## Krycí list
KRYCÍ LIST ROZPOČTU
Objekt : |  | Název objektu : |  |  | JKSO :
Rozšíření kapacit sociálního zařízení
Stavba : |  | Název stavby : |  |  | SKP :
ZŠ Dr. Jana Malíka
Projektant : |  |  |  | Počet měrných jednotek : |  | 0
Objednatel : |  | Město Chrudim |  | Náklady na MJ : |  | 0
Počet listů : |  |  |  | Zakázkové číslo :
Zpracovatel projektu : |  |  |  | Zhotovitel :
TZB KOMPLET s.r.o.
ROZPOČTOVÉ NÁKLADY
Rozpočtové náklady II. a III. hlavy |  |  | Vedlejší rozpočtové náklady
| Dodávka celkem | 0
Z | Montáž celkem | 0
R | HSV celkem | 0
N | PSV celkem | 0
ZRN celkem |  | 0
HZS |  | 0
RN II.a III.hlavy |  | 0 | Ostatní VRN |  |  | 0
ZRN+VRN+HZS |  | 0 | VRN celkem |  |  | 0
Vypracoval |  | Za zhotovitele |  | Za objednatele
|  | Jméno : |  | Jméno :
Datum : |  | Datum : |  | Datum :
|  | Podpis: |  | Podpis :
Základ pro DPH |  | 0 | % činí :
Základ pro DPH |  | 15 | % činí :
DPH |  | 15 | % činí :
Základ pro DPH |  | 21 | % činí :
DPH |  | 21 | % činí :
CENA ZA OBJEKT CELKEM
Poznámka :
Zemní práce uvnitř budovy nejsou součástí rozpočtu. Madla pro invalidní WC nejsou součástí rozpočtu.

## Rekapitulace
Stavba : |  | ZŠ Dr. Jana Malíka
Objekt : |  | Rozšíření kapacit sociálního zařízení
REKAPITULACE STAVEBNÍCH DÍLŮ
| Stavební díl |  | HSV | PSV | Dodávka | Montáž | HZS
721 | Vnitřní kanalizace |  | 0 | 0 | 0 | 0 | 0
722 | Vnitřní vodovod |  | 0 | 0 | 0 | 0 | 0
725 | Zařizovací předměty |  | 0 | 0 | 0 | 0 | 0
| CELKEM OBJEKT |  | 0 | 0 | 0 | 0 | 0
VEDLEJŠÍ ROZPOČTOVÉ NÁKLADY
Název VRN |  |  | Kč | % | Základna |  | Kč
[5 empty] | 0 |  | 0 | 8
| CELKEM VRN |  |  |  |  | 0

## Položky
Položkový rozpočet
Stavba : |  | ZŠ Dr. Jana Malíka |  |  | 0
Objekt : |  | Rozšíření kapacit sociálního zařízení
P.č. | Číslo položky | Název položky | MJ | množství | cena / MJ | celkem (Kč)
Díl: | 721 | Vnitřní kanalizace |  |  |  |  | 1
1 | 721 14-0806.R00 | Demontáž potrubí litinového do DN 200 | m | 31 |  | 0 | 2 | 12 | 0 | 1 | 2 | 0 | 0 | 0 | 0 | 0 | 0
2 | 721 17-6103.R00 | Potrubí HT připojovací DN 50 x 1,8 mm | m | 6 |  | 0 | 2 | 12 | 0 | 2 | 2 | 0 | 0 | 0 | 0 | 0 | 0.00047
3 | 721 17-6105.R00 | Potrubí HT připojovací DN 100 x 2,7 mm | m | 6 |  | 0 | 2 | 12 | 0 | 3 | 2 | 0 | 0 | 0 | 0 | 0 | 0.00152
4 | 721 17-6117.R00 | Potrubí HT odpadní svislé DN 150 x 3,9 mm | m | 6 |  | 0 | 2 | 12 | 0 | 4 | 2 | 0 | 0 | 0 | 0 | 0 | 0.00248
5 | 721 17-6222.R00 | Potrubí KG svodné (ležaté) v zemi DN 100 x 3,2 mm | m | 1 |  | 0 | 2 | 12 | 0 | 5 | 2 | 0 | 0 | 0 | 0 | 0 | 0.00209
6 | 721 17-6223.R00 | Potrubí KG svodné (ležaté) v zemi DN 125 x 3,2 mm | m | 13 |  | 0 | 2 | 12 | 0 | 6 | 2 | 0 | 0 | 0 | 0 | 0 | 0.0025
7 | 721 17-6224.R00 | Potrubí KG svodné (ležaté) v zemi DN 150 x 4,0 mm | m | 2 |  | 0 | 2 | 12 | 0 | 7 | 2 | 0 | 0 | 0 | 0 | 0 | 0.00355
8 | 721 17-6225.R00 | Potrubí KG svodné (ležaté) v zemi DN 200 x 4,9 mm | m | 8 |  | 0 | 2 | 12 | 0 | 8 | 2 | 0 | 0 | 0 | 0 | 0 | 0.004
9 | 721 19-4105.R00 | Vyvedení odpadních výpustek D 50 x 1,8 | kus | 12 |  | 0 | 2 | 12 | 0 | 9 | 2 | 0 | 0 | 0 | 0 | 0 | 0
10 | 721 19-4109.R00 | Vyvedení odpadních výpustek D 110 x 2,3 | kus | 6 |  | 0 | 2 | 12 | 0 | 10 | 2 | 0 | 0 | 0 | 0 | 0 | 0
11 | 551-62451 | Podlahová vpust DN 40/50 s vodor odtokem se suchou zápachovou uzávěrkou | kus | 3 |  | 0 | 2 | 12 | 1 | 11 | 2 | 0 | 0 | 0 | 0 | 0 | 0.00075
12 | 551-62400 | Vpusť podlahová DN 50/75/110 se spodním odtokem se suchou zápachovou uzávěrkou | kus | 1 |  | 0 | 2 | 12 | 1 | 12 | 2 | 0 | 0 | 0 | 0 | 0 | 0.00075
13 | 721 14-0935.R00 | Oprava - přechod z plastových trub na litinu | kus | 2 |  | 0 | 2 | 12 | 0 | 13 | 2 | 0 | 0 | 0 | 0 | 0 | 0.00038
14 | 998 72-1101.R00 | Přesun hmot pro vnitřní kanalizaci, výšky do 6 m | t | 0.10427 |  | 0 | 2 | 12 | 0 | 14 | 2 | 0 | 0 | 0 | 0 | 0 | 0
| Celkem za | 721 Vnitřní kanalizace |  |  |  | 0 | 4 |  |  |  |  | 0 | 0 | 0 | 0 | 0
Díl: | 722 | Vnitřní vodovod |  |  |  |  | 1
15 | 722 13-0803.R00 | Demontáž potrubí ocelových závitových do DN 50 | m | 106 |  | 0 | 2 | 12 | 0 | 15 | 2 | 0 | 0 | 0 | 0 | 0 | 0
16 | 722 17-2311.R00 | Potrubí z PPR PN10 D 20/2,8 mm | m | 30 |  | 0 | 2 | 12 | 0 | 16 | 2 | 0 | 0 | 0 | 0 | 0 | 0.00398
17 | 722 17-2312.R00 | Potrubí z PPR PN10 D 25/3,5 mm | m | 10 |  | 0 | 2 | 12 | 0 | 17 | 2 | 0 | 0 | 0 | 0 | 0 | 0.00518
18 | 722 17-2313.R00 | Potrubí z PPR PN10 D 32/4,4 mm | m | 5 |  | 0 | 2 | 12 | 0 | 18 | 2 | 0 | 0 | 0 | 0 | 0 | 0.00535
19 | 722 17-2316.R00 | Potrubí z PPR PN10 D 63/8,6 mm | m | 37 |  | 0 | 2 | 12 | 0 | 19 | 2 | 0 | 0 | 0 | 0 | 0 | 0.00654
20 | 722 17-2311.R00 | Potrubí z PPR PN16 D 20/2,8 mm | m | 17 |  | 0 | 2 | 12 | 0 | 20 | 2 | 0 | 0 | 0 | 0 | 0 | 0.00398
21 | 722 17-2312.R00 | Potrubí z PPR PN16 D 25/3,5 mm | m | 4 |  | 0 | 2 | 12 | 0 | 21 | 2 | 0 | 0 | 0 | 0 | 0 | 0.00518
22 | 722 17-2313.R00 | Potrubí z PPR PN16 D 32/4,4 mm | m | 19 |  | 0 | 2 | 12 | 0 | 22 | 2 | 0 | 0 | 0 | 0 | 0 | 0.00535
23 | 722 17-2314.R00 | Potrubí z PPR PN16 D 40/5,5 mm | m | 19 |  | 0 | 2 | 12 | 0 | 23 | 2 | 0 | 0 | 0 | 0 | 0 | 0.00563
24 | 722 17-2315.R00 | Potrubí z PPR PN16 D 50/6,9 mm | m | 5 |  | 0 | 2 | 12 | 0 | 24 | 2 | 0 | 0 | 0 | 0 | 0 | 0.00594
25 | 722 19-0401.R00 | Vyvedení a upevnění výpustek DN 15 | kus | 24 |  | 0 | 2 | 12 | 0 | 25 | 2 | 0 | 0 | 0 | 0 | 0 | 0
26 | 722 19-0405.R00 | Vyvedení a upevnění výpustek DN 50 | kus | 2 |  | 0 | 2 | 12 | 0 | 26 | 2 | 0 | 0 | 0 | 0 | 0 | 0
27 | 722 23-7124.R00 | Kohout kulový,2xvnitřní záv. DN 32 | kus | 1 |  | 0 | 2 | 12 | 0 | 27 | 2 | 0 | 0 | 0 | 0 | 0 | 0.00068
28 | 722 23-7125.R00 | Kohout kulový,2xvnitřní záv. DN 40 | kus | 1 |  | 0 | 2 | 12 | 0 | 28 | 2 | 0 | 0 | 0 | 0 | 0 | 0.00104
29 | 722 23-7126.R00 | Kohout kulový,2xvnitřní záv. DN 50 | kus | 1 |  | 0 | 2 | 12 | 0 | 29 | 2 | 0 | 0 | 0 | 0 | 0 | 0.00163
30 | 722 23-9102.R00 | Montáž vodovodních armatur 2závity, G 3/4 | kus | 1 |  | 0 | 2 | 12 | 0 | 30 | 2 | 0 | 0 | 0 | 0 | 0 | 0
31 | V.V.DN20 | Termostatický ventil pro termické vyvažování DN20 | ks | 1 |  | 0 | 2 | 12 | 0 | 31 | 2 | 0 | 0 | 0 | 0 | 0 | 0
32 | 722 13-1914.R00 | Oprava-potrubí závitové,vsazení odbočky DN 32 | soubor | 1 |  | 0 | 2 | 12 | 0 | 32 | 2 | 0 | 0 | 0 | 0 | 0 | 0.01164
33 | 722 13-1915.R00 | Oprava-potrubí závitové,vsazení odbočky DN 40 | soubor | 1 |  | 0 | 2 | 12 | 0 | 33 | 2 | 0 | 0 | 0 | 0 | 0 | 0.01252
34 | 722 13-1916.R00 | Oprava-potrubí závitové,vsazení odbočky DN 50 | soubor | 1 |  | 0 | 2 | 12 | 0 | 34 | 2 | 0 | 0 | 0 | 0 | 0 | 0.01537
35 | 998 72-2101.R00 | Přesun hmot pro vnitřní vodovod, výšky do 6 m | t | 1.3632 |  | 0 | 2 | 12 | 0 | 35 | 2 | 0 | 0 | 0 | 0 | 0 | 0
| Celkem za | 722 Vnitřní vodovod |  |  |  | 0 | 4 |  |  |  |  | 0 | 0 | 0 | 0 | 0
Díl: | 725 | Zařizovací předměty |  |  |  |  | 1
36 | 725 11-0814.R00 | Demontáž klozetů kombinovaných | soubor | 3 |  | 0 | 2 | 12 | 0 | 36 | 2 | 0 | 0 | 0 | 0 | 0 | 0
37 | 725 21-0821.R00 | Demontáž umyvadel bez výtokových armatur | soubor | 3 |  | 0 | 2 | 12 | 0 | 37 | 2 | 0 | 0 | 0 | 0 | 0 | 0
38 | 725 24-0812.R00 | Demontáž sprchových mís bez výtokových armatur | soubor | 3 |  | 0 | 2 | 12 | 0 | 38 | 2 | 0 | 0 | 0 | 0 | 0 | 0
39 | 725 33-0820.R00 | Demontáž výlevky diturvitové | soubor | 1 |  | 0 | 2 | 12 | 0 | 39 | 2 | 0 | 0 | 0 | 0 | 0 | 0
40 | 725 82-0801.R00 | Demontáž baterie nástěnné do G 3/4 | soubor | 5 |  | 0 | 2 | 12 | 0 | 40 | 2 | 0 | 0 | 0 | 0 | 0 | 0
41 | 725 01-3125.R00 | Kloz.kombi ZTP,nádrž s arm.odpad vodor,bílý | soubor | 1 |  | 0 | 2 | 12 | 0 | 41 | 2 | 0 | 0 | 0 | 0 | 0 | 0.02822
42 | 725 01-3163.R00 | Klozet kombi, nádrž s armat. odpad.vodor | soubor | 4 |  | 0 | 2 | 12 | 0 | 42 | 2 | 0 | 0 | 0 | 0 | 0 | 0.02794
43 | 725 01-6125.R00 | Urinál ovládání autom, bílý | soubor | 2 |  | 0 | 2 | 12 | 0 | 43 | 2 | 0 | 0 | 0 | 0 | 0 | 0.02038
44 | 725 01-7122.R00 | Umyvadlo na šrouby, bílé | soubor | 5 |  | 0 | 2 | 12 | 0 | 44 | 2 | 0 | 0 | 0 | 0 | 0 | 0.01421
45 | 725 01-7151.R00 | Umyvadlo invalidní, bílé | soubor | 1 |  | 0 | 2 | 12 | 0 | 45 | 2 | 0 | 0 | 0 | 0 | 0 | 0.01751
46 | 725 01-9101.R00 | Výlevka stojící s plastovou mřížkou | soubor | 1 |  | 0 | 2 | 12 | 0 | 46 | 2 | 0 | 0 | 0 | 0 | 0 | 0.01444
47 | 725 11-1241.R00 | Nádrž splachovací vysokopolož.6 l, bílá | soubor | 1 |  | 0 | 2 | 12 | 0 | 47 | 2 | 0 | 0 | 0 | 0 | 0 | 0.00292
48 | 725 24-9102.R00 | Montáž sprchových mís a vaniček | soubor | 1 |  | 0 | 2 | 12 | 0 | 48 | 2 | 0 | 0 | 0 | 0 | 0 | 0.00062
49 | 552-20111.M | Vanička sprchová 900x900 mm | kus | 1 |  | 0 | 2 | 12 | 1 | 49 | 2 | 0 | 0 | 0 | 0 | 0 | 0.011
50 | 554-84451.A | Dveře sprchové kloubové 90cm | kus | 1 |  | 0 | 2 | 12 | 1 | 50 | 2 | 0 | 0 | 0 | 0 | 0 | 0.01
51 | 725 81-0401.R00 | Ventil rohový bez přípoj. trubičky T 66 G 1/2 | soubor | 18 |  | 0 | 2 | 12 | 0 | 51 | 2 | 0 | 0 | 0 | 0 | 0 | 0.00024
52 | 725 82-3613.RT1 | Baterie umyvadlová stojánk.samouzavírací,regulační standardní | kus | 6 |  | 0 | 2 | 12 | 0 | 52 | 2 | 0 | 0 | 0 | 0 | 0 | 0
53 | 725 84-5111.RT1 | Baterie sprchová nástěnná ruční, bez příslušenství standardní | kus | 1 |  | 0 | 2 | 12 | 0 | 53 | 2 | 0 | 0 | 0 | 0 | 0 | 0.00152
54 | 725 83-5111.RT1 | Baterie nástěnná ruční s prodlouženým ramínkem bez příslušenství standardní | soubor | 1 |  | 0 | 2 | 12 | 0 | 54 | 2 | 0 | 0 | 0 | 0 | 0 | 0.00134
55 | 725 86-0212.R00 | Sifon umyvadlový pod omítku | kus | 1 |  | 0 | 2 | 12 | 0 | 55 | 2 | 0 | 0 | 0 | 0 | 0 | 0.00022
56 | 725 86-0213.R00 | Sifon umyvadlový DN 40 | kus | 5 |  | 0 | 2 | 12 | 0 | 56 | 2 | 0 | 0 | 0 | 0 | 0 | 0.0002
57 | 725 86-0221.R00 | Sifon sprchový PP/PE DN 40/50 | kus | 1 |  | 0 | 2 | 12 | 0 | 57 | 2 | 0 | 0 | 0 | 0 | 0 | 0.00028
58 | 998 72-5101.R00 | Přesun hmot pro zařizovací předměty, výšky do 6 m | t | 0.3172 |  | 0 | 2 | 12 | 0 | 58 | 2 | 0 | 0 | 0 | 0 | 0 | 0
| Celkem za | 725 Zařizovací předměty |  |  |  | 0 | 4 |  |  |  |  | 0 | 0 | 0 | 0 | 0