## Stavební rozpočet
Stavební rozpočet
Název stavby: |  |  | budova MŠ | Doba výstavby: |  |  |  | Objednatel:
Druh stavby: |  |  |  | Začátek výstavby: |  | 2016-11-30 |  | Projektant:
Lokalita: |  |  | Chrudim | Konec výstavby: |  |  |  | Zhotovitel:
JKSO: |  |  |  | Zpracováno dne: |  | 2016-11-30 |  | Zpracoval:
[6 empty] | Jednot. | Náklady (Kč) |  |  | Hmotnost (t)
Č | Objekt | Kód | Zkrácený popis | M.j. | Množství | cena (Kč) | Dodávka | Montáž | Celkem | Jednot. | Celkem |  |  | Přesuny | Typ skupiny | HSV mat | HSV prac | PSV mat | PSV prac | Mont mat | Mont prac | Ostatní mat.
|  | 731 | Kotelny |  |  |  | 0 | 0 | 0 |  | 0 |  |  | 0 | PS | 0 | 0 | 0 | 0 | 0 | 0 | 0 | [6 empty] | 0 | 0 | 0
1 |  | 731391822R00 | Vypouštění vody čerpadlem do 10 m2 | kus | 1 |  | 0 | 0 | 0 | 0 | 0 | 1 | 0 | [9 empty] | 0 | 0 | 0 | 15 | 0 | 0
|  | 733 | Rozvod potrubí |  |  |  | 0 | 0 | 0 |  | 0.024 |  |  | 0 | PS | 0 | 0 | 0 | 0 | 0 | 0 | 0 | [6 empty] | 0 | 0 | 0
2 |  | 733110803R00 | Demontáž potrubí ocelového závitového do DN 15 | m | 24 |  | 0 | 0 | 0 | 0.001 | 0.024 | 1 | 0 | [9 empty] | 0 | 0 | 0 | 15 | 0 | 0
3 |  | 733113113R00 | Příplatek za zhotovení přípojky DN 15 | kus | 50 |  | 0 | 0 | 0 | 0 | 0 | 1 | 0 | [9 empty] | 0 | 0 | 0 | 15 | 0 | 0
|  | 734 | Armatury |  |  |  | 0 | 0 | 0 |  | 0.0325 |  |  | 0 | PS | 0 | 0 | 0 | 0 | 0 | 0 | 0 | [6 empty] | 0 | 0 | 0
4 |  | 734221601RT3 | Ventily termostat.bez hlavice přímé, G 3/8 s kvs hodnotou 0,73 m3/h | kus | 12 |  | 0 | 0 | 0 | 0.00023 | 0.00276 | 1 | 0 | [9 empty] | 0 | 0 | 0 | 15 | 0 | 0
5 |  | 734221602RT3 | Ventily termostat.bez hlavice přímé, G 1/2 s kvs hodnotou 0,73 m3/h | kus | 38 |  | 0 | 0 | 0 | 0.00023 | 0.00874 | 1 | 0 | [9 empty] | 0 | 0 | 0 | 15 | 0 | 0
6 |  | 734209112R00 | Montáž armatur závitových,se 2závity, G 3/8 | kus | 12 |  | 0 | 0 | 0 | 3e-05 | 0.00036 | 1 | 0 | [9 empty] | 0 | 0 | 0 | 15 | 0 | 0
7 |  | 734209113R00 | Montáž armatur závitových,se 2závity, G 1/2 | kus | 38 |  | 0 | 0 | 0 | 3e-05 | 0.00114 | 1 | 0 | [9 empty] | 0 | 0 | 0 | 15 | 0 | 0
8 |  | 734221606R00 | Termostatická hlavice | kus | 50 |  | 0 | 0 | 0 | 0.00039 | 0.0195 | 1 | 0 | [9 empty] | 0 | 0 | 0 | 15 | 0 | 0
|  | 735 | Otopná tělesa |  |  |  | 0 | 0 | 0 |  | 1.4518 |  |  | 0 | PS | 0 | 0 | 0 | 0 | 0 | 0 | 0 | [6 empty] | 0 | 0 | 0
9 |  | 735000912R00 | Oprava-vyregulování ventilů s termost.ovládáním | kus | 50 |  | 0 | 0 | 0 | 0 | 0 | 1 | 0 | [9 empty] | 0 | 0 | 0 | 15 | 0 | 0
10 |  | 735111810R00 | Demontáž těles otopných litinových článkových | m2 | 61 |  | 0 | 0 | 0 | 0.0238 | 1.4518 | 1 | 0 | [9 empty] | 0 | 0 | 0 | 15 | 0 | 0
11 |  | 735117110R00 | Odpojení a připojení těles po nátěru | m2 | 240 |  | 0 | 0 | 0 | 0 | 0 | 1 | 0 | [9 empty] | 0 | 0 | 0 | 15 | 0 | 0
[7 empty] | Celkem: |  | 0 | [13 empty] | 0 | 0 | 0

## Krycí list rozpočtu
Krycí list rozpočtu
Název stavby: |  | budova MŠ |  | Objednatel: |  | IČ/DIČ:
Druh stavby: |  |  |  | Projektant: |  | IČ/DIČ:
Lokalita: |  | Chrudim |  | Zhotovitel: |  | IČ/DIČ:
Začátek výstavby: |  | 2016-11-30 |  | Konec výstavby: |  | Položek: | 11
JKSO: |  |  |  | Zpracoval: |  | Datum: | 2016-11-30
Rozpočtové náklady v Kč
A | Základní rozpočtové náklady |  | B | Doplňkové náklady | C | Náklady na umístění stavby (NUS)
HSV | Dodávky |  | Práce přesčas |  | Zařízení staveniště
| Montáž |  | Bez pevné podl. |  | Mimostav. doprava
PSV | Dodávky |  | Kulturní památka |  | Územní vlivy
| Montáž |  |  |  | Provozní vlivy
"M" | Dodávky |  |  |  | Ostatní
| Montáž |  |  |  | NUS z rozpočtu
Ostatní materiál
Přesun hmot a sutí
ZRN celkem |  |  | DN celkem |  | NUS celkem
Základ 0%
Základ 15% |  |  | DPH 15% |  | Celkem bez DPH
Základ 21% |  |  | DPH 21% |  | Celkem včetně DPH
Projektant |  |  | Objednatel |  | Zhotovitel
Datum, razítko a podpis |  |  | Datum, razítko a podpis |  | Datum, razítko a podpis