## Pokyny pro vyplnění
Pokyny pro vyplnění
Ve všech listech tohoto souboru můžete měnit pouze buňky s modrým pozadím. Jedná se o tyto údaje : - údaje o firmě - jednotkové ceny položek zadané na maximálně dvě desetinná místa

## Stavba
#RTSROZP# | Položkový rozpočet
| Zakázka: |  |  | ZŠ U Stadionu, Chrudim, SO 03 - oprava WC - K, V, VZDT, ÚT
Objekt:
Rozpočet:
| Objednatel: |  | Město Chrudim |  |  |  | IČ:
|  |  | Resselovo náměstí 77 |  |  |  | DIČ:
|  | 537 16 | Chrudim
| Projektant: | [5 empty] | IČ:
DIČ:
| Zhotovitel: | [5 empty] | IČ:
DIČ:
| Vypracoval: |  | TZB KOMPLET s.r.o.
| Rozpis ceny | [6 empty] | Celkem
HSV | HSV | [6 empty] | 0
PSV | PSV | [6 empty] | 0
MON | MON | [6 empty] | 0
VN | Vedlejší náklady | [6 empty] | 0
ON | Ostatní náklady | [6 empty] | 0
| Celkem | [6 empty] | 0
Rekapitulace daní
| Základ pro sníženou DPH |  |  | 15 | % | 0 |  |  | CZK
| Snížená DPH |  |  | 15 | % | 0 |  |  | CZK
| Základ pro základní DPH |  |  | 21 | % | 0 |  |  | CZK
| Základní DPH |  |  | 21 | % | 0 |  |  | CZK
| Zaokrouhlení |  |  |  |  | 0 |  |  | CZK
| Cena celkem bez DPH |  |  |  |  | 0 |  |  | CZK
| Cena celkem s DPH |  |  |  |  | 0 |  |  | CZK
|  | v |  |  | dne
|  |  | Za zhotovitele |  |  |  | Za objednatele
Rekapitulace dílčích částí
#CASTI>> | Číslo | Název |  |  | Základ pro sníženou DPH | Základ pro základní DPH | DPH celkem | Cena celkem | %
1 |  |  |  |  | 0 | 0 | 0 | 0
| Celkem za stavbu |  |  |  | 0 | 0 | 0 | 0 | 0
Rekapitulace dílů
| Číslo | Název |  |  | Typ dílu |  |  | Celkem
| 8 | Trubní vedení |  |  | HSV |  |  | 0
| 97 | Prorážení otvorů |  |  | HSV |  |  | 0
| 721 | Vnitřní kanalizace |  |  | PSV |  |  | 0
| 722 | Vnitřní vodovod |  |  | PSV |  |  | 0
| 725 | Zařizovací předměty |  |  | PSV |  |  | 0
| 726 | Instalační prefabrikáty |  |  | PSV |  |  | 0
| 735 | Otopná tělesa |  |  | PSV |  |  | 0
| 783 | Nátěry |  |  | PSV |  |  | 0
| 721-D | Vnitřní kanalizace - demontáže |  |  | HSV |  |  | 0
| 722-1 | Izolace - ZTI |  |  | HSV |  |  | 0
| 722-D | Vnitřní vodovod - demontáže |  |  | HSV |  |  | 0
| 725-D | Zařizovací předměty - demontáže |  |  | HSV |  |  | 0
| 733-D | Rozvod potrubí - demontáže |  |  | HSV |  |  | 0
| Cena celkem | [6 empty] | 0
Note on D11: Název
Note on I11: IČO
Note on D12: Ulice
Note on I12: DIČ
Note on C13: PSČ
Note on D13: Ulice

## VzorPolozky (hidden)
Položkový rozpočet
Z:
O:
R:

## Pol
Položkový rozpočet | [22 empty] | #TypZaznamu#
S: |  | ZŠ U Stadionu, Chrudim, SO 03 - oprava WC - K, V, VZDT, ÚT | [20 empty] | STA
O: | [22 empty] | OBJ
R: | [22 empty] | ROZ
C: | [22 empty] | CAS_STR
P.č. | Číslo položky | Název položky | MJ | množství | cena / MJ | Celkem | Dodávka | Dodávka celk. | Montáž | Montáž celk. | DPH | cena s DPH | hmotnost / MJ | hmotnost celk.(t) | dem. hmotnost / MJ | dem. hmotnost celk.(t) | Ceník | Cen. soustava | Nhod / MJ | Nhod celk.
Díl: | 8 | Trubní vedení |  |  |  | 0 |  | 0 |  | 0 |  | 0 |  | 0.08811 |  | 0 |  |  |  | 10.31 |  |  | DIL
1 | 42981180R | Spiro roura hladká d 80 mm | m | 2.64 |  | 0 |  | 0 |  | 0 | 21 | 0 | 0.00101 | 0.00267 | 0 | 0 |  |  | 0 | 0 |  |  | POL3_0
|  | (0,5+0,5+1,4)*1,1 |  | 2.64 | [18 empty] | VV | 0
2 | 42981182R | Spiro roura hladká d 125 mm | m | 8.36 |  | 0 |  | 0 |  | 0 | 21 | 0 | 0.00157 | 0.01313 | 0 | 0 |  |  | 0 | 0 |  |  | POL3_0
|  | (5+2,6)*1,1 |  | 8.36 | [18 empty] | VV | 0
3 | 429822003R | Oblouk segmentový 90°, d 125 mm Pz plech | kus | 2 |  | 0 |  | 0 |  | 0 | 21 | 0 | 0.0007 | 0.0014 | 0 | 0 |  |  | 0 | 0 |  |  | POL3_0
4 | 42980142R | Odbočka d 125/80 mm potrubí 2 Pz plech | kus | 2 |  | 0 |  | 0 |  | 0 | 21 | 0 | 0.008 | 0.016 | 0 | 0 |  |  | 0 | 0 |  |  | POL3_0
5 | 42980063R | Redukce d 80/125 mm 1 Pz plech | kus | 1 |  | 0 |  | 0 |  | 0 | 21 | 0 | 0.007 | 0.007 | 0 | 0 |  |  | 0 | 0 |  |  | POL3_0
6 | 42953050.AR | Žaluzie protidešť 300x300 mm, síťka proti hmyzu, D+M | kus | 1 |  | 0 |  | 0 |  | 0 | 21 | 0 | 0.0043 | 0.0043 | 0 | 0 |  |  | 0 | 0 |  |  | POL3_0
7 | 42912100R | Radiální ventilátor v proved na omítku se zpět kl, Pracovní bod: 75 m3/hod při 69 Pa | kus | 2 |  | 0 |  | 0 |  | 0 | 21 | 0 | 0.014 | 0.028 | 0 | 0 |  |  | 0 | 0 |  |  | POL3_0
8 | 42912101R | Radiální ventilátor v proved na omítku se zpět kl, Pracovní bod: 100 m3/hod při 69 Pa | kus | 1 |  | 0 |  | 0 |  | 0 | 21 | 0 | 0.014 | 0.014 | 0 | 0 |  |  | 0 | 0 |  |  | POL3_0
9 | 728618111R00 | Montáž ventilátoru nástěnného | kus | 3 |  | 0 |  | 0 |  | 0 | 21 | 0 | 0.00017 | 0.00051 | 0 | 0 |  |  | 2.2 | 6.6 |  |  | POL1_0
10 | 764454291R00 | Montáž trub Pz kruhových | m | 10 |  | 0 |  | 0 |  | 0 | 21 | 0 | 6e-05 | 0.0006 | 0 | 0 |  |  | 0.223 | 2.23 |  |  | POL1_0
|  | 0,5+0,5+1,4+5+2,6 |  | 10 | [18 empty] | VV | 0
11 | 764454293R00 | Montáž tvarovek Pz kruhového | kus | 5 |  | 0 |  | 0 |  | 0 | 21 | 0 | 0.0001 | 0.0005 | 0 | 0 |  |  | 0.223 | 1.12 |  |  | POL1_0
12 | 998732101R00 | Přesun hmot pro strojovny, výšky do 6 m | t | 0.0882 |  | 0 |  | 0 |  | 0 | 21 | 0 | 0 | 0 | 0 | 0 |  |  | 4.043 | 0.36 |  |  | POL1_0
Díl: | 97 | Prorážení otvorů |  |  |  | 0 |  | 0 |  | 0 |  | 0 |  | 0.03131 |  | 1.0747 |  |  |  | 21.24 |  |  | DIL
13 | 974031143R00 | Vysekání rýh ve zdi cihelné 7 x 10 cm | m | 15.1 |  | 0 |  | 0 |  | 0 | 21 | 0 | 0.00049 | 0.0074 | 0.013 | 0.1963 |  |  | 0.301 | 4.55 |  |  | POL1_0
|  | 1,7+1,7+1,8+3*3,3 |  | 15.1 | [18 empty] | VV | 0
14 | 974031153R00 | Vysekání rýh ve zdi cihelné 10 x 10 cm | m | 48.8 |  | 0 |  | 0 |  | 0 | 21 | 0 | 0.00049 | 0.02391 | 0.018 | 0.8784 |  |  | 0.342 | 16.69 |  |  | POL1_0
|  | 10,2+10+8,6+7,5+12,5 |  | 48.8 | [18 empty] | VV | 0
Díl: | 721 | Vnitřní kanalizace |  |  |  | 0 |  | 0 |  | 0 |  | 0 |  | 0.21678 |  | 0 |  |  |  | 70.8 |  |  | DIL
15 | 721176102R00 | Potrubí HT připojovací D 40 x 1,8 mm | m | 7.848 |  | 0 |  | 0 |  | 0 | 21 | 0 | 0.00038 | 0.00298 | 0 | 0 |  |  | 0.32 | 2.51 |  |  | POL1_0
|  | (1,2+1,1+0,7+0,8+2,2+0,6+0,6)*1,09 |  | 7.848 | [18 empty] | VV | 0
16 | 721176103R00 | Potrubí HT připojovací D 50 x 1,8 mm | m | 11.227 |  | 0 |  | 0 |  | 0 | 21 | 0 | 0.00047 | 0.00528 | 0 | 0 |  |  | 0.359 | 4.03 |  |  | POL1_0
|  | (2,5+2,4+2,5+0,5+4*0,6)*1,09 |  | 11.227 | [18 empty] | VV | 0
17 | 721176104R00 | Potrubí HT připojovací D 75 x 1,9 mm | m | 0.872 |  | 0 |  | 0 |  | 0 | 21 | 0 | 0.0007 | 0.00061 | 0 | 0 |  |  | 0.452 | 0.39 |  |  | POL1_0
|  | 0,8*1,09 |  | 0.872 | [18 empty] | VV | 0
18 | 721176105R00 | Potrubí HT připojovací D 110 x 2,7 mm | m | 8.611 |  | 0 |  | 0 |  | 0 | 21 | 0 | 0.00152 | 0.01309 | 0 | 0 |  |  | 1.173 | 10.1 |  |  | POL1_0
|  | (0,5+0,9+0,6+0,4+0,7+0,4+1,4+5*0,6)*1,09 |  | 8.611 | [18 empty] | VV | 0
19 | 721176114R00 | Potrubí HT odpadní svislé D 75 x 1,9 mm | m | 5.341 |  | 0 |  | 0 |  | 0 | 21 | 0 | 0.00078 | 0.00417 | 0 | 0 |  |  | 0.819 | 4.37 |  |  | POL1_0
|  | (1,1+3,2+0,6)*1,09 |  | 5.341 | [18 empty] | VV | 0
20 | 721176115R00 | Potrubí HT odpadní svislé D 110 x 2,7 mm | m | 22.236 |  | 0 |  | 0 |  | 0 | 21 | 0 | 0.00131 | 0.02913 | 0 | 0 |  |  | 0.797 | 17.72 |  |  | POL1_0
|  | (1,3+1,3+1,3+1,2+1,2+1,3+4*3,2)*1,09 |  | 22.236 | [18 empty] | VV | 0
21 | 721176222R00 | Potrubí KG svodné (ležaté) v zemi D 110 x 3,2 mm | m | 2.943 |  | 0 |  | 0 |  | 0 | 21 | 0 | 0.00209 | 0.00615 | 0 | 0 |  |  | 0.8 | 2.35 |  |  | POL1_0
|  | 2,7*1,09 |  | 2.943 | [18 empty] | VV | 0
22 | 721176223R00 | Potrubí KG svodné (ležaté) v zemi D 125 x 3,2 mm | m | 10.9 |  | 0 |  | 0 |  | 0 | 21 | 0 | 0.0025 | 0.02725 | 0 | 0 |  |  | 0.8 | 8.72 |  |  | POL1_0
|  | (1,7+1,8+2+0,6+0,6+2,4+0,9)*1,09 |  | 10.9 | [18 empty] | VV | 0
23 | 721176224R00 | Potrubí KG svodné (ležaté) v zemi D 160 x 4,0 mm | m | 7.303 |  | 0 |  | 0 |  | 0 | 21 | 0 | 0.00355 | 0.02593 | 0 | 0 |  |  | 0.55 | 4.02 |  |  | POL1_0
|  | 6,7*1,09 |  | 7.303 | [18 empty] | VV | 0
24 | 721194104R00 | Vyvedení odpadních výpustek D 40 x 1,8 | kus | 15 |  | 0 |  | 0 |  | 0 | 21 | 0 | 0 | 0 | 0 | 0 |  |  | 0.157 | 2.36 |  |  | POL1_0
25 | 721194109R00 | Vyvedení odpadních výpustek D 110 x 2,3 | kus | 7 |  | 0 |  | 0 |  | 0 | 21 | 0 | 0 | 0 | 0 | 0 |  |  | 0.259 | 1.81 |  |  | POL1_0
26 | 721170962R00 | Oprava - propojení dosavadního potrubí PVC do D 63 | kus | 2 |  | 0 |  | 0 |  | 0 | 21 | 0 | 0.01265 | 0.0253 | 0 | 0 |  |  | 0.506 | 1.01 |  |  | POL1_0
27 | 721170963R00 | Oprava - propojení dosavadního potrubí PVC D 75 | kus | 2 |  | 0 |  | 0 |  | 0 | 21 | 0 | 0.00663 | 0.01326 | 0 | 0 |  |  | 0.573 | 1.15 |  |  | POL1_0
28 | 721170965R00 | Oprava - propojení dosavadního potrubí PVC D 110 | kus | 9 |  | 0 |  | 0 |  | 0 | 21 | 0 | 0.00675 | 0.06075 | 0 | 0 |  |  | 0.709 | 6.38 |  |  | POL1_0
29 | 721140917R00 | Oprava - propojení dosavadního potrubí LTH DN 150 | kus | 2 |  | 0 |  | 0 |  | 0 | 21 | 0 | 0 | 0 | 0 | 0 |  |  | 1.419 | 2.84 |  |  | POL1_0
30 | 721140927R00 | Oprava potrubí litinového, krácení trub DN 150 | kus | 2 |  | 0 |  | 0 |  | 0 | 21 | 0 | 0 | 0 | 0 | 0 |  |  | 0.359 | 0.72 |  |  | POL1_0
31 | 28651862.AR | Přechod litina-PVC kanalizační KGUG DN 160 PVC | kus | 2 |  | 0 |  | 0 |  | 0 | 21 | 0 | 0.00043 | 0.00086 | 0 | 0 |  |  | 0 | 0 |  |  | POL3_0
32 | 28615482.AR | Přechodka z litiny na PP HTUG D 75 mm vč. těsnění | kus | 2 |  | 0 |  | 0 |  | 0 | 21 | 0 | 0.00011 | 0.00022 | 0 | 0 |  |  | 0 | 0 |  |  | POL3_0
33 | 28615483.AR | Přechodka z litiny na PP HTUG D 110 mm vč. těsnění | kus | 9 |  | 0 |  | 0 |  | 0 | 21 | 0 | 0.0002 | 0.0018 | 0 | 0 |  |  | 0 | 0 |  |  | POL3_0
34 | 998721101R00 | Přesun hmot pro vnitřní kanalizaci, výšky do 6 m | t | 0.2168 |  | 0 |  | 0 |  | 0 | 21 | 0 | 0 | 0 | 0 | 0 |  |  | 1.47 | 0.32 |  |  | POL1_0
Díl: | 722 | Vnitřní vodovod |  |  |  | 0 |  | 0 |  | 0 |  | 0 |  | 0.31328 |  | 0 |  |  |  | 68.26 |  |  | DIL
35 | 722172311R00 | Potrubí z PPR studená, D 20x2,3 mm | m | 11.118 |  | 0 |  | 0 |  | 0 | 21 | 0 | 0.00399 | 0.04436 | 0 | 0 |  |  | 0.5429 | 6.04 |  |  | POL1_0
|  | 10,2*1,09 |  | 11.118 | [18 empty] | VV | 0
36 | 722172312R00 | Potrubí z PPR studená, D 25x2,5 mm | m | 9.374 |  | 0 |  | 0 |  | 0 | 21 | 0 | 0.00518 | 0.04856 | 0 | 0 |  |  | 0.6343 | 5.95 |  |  | POL1_0
|  | 8,6*1,09 |  | 9.374 | [18 empty] | VV | 0
37 | 722172313R00 | Potrubí z PPR studená, D 32x3,0 mm | m | 19.075 |  | 0 |  | 0 |  | 0 | 21 | 0 | 0.00535 | 0.10205 | 0 | 0 |  |  | 0.6828 | 13.02 |  |  | POL1_0
|  | 17,5*1,09 |  | 19.075 | [18 empty] | VV | 0
38 | 722172331R00 | Potrubí z PPR teplá, D 20x2,8 mm | m | 10.9 |  | 0 |  | 0 |  | 0 | 21 | 0 | 0.00401 | 0.04371 | 0 | 0 |  |  | 0.5429 | 5.92 |  |  | POL1_0
|  | 10*1,09 |  | 10.9 | [18 empty] | VV | 0
39 | 722172332R00 | Potrubí z PPR teplá, D 25x3,5 mm | m | 8.175 |  | 0 |  | 0 |  | 0 | 21 | 0 | 0.00522 | 0.04267 | 0 | 0 |  |  | 0.6343 | 5.19 |  |  | POL1_0
|  | 7,5*1,09 |  | 8.175 | [18 empty] | VV | 0
40 | 722190401R00 | Vyvedení a upevnění výpustek DN 15 | kus | 32 |  | 0 |  | 0 |  | 0 | 21 | 0 | 0 | 0 | 0 | 0 |  |  | 0.425 | 13.6 |  |  | POL1_0
|  | 11*2+8+2 |  | 32 | [18 empty] | VV | 0
41 | 722190402R00 | Vyvedení a upevnění výpustek DN 20 | kus | 4 |  | 0 |  | 0 |  | 0 | 21 | 0 | 0 | 0 | 0 | 0 |  |  | 0.425 | 1.7 |  |  | POL1_0
42 | 722220111R00 | Nástěnka K 247, pro výtokový ventil G 1/2 | kus | 28 |  | 0 |  | 0 |  | 0 | 21 | 0 | 0.00063 | 0.01764 | 0 | 0 |  |  | 0.272 | 7.62 |  |  | POL1_0
43 | 722220112R00 | Nástěnka K 247, pro výtokový ventil G 3/4 | kus | 4 |  | 0 |  | 0 |  | 0 | 21 | 0 | 0.00074 | 0.00296 | 0 | 0 |  |  | 0.302 | 1.21 |  |  | POL1_0
44 | 722235215R00 | Podomítkový kohout kulový,vnitř.-vnitř.z.DN 25 | kus | 1 |  | 0 |  | 0 |  | 0 | 21 | 0 | 0.00046 | 0.00046 | 0 | 0 |  |  | 0.227 | 0.23 |  |  | POL1_0
45 | 722237122R00 | Kohout kulový,2xvnitřní záv. DN 20 | kus | 1 |  | 0 |  | 0 |  | 0 | 21 | 0 | 0.00031 | 0.00031 | 0 | 0 |  |  | 0.207 | 0.21 |  |  | POL1_0
46 | 734255125R00 | Ventil pojistný DN 20 x 6,0 bar, se zpětnou klapkou | kus | 1 |  | 0 |  | 0 |  | 0 | 21 | 0 | 0.00034 | 0.00034 | 0 | 0 |  |  | 0.206 | 0.21 |  |  | POL1_0
47 | 722290234R00 | Proplach a dezinfekce vodovod.potrubí DN 80 | m | 53.8 |  | 0 |  | 0 |  | 0 | 21 | 0 | 1e-05 | 0.00054 | 0 | 0 |  |  | 0.062 | 3.34 |  |  | POL1_0
|  | 10,2+10+8,6+7,5+17,5 |  | 53.8 | [18 empty] | VV | 0
48 | 722290226R00 | Zkouška tlaku potrubí závitového DN 50 | m | 53.8 |  | 0 |  | 0 |  | 0 | 21 | 0 | 0.00018 | 0.00968 | 0 | 0 |  |  | 0.067 | 3.6 |  |  | POL1_0
49 | 998722101R00 | Přesun hmot pro vnitřní vodovod, výšky do 6 m | t | 0.3133 |  | 0 |  | 0 |  | 0 | 21 | 0 | 0 | 0 | 0 | 0 |  |  | 1.327 | 0.42 |  |  | POL1_0
Díl: | 725 | Zařizovací předměty |  |  |  | 0 |  | 0 |  | 0 |  | 0 |  | 0.4548 |  | 0 |  |  |  | 44.31 |  |  | DIL
50 | 725014121RT1 | Klozet závěsný, hlub. splach., bílý, včetně sedátka v bílé barvě | soubor | 6 |  | 0 |  | 0 |  | 0 | 21 | 0 | 0.01759 | 0.10554 | 0 | 0 |  |  | 0.973 | 5.84 |  |  | POL1_0
51 | 725013138RT1 | Klozet kombi pro invalidy,nádrž, odpad svislý, bílý, vč. sedátka v bílé barvě, v=480 mm | soubor | 1 |  | 0 |  | 0 |  | 0 | 21 | 0 | 0.03222 | 0.03222 | 0 | 0 |  |  | 1.5 | 1.5 |  |  | POL1_0
52 | 725015221R00 | Bidet závěsný, bílý, 1 otvor pro baterii | soubor | 1 |  | 0 |  | 0 |  | 0 | 21 | 0 | 0.0151 | 0.0151 | 0 | 0 |  |  | 0.973 | 0.97 |  |  | POL1_0
53 | 725860214R00 | Sifon bidetový, umyvadlový HL135 | kus | 1 |  | 0 |  | 0 |  | 0 | 21 | 0 | 0.00022 | 0.00022 | 0 | 0 |  |  | 0.246 | 0.25 |  |  | POL1_0
54 | 725019101R00 | Výlevka stojící s plastovou mřížkou | soubor | 1 |  | 0 |  | 0 |  | 0 | 21 | 0 | 0.01444 | 0.01444 | 0 | 0 |  |  | 1.25 | 1.25 |  |  | POL1_0
55 | 55147032R | Splachovač nádržkový z PH úsporný, závěsná | kus | 1 |  | 0 |  | 0 |  | 0 | 21 | 0 | 0.0027 | 0.0027 | 0 | 0 |  |  | 0 | 0 |  |  | POL3_0
56 | 725119105R00 | Montáž splachovacích nádrží vysokopoložených | kus | 1 |  | 0 |  | 0 |  | 0 | 21 | 0 | 0.00088 | 0.00088 | 0 | 0 |  |  | 1.091 | 1.09 |  |  | POL1_0
57 | 725017122R00 | Umyvadlo na šrouby 55 x 42 cm, bílé | soubor | 7 |  | 0 |  | 0 |  | 0 | 21 | 0 | 0.01421 | 0.09947 | 0 | 0 |  |  | 1.189 | 8.32 |  |  | POL1_0
58 | 725017153R00 | Umyvadlo invalidní 64 x 55 cm, bílé | soubor | 1 |  | 0 |  | 0 |  | 0 | 21 | 0 | 0.01701 | 0.01701 | 0 | 0 |  |  | 1.253 | 1.25 |  |  | POL1_0
59 | 725017321R00 | Umývátko na šrouby rohové 45 x 34 cm, bílé | soubor | 1 |  | 0 |  | 0 |  | 0 | 21 | 0 | 0.009 | 0.009 | 0 | 0 |  |  | 1.189 | 1.19 |  |  | POL1_0
60 | 725860213R00 | Sifon umyvadlový, D 32, 40 mm | kus | 9 |  | 0 |  | 0 |  | 0 | 21 | 0 | 0.0002 | 0.0018 | 0 | 0 |  |  | 0.246 | 2.21 |  |  | POL1_0
61 | 725122231R00 | Pisoár s radarovým splachovačem, 230 V | soubor | 4 |  | 0 |  | 0 |  | 0 | 21 | 0 | 0.016 | 0.064 | 0 | 0 |  |  | 1.1 | 4.4 |  |  | POL1_0
62 | 55102005R | Sítko do pisoáru univerzální plastové | kus | 4 |  | 0 |  | 0 |  | 0 | 21 | 0 | 0.0001 | 0.0004 | 0 | 0 |  |  | 0 | 0 |  |  | POL3_0
63 | 725860168R00 | Zápachová uzávěrka pro pisoáry D 40, 50 mm | kus | 4 |  | 0 |  | 0 |  | 0 | 21 | 0 | 0.00018 | 0.00072 | 0 | 0 |  |  | 0.246 | 0.98 |  |  | POL1_0
64 | 725823111RT1 | Baterie umyvadlová stoján. ruční, bez otvír.odpadu, standardní | kus | 9 |  | 0 |  | 0 |  | 0 | 21 | 0 | 0.00085 | 0.00765 | 0 | 0 |  |  | 0.445 | 4.01 |  |  | POL1_0
65 | 725845111RT1 | Baterie dřezová nástěnná páková ruční, s prodlouženým ramínkem | kus | 1 |  | 0 |  | 0 |  | 0 | 21 | 0 | 0.00152 | 0.00152 | 0 | 0 |  |  | 0.587 | 0.59 |  |  | POL1_0
66 | 55144221R | Baterie bidetová stojánková páková | kus | 1 |  | 0 |  | 0 |  | 0 | 21 | 0 | 0 | 0 | 0 | 0 |  |  | 0 | 0 |  |  | POL3_0
67 | 725829501R00 | Montáž baterie bidetových souprav | kus | 1 |  | 0 |  | 0 |  | 0 | 21 | 0 | 4e-05 | 4e-05 | 0 | 0 |  |  | 0.951 | 0.95 |  |  | POL1_0
68 | 725810402R00 | Ventil rohový bez přípoj. trubičky TE 66 G 1/2 | soubor | 25 |  | 0 |  | 0 |  | 0 | 21 | 0 | 0.00017 | 0.00425 | 0 | 0 |  |  | 0.227 | 5.68 |  |  | POL1_0
69 | 725536336R00 | Ohřívač elek.zásobníkový závěsný 160 l | soubor | 1 |  | 0 |  | 0 |  | 0 | 21 | 0 | 0.07722 | 0.07722 | 0 | 0 |  |  | 3.144 | 3.14 |  |  | POL1_0
70 | 55111401R | TE-1847 pojistný ventil DN20-0,6 MPa, k elektrickému bojleru, vč. zpětné klapky | kus | 1 |  | 0 |  | 0 |  | 0 | 21 | 0 | 0.00053 | 0.00053 | 0 | 0 |  |  | 0 | 0 |  |  | POL3_0
71 | 55162150.AR | Vtok se zápachovou uzávěrkou DN 30 | kus | 1 |  | 0 |  | 0 |  | 0 | 21 | 0 | 9e-05 | 9e-05 | 0 | 0 |  |  | 0 | 0 |  |  | POL3_0
72 | 998725101R00 | Přesun hmot pro zařizovací předměty, výšky do 6 m | t | 0.4548 |  | 0 |  | 0 |  | 0 | 21 | 0 | 0 | 0 | 0 | 0 |  |  | 1.517 | 0.69 |  |  | POL1_0
Díl: | 726 | Instalační prefabrikáty |  |  |  | 0 |  | 0 |  | 0 |  | 0 |  | 0.06 |  | 0 |  |  |  | 12.09 |  |  | DIL
73 | 726211121R00 | Modul-WC předstěn. montáž, splach. nádrž, splach. tlačítko, zvukoizol podl, D+M | soubor | 6 |  | 0 |  | 0 |  | 0 | 21 | 0 | 0.009 | 0.054 | 0 | 0 |  |  | 1.77 | 10.62 |  |  | POL1_0
74 | 726211161R00 | Modul-bidet předstěn. montáž, splach. nádrž, splach. tlačítko, zvukoizol podl, D+M | soubor | 1 |  | 0 |  | 0 |  | 0 | 21 | 0 | 0.006 | 0.006 | 0 | 0 |  |  | 1.37 | 1.37 |  |  | POL1_0
75 | 998726121R00 | Přesun hmot pro předstěnové systémy, výšky do 6 m | t | 0.06 |  | 0 |  | 0 |  | 0 | 21 | 0 | 0 | 0 | 0 | 0 |  |  | 1.667 | 0.1 |  |  | POL1_0
Díl: | 735 | Otopná tělesa |  |  |  | 0 |  | 0 |  | 0 |  | 0 |  | 0 |  | 0 |  |  |  | 0.87 |  |  | DIL
76 | 735192911R00 | Dem a zpětná montáž otop.těles článků litinových | m2 | 5.1 |  | 0 |  | 0 |  | 0 | 21 | 0 | 0 | 0 | 0 | 0 |  |  | 0.062 | 0.32 |  |  | POL1_0
|  | 20*0,255 |  | 5.1 | [18 empty] | VV | 0
77 | 735191904R00 | Propláchnutí otopných těles litinových | m2 | 5.1 |  | 0 |  | 0 |  | 0 | 21 | 0 | 0 | 0 | 0 | 0 |  |  | 0.031 | 0.16 |  |  | POL1_0
78 | 735191905R00 | Oprava - odvzdušnění otopných těles | kus | 2 |  | 0 |  | 0 |  | 0 | 21 | 0 | 0 | 0 | 0 | 0 |  |  | 0.062 | 0.12 |  |  | POL1_0
79 | 735494811R00 | Vypuštění vody z otopných těles | m2 | 5.1 |  | 0 |  | 0 |  | 0 | 21 | 0 | 0 | 0 | 0 | 0 |  |  | 0.052 | 0.27 |  |  | POL1_0
|  | 20*0,255 |  | 5.1 | [18 empty] | VV | 0
80 | 998735101R00 | Přesun hmot pro otopná tělesa, výšky do 6 m | t | 0 |  | 0 |  | 0 |  | 0 | 21 | 0 | 0 | 0 | 0 | 0 |  |  | 3.075 | 0 |  |  | POL1_0
Díl: | 783 | Nátěry |  |  |  | 0 |  | 0 |  | 0 |  | 0 |  | 0.00337 |  | 0 |  |  |  | 2.32 |  |  | DIL
81 | 783424140R00 | Nátěr syntetický potrubí do DN 50 mm Z + 2x | m | 12.4 |  | 0 |  | 0 |  | 0 | 21 | 0 | 7e-05 | 0.00087 | 0 | 0 |  |  | 0.087 | 1.08 |  |  | POL1_0
|  | 2*(2,9+3,3) |  | 12.4 | [18 empty] | VV | 0
82 | 783324140R00 | Nátěr syntetický litin. radiátorů Z +1x + 1x email | m2 | 5.1 |  | 0 |  | 0 |  | 0 | 21 | 0 | 0.00049 | 0.0025 | 0 | 0 |  |  | 0.243 | 1.24 |  |  | POL1_0
|  | 20*0,255 |  | 5.1 | [18 empty] | VV | 0
Díl: | 721-D | Vnitřní kanalizace - demontáže |  |  |  | 0 |  | 0 |  | 0 |  | 0 |  | 0.00225 |  | 1.3989 |  |  |  | 32.22 |  |  | DIL
83 | 721200020RAA | Demontáž kanal potrubí novodurového, do DN 110 | m | 4.6 |  | 0 |  | 0 |  | 0 | 21 | 0 | 0.00049 | 0.00225 | 0.09678 | 0.44519 |  |  | 1.2425 | 5.72 |  |  | POL2_0
|  | 2,4+2,2 |  | 4.6 | [18 empty] | VV | 0
84 | 721140802R00 | Demontáž potrubí litinového DN 100 | m | 29 |  | 0 |  | 0 |  | 0 | 21 | 0 | 0 | 0 | 0.01492 | 0.43268 |  |  | 0.413 | 11.98 |  |  | POL1_0
|  | 5+21+3 |  | 29 | [18 empty] | VV | 0
85 | 721140806R00 | Demontáž potrubí litinového DN 200 | m | 17 |  | 0 |  | 0 |  | 0 | 21 | 0 | 0 | 0 | 0.03065 | 0.52105 |  |  | 0.576 | 9.79 |  |  | POL1_0
|  | 10+7 |  | 17 | [18 empty] | VV | 0
86 | 721290821R00 | Přesun vybouraných hmot - kanalizace, H do 6 m | t | 1.399 |  | 0 |  | 0 |  | 0 | 21 | 0 | 0 | 0 | 0 | 0 |  |  | 3.379 | 4.73 |  |  | POL1_0
Díl: | 722-1 | Izolace - ZTI |  |  |  | 0 |  | 0 |  | 0 |  | 0 |  | 0.00246 |  | 0 |  |  |  | 7.52 |  |  | DIL
87 | 722181211RT7 | Izolace návleková tl. stěny 6 mm, vnitřní průměr 22 mm | m | 10.71 |  | 0 |  | 0 |  | 0 | 21 | 0 | 2e-05 | 0.00021 | 0 | 0 |  |  | 0.129 | 1.38 |  |  | POL1_0
|  | 10,2*1,05 |  | 10.71 | [18 empty] | VV | 0
88 | 722181211RT8 | Izolace návleková tl. stěny 6 mm, vnitřní průměr 25 mm | m | 9.03 |  | 0 |  | 0 |  | 0 | 21 | 0 | 6e-05 | 0.00054 | 0 | 0 |  |  | 0.129 | 1.16 |  |  | POL1_0
|  | 8,6*1,05 |  | 9.03 | [18 empty] | VV | 0
89 | 722181211RU2 | Izolace návleková tl. stěny 6 mm, vnitřní průměr 35 mm | m | 18.375 |  | 0 |  | 0 |  | 0 | 21 | 0 | 5e-05 | 0.00092 | 0 | 0 |  |  | 0.142 | 2.61 |  |  | POL1_0
|  | 17,5*1,05 |  | 18.375 | [18 empty] | VV | 0
90 | 722181212RT7 | Izolace návleková tl. stěny 9 mm, vnitřní průměr 22 mm | m | 10.5 |  | 0 |  | 0 |  | 0 | 21 | 0 | 3e-05 | 0.00032 | 0 | 0 |  |  | 0.129 | 1.35 |  |  | POL1_0
|  | 10*1,05 |  | 10.5 | [18 empty] | VV | 0
91 | 722181212RT8 | Izolace návleková tl. stěny 9 mm, vnitřní průměr 25 mm | m | 7.875 |  | 0 |  | 0 |  | 0 | 21 | 0 | 6e-05 | 0.00047 | 0 | 0 |  |  | 0.129 | 1.02 |  |  | POL1_0
|  | 7,5*1,05 |  | 7.875 | [18 empty] | VV | 0
92 | 998713101R00 | Přesun hmot pro izolace tepelné, výšky do 6 m | t | 0.0025 |  | 0 |  | 0 |  | 0 | 21 | 0 | 0 | 0 | 0 | 0 |  |  | 1.74 | 0 |  |  | POL1_0
Díl: | 722-D | Vnitřní vodovod - demontáže |  |  |  | 0 |  | 0 |  | 0 |  | 0 |  | 0.0245 |  | 2.154 |  |  |  | 49.94 |  |  | DIL
93 | 722200010RAA | Demontáž potrubí ocelového do DN 50, s vysekáním ze zdi | m | 50 |  | 0 |  | 0 |  | 0 | 21 | 0 | 0.00049 | 0.0245 | 0.04308 | 2.154 |  |  | 0.85327 | 42.66 |  |  | POL2_0
94 | 722290821R00 | Přesun vybouraných hmot - vodovody, H do 6 m | t | 2.154 |  | 0 |  | 0 |  | 0 | 21 | 0 | 0 | 0 | 0 | 0 |  |  | 3.379 | 7.28 |  |  | POL1_0
Díl: | 725-D | Zařizovací předměty - demontáže |  |  |  | 0 |  | 0 |  | 0 |  | 0 |  | 0 |  | 0.50584 |  |  |  | 8.55 |  |  | DIL
95 | 725110814R00 | Demontáž klozetů kombinovaných | soubor | 5 |  | 0 |  | 0 |  | 0 | 21 | 0 | 0 | 0 | 0.0342 | 0.171 |  |  | 0.465 | 2.33 |  |  | POL1_0
96 | 725122817R00 | Demontáž pisoárů bez nádrže | soubor | 4 |  | 0 |  | 0 |  | 0 | 21 | 0 | 0 | 0 | 0.01107 | 0.04428 |  |  | 0.227 | 0.91 |  |  | POL1_0
97 | 725210821R00 | Demontáž umyvadel bez výtokových armatur | soubor | 6 |  | 0 |  | 0 |  | 0 | 21 | 0 | 0 | 0 | 0.01946 | 0.11676 |  |  | 0.382 | 2.29 |  |  | POL1_0
98 | 725330840R00 | Demontáž výlevky ocelové nebo litinové | soubor | 1 |  | 0 |  | 0 |  | 0 | 21 | 0 | 0 | 0 | 0.0188 | 0.0188 |  |  | 0.579 | 0.58 |  |  | POL1_0
99 | 725530823R00 | Demontáž, zásobník elektrický tlakový 200 l | soubor | 1 |  | 0 |  | 0 |  | 0 | 21 | 0 | 0 | 0 | 0.155 | 0.155 |  |  | 0.837 | 0.84 |  |  | POL1_0
100 | 725590811R00 | Přesun vybour.hmot, zařizovací předměty H 6 m | t | 0.5059 |  | 0 |  | 0 |  | 0 | 21 | 0 | 0 | 0 | 0 | 0 |  |  | 3.169 | 1.6 |  |  | POL1_0
Díl: | 733-D | Rozvod potrubí - demontáže |  |  |  | 0 |  | 0 |  | 0 |  | 0 |  | 0.00024 |  | 0.0102 |  |  |  | 0.49 |  |  | DIL
101 | 733110806R00 | Demontáž potrubí ocelového závitového do DN 15-32 | m | 2.5 |  | 0 |  | 0 |  | 0 | 21 | 0 | 2e-05 | 5e-05 | 0.0032 | 0.008 |  |  | 0.053 | 0.13 |  |  | POL1_0
102 | 734200812R00 | Demontáž armatur s 1závitem do G 1 | kus | 1 |  | 0 |  | 0 |  | 0 | 21 | 0 | 6e-05 | 6e-05 | 0.0011 | 0.0011 |  |  | 0.073 | 0.07 |  |  | POL1_0
103 | 734200822R00 | Demontáž armatur se 2závity do G 1 | kus | 1 |  | 0 |  | 0 |  | 0 | 21 | 0 | 0.00013 | 0.00013 | 0.0011 | 0.0011 |  |  | 0.229 | 0.23 |  |  | POL1_0
104 | 733890803R00 | Přemístění vybouraných hmot - potrubí, H 6 - 24 m | t | 0.0102 |  | 0 |  | 0 |  | 0 | 21 | 0 | 0 | 0 | 0 | 0 |  |  | 5.562 | 0.06 |  |  | POL1_0
[21 empty] | 15 | 21
| 26 |  |  |  |  | 0 | [14 empty] | 0 | 0 | SUM
33
POPUZIV
END