## List1
Příloha č. 4 ZŠ U Stadionu Chrudim - IT vybavení - položkový rozpočet
č. | název | ks | cena/ks - bez DPH | cena celkem - bez DPH | celkem - s DPH
|  |  | [Kč] | [Kč] | [Kč]
Učebna PC počítačové vybavení
01 | PC žákovský | 36 |  | 0 | 0
PC skříň: Fractal Design Core 1100 - černá, přední vstup USB, audio
Zdroj: 350 W
Základní deska: ASUS PRIME B250M-C
Procesor: Intel Core i7-7700T
RAM 2 x 8 GB
HDD: 2 TB nebo SSD 240 GB
CD/DVD: DVD – RW
3,5 mechanika: čtečka paměťových karet
Grafika: NVidia GT710 PASIV 1 GB
Klávesnice: USB
Myš: USB, laserová
Systém: Microsoft Windows 10 Pro 64 bit
Další software: Microsoft Office 2016 Standard (trvalá školní licence - Select), Total Comander.
Pozn. dodavatel vyplní ceny pouze ve žlutých řádcích, v ostatních řádcích je uvedena specifikace položky (platí pro celý rozpočet)
02 | Monitor žákovský PVA/IPS, 19'', 1280x1024, DVI | 36 |  | 0 | 0
03 | PC učitelský - stejné parametry jako u žákovského + HDD i SDD | 2 |  | 0 | 0
04 | Monitor učitelský - PVA/IPS, 19 '', Full HD 1920 x 1080, DVI, | 2 |  | 0 | 0
05 | Projektor – LCD, min. 3.000 ANSI, 1920 x 1080 nebo DLP, min. 3500 ANSI, 1920 x 1080, krátká projekční vzdálenost | 2 |  | 0 | 0
06 | Plátno – rámové, 16 : 9, plátno 120 '', šířka 265 cm | 2 |  | 0 | 0
07 | Zesilovač | 2 |  | 0 | 0
08 | Reproduktor 2 x pravý a 2 x levý | 1 |  | 0 | 0
09 | Laserová tiskárna - laserová, černobílá, DUPLEX | 2 |  | 0 | 0
10 | Scanner - 4800x4800, dpi, 48bit, USB 2,0 | 2 |  | 0 | 0
11 | Sluchátka - hlavová, délka kabelu min. 2 m s ovládáním na kabelu | 36 |  | 0 | 0
| CELKEM - cena bez DPH [ Kč ] |  |  |  | 0
| DPH 21% [ Kč ] |  |  |  | 0
| CELKEM - cena včetně DPH [ Kč ] |  |  |  | 0