## příl.č.2 tech. spec.
Příloha č. 2: Tabulka pro prokázání splnění technických požadavků dodávek
TECHNICKÁ SPECIFIKACE POLOŽKY č. 1
Vysokozdvižný vozík |  | Vaše specifikace ANO/NE (u parametrů uveďte konkrétní hodnoty)
pohon | diesel motor
Nosnost | min. 2,5 t
Zdvih | min. 3000 mm
pracovní osvětlení
vidle 1020 mm
min 2 sekční rozvaděč
TECHNICKÁ SPECIFIKACE POLOŽKY č. 2
Záchytná roštová vana (vany) na nebezpečný odpad |  | Vaše specifikace ANO/NE (u parametrů uveďte konkrétní hodnoty)
celkový složený rozměr (např. z více van) | cca 5x3 m
Záchytný objem | cca 80 l/m2
Velkoobjemové kontejnery 3 ks 15 m3 |  | Vaše specifikace ANO/NE (u parametrů uveďte konkrétní hodnoty)
Min. objem 15 m3
Dno kontejneru min. 3 mm plech, ostatní min. 2,5 mm plech
nosný rám z min. profilu I 120 a U 100
zkosení mezi podlahou a boky
vzadu dvoukřídlá vrata s otáčením o min. 270 st. s jištěním v otevřené poloze
pevné bočnice, shora otevřený
přední čelo a zadní vrata ve výšce bočnic
opatřený bezpečnostním označením
ve spodních částech všech nosníků všech kontejnerů větrací a odtokové otvory
vnější rozteč ližin 1060 mm
výška oka 1000 mm
rolny šířky min. 200 mm, čepy s maznicemi