## SO 01 01 KL
VÝKAZ VÝMĚR
Rozpočet | 1 | Plochá střecha | JKSO
Objekt |  |  | SKP
| Oprava střech divadla - Z část + 8,520 |  | Měrná jednotka
Stavba |  |  | Počet jednotek
11/006243 | Divadlo Karla Pippicha, Čs. partyzánů 6, Chrudim |  | Náklady na m.j.
Projektant | DEKPROJEKT s.r.o. |  | Typ rozpočtu
Zpracovatel projektu
Objednatel | Město Chrudim
Dodavatel |  |  | Zakázkové číslo | 2011-006243-VP
Rozpočtoval |  |  | Počet listů
ROZPOČTOVÉ NÁKLADY
Základní rozpočtové náklady |  | Ostatní rozpočtové náklady
|  | Ztížené výrobní podmínky |  | 0
|  | Oborová přirážka vč. přizpůsobení prací provozu divadla |  | 0
|  | Přesun stavebních kapacit |  | 0
|  | Mimostaveništní doprava |  | 0
|  | Zařízení staveniště |  | 0
|  | Provoz investora, vč. nákladů plynoucích z ustanovení SOD |  | 0
|  | Kompletační činnost (IČD) vč. PD skut. prov. |  | 0
ZRN+HZS | 0 | Ostatní náklady neuvedené |  | 0
ZRN+ost.náklady+HZS | 0 | Ostatní náklady celkem |  | 0
Vypracoval |  | Za zhotovitele | Za objednatele
Jméno : |  | Jméno : | Jméno :
Datum : |  | Datum : 29.12.2017 | Datum :
Podpis : |  | Podpis: | Podpis:
Základ pro DPH | 21 | % | 0
DPH | 21 | % | 0
Základ pro DPH | 0 | % | 0
DPH | 0 | % | 0
CENA ZA OBJEKT CELKEM |  |  | 0

## SO 01 01 Rek
Stavba : |  | 11/006243 Divadlo Karla Pippicha, Čs. partyzánů 6, Chrudim |  |  | Rozpočet : | 1
Objekt : |  | SO 01 Oprava střechy Z část kota 8,52 |  |  | Plochá střecha
REKAPITULACE STAVEBNÍCH DÍLŮ
| Stavební díl |  | Cena
711 | Izolace proti vodě |  | 0
712a | Povlakové krytiny |  | 0
713 | Izolace tepelné |  | 0
721 | Vnitřní kanalizace |  | 0
762 | Konstrukce tesařské |  | 0
764 | Konstrukce klempířské |  | 0
799 | Ostatní |  | 0
| CELKEM OBJEKT |  | 0
VEDLEJŠÍ ROZPOČTOVÉ NÁKLADY
Název VRN |  |  | Kč | % | Základna |  | Kč
Ztížené výrobní podmínky |  |  | 0 | 0 | 0 |  | 0 | 0
Oborová přirážka vč. přizpůsobení prací provozu divadla |  |  | 0 | 0 | 0 |  | 0 | 0
Přesun stavebních kapacit |  |  | 0 | 0 | 0 |  | 0 | 0
Mimostaveništní doprava |  |  | 0 | 0 | 0 |  | 0 | 0
Zařízení staveniště |  |  | 0 | 0 | 0 |  | 0 | 1
Provoz investora, vč. nákladů plynoucích z ustanovení SOD |  |  | 0 | 0 | 0 |  | 0 | 1
Kompletační činnost (IČD) vč. PD skut. prov. |  |  | 0 | 0 | 0 |  | 0 | 2
| CELKEM VRN |  |  |  |  | 0

## SO 01 01 Pol
Výkaz výměr
Stavba : |  | 11/006243 Divadlo Karla Pippicha, Čs. partyzánů 6, Chrudim |  | Rozpočet: | 1
Objekt : |  | SO 01 Oprava střechy část Západ kóta +8,520 |  | Plochá střecha
P.č. | Číslo položky | Název položky | MJ | množství | cena / MJ | celkem (Kč) | Jednotková hmotnost | Celková hmotnost | Jednotková dem.hmot. | Celková dem.hmot.
Díl: | 711 | Izolace proti vodě
1 | 711111001 | Izolace proti vlhkosti vodor. nátěr za studena 1x nátěr - včetně dodávky penetračního laku | m2 | 27 | 0 | 0 | 0.0002 | 0.0054 | 0 | 0
2 | 711112001 | Izolace proti vlhkosti svis. nátěr, za studena 1x nátěr - včetně dodávky penetračního laku | m2 | 9 |  | 0 | 0.00042 | 0.00378 | 0 | 0
3 | 711141559 | Izolace proti vlhk. vodorovná pásy přitavením vyspravení a vyrovnání, odhad 25% plochy | m2 | 7 |  | 0 | 0.00041 | 0.00287 | 0 | 0
4 | 711142559 | Izolace proti vlhk. svislé pásy přitavením vyspravení a vyrovnání | m2 | 5 |  | 0 | 0.00041 | 0.00205 | 0 | 0
5 | 713391192 | Těsnění spojů trvale plastickým tmelem | m | 12 |  | 0 | 0 | 0 | 0 | 0
6 | 223MAT01 | Polyuretanový tmel PU - (310ml/bal.) | ks | 1 |  | 0 | 0 | 0 |  | 0
7 | 62833158 | Pás asfaltovaný tl. 4 mm, vložka skelná tkanina | m2 | 13.8 |  | 0 | 0.0045 | 0.0621 |  | 0
8 | 998711103 | Přesun hmot pro izolace proti vodě, výšky do 24 m | t | 0.15 | 0 | 0 | 0 | 0 |  | 0
| Celkem za | 711 Izolace proti vodě |  |  |  | 0 |  | 0.0762 |  | 0
Díl: | 712a | Povlakové krytiny
9 | 712373111 | Krytina střech do 10° fólie, (oproti výkresům změna kotev dle zkušeností ze sousední střechy , beton tl. izolace do 160 mm, fólie ve specifikaci | m2 | 49.5 |  | 0 | 0 | 0 | 0 | 0
10 | 712378004 | Závětrná lišta RŠ 280 mm včetně kotevní techniky | m | 11 |  | 0 | 0.00158 | 0.01738 | 0 | 0
11 | 712378005 | Stěnová lišta vyhnutá RŠ 70 mm včetně kotevní techniky | m | 15 |  | 0 | 0.00044 | 0.0066 | 0 | 0
12 | 712378006 | Rohová lišta vnější RŠ 100 mm včetně kotevní techniky | m | 21 |  | 0 | 0.00063 | 0.01323 | 0 | 0
13 | 712378007 | Rohová lišta vnitřní RŠ 100 mm včetně kotevní techniky | m | 24 |  | 0 | 0.00063 | 0.01512 | 0 | 0
14 | 712378008 | Pásek RŠ 50 mm včetně kotevní techniky | m | 15 |  | 0 | 0.00029 | 0.00435 | 0 | 0
15 | 712391171 | Krytina střech do 10°, podklad. textilie 1 vrstva - materiál ve specifikaci | m2 | 49.5 |  | 0 | 0 | 0 | 0 | 0
16 | 28322012 | Fólie tl. 1,5 mm š. 1050 mm | m2 | 57 |  | 0 | 0.00196 | 0.11172 |  | 0
17 | 69366198 | Netkaná geotextilie zpevněná vpichováním 300 g/m2 | m2 | 57 |  | 0 | 0.0003 | 0.0171 |  | 0
18 | R1 | Provedení předvrtání otvorů skrze bitumenové krytiny (izolaci, lepenku, plech, izolaci do betonu) vrtákem tl. 5 délky do 450mm | kus | 175 |  | 0 |  |  |  | 0
19 | 590552120 | Stavěcí třmen R45 x 165 | kus | 175 |  | 0 |  |  |  | 0
20 | 590552360 | Šroub samovrtný 6x160 mm | kus | 175 |  | 0 |  |  |  | 0
21 | 998712103 | Přesun hmot pro povlakové krytiny, výšky do 24 m | t | 0.15 |  | 0 | 0 | 0 |  | 0
| Celkem za | 712a Povlakové krytiny |  |  |  | 0 |  | 0.1855 |  | 0
Díl: | 713 | Izolace tepelné
22 | 713141125 | Izolace tepelná střech - lepením včetně lepidla doplnění původní izolace odhad 30% délky stěn,atiky + 10% doplnění plochy | m2 | 9.9 |  | 0 | 0.00031 | 0.003069 | 0 | 0
23 | 713141311 | Izolace tepelná střech, minerální vlákna, na kotvy včetně kotev atiky | m2 | 12 |  | 0 | 0.00016 | 0.00192 | 0 | 0
24 | 71314131R | Izolace tepelná střech, minerální vlákna, na kotvy včetně kotev, 2 kotva/deska plocha | m2 | 27 |  | 0 | 0.00016 | 0.00432 | 0 | 0
25 | 63151435.A | Deska z minerální plsti typ N tl. 40 mm | m2 | 6.5 |  | 0 | 0.003 | 0.0195 |  | 0
26 | 63151497 | Deska z minerální plsti typ S tl. 50 mm | m2 | 29 |  | 0 | 0.00875 | 0.25375 |  | 0
27 | 63151502 | Deska z minerální plsti typ S tl. 100 mm | m2 | 8 |  | 0 | 0.0175 | 0.14 |  | 0
28 | 63151502.A | Deska z minerální plsti typ S do tl. 100 mm doplnění původní izolace odhad 30% délky atiky + 10% plochy | m2 | 10 |  | 0 | 0.0175 | 0.175 |  | 0
29 | 998713103 | Přesun hmot pro izolace tepelné, výšky do 24 m | t | 0.28 |  | 0 | 0 | 0 |  | 0
| Celkem za | 713 Izolace tepelné |  |  |  | 0 |  | 0.59756 |  | 0
Díl: | 721 | Vnitřní kanalizace
30 | 7212341R1 | Vtok střešní - chrlič, vodorovný odtok DN 110 PVC izolační příruba, nerez mřížka elektricky vyhřívané | kus | 1 |  | 0 | 0.00214 | 0.00214 | 0 | 0
31 | 72123910R | Kus prodlužovací s PVC izolační přírubou | kus | 1 |  | 0 | 0.00134 | 0.00134 | 0 | 0
32 | 721-POL01 | Stavební přípomoce pro montáž vtoku a přívod EL | kus | 1 |  | 0 | 0 | 0 |  | 0
33 | 721-POL02 | EL přívod ,napojení ovládání vtoků vypínač EL v interéru | kus | 1 |  | 0 | 0 | 0 |  | 0
34 | 998721103 | Přesun hmot pro vnitřní kanalizaci, výšky do 24 m | t | 0.03289 |  | 0 | 0 | 0 |  | 0
| Celkem za | 721 Vnitřní kanalizace |  |  |  | 0 |  | 0.00348 |  | 0
Díl: | 762 | Konstrukce tesařské
35 | 762341630 | Bednění říms z desek tvrdých | m2 | 11.3 |  | 0 | 0 | 0 | 0 | 0
36 | 762823111 | Montáž stropnic hraněných plochy do 75 cm2 | m | 21 |  | 0 | 0.00016 | 0.00336 | 0 | 0
37 | 341MAT01 | Šroub FBS 6,3x65 mm | ks | 70 |  | 0 | 0 | 0 |  | 0
38 | 341MAT02 | Šroub FBS 6,3x140 mm | ks | 52 |  | 0 | 0 | 0 |  | 0
39 | 60510000 | Lať střešní profil SM/BO 30/50 mm dl = 3 - 5 m | m | 10 |  | 0 | 0.00083 | 0.0083 |  | 0
40 | 60510001 | Lať střešní profil SM/BO 40/50 mm dl = 3 - 5 m | m | 12 |  | 0 | 0.001 | 0.012 |  | 0
41 | 60725016 | Deska dřevoštěpková OSB 3 tl. 22 mm | m2 | 12 |  | 0 | 0.013 | 0.156 |  | 0
42 | 998762103 | Přesun hmot pro tesařské konstrukce, výšky do 24 m | t | 0.156 |  | 0 | 0 | 0 |  | 0
| Celkem za | 762 Konstrukce tesařské |  |  |  | 0 |  | 0.17966 |  | 0
Díl: | 764 | Konstrukce klempířské
43 | 220261662 | Zhotovení drážky ve zdi cihlovém | m | 14 |  | 0 | 0 | 0 | 0 | 0
44 | 76433122R | Lemování zdí krycí lištaz poplast.barev. plechu, rš 125 mm včetně kotevní techniky | m | 14 |  | 0 | 0.00145 | 0.0203 | 0 | 0
45 | 764331832 | Demontáž lemování zdí | m | 14 |  | 0 | 0 | 0 | -0.00205 | -0.0287
46 | 764421220 | Oplechování krycí lišta z poplast.barev. plechu, rš 150 mm včetně kotevní techniky | m | 10 |  | 0 | 0.00241 | 0.0241 | 0 | 0
47 | 764421870 | Demontáž oplechování atiky | m | 10 |  | 0 | 0 | 0 | -0.00252 | -0.0252
48 | 764454802 | Demontáž odpadních trub kruhových CU | m | 3 |  | 0
49 | 764554212 | Montáž odpadních trub kruhových použití původní CU | m | 3 |  | 0
50 | 998764103 | Přesun hmot pro klempířské konstr., výšky do 24 m | t | 0.1 |  | 0 | 0 | 0 |  | 0
51 | 76424822R | Zachytavače sněhu tyčové 3x tyč ,podpěra atyp žárově zinkováno podrobnosti viz. výkres B04 | m | 20 |  | 0
52 | 76424823R | Zachytavače sněhu oplechování Cu plech podrobnosti viz. výkres B04 | kus | 21 |  | 0
53 | 998764104 | Přesun hmot pro klempířské konstr., výšky do 36 m | t | 0.18 |  | 0
54 | R2 | Provedení montáže sněhových zachytavačů z lana, všetně kotvení, kotvicích bodů a zajištění bezpečnosti práce zhoršený přístup | soubor | 1 |  | 0
| Celkem za | 764 Konstrukce klempířské |  |  |  | 0 |  | 0.0444 |  | -0.0539
Díl: | 799 | Ostatní
55 | 799-POL02 | Hromosvod - demontáž + zpětná montáž výměna poškozených prvků a revizní zpráva | m | 11 | 0 | 0 | 0 | 0 |  | 0
56 | 799-POL04 | Prvky kotvené, osazené na střeše demontáž + případná zpětná montáž | soubor | 1 | 0 | 0 | 0 | 0 |  | 0
57 | 799-POL05 | Likvidace vybouraných hmot | soubor | 1 | 0 | 0 | 0 | 0 |  | 0
| Celkem za | 799 Ostatní |  |  |  | 0 |  | 0 |  | 0