## Soupis položek+
název akce: Chrudim, Čs. partyzánů 8, Oprava markýzy
objekt: elektroinstalace
CELKEM | [5 empty] | 0
p.č. | č.položky | popis položky | mj. | množství | cena/mj | cena celkem | Nh./mj | Nh celkem
Dodávky zařízení | [5 empty] | 0
1 | 712110 | úprava a doplnění napojovacího bodu VO č.6 | ks | 1 |  | 0
|  | - viz výkres 02 - komplet |  |  |  | 0
2 | 712113 | rozváděč RS - viz výkres 03 - komplet | ks | 1 |  | 0
3 | 713111 | LED PÁSEK, 12V, 5m, min. 9,6W/m, IP68, 3400K | ks | 21 |  | 0
|  | +/- 250K, viz výkres 02 - komplet |  |  |  | 0
4 | 713114 | ZDROJ PRO LED PÁSEK, - 100-240V, 60W, 12V, | ks | 21 |  | 0
|  | IP54 -viz výkres 02 - komplet |  |  |  | 0
5 | 714101 | zkušební osvětlení - viz výkres 02 - komplet | ks | 1 |  | 0
Materiál elektromontážní | [5 empty] | 0
6 | 171208 | vodič CYY 6 | m | 67 |  | 0
7 | 101107 | kabel CYKY 3x4 | m | 67 |  | 0
8 | 101105 | kabel CYKY 3x1,5 | m | 185 |  | 0
9 | 199224 | svorka do 5x2,5mm2 krabicová bezšroubo | ks | 76 |  | 0
10 | 199511 | štítek kabelový 30x10mm malý | ks | 36 |  | 0
11 | 312112 | krabice IP55 88x88/2úch 4xESt13,5 prázdná | ks | 23 |  | 0
12 | 201 | válcovaný profil ocel tř.11 | kg | 5 |  | 0
13 | 202 | tenkostěnný profil ocel tř.11 | kg | 65 |  | 0
14 | 252 | bezpečnostní tabulka plast | ks | 1 |  | 0
15 | 362001 | kabelová trasa uvnitř markýzy (příchytky, pásky, . | m | 95 |  | 0
16 | 362005 | svislá kabelová trasa (jockel do 40mm, příchytky, | m | 4.5 |  | 0
|  | nátěr, antikorozní ochrana, ....) |  |  |  | 0
17 | 362032 | nosný Al profil pro LED pásek včetně kotvení | m | 100 |  | 0
|  | do konstrukce a příchytek LED pásku - komplet |  |  |  | 0
18 | 201 | válcovaný profil ocel tř.11 | kg | 40 |  | 0
Materiál nátěrový | [5 empty] | 0
19 | 25101 | barva syntetická základní | kg | 1.25 |  | 0
20 | 25109 | ředidlo S6006 | kg | 0.25 |  | 0
21 | 25102 | email syntetický vrchní šedý | kg | 2.51 |  | 0
22 | 25109 | ředidlo S6006 | kg | 0.5 |  | 0
Materiál zemní | [5 empty] | 0
23 | 46381 | výstražná fólie šířka 0,2m | m | 9 |  | 0
24 | 46512 | roura korugovaná KOPODUR KD09063 pr.63/52mm | m | 9 |  | 0
25 | 46522 | /roura korugovaná 09063/ spojka 02063 | ks | 2 |  | 0
Elektromontáže | [5 empty] | 0
26 | 210800831 | vodič Cu(-CY,CYA) volně uložený do 1x35 | m | 67 |  | 0
27 | 210810008 | kabel(-CYKY) volně uložený do 3x6/4x4/7x2,5 | m | 67 |  | 0
28 | 210810008 | kabel(-CYKY) volně uložený do 3x6/4x4/7x2,5 | m | 185 |  | 0
29 | 210100101 | ukončení na svorkovnici vodič do 16mm2 | ks | 186 |  | 0
30 | 210950101 | označovací štítek na kabel | ks | 36 |  | 0
31 | 210010451 | krabice plast pro P rozvod bez zapojení 8110 | ks | 23 |  | 0
32 | 210020652 | nosná konstrukce přístroje do 10kg vč.zhotovení | ks | 1 |  | 0
33 | 210020661 | ocelová nosná konstrukce tenkostěnná vč.zhotovení | kg | 65 |  | 0
34 | 210020952 | bezpečnostní tabulka plastová | ks | 1 |  | 0
35 | 210020133 | kabelová trasa uvnitř markýzy (příchytky, pásky, . | m | 95 |  | 0
36 | 210020133 | svislá kabelová trasa (jockel do 40mm, příchytky, | m | 4.5 |  | 0
|  | nátěr, antikorozní ochrana, ....) |  |  |  | 0
37 | 210020133 | ný Al profil pro LED pásek včetně kotvení | m | 100 |  | 0
|  | do konstrukce a příchytek LED pásku - komplet |  |  |  | 0
38 | 210190001 | úprava a doplnění napojovacího bodu VO č.6 | ks | 1 |  | 0
|  | - viz výkres 02 - komplet |  |  |  | 0
39 | 210190002 | rozváděč RS - viz výkres 03 - komplet | ks | 1 |  | 0
40 | 210192121 | LED PÁSEK, 12V, 5m, min. 9,6W/m, IP68, 3400K | ks | 21 |  | 0
|  | +/- 250K, viz výkres 02 - komplet |  |  |  | 0
41 | 210192121 | ZDROJ PRO LED PÁSEK, - 100-240V, 60W, 12V, | ks | 21 |  | 0
|  | IP54 -viz výkres 02 - komplet |  |  |  | 0
42 | 210192121 | zkušební osvětlení - viz výkres 02 - komplet | ks | 1 |  | 0
43 | 210020651 | nosná konstrukce přístroje do 5kg vč.zhotovení | ks | 20 |  | 0
Nátěry | [5 empty] | 0
44 | 250020001 | profil.konstrukce čištění povrchu ocel.kartáčem | m2 | 8.35 |  | 0
45 | 250020101 | profil.konstrukce základní nátěr 1složkový | m2 | 8.35 |  | 0
46 | 250020201 | profil.konstrukce ostatní nátěry 1složkové(2x) | m2 | 8.35 |  | 0
Zemní práce | [5 empty] | 0
47 | 460200133 | ruční výkop kabel.rýhy šířka 35/hloubka 50cm tz.3/ko1.5 | m | 9 |  | 0
48 | 460030035 | vytrhání mozaik dlažby v písku | m2 | 3.15 |  | 0
49 | 460490011 | výstražná fólie šířka do 30cm | m | 9 |  | 0
50 | 460510031 | kabelový prostup z ohebné roury plast pr.110mm | m | 9 |  | 0
51 | 460560133 | zához kabelové rýhy šířka 35/hloubka 50cm tz.3 | m | 9 |  | 0
52 | 460600001 | odvoz zeminy do 10km vč.poplatku za skládku | m3 | 0.5 |  | 0
53 |  | dlažba mozaiková, pokládka vč. materiálu podkladních vrstev - skladba dle TP, katalogový list 3, třída dopravního zatížení VI, návrhová úroveň porušení D 3, kryt dlážděný, vč. hutnění | m2 | 3.15 |  | 0
Ostatní náklady | [5 empty] | 0
54 | 219990014 | napojení na stávající zařízení | hod | 1 |  | 0
55 | 219990015 | zajištění provizorního napájení | hod | 2 |  | 0
56 | 219990016 | koordinace - součinnost správce sítě (VO) | hod | 1 |  | 0
57 | 219990017 | koordinace - dozory správce sítě (VO) | hod | 1 |  | 0
58 | 219990018 | vytýčení stávajících podzemních zařízení | kpl | 1 |  | 0
59 | 219990019 | koordinace profesí | hod | 2 |  | 0
60 | 219990021 | proměření stávajícího uzemnění | hod | 1 |  | 0
61 | 219990026 | vytýčení trasy kabelu | kpl | 1 |  | 0
62 | 219990027 | geodetické zaměření skutečné trasy kabelu | kpl | 1 |  | 0
63 | 219990031 | úprava stávajícího zařízeí | kpl | 1 |  | 0
64 | 219990037 | ruční výkop sondy | ks | 3 |  | 0
65 | 219990039 | vyhledání stávajících okruhů | hod | 1 |  | 0
66 | 219990044 | výchozí revize elektrického zařízení | kpl | 1 |  | 0
67 | 219990052 | propojení armatur a uzemnění | hod | 2 |  | 0
68 | 219990054 | křížení stávajících sítí | hod | 1 |  | 0
69 | 219990061 | poplatek za užívání veřejného prostranství | ks | 1 |  | 0
70 | 219990062 | strojní čištění chodníků a komunikace | km | 0.01 |  | 0
71 | 219990079 | měření a zkoušky | hod | 3 |  | 0
72 | 219990080 | úprava stávajícího uzemnění | hod | 1 |  | 0
73 | 219990082 | napojení kovových konstrukcí na uzem soustavu | hod | 2 |  | 0
74 | 219990100 | koordinace s arch. a památkáři | hod | 2 |  | 0
75 | 219990104 | rozměření kabelových tras | hod | 2 |  | 0
Při zpracování cenové nabídky je nutné vycházet ze všech částí projektové dokumentace (technikcá zpráva, přílohy,
výkresy, kniha svítidel, legenda, schemata a specifilace materiálu).
Povinností dodavatele je překontrolovat specifikaci materiálu a případný chybějící materiál nebo výkony doplnit a ocenit.
Součástí ceny musí být veškeré náklady, aby cena byla konečná a zahrnovala celou dodávku a montáž akce.
Dodávka akce se předpokládá včetně kompletní montáže, veškerého souvisejícího doplňkového, podružného a
montážního materiálu tak, aby celé zařízení bylo funkční a splňovalo všechny předpisy, které se na ně vztahují.
Cenová nabídka musí být vypracována dle aktuálních ceníků.