## 3. Rozpočet - standard na výšku
ROZPOČET
Stavba: REKONSTRUKCE TYLOVA NÁBŘEŽÍ V CHRUDIMI
Objekt: |  |  |  | JKSO:
EČO:
Objednatel: |  |  |  | Zpracoval: Kučera M.
Zhotovitel: |  |  |  | 11/2009
P.Č. | Kód položky | Popis | MJ | Množství celkem | Cena jednotková | Cena celkem | Hmotnost celkem
1 | 2 | 3 | 4 | 5 | 6 | 7 | 8
| HSV | Práce a dodávky HSV |  |  |  |  | 1759.7552
| 1 | Zemní práce |  |  |  |  | 120.6058
1 | 111201101 | Odstranění křovin a stromů průměru kmene do 100 mm i s kořeny z celkové plochy do 1000 m2 vč.odvozu na skládku + poplatek | m2 | 23 |  |  | 0
2 | 111301111 | Sejmutí drnu tl do 100 mm s přemístěním do 50 m nebo naložením na dopravní prostředek | m2 | 477.2 |  |  | 0
3 | 112101113 | Kácení stromů listnatých s odstraněním větví a kmene D do 400 mm v rovině nebo ve svahu do 1:5 vč.odvozu na skládku + poplatek | kus | 5 |  |  | 0
4 | 112201113 | Odstranění pařezů s odklizením do 20 m se zasypáním jámy D do 0,4 m v rovině a svahu 1:5 vč.odvozu na skládku + poplatek | kus | 5 |  |  | 0
5 | 113106121 | Rozebrání dlažeb nebo dílců komunikací pro pěší z betonových nebo kamenných dlaždic | m2 | 45.03 |  |  | 0
6 | 113107113 | Odstranění podkladu pl do 50 m2 z kameniva těženého tl 300 mm | m2 | 90.06 |  |  | 0
7 | 113107131 | Odstranění podkladu pl do 50 m2 z betonu prostého tl 150 mm | m2 | 29 |  |  | 0
8 | 113107142 | Odstranění podkladu pl do 50 m2 živičných tl 100 mm | m2 | 50 |  |  | 0
9 | 113107212 | Odstranění podkladu pl přes 200 m2 z kameniva těženého tl 200 mm | m2 | 612.054 |  |  | 0
10 | 113107213 | Odstranění podkladu pl přes 200 m2 z kameniva těženého tl 300 mm | m2 | 612.054 |  |  | 0
11 | 113107221 | Odstranění podkladu pl přes 200 m2 z kameniva drceného tl 100 mm | m2 | 596.056 |  |  | 0
12 | 113202111 | Vytrhání obrub krajníků obrubníků stojatých | m | 37 |  |  | 0
13 | 119001401A | Ověření polohy inž.sítí kopanou sondou | ks | 30 |  |  | 0.2604
14 | 120001101 | Příplatek za ztížení vykopávky v blízkosti podzemního vedení | m3 | 33.75 |  |  | 0
15 | 122202202 | Odkopávky a prokopávky nezapažené pro silnice objemu do 1000 m3 v hornině tř. 3 | m3 | 273.267 |  |  | 0
16 | 122202209 | Příplatek k odkopávkám a prokopávkám pro silnice v hornině tř. 3 za lepivost | m3 | 273.268 |  |  | 0
17 | 132201101 | Hloubení rýh š do 600 mm v hornině tř. 3 objemu do 100 m3 | m3 | 51.17 |  |  | 0
18 | 132201109 | Příplatek za lepivost k hloubení rýh š do 600 mm v hornině tř. 3 | m3 | 51.17 |  |  | 0
19 | 132201201 | Hloubení rýh š do 2000 mm v hornině tř. 3 objemu do 100 m3 | m3 | 5.4 |  |  | 0
20 | 132201209 | Příplatek za lepivost k hloubení rýh š do 2000 mm v hornině tř. 3 | m3 | 5.4 |  |  | 0
21 | 133201101 | Hloubení šachet v hornině tř. 3 objemu do 100 m3 | m3 | 10.125 |  |  | 0
22 | 133201109 | Příplatek za lepivost u hloubení šachet v hornině tř. 3 | m3 | 10.125 |  |  | 0
23 | 151101101 | Zřízení příložného pažení a rozepření stěn rýh hl do 2 m | m2 | 39 |  |  | 0.032702
24 | 151101111 | Odstranění příložného pažení a rozepření stěn rýh hl do 2 m | m2 | 39 |  |  | 0
25 | 162701105 | Vodorovné přemístění do 10000 m výkopku z horniny tř. 1 až 4 | m3 | 339.965 |  |  | 0
26 | 162701109 | Příplatek k vodorovnému přemístění výkopku z horniny tř. 1 až 4 ZKD 1000 m přes 10000 m | m3 | 1700 |  |  | 0
27 | skládka zemina | poplatek za uložení zeminy na placenou skládku | t | 612 |  |  | 0
28 | 167101101 | Nakládání výkopku z hornin tř. 1 až 4 do 100 m3 | m3 | 30.085 |  |  | 0
29 | 171201201 | Uložení sypaniny na skládky | m3 | 340.565 |  |  | 0
30 | 174101101 | Zásyp jam, šachet rýh nebo kolem objektů sypaninou se zhutněním | m3 | 15.3 |  |  | 0
31 | 583441690 | štěrkodrť frakce 0-32 třída A | t | 29.07 |  |  | 29.07
32 | 180402111 | Založení parkového trávníku výsevem v rovině a ve svahu do 1:5 | m2 | 273.5 |  |  | 10.94
33 | 005724200 | osivo směs travní parková okrasná | kg | 17.231 |  |  | 0.017231
34 | 181101102 | Úprava pláně v zářezech v hornině tř. 1 až 4 se zhutněním | m2 | 900.279 |  |  | 0
35 | 181301101 | Rozprostření ornice pl do 500 m2 v rovině nebo ve svahu do 1:5 tl vrstvy do 100 mm vč.získání ornice | m2 | 273.5 |  |  | 0
36 | 183101322 | Jamky pro výsadbu s výměnou 100 % půdy horniny tř 1 až 4 objem do 2 m3 v rovině a svahu do 1:5 | kus | 6 |  |  | 0
37 | 184102113 | Výsadba dřeviny s balem do jamky se zalitím v rovině a svahu do 1:5 D balu do 0,4 m | kus | 6 |  |  | 0.18
38 | 026502460 | terminál, zapěstovaná korunka Tilia vulgaris "Pallida" vel.20-25 | kus | 6 |  |  | 0.09
39 | 184202112 | Ukotvení dřevin kůly D do 0,1 m délka kůlu do 3 m | kus | 18 |  |  | 0.015422
40 | 185804312 | Zalití rostlin vodou plocha přes 20 m2 | m3 | 80 |  |  | 80
| 2 | Zakládání |  |  |  |  | 49.1859
41 | 212571111 | Výplň odvodňovacích trativodů štěrkopískem tříděným | m3 | 25.35 |  |  | 48.6847
42 | 286112240 | trubka drenážní flexibilní PipeLife D 125 mm | m | 177.45 |  |  | 0.12776
43 | 212755215 | Trativody z drenážních trubek plastových flexibilních D 130 mm bez lože | m | 169 |  |  | 0.12337
44 | 212971110 | Opláštění žeber geotextilií ve svahu do 1 : 2,5 | m2 | 338 |  |  | 0.056426
45 | 693660730 | textilie GEOFILTEX 73 63/15 ÚV stabilizace 150 g/m2 do š 8,8 m | m2 | 338 |  |  | 0.0507
46 | 289971212 | Vrstvy z geotextilií ve sklonu do 1:5 š do 6 m | m2 | 781.054 |  |  | 0.025775
47 | 693660500 | textilie GEOFILTEX 63 63/15 150 g/m2 do š 8,8 m | m2 | 781.054 |  |  | 0.11716
| 4 | Vodorovné konstrukce |  |  |  |  | 35.6878
48 | 451573111 | Lože pod potrubí otevřený výkop ze štěrkopísku | m3 | 8.99 |  |  | 16.998
49 | 583373060 | štěrkopísek frakce 0-8 třída B | t | 17.081 |  |  | 17.081
50 | 452112121 | Osazení betonových prstenců nebo rámů v do 200 mm | kus | 3 |  |  | 0.0198
51 | 592238640 | prstenec betonový pro uliční vpusť vyrovnávací TBV-Q 390/60/10a, 39x6x5 cm | kus | 3 |  |  | 0.081
52 | 452311141 | Podkladní desky z betonu prostého tř. C 16/20 otevřený výkop | m3 | 0.675 |  |  | 1.5079
| 5 | Komunikace |  |  |  |  | 1291.2501
53 | 564751111 | Podklad z kameniva hrubého drceného vel. 32-63 mm tl 150 mm | m2 | 1224.107 |  |  | 356.9496
54 | 564751114A | Podklad z kameniva hrubého drceného vel. 4-32 mm a 0-4mm tl 180 mm | m2 | 43.5 |  |  | 15.155
55 | 564851111 | Podklad ze štěrkodrtě ŠD tl 150 mm | m2 | 526 |  |  | 163.0284
56 | 564861111 | Podklad ze štěrkodrtě ŠD tl 200 mm | m2 | 612.054 |  |  | 251.4318
57 | 564871111 | Podklad ze štěrkodrtě ŠD tl 250 mm | m2 | 244.725 |  |  | 125.216
58 | 567122114 | Podklad z kameniva zpevněného cementem KSC I tl 150 mm | m2 | 244.725 |  |  | 104.0432
59 | 591211111 | Kladení dlažby z kostek drobných z kamene do lože z kameniva těženého tl 50 mm | m2 | 535.025 |  |  | 99.8892
60 | 583801100 | kostka dlažební drobná, materiálová skupina I/2, I.jakost, velikost 10 cm | t | 103.919 |  |  | 103.919
61 | 591211111A | Kladení dlažby z kostek drobných z kamene do lože z kameniva těženého tl 50 mm - odseky | m2 | 168.1 |  |  | 30.88
62 | 583801240 | kostka dlažební drobná odseky, materiálová skupina I/2 velikost 8/10 cm šedožlutá | t | 33.943 |  |  | 33.943
63 | 591241111 | Kladení dlažby z kostek drobných z kamene na MC tl 50 mm | m2 | 33.328 |  |  | 6.7949
64 | comcon cd | Dlažba Comcon CD 255x255x35 bílá | m2 | 25.972 |  |  | 0
65 | comcon cdr | Dlažba Comcon CDR hladká 255x255x35 | m2 | 14.624 |  |  | 0
| 8 | Trubní vedení |  |  |  |  | 9.0594
66 | 831263195 | Příplatek za zřízení kanalizační přípojky DN 100 až 300 | kus | 3 |  |  | 0.1894
67 | 871311111 | Montáž potrubí z trubek tlakových z tvrdého PVC otevřený výkop svařovaných vnější průměr 160 mm | m | 4 |  |  | 0.0004321
68 | 286111200 | trubka kanalizační hladká hrdlovaná D 160 x 3,6 x 5000 mm | kus | 1.05 |  |  | 0.01365
69 | 877315211 | Montáž tvarovek z tvrdého PVC-systém KG nebo z polypropylenu-systém KG 2000 jednoosé DN 150 | kus | 6 |  |  | 0
70 | tvarovky dn150 | tvarovky k napojení ul.vpustí, DN150 |  | 6 |  |  | 0
71 | 895941111 | Zřízení vpusti kanalizační uliční z betonových dílců typ UV-50 normální | kus | 3 |  |  | 1.0227
72 | ul.vpusť | Kompletní skladba prefabrikované ul.vpusti typ Hradec DN500 s usazovacím prostorem a kalovým košem skladba prstenec TBV-Q390/60, skruž TBV-Q500/590, Skruž TBV-Q500/590/150, dno TBV-Q500/626 | kus | 3 |  |  | 0
73 | 899202111 | Osazení mříží litinových včetně rámů a košů na bahno hmotnosti nad 50 do 100 kg | kus | 3 |  |  | 0.02808
74 | 552423120 | vpusť uliční s rámem 560 x 560 x 30 mm + koš na bahno | kus | 3 |  |  | 0.285
75 | 899331111 | Výšková úprava uličního vstupu nebo vpusti do 200 mm zvýšením poklopu | kus | 9 |  |  | 3.7872
76 | 899431111 | Výšková úprava uličního vstupu nebo vpusti do 200 mm zvýšením krycího hrnce, šoupěte nebo hydrantu | kus | 12 |  |  | 3.733
| 9 | Ostatní konstrukce a práce-bourání |  |  |  |  | 253.9663
77 | 900000001 | Osazení chrániček vč.materiálu komplet Kopohalf DN110 | m | 43 |  |  | 0
78 | 900000002 | Izolace proti zemní vlhkosti připevnění nopové izolace - komplet | m2 | 97.5 |  |  | 0
79 | 900000003 | Rozprostření kačírku v tl.100mm vč. geotextílie min 150g/m2 | m2 | 5 |  |  | 0
80 | 914001111 | Osazení a montáž svislých dopravních značek na sloupky, sloupy, konzoly nebo objekty | kus | 2 |  |  | 0.4914
81 | 404442300 | značka svislá FeZn NK 500 x 500 mm vč.sloupku a patky a spoj.materiálu | kus | 2 |  |  | 0.008
82 | 915711111 | Vodorovné značení stříkané barvou dělících čar š 120 mm - žlutá | m | 48.5 |  |  | 0.004365
83 | 915791111 | Předznačení pro vodorovné značení dělících čar nebo vodicích proužků | m | 48.5 |  |  | 0
84 | 916261111 | Osazení obruby z drobných kostek s boční opěrou do lože z betonu prostého | m | 746.6 |  |  | 70.4865
85 | 5838011001 | kostka dlažební drobná, materiálová skupina I/2, I.jakost, velikost 10 cm | t | 15.923 |  |  | 15.923
86 | 916561111 | Osazení záhonového obrubníku betonového do lože z betonu s boční opěrou | m | 111.5 |  |  | 11.7789
87 | 592173030 | obrubník betonový zahradní přírodní šedá ABO 6/20 50x5x20 cm | kus | 225.23 |  |  | 2.4775
88 | 917461111 | Osazení chodníkového obrubníku kamenného stojatého s boční opěrou do lože z betonu prostého | m | 376.3 |  |  | 55.4139
89 | 583802110 | krajník silniční kamenný, materiálová skupina, I/2 KS3 13x20 x 30-80 | m | 376.3 |  |  | 24.4595
90 | 917862111 | Osazení chodníkového obrubníku betonového stojatého s boční opěrou do lože z betonu prostého | m | 68 |  |  | 9.2181
91 | 592173140 | obrubník betonový zahradní přírodní šedá ABZ 10/95 50x8x25 cm | kus | 137.36 |  |  | 3.2966
92 | 918101111 | Lože pod obrubníky, krajníky nebo obruby z dlažebních kostek z betonu prostého | m3 | 25.56 |  |  | 60.4085
93 | 979082213 | Vodorovná doprava suti po suchu do 1 km | t | 607.86 |  |  | 0
94 | 979082219 | Příplatek ZKD 1 km u vodorovné dopravy suti po suchu do 1 km | t | 8436.274 |  |  | 0
| 99 | Přesun hmot |  |  |  |  | 0
95 | 998223011 | Přesun hmot pro pozemní komunikace s krytem dlážděným | t | 1759.755 |  |  | 0
|  | Celkem |  |  |  |  | 1759.7552