## Rekapitulace stavby
Export VZ |  | List obsahuje: |  |  |  |  | 1) Rekapitulace stavby |  |  | 2) Rekapitulace objektů stavby a soupisů prací | [15 empty] | 3.0 | ZAMOK |  |  |  |  | False | False | {0a02708f-92f0-47ae-a4bd-baa645c5ea33}
[31 empty] | 0,01 | 21
[31 empty] | 0,01 | 15
|  | REKAPITULACE STAVBY | [15 empty] | v --- níže se nacházejí doplnkové a pomocné údaje k sestavám --- v | [11 empty] | Návod na vyplnění | 0,001
|  | Kód: |  |  |  |  | 201801 | [22 empty] | Měnit lze pouze buňky se žlutým podbarvením! 1) v Rekapitulaci stavby vyplňte údaje o Uchazeči (přenesou se do ostatních sestav i v jiných listech) 2) na vybraných listech vyplňte v sestavě Soupis prací ceny u položek Podrobnosti k vyplnění naleznete na poslední záložce s Pokyny pro vyplnění | 0,01
|  | Stavba: |  |  |  |  | ZŠ Dr.Peška 768, Chrudim - Rekonstrukce objektu tělocvičny | [23 empty] | 0,01
|  | KSO: | [11 empty] | CC-CZ: | [16 empty] | 0,01
|  | Místo: | [11 empty] | Datum: |  | 20. 12. 2017 | [14 empty] | 0,01
0,01
|  | Zadavatel: | [11 empty] | IČ: | [16 empty] | 0,01
[14 empty] | DIČ: | [16 empty] | 0,01
0,01
|  | Uchazeč: | [11 empty] | IČ: |  | Vyplň údaj | [14 empty] | 0,01
|  |  | Vyplň údaj | [10 empty] | DIČ: |  | Vyplň údaj | [14 empty] | 0,01
False
|  | Projektant: | [11 empty] | IČ: | [16 empty] | False
|  |  | Ing. Josef Dvořák | [10 empty] | DIČ: | [16 empty] | True
0,01
|  | Poznámka: | [28 empty] | 0,01
|  |  | Soupis prací je sestaven s využitím Cenové soustavy ÚRS. Položky, které pochází z této cenové soustavy, jsou ve sloupci 'Cenová soustava' označeny popisem 'CS ÚRS' a úrovní příslušného kalendářního pololetí. Veškeré další informace vymezující popis a podmínky použití těchto položek z Cenové soustavy, které nejsou uvedeny přímo v soupisu prací, jsou neomezeně dálkově k dispozici na www.cs-urs.cz, sekce Cenové a technické podmínky. | [27 empty] | False
|  | Cena bez DPH | [11 empty] | 0
[8 empty] | Sazba daně |  | Základ daně |  |  |  | Výše daně
|  | DPH |  | základní |  |  |  | 21% |  | 0 |  |  |  | 0
|  |  |  | snížená |  |  |  | 15% |  | 0 |  |  |  | 0
|  |  |  | zákl. přenesená |  |  |  | 21% |  | 0 |  |  |  | 0
|  |  |  | sníž. přenesená |  |  |  | 15% |  | 0 |  |  |  | 0
|  |  |  | nulová |  |  |  | 0% |  | 0 |  |  |  | 0
|  | Cena s DPH | [6 empty] | v |  | CZK |  |  | 0
REKAPITULACE OBJEKTŮ STAVBY A SOUPISŮ PRACÍ
| Kód: | [6 empty] | 201801
| Stavba: | [6 empty] | ZŠ Dr.Peška 768, Chrudim - Rekonstrukce objektu tělocvičny
| Místo: | [11 empty] | Datum: |  | 20. 12. 2017
| Zadavatel: | [11 empty] | Projektant: |  | Ing. Josef Dvořák |  |  | Informatívní údaje z listů zakázek
Uchazeč:
| Kód |  |  |  | Objekt, Soupis prací | [6 empty] | Cena bez DPH [CZK] |  |  |  | Cena s DPH [CZK] | Typ | z toho Ostat. náklady [CZK] | DPH [CZK] | Normohodiny [h] | DPH základní [CZK] | DPH snížená [CZK] | DPH základní přenesená [CZK] | DPH snížená přenesená [CZK] | Základna DPH základní | Základna DPH snížená | Základna DPH zákl. přenesená | Základna DPH sníž. přenesená | Základna DPH nulová
| Náklady stavby celkem | [10 empty] | 0 |  |  |  | 0 |  | 0 | 0 | 0 | 0 | 0 | 0 | 0 | 0 | 0 | 0 | 0 | 0 |  | D | 0 | ###NOIMPORT### | IMPORT | {0a02708f-92f0-47ae-a4bd-baa645c5ea33} | {00000000-0000-0000-0000-000000000000}
/ |  | 01 |  |  |  | Zateplení střešního pláště | [5 empty] | 0 |  |  |  | 0 | STA | 0 | 0 | 0 | 0 | 0 | 0 | 0 | 0 | 0 | 0 | 0 | 0 |  |  | 1 |  | IMPORT | {f65e15f8-fdf3-4d7d-978d-3b5083fffdbf} | {0a02708f-92f0-47ae-a4bd-baa645c5ea33} | 2
/ |  | 02 |  |  |  | Výměna okenních výplní | [5 empty] | 0 |  |  |  | 0 | STA | 0 | 0 | 0 | 0 | 0 | 0 | 0 | 0 | 0 | 0 | 0 | 0 |  |  | 1 |  | IMPORT | {6fa69706-93e4-45bc-8aca-bf10636228ce} | {0a02708f-92f0-47ae-a4bd-baa645c5ea33} | 2
/ |  | 03 |  |  |  | Nová vzduchotechnika | [5 empty] | 0 |  |  |  | 0 | STA | 0 | 0 | 0 | 0 | 0 | 0 | 0 | 0 | 0 | 0 | 0 | 0 |  |  | 1 |  | IMPORT | {edfe04e7-0fcf-457e-90ac-b392fad7fb2b} | {0a02708f-92f0-47ae-a4bd-baa645c5ea33} | 2
/ |  | 04 |  |  |  | Výměna podlahy tělocvičny | [5 empty] | 0 |  |  |  | 0 | STA | 0 | 0 | 0 | 0 | 0 | 0 | 0 | 0 | 0 | 0 | 0 | 0 |  |  | 1 |  | IMPORT | {6943fa4b-c3d6-4a00-ba1c-02b43ab0a245} | {0a02708f-92f0-47ae-a4bd-baa645c5ea33} | 2

## 01 - Zateplení střešního ...
| List obsahuje: |  | 1) Krycí list soupisu | 2) Rekapitulace |  |  | 3) Soupis prací | Zpět na list: | Rekapitulace stavby
[19 empty] | {f65e15f8-fdf3-4d7d-978d-3b5083fffdbf} | [5 empty] | a | atika | m2 | 16,848 | 2
[19 empty] | 2 | [5 empty] | sn | stř nová | m2 | 368,328 | 2
| KRYCÍ LIST SOUPISU | [8 empty] | v --- níže se nacházejí doplnkové a pomocné údaje k sestavám --- v | [8 empty] | False
Stavba:
ZŠ Dr.Peška 768, Chrudim - Rekonstrukce objektu tělocvičny
Objekt:
01 - Zateplení střešního pláště
| KSO: |  |  |  |  | CC-CZ:
| Místo: |  |  |  |  | Datum: | 20. 12. 2017
| Zadavatel: |  |  |  |  | IČ:
DIČ:
| Uchazeč: |  |  |  |  | IČ:
DIČ:
| Projektant: |  |  |  |  | IČ:
|  | Ing. Josef Dvořák |  |  |  | DIČ:
Poznámka:
U neceníkových položek (R-položky, položky s neceníkovým číslem nebo položky u kterých je to uvedeno v poznámce) je nutné započítat případný přesun hmot do jejich cen za dodávku a montáž dle pracovního postupu zhotovitele!!!
| Cena bez DPH | [5 empty] | 0
|  |  | Základ daně |  |  | Sazba daně | Výše daně
| DPH | základní | 0 |  |  | 21% | 0
|  | snížená | 0 |  |  | 15% | 0
|  | zákl. přenesená | 0 |  |  | 21% | 0
|  | sníž. přenesená | 0 |  |  | 15% | 0
|  | nulová | 0 |  |  | 0% | 0
| Cena s DPH |  |  | v | CZK |  | 0
REKAPITULACE ČLENĚNÍ SOUPISU PRACÍ
Stavba:
ZŠ Dr.Peška 768, Chrudim - Rekonstrukce objektu tělocvičny
Objekt:
01 - Zateplení střešního pláště
Místo: | [5 empty] | Datum: | 20. 12. 2017
Zadavatel: | [5 empty] | Projektant: | Ing. Josef Dvořák
Uchazeč:
Kód dílu - Popis | [6 empty] | Cena celkem [CZK]
Náklady soupisu celkem | [6 empty] | 0 | [12 empty] | -1
| HSV - Práce a dodávky HSV | [5 empty] | 0
| 62 - Úprava povrchů vnějších | [5 empty] | 0
| 63 - Podlahy a podlahové konstrukce | [5 empty] | 0
| 94 - Lešení a stavební výtahy | [5 empty] | 0
| 96 - Bourání konstrukcí | [5 empty] | 0
| 997 - Přesun sutě | [5 empty] | 0
| 998 - Přesun hmot | [5 empty] | 0
| PSV - Práce a dodávky PSV | [5 empty] | 0
| 712 - Povlakové krytiny | [5 empty] | 0
| 713 - Izolace tepelné | [5 empty] | 0
| 7400 - Elektroinstalace | [5 empty] | 0
| 762 - Konstrukce tesařské | [5 empty] | 0
| 764 - Konstrukce klempířské | [5 empty] | 0
| 767 - Konstrukce zámečnické | [5 empty] | 0
| 783 - Dokončovací práce - nátěry | [5 empty] | 0
| VRN - Vedlejší rozpočtové náklady | [5 empty] | 0
| VRN1 - Průzkumné, geodetické a projektové práce | [5 empty] | 0
| VRN3 - Zařízení staveniště | [5 empty] | 0
| VRN4 - Inženýrská činnost | [5 empty] | 0
| VRN7 - Provozní vlivy | [5 empty] | 0
SOUPIS PRACÍ
Stavba:
ZŠ Dr.Peška 768, Chrudim - Rekonstrukce objektu tělocvičny
Objekt:
01 - Zateplení střešního pláště
Místo: | [5 empty] | Datum: | 20. 12. 2017
Zadavatel: | [5 empty] | Projektant: | Ing. Josef Dvořák
Uchazeč:
PČ | Typ | Kód | Popis | MJ | Množství | J.cena [CZK] | Cena celkem [CZK] | Cenová soustava |  | Poznámka | DPH | J. Nh [h] | Nh celkem [h] | J. hmotnost [t] | Hmotnost celkem [t] | J. suť [t] | Suť Celkem [t]
Náklady soupisu celkem | [6 empty] | 0 | [5 empty] | 0 |  | 30.0451 |  | 49.1381 |  | D | -1 | [15 empty] | 0
| D | HSV | Práce a dodávky HSV |  |  |  | 0 | [5 empty] | 0 |  | 21.1403 |  | 35.2869 | 1 | D | 0 |  |  |  | ROZPOCET | [11 empty] | 0
| D | 62 | Úprava povrchů vnějších |  |  |  | 0 | [5 empty] | 0 |  | 1.2755 |  | 0 | 1 | D | 1 |  |  |  | ROZPOCET | [11 empty] | 0
1 | K | 622325109 | Oprava vápenocementové omítky vnějších ploch stupně členitosti 1 hladké stěn, v rozsahu opravované plochy přes 80 do 100% | m2 | 16.848 |  | 0 | CS ÚRS 2018 01 |  |  | základní |  | 0 | 0.03798 | 0.63989 | 0 | 0 | 4 | K | 2 |  |  |  | ROZPOCET | [5 empty] | 0 | 0 | 0 | 0 | 0 | 1 | 0 | 4 | -329022745
| VV |  | čv103 - pozn.3 | [15 empty] | VV | 2 | 1 | True | 0 | ROZPOCET
| VV |  | "vnitřky atik - v.hřeben 0,5m, v.okap 0,8m"0,65*(12,36+0,3*2)*2 |  | 16.848 | [13 empty] | VV | 2 | 2 | True | 1 | ROZPOCET
2 | K | 629135102 | Vyrovnávací vrstva z cementové malty pod klempířskými prvky šířky přes 150 do 300 mm | m | 24.72 |  | 0 | CS ÚRS 2018 01 |  |  | základní |  | 0 | 0.02065 | 0.51047 | 0 | 0 | 4 | K | 2 |  |  |  | ROZPOCET | [5 empty] | 0 | 0 | 0 | 0 | 0 | 1 | 0 | 4 | -1236499081
| VV |  | položka pro přetažení vrchu atik se spádováním dovnitř | [15 empty] | VV | 2 | 1 | True | 0 | ROZPOCET
| VV |  | 12,36*2 |  | 24.72 | [13 empty] | VV | 2 | 2 | True | 1 | ROZPOCET
3 | K | 622142001 | Potažení vnějších ploch pletivem v ploše nebo pruzích, na plném podkladu sklovláknitým vtlačením do tmelu stěn | m2 | 15.92 |  | 0 | CS ÚRS 2018 01 |  |  | základní |  | 0 | 0.00438 | 0.06973 | 0 | 0 | 4 | K | 2 |  |  |  | ROZPOCET | [5 empty] | 0 | 0 | 0 | 0 | 0 | 1 | 0 | 4 | -630009604
| VV |  | čv103 - pozn.5 | [15 empty] | VV | 2 | 1 | True | 0 | ROZPOCET
| VV |  | "okapní pás"29,8*0,25*2 |  | 14.9 | [13 empty] | VV | 2 | 2 | True | 0 | ROZPOCET
| VV |  | "začištění čel atik po vybour.prefabrikátech"0,3*0,85*4 |  | 1.02 | [13 empty] | VV | 2 | 2 | True | 0 | ROZPOCET
| VV |  | Součet |  | 15.92 | [13 empty] | VV | 2 | 4 | True | 1 | ROZPOCET
4 | K | 622531021 | Omítka tenkovrstvá silikonová vnějších ploch probarvená, včetně penetrace podkladu zrnitá, tloušťky 2,0 mm stěn | m2 | 15.92 |  | 0 | CS ÚRS 2018 01 |  |  | základní |  | 0 | 0.00348 | 0.055402 | 0 | 0 | 4 | K | 2 |  |  |  | ROZPOCET | [5 empty] | 0 | 0 | 0 | 0 | 0 | 1 | 0 | 4 | -1654228078
| P |  | Poznámka k položce: Povrchová úprava hladká. | [15 empty] | P | 2
| D | 63 | Podlahy a podlahové konstrukce |  |  |  | 0 | [5 empty] | 0 |  | 1.8041 |  | 0 | 1 | D | 1 |  |  |  | ROZPOCET | [11 empty] | 0
5 | K | 632451421 | Doplnění cementového potěru na mazaninách a betonových podkladech (s dodáním hmot), hlazeného dřevěným nebo ocelovým hladítkem, plochy jednotlivě do 1 m2 a tl. přes 10 do 20 mm | m2 | 36.833 |  | 0 | CS ÚRS 2018 01 |  |  | základní |  | 0 | 0.04868 | 1.793 | 0 | 0 | 4 | K | 2 |  |  |  | ROZPOCET | [5 empty] | 0 | 0 | 0 | 0 | 0 | 1 | 0 | 4 | -1889820072
| VV |  | dle TZ 10% pl.střechy, není uvažováno se sanačními maltami | [15 empty] | VV | 2 | 1 | True | 0 | ROZPOCET
| VV |  | čv103 | [15 empty] | VV | 2 | 1 | True | 0 | ROZPOCET
| VV |  | "výměra vč.okap.hrany"29,8*12,36*0,1 |  | 36.833 | [13 empty] | VV | 2 | 2 | True | 1 | ROZPOCET
6 | K | 771591111 | Podlahy - ostatní práce penetrace podkladu | m2 | 36.833 |  | 0 | CS ÚRS 2018 01 |  |  | základní |  | 0 | 0.0003 | 0.01105 | 0 | 0 | 4 | K | 2 |  |  |  | ROZPOCET | [5 empty] | 0 | 0 | 0 | 0 | 0 | 1 | 0 | 4 | -1404603842
| D | 94 | Lešení a stavební výtahy |  |  |  | 0 | [5 empty] | 0 |  | 0 |  | 0 | 1 | D | 1 |  |  |  | ROZPOCET | [11 empty] | 0
7 | K | 941111131 | Montáž lešení řadového trubkového lehkého pracovního s podlahami s provozním zatížením tř. 3 do 200 kg/m2 šířky tř. W12 přes 1,2 do 1,5 m, výšky do 10 m | m2 | 489.42 |  | 0 | CS ÚRS 2018 01 |  |  | základní |  | 0 | 0 | 0 | 0 | 0 | 4 | K | 2 |  |  |  | ROZPOCET | [5 empty] | 0 | 0 | 0 | 0 | 0 | 1 | 0 | 4 | -164730443
| P |  | Poznámka k položce: Do ceny zahrnout lávky pro přístup na střechu. Uchazeč v ceně zohlední vlastní rozsah lešení dle jeho technol.postupu prací. | [15 empty] | P | 2
| VV |  | dle TZ podél okap.hrany objektu, podlaha v úrovni okapu | [15 empty] | VV | 2 | 1 | True | 0 | ROZPOCET
| VV |  | lešení bude využito i pro výměnu oken SO02!!! | [15 empty] | VV | 2 | 1 | True | 0 | ROZPOCET
| VV |  | "park"(30,4+1,5+2,05+1,5)*7,6-6,8*3,3 |  | 246.98 | [13 empty] | VV | 2 | 2 | True | 0 | ROZPOCET
| VV |  | "dvůr"(30,4+1,5)*7,6 |  | 242.44 | [13 empty] | VV | 2 | 2 | True | 0 | ROZPOCET
| VV |  | Součet |  | 489.42 | [13 empty] | VV | 2 | 4 | True | 1 | ROZPOCET
8 | K | 941111231 | Montáž lešení řadového trubkového lehkého pracovního s podlahami s provozním zatížením tř. 3 do 200 kg/m2 Příplatek za první a každý další den použití lešení k ceně -1131 | m2 | 29365.2 |  | 0 | CS ÚRS 2018 01 |  |  | základní |  | 0 | 0 | 0 | 0 | 0 | 4 | K | 2 |  |  |  | ROZPOCET | [5 empty] | 0 | 0 | 0 | 0 | 0 | 1 | 0 | 4 | -1737227042
| P |  | Poznámka k položce: Přepoklad je 60 dní (2 měsíce), uchazeč (zhotovitel) si jednotkovou cenu za položku přizpůsobí vlastní době použití lešení.Tím pak odpadnou případné nároky na vícepráce a méněpráce při jiné délce pronájmu lešení. | [15 empty] | P | 2
| VV |  | 489,42*60 'Přepočtené koeficientem množství |  | 29365.2 | [13 empty] | VV | 2 | 2 | False | 1 | ROZPOCET
9 | K | 941111831 | Demontáž lešení řadového trubkového lehkého pracovního s podlahami s provozním zatížením tř. 3 do 200 kg/m2 šířky tř. W12 přes 1,2 do 1,5 m, výšky do 10 m | m2 | 489.42 |  | 0 | CS ÚRS 2018 01 |  |  | základní |  | 0 | 0 | 0 | 0 | 0 | 4 | K | 2 |  |  |  | ROZPOCET | [5 empty] | 0 | 0 | 0 | 0 | 0 | 1 | 0 | 4 | 114573586
| D | 96 | Bourání konstrukcí |  |  |  | 0 | [5 empty] | 0 |  | 18.0607 |  | 35.2869 | 1 | D | 1 |  |  |  | ROZPOCET | [11 empty] | 0
10 | K | 734191823 | Demontáž přírub odříznutí příruby bez rozpojení, přírubového spoje přes 100 do DN 150 | kus | 2 |  | 0 | CS ÚRS 2018 01 |  |  | základní |  | 0 | 0.00012 | 0.00024 | 0.01501 | 0.03002 | 4 | K | 2 |  |  |  | ROZPOCET | [5 empty] | 0 | 0 | 0 | 0 | 0 | 1 | 0 | 4 | -440509068
| VV |  | položka pro odříznutí litin.roury DN125 | [15 empty] | VV | 2 | 1 | True | 0 | ROZPOCET
| VV |  | čv102 - pozn.1 | [15 empty] | VV | 2 | 1 | True | 0 | ROZPOCET
| VV |  | 2 |  | 2 | [13 empty] | VV | 2 | 2 | True | 1 | ROZPOCET
11 | K | 965042121 | Bourání mazanin betonových nebo z litého asfaltu tl. do 100 mm, plochy do 1 m2 | m3 | 0.894 |  | 0 | CS ÚRS 2018 01 |  |  | základní |  | 0 | 0 | 0 | 2.2 | 1.9668 | 4 | K | 2 |  |  |  | ROZPOCET | [5 empty] | 0 | 0 | 0 | 0 | 0 | 1 | 0 | 4 | 1853835898
| VV |  | TZ a čv102 - pozn.4 | [15 empty] | VV | 2 | 1 | True | 0 | ROZPOCET
| VV |  | "mazanina na žb trámech atiky"0,3*0,05*29,8*2 |  | 0.894 | [13 empty] | VV | 2 | 2 | True | 1 | ROZPOCET
12 | K | 964011231 | Vybourání železobetonových prefabrikovaných překladů uložených ve zdivu, délky do 3 m, hmotnosti do 150 kg/m | m3 | 4.05 |  | 0 | CS ÚRS 2018 01 |  |  | základní |  | 0 | 0 | 0 | 2.4 | 9.72 | 4 | K | 2 |  |  |  | ROZPOCET | [5 empty] | 0 | 0 | 0 | 0 | 0 | 1 | 0 | 4 | -907589655
| VV |  | použita tato položka z důvodu předpokladu prefabrikátu | [15 empty] | VV | 2 | 1 | True | 0 | ROZPOCET
| VV |  | čv102 - pozn.4 | [15 empty] | VV | 2 | 1 | True | 0 | ROZPOCET
| VV |  | "výměra dle čv102 vč.om.z důvodu tonáže suti"0,3*0,225*3*10*2 |  | 4.05 | [13 empty] | VV | 2 | 2 | True | 1 | ROZPOCET
13 | K | 985221021 | Postupné rozebírání zdiva pro další použití cihelného, objemu do 1 m3 | m3 | 1.848 |  | 0 | CS ÚRS 2018 01 |  |  | základní |  | 0 | 0 | 0 | 1.95 | 3.6036 | 4 | K | 2 |  |  |  | ROZPOCET | [5 empty] | 0 | 0 | 0 | 0 | 0 | 1 | 0 | 4 | 2143701232
| VV |  | použita tato položka pro rozebrání cihel.pilířů (ne bourání), rozebrání do suti | [15 empty] | VV | 2 | 1 | True | 0 | ROZPOCET
| VV |  | čv102 - pozn.4 | [15 empty] | VV | 2 | 1 | True | 0 | ROZPOCET
| VV |  | "výměra dle čv102 vč.om.z důvodu tonáže suti"0,3*0,6*0,5*9*2+0,19*0,3*4 |  | 1.848 | [13 empty] | VV | 2 | 2 | True | 1 | ROZPOCET
14 | K | 967023692 | Přisekání (špicování) ploch kamenných nebo jiných s tvrdým povrchem pro nové povrchové vrstvy, plochy do 2 m2 | m2 | 24 |  | 0 | CS ÚRS 2018 01 |  |  | základní |  | 0 | 0 | 0 | 0.038 | 0.912 | 4 | K | 2 |  |  |  | ROZPOCET | [5 empty] | 0 | 0 | 0 | 0 | 0 | 1 | 0 | 4 | 1220756084
| VV |  | položka pro odsekání obetonování dřev.fošny u okapu vč.odstranění fošny | [15 empty] | VV | 2 | 1 | True | 0 | ROZPOCET
| VV |  | čv102 | [15 empty] | VV | 2 | 1 | True | 0 | ROZPOCET
| VV |  | 0,5*2,4*10*2 |  | 24 | [13 empty] | VV | 2 | 2 | True | 1 | ROZPOCET
15 | K | 985131211 | Očištění ploch stěn, rubu kleneb a podlah tryskání pískem sušeným | m2 | 376.26 |  | 0 | CS ÚRS 2018 01 |  |  | základní |  | 0 | 0.048 | 18.0605 | 0.048 | 18.0605 | 4 | K | 2 |  |  |  | ROZPOCET | [5 empty] | 0 | 0 | 0 | 0 | 0 | 1 | 0 | 4 | 1287844506
| VV |  | položka pro mechan.očištění beton.podkladu střechy s odstraněním nesoudržných částí | [15 empty] | VV | 2 | 1 | True | 0 | ROZPOCET
| VV |  | uchazeč zde ocení vlastní způsob tohoto provedení | [15 empty] | VV | 2 | 1 | True | 0 | ROZPOCET
| VV |  | čv103 | [15 empty] | VV | 2 | 1 | True | 0 | ROZPOCET
| VV |  | "střecha"29,8*12,36 |  | 368.328 | [13 empty] | VV | 2 | 2 | True | 0 | ROZPOCET
| VV |  | "vrch atik"12,36*0,3+10,31*0,35+2,05*0,3 |  | 7.932 | [13 empty] | VV | 2 | 2 | True | 0 | ROZPOCET
| VV |  | Součet |  | 376.26 | [13 empty] | VV | 2 | 4 | True | 1 | ROZPOCET
16 | K | 978015391 | Otlučení vápenných nebo vápenocementových omítek vnějších ploch s vyškrabáním spar a s očištěním zdiva stupně členitosti 1 a 2, v rozsahu přes 80 do 100 % | m2 | 16.848 |  | 0 | CS ÚRS 2018 01 |  |  | základní |  | 0 | 0 | 0 | 0.059 | 0.99403 | 4 | K | 2 |  |  |  | ROZPOCET | [5 empty] | 0 | 0 | 0 | 0 | 0 | 1 | 0 | 4 | -584586823
| VV |  | čv103 | [15 empty] | VV | 2 | 1 | True | 0 | ROZPOCET
| VV |  | "vnitřky atik - v.hřeben 0,5m, v.okap 0,8m"0,65*(12,36+0,3*2)*2 |  | 16.848 | [13 empty] | VV | 2 | 2 | True | 1 | ROZPOCET
| D | 997 | Přesun sutě |  |  |  | 0 | [5 empty] | 0 |  | 0 |  | 0 | 1 | D | 1 |  |  |  | ROZPOCET | [11 empty] | 0
17 | K | 997013112 | Vnitrostaveništní doprava suti a vybouraných hmot vodorovně do 50 m svisle s použitím mechanizace pro budovy a haly výšky přes 6 do 9 m | t | 49.138 |  | 0 | CS ÚRS 2018 01 |  |  | základní |  | 0 | 0 | 0 | 0 | 0 | 4 | K | 2 |  |  |  | ROZPOCET | [5 empty] | 0 | 0 | 0 | 0 | 0 | 1 | 0 | 4 | 642519671
| P |  | Poznámka k položce: Tonáž suti obsahuje také písek z tryskání o hm.18,06t. Pokud nebude tryskáno, tak se tato tonáž odečte. | [15 empty] | P | 2
18 | K | 997013501 | Odvoz suti a vybouraných hmot na skládku nebo meziskládku se složením, na vzdálenost do 1 km | t | 49.138 |  | 0 | CS ÚRS 2018 01 |  |  | základní |  | 0 | 0 | 0 | 0 | 0 | 4 | K | 2 |  |  |  | ROZPOCET | [5 empty] | 0 | 0 | 0 | 0 | 0 | 1 | 0 | 4 | -2045528890
| P |  | Poznámka k položce: Uchazeč zohlední skutečnou dopravní vzdálenost na skládku v jednotkové ceně bez dalších nároků na vícepráce a méněpráce plynoucí z jiné vzdálenosti skládky než je uvažováno (15km). | [15 empty] | P | 2
19 | K | 997013509 | Odvoz suti a vybouraných hmot na skládku nebo meziskládku se složením, na vzdálenost Příplatek k ceně za každý další i započatý 1 km přes 1 km | t | 687.932 |  | 0 | CS ÚRS 2018 01 |  |  | základní |  | 0 | 0 | 0 | 0 | 0 | 4 | K | 2 |  |  |  | ROZPOCET | [5 empty] | 0 | 0 | 0 | 0 | 0 | 1 | 0 | 4 | -486979259
| VV |  | 49,138*14 'Přepočtené koeficientem množství |  | 687.932 | [13 empty] | VV | 2 | 2 | False | 1 | ROZPOCET
20 | K | 997013801 | Poplatek za uložení stavebního odpadu na skládce (skládkovné) z prostého betonu zatříděného do Katalogu odpadů pod kódem 170 101 | t | 35.287 |  | 0 | CS ÚRS 2018 01 |  |  | základní |  | 0 | 0 | 0 | 0 | 0 | 4 | K | 2 |  |  |  | ROZPOCET | [5 empty] | 0 | 0 | 0 | 0 | 0 | 1 | 0 | 4 | 1674201793
| P |  | Poznámka k položce: Odpad z HSV. | [15 empty] | P | 2
21 | K | 997013831 | Poplatek za uložení stavebního odpadu na skládce (skládkovné) směsného stavebního a demoličního zatříděného do Katalogu odpadů pod kódem 170 904 | t | 13.851 |  | 0 | CS ÚRS 2018 01 |  |  | základní |  | 0 | 0 | 0 | 0 | 0 | 4 | K | 2 |  |  |  | ROZPOCET | [5 empty] | 0 | 0 | 0 | 0 | 0 | 1 | 0 | 4 | -1610963250
| P |  | Poznámka k položce: Odpad z PSV. | [15 empty] | P | 2
| D | 998 | Přesun hmot |  |  |  | 0 | [5 empty] | 0 |  | 0 |  | 0 | 1 | D | 1 |  |  |  | ROZPOCET | [11 empty] | 0
22 | K | 998011002 | Přesun hmot pro budovy občanské výstavby, bydlení, výrobu a služby s nosnou svislou konstrukcí zděnou z cihel, tvárnic nebo kamene vodorovná dopravní vzdálenost do 100 m pro budovy výšky přes 6 do 12 m | t | 21.14 |  | 0 | CS ÚRS 2018 01 |  |  | základní |  | 0 | 0 | 0 | 0 | 0 | 4 | K | 2 |  |  |  | ROZPOCET | [5 empty] | 0 | 0 | 0 | 0 | 0 | 1 | 0 | 4 | -134396307
| P |  | Poznámka k položce: Tonáž obsahuje také písek z tryskání o hm.18,06t. Pokud nebude tryskáno, tak se tato tonáž odečte. | [15 empty] | P | 2
| D | PSV | Práce a dodávky PSV |  |  |  | 0 | [5 empty] | 0 |  | 8.9048 |  | 13.8512 | 2 | D | 0 |  |  |  | ROZPOCET | [11 empty] | 0
| D | 712 | Povlakové krytiny |  |  |  | 0 | [5 empty] | 0 |  | 4.4551 |  | 7.3092 | 2 | D | 1 |  |  |  | ROZPOCET | [11 empty] | 0
23 | K | 712300833 | Odstranění ze střech plochých do 10° krytiny povlakové třívrstvé | m2 | 364.86 |  | 0 | CS ÚRS 2018 01 |  |  | základní |  | 0 | 0 | 0 | 0.014 | 5.108 | 16 | K | 2 |  |  |  | ROZPOCET | [5 empty] | 0 | 0 | 0 | 0 | 0 | 1 | 0 | 16 | 2088893821
| VV |  | použita tato položka z důvodu tl.cca 20mm | [15 empty] | VV | 2 | 1 | True | 0 | ROZPOCET
| VV | ss | 29,8*12,36-0,6*0,3*9*2-0,19*0,3*4 |  | 364.86 | [13 empty] | VV | 2 | 2 | True | 1 | ROZPOCET
24 | K | 712300834 | Odstranění ze střech plochých do 10° krytiny povlakové Příplatek k ceně - 0833 za každou další vrstvu | m2 | 364.86 |  | 0 | CS ÚRS 2018 01 |  |  | základní |  | 0 | 0 | 0 | 0.006 | 2.1892 | 16 | K | 2 |  |  |  | ROZPOCET | [5 empty] | 0 | 0 | 0 | 0 | 0 | 1 | 0 | 16 | -1282562154
| VV |  | použita tato položka z důvodu tl.cca 20mm | [15 empty] | VV | 2 | 1 | True | 0 | ROZPOCET
| VV |  | "4.vrstva"29,8*12,36-0,6*0,3*9*2-0,19*0,3*4 |  | 364.86 | [13 empty] | VV | 2 | 2 | True | 1 | ROZPOCET
25 | K | 712300845 | Odstranění ze střech plochých do 10° doplňků ventilační hlavice | kus | 40 |  | 0 | CS ÚRS 2018 01 |  |  | základní |  | 0 | 0 | 0 | 0.0003 | 0.012 | 16 | K | 2 |  |  |  | ROZPOCET | [5 empty] | 0 | 0 | 0 | 0 | 0 | 1 | 0 | 16 | 1962674460
| VV |  | čv102 | [15 empty] | VV | 2 | 1 | True | 0 | ROZPOCET
| VV |  | "větr.komínky pr.70mm"40 |  | 40 | [13 empty] | VV | 2 | 2 | True | 1 | ROZPOCET
26 | K | 712311101 | Provedení povlakové krytiny střech plochých do 10° natěradly a tmely za studena nátěrem lakem penetračním nebo asfaltovým | m2 | 368.328 |  | 0 | CS ÚRS 2018 01 |  |  | základní |  | 0 | 0 | 0 | 0 | 0 | 16 | K | 2 |  |  |  | ROZPOCET | [5 empty] | 0 | 0 | 0 | 0 | 0 | 1 | 0 | 16 | 1212174198
| VV |  | čv103 | [15 empty] | VV | 2 | 1 | True | 0 | ROZPOCET
| VV | sn | "pod parotěs"29,8*12,36 |  | 368.328 | [13 empty] | VV | 2 | 2 | True | 1 | ROZPOCET
27 | M | 111631500 | lak asfaltový penetrační | t | 0.11 |  | 0 | CS ÚRS 2018 01 |  |  | základní |  | 0 | 1 | 0.11 | 0 | 0 | 32 | M | 2 |  |  |  | ROZPOCET | [5 empty] | 0 | 0 | 0 | 0 | 0 | 1 | 0 | 16 | -1133019480
| VV |  | 368,328*0,0003 'Přepočtené koeficientem množství |  | 0.11 | [13 empty] | VV | 2 | 2 | False | 1 | ROZPOCET
28 | K | 712341559 | Provedení povlakové krytiny střech plochých do 10° pásy přitavením NAIP v plné ploše | m2 | 368.328 |  | 0 | CS ÚRS 2018 01 |  |  | základní |  | 0 | 0.00088 | 0.32413 | 0 | 0 | 16 | K | 2 |  |  |  | ROZPOCET | [5 empty] | 0 | 0 | 0 | 0 | 0 | 1 | 0 | 16 | -2100530957
29 | K | 712811101 | Provedení povlakové krytiny střech samostatným vytažením izolačního povlaku za studena na konstrukce převyšující úroveň střechy, nátěrem penetračním | m2 | 22.808 |  | 0 | CS ÚRS 2018 01 |  |  | základní |  | 0 | 0 | 0 | 0 | 0 | 16 | K | 2 |  |  |  | ROZPOCET | [5 empty] | 0 | 0 | 0 | 0 | 0 | 1 | 0 | 16 | -694476784
| VV |  | čv103 , TZ | [15 empty] | VV | 2 | 1 | True | 0 | ROZPOCET
| VV | a | "vnitřky atik - v.hřeben 0,5m, v.okap 0,8m"0,65*(12,36+0,3*2)*2 |  | 16.848 | [13 empty] | VV | 2 | 2 | True | 0 | ROZPOCET
| VV |  | čv103,104 | [15 empty] | VV | 2 | 1 | True | 0 | ROZPOCET
| VV |  | "vytažení parotěsu přes XPS u okapu, na XPS se netaví, taví se na MAP a OSB"29,8*0,1*2 |  | 5.96 | [13 empty] | VV | 2 | 2 | True | 0 | ROZPOCET
| VV |  | Součet |  | 22.808 | [13 empty] | VV | 2 | 4 | True | 1 | ROZPOCET
30 | M | 111631500 | lak asfaltový penetrační | t | 0.008 |  | 0 | CS ÚRS 2018 01 |  |  | základní |  | 0 | 1 | 0.008 | 0 | 0 | 32 | M | 2 |  |  |  | ROZPOCET | [5 empty] | 0 | 0 | 0 | 0 | 0 | 1 | 0 | 16 | 2091270396
| VV |  | 22,808*0,00035 'Přepočtené koeficientem množství |  | 0.008 | [13 empty] | VV | 2 | 2 | False | 1 | ROZPOCET
31 | K | 712841559 | Provedení povlakové krytiny střech samostatným vytažením izolačního povlaku pásy přitavením na konstrukce převyšující úroveň střechy, NAIP | m2 | 40.688 |  | 0 | CS ÚRS 2018 01 |  |  | základní |  | 0 | 0.00094 | 0.038247 | 0 | 0 | 16 | K | 2 |  |  |  | ROZPOCET | [5 empty] | 0 | 0 | 0 | 0 | 0 | 1 | 0 | 16 | 452403013
| VV |  | a |  | 16.848 | [13 empty] | VV | 2 | 2 | True | 0 | ROZPOCET
| VV |  | čv103,104 | [15 empty] | VV | 2 | 1 | True | 0 | ROZPOCET
| VV |  | "vytažení parotěsu přes XPS u okapu, na XPS se netaví, taví se na MAP a OSB"29,8*0,4*2 |  | 23.84 | [13 empty] | VV | 2 | 2 | True | 0 | ROZPOCET
| VV |  | Součet |  | 40.688 | [13 empty] | VV | 2 | 4 | True | 1 | ROZPOCET
32 | M | 712map | pás asfaltovaný modifikovaný SBS pes(sklo) rohož s AL folií separační posyp - dodávka | m2 | 472.403 |  | 0 |  |  |  | základní |  | 0 | 0 | 0 | 0 | 0 | 32 | M | 2 |  |  |  | ROZPOCET | [5 empty] | 0 | 0 | 0 | 0 | 0 | 1 | 0 | 16 | -567241309
| VV |  | sn*1,15 |  | 423.577 | [13 empty] | VV | 2 | 2 | True | 0 | ROZPOCET
| VV |  | a*1,2 |  | 20.218 | [13 empty] | VV | 2 | 2 | True | 0 | ROZPOCET
| VV |  | "vytažení parotěsu přes XPS u okapu, na XPS se netaví, taví se na MAP a OSB"29,8*0,4*2*1,2 |  | 28.608 | [13 empty] | VV | 2 | 2 | True | 0 | ROZPOCET
| VV |  | Součet |  | 472.403 | [13 empty] | VV | 2 | 4 | True | 1 | ROZPOCET
33 | K | 712331111 | Provedení povlakové krytiny střech plochých do 10° pásy na sucho podkladní samolepící asfaltový pás | m2 | 385.014 |  | 0 | CS ÚRS 2018 01 |  |  | základní |  | 0 | 0 | 0 | 0 | 0 | 16 | K | 2 |  |  |  | ROZPOCET | [5 empty] | 0 | 0 | 0 | 0 | 0 | 1 | 0 | 16 | -811083181
| VV |  | čv103,104 | [15 empty] | VV | 2 | 1 | True | 0 | ROZPOCET
| VV |  | "vodorovný vč.atiky"30,45*12,36 |  | 376.362 | [13 empty] | VV | 2 | 2 | True | 0 | ROZPOCET
| VV |  | "svislý - vytažení na atiku"(0,2+0,5)/2*12,36*2 |  | 8.652 | [13 empty] | VV | 2 | 2 | True | 0 | ROZPOCET
| VV |  | Součet |  | 385.014 | [13 empty] | VV | 2 | 4 | True | 1 | ROZPOCET
34 | M | 628662800 | pás asfaltový modifikovaný za studena samolepící tl. 3 mm na polystyren | m2 | 443.198 |  | 0 | CS ÚRS 2018 01 |  |  | základní |  | 0 | 0.003 | 1.3296 | 0 | 0 | 32 | M | 2 |  |  |  | ROZPOCET | [5 empty] | 0 | 0 | 0 | 0 | 0 | 1 | 0 | 16 | 1396618122
| VV |  | čv103,104 | [15 empty] | VV | 2 | 1 | True | 0 | ROZPOCET
| VV |  | přesná specifikace materiálu viz.TZ a čv103,104 | [15 empty] | VV | 2 | 1 | True | 0 | ROZPOCET
| VV |  | "vodorovný vč.atiky"30,45*12,36*1,15 |  | 432.816 | [13 empty] | VV | 2 | 2 | True | 0 | ROZPOCET
| VV |  | "svislý - vytažení na atiku"(0,2+0,5)/2*12,36*2*1,2 |  | 10.382 | [13 empty] | VV | 2 | 2 | True | 0 | ROZPOCET
| VV |  | Součet |  | 443.198 | [13 empty] | VV | 2 | 4 | True | 1 | ROZPOCET
35 | K | 712341559 | Provedení povlakové krytiny střech plochých do 10° pásy přitavením NAIP v plné ploše | m2 | 376.362 |  | 0 | CS ÚRS 2018 01 |  |  | základní |  | 0 | 0.00088 | 0.3312 | 0 | 0 | 16 | K | 2 |  |  |  | ROZPOCET | [5 empty] | 0 | 0 | 0 | 0 | 0 | 1 | 0 | 16 | 433600111
| VV |  | čv103,104 | [15 empty] | VV | 2 | 1 | True | 0 | ROZPOCET
| VV |  | do ceny započítat provedení dle detailů čv103,104 | [15 empty] | VV | 2 | 1 | True | 0 | ROZPOCET
| VV |  | "krycí vrstva s posypem vodorovná vč.atiky"30,45*12,36 |  | 376.362 | [13 empty] | VV | 2 | 2 | True | 0 | ROZPOCET
| VV |  | Součet |  | 376.362 | [13 empty] | VV | 2 | 4 | True | 1 | ROZPOCET
36 | K | 712841559 | Provedení povlakové krytiny střech samostatným vytažením izolačního povlaku pásy přitavením na konstrukce převyšující úroveň střechy, NAIP | m2 | 8.652 |  | 0 | CS ÚRS 2018 01 |  |  | základní |  | 0 | 0.00094 | 0.0081329 | 0 | 0 | 16 | K | 2 |  |  |  | ROZPOCET | [5 empty] | 0 | 0 | 0 | 0 | 0 | 1 | 0 | 16 | 1242657315
| VV |  | čv103,104 | [15 empty] | VV | 2 | 1 | True | 0 | ROZPOCET
| VV |  | "svislý - vytažení na atiku"(0,2+0,5)/2*12,36*2 |  | 8.652 | [13 empty] | VV | 2 | 2 | True | 1 | ROZPOCET
37 | M | 628522560 | pásy s modifikovaným asfaltem tl. 4,2 mm vložka polyesterové rouno barevný minerální hrubozrnný posyp | m2 | 443.198 |  | 0 | CS ÚRS 2018 01 |  |  | základní |  | 0 | 0.0052 | 2.3046 | 0 | 0 | 32 | M | 2 |  |  |  | ROZPOCET | [5 empty] | 0 | 0 | 0 | 0 | 0 | 1 | 0 | 16 | -1706515267
| VV |  | čv103,104 | [15 empty] | VV | 2 | 1 | True | 0 | ROZPOCET
| VV |  | přesná specifikace materiálu viz.TZ a čv103,104 | [15 empty] | VV | 2 | 1 | True | 0 | ROZPOCET
| VV |  | "krycí vrstva s posypem vodorovná vč.atiky"30,45*12,36*1,15 |  | 432.816 | [13 empty] | VV | 2 | 2 | True | 0 | ROZPOCET
| VV |  | "svislý - vytažení na atiku"(0,2+0,5)/2*12,36*2*1,2 |  | 10.382 | [13 empty] | VV | 2 | 2 | True | 0 | ROZPOCET
| VV |  | Součet |  | 443.198 | [13 empty] | VV | 2 | 4 | True | 1 | ROZPOCET
38 | K | 712998201 | Provedení povlakové krytiny střech - ostatní práce montáž odvodňovacího prvku nouzového atikového přepadu z PVC na dešťovou vodu do DN 70 | kus | 12 |  | 0 | CS ÚRS 2018 01 |  |  | základní |  | 0 | 5e-05 | 0.0006 | 0 | 0 | 16 | K | 2 |  |  |  | ROZPOCET | [5 empty] | 0 | 0 | 0 | 0 | 0 | 1 | 0 | 16 | -390066735
| VV |  | čv103 | [15 empty] | VV | 2 | 1 | True | 0 | ROZPOCET
| VV |  | 12 |  | 12 | [13 empty] | VV | 2 | 2 | True | 1 | ROZPOCET
39 | M | 712O1 | O1 - signalizační přepad PVC DN50 s bitumen.manžetou - dodávka | kus | 12 |  | 0 |  |  |  | základní |  | 0 | 0 | 0 | 0 | 0 | 32 | M | 2 |  |  |  | ROZPOCET | [5 empty] | 0 | 0 | 0 | 0 | 0 | 1 | 0 | 16 | 672936622
40 | K | 712pp | Plastová přechodka na litin.potrubí DN125 pro plast.ventil.hlavici - d,m vč.nerez spony | kus | 2 |  | 0 |  |  |  | základní |  | 0 | 0 | 0 | 0 | 0 | 16 | K | 2 |  |  |  | ROZPOCET | [5 empty] | 0 | 0 | 0 | 0 | 0 | 1 | 0 | 16 | 502739441
| VV |  | čv103 - pozn.1 | [15 empty] | VV | 2 | 1 | True | 0 | ROZPOCET
| VV |  | "cena vč.opracování prostupu skrz MAP"2 |  | 2 | [13 empty] | VV | 2 | 2 | True | 0 | ROZPOCET
| VV |  | Součet |  | 2 | [13 empty] | VV | 2 | 4 | True | 1 | ROZPOCET
41 | K | 721273153 | Ventilační hlavice z polypropylenu (PP) DN 110 | kus | 2 |  | 0 | CS ÚRS 2018 01 |  |  | základní |  | 0 | 0.00029 | 0.00058 | 0 | 0 | 16 | K | 2 |  |  |  | ROZPOCET | [5 empty] | 0 | 0 | 0 | 0 | 0 | 1 | 0 | 16 | 900353748
42 | K | 998712102 | Přesun hmot pro povlakové krytiny stanovený z hmotnosti přesunovaného materiálu vodorovná dopravní vzdálenost do 50 m v objektech výšky přes 6 do 12 m | t | 4.455 |  | 0 | CS ÚRS 2018 01 |  |  | základní |  | 0 | 0 | 0 | 0 | 0 | 16 | K | 2 |  |  |  | ROZPOCET | [5 empty] | 0 | 0 | 0 | 0 | 0 | 1 | 0 | 16 | -883408917
| D | 713 | Izolace tepelné |  |  |  | 0 | [5 empty] | 0 |  | 3.3117 |  | 5.904 | 2 | D | 1 |  |  |  | ROZPOCET | [11 empty] | 0
43 | K | 713140831 | Odstranění tepelné izolace běžných stavebních konstrukcí z rohoží, pásů, dílců, desek, bloků střech plochých nadstřešních izolací připevněných šrouby z vláknitých materiálů, tloušťky izolace do 100 mm | m2 | 364.86 |  | 0 | CS ÚRS 2018 01 |  |  | základní |  | 0 | 0 | 0 | 0.0145 | 5.2905 | 16 | K | 2 |  |  |  | ROZPOCET | [5 empty] | 0 | 0 | 0 | 0 | 0 | 1 | 0 | 16 | -536988532
| VV |  | čv102 - skladba stř.pláště A | [15 empty] | VV | 2 | 1 | True | 0 | ROZPOCET
| VV |  | "heraklit 5cm"ss |  | 364.86 | [13 empty] | VV | 2 | 2 | True | 1 | ROZPOCET
44 | K | 713140821 | Odstranění tepelné izolace běžných stavebních konstrukcí z rohoží, pásů, dílců, desek, bloků střech plochých nadstřešních izolací volně položených z polystyrenu, tloušťka izolace do 100 mm | m2 | 340.86 |  | 0 | CS ÚRS 2018 01 |  |  | základní |  | 0 | 0 | 0 | 0.0018 | 0.61355 | 16 | K | 2 |  |  |  | ROZPOCET | [5 empty] | 0 | 0 | 0 | 0 | 0 | 1 | 0 | 16 | -480395150
| VV |  | čv102 - skladba stř.pláště A | [15 empty] | VV | 2 | 1 | True | 0 | ROZPOCET
| VV |  | "eps 5cm"ss |  | 364.86 | [13 empty] | VV | 2 | 2 | True | 0 | ROZPOCET
| VV |  | "odpočet okap.hrany"-0,5*2,4*10*2 |  | -24 | [13 empty] | VV | 2 | 2 | True | 0 | ROZPOCET
| VV |  | Součet |  | 340.86 | [13 empty] | VV | 2 | 4 | True | 1 | ROZPOCET
45 | K | 713131141 | Montáž tepelné izolace stěn rohožemi, pásy, deskami, dílci, bloky (izolační materiál ve specifikaci) lepením celoplošně | m2 | 16.848 |  | 0 | CS ÚRS 2018 01 |  |  | základní |  | 0 | 0.006 | 0.10109 | 0 | 0 | 16 | K | 2 |  |  |  | ROZPOCET | [5 empty] | 0 | 0 | 0 | 0 | 0 | 1 | 0 | 16 | 2046221057
| VV |  | "vnitřek atik dle TZ"a |  | 16.848 | [13 empty] | VV | 2 | 2 | True | 1 | ROZPOCET
46 | M | 28376404 | deska z polystyrénu XPS, hrana rovná a strukturovaný povrch λ=0,033 m3 | m3 | 1.719 |  | 0 | CS ÚRS 2018 01 |  |  | základní |  | 0 | 0.032 | 0.055008 | 0 | 0 | 32 | M | 2 |  |  |  | ROZPOCET | [5 empty] | 0 | 0 | 0 | 0 | 0 | 1 | 0 | 16 | 1079491276
| VV |  | a*0,1 |  | 1.685 | [13 empty] | VV | 2 | 2 | True | 1 | ROZPOCET
| VV |  | 1,685*1,02 'Přepočtené koeficientem množství |  | 1.719 | [13 empty] | VV | 2 | 2 | False | 1 | ROZPOCET
47 | K | 713141131 | Montáž tepelné izolace střech plochých rohožemi, pásy, deskami, dílci, bloky (izolační materiál ve specifikaci) přilepenými za studena zplna, jednovrstvá | m2 | 218.87 |  | 0 | CS ÚRS 2018 01 |  |  | základní |  | 0 | 0.00116 | 0.25389 | 0 | 0 | 16 | K | 2 |  |  |  | ROZPOCET | [5 empty] | 0 | 0 | 0 | 0 | 0 | 1 | 0 | 16 | -1895157034
| VV |  | čv 106 | [15 empty] | VV | 2 | 1 | True | 0 | ROZPOCET
| VV |  | položka pro lepení desek EPS na MAP (EPS) pro krajovou oblast F | [15 empty] | VV | 2 | 1 | True | 0 | ROZPOCET
| VV |  | "dvě vrstvy"(1,26*29,8*2+1,24*9,04*2)*2 |  | 195.03 | [13 empty] | VV | 2 | 2 | True | 0 | ROZPOCET
| VV |  | položka pro lepení desek XPS na MAP pro krajovou oblast F | [15 empty] | VV | 2 | 1 | True | 0 | ROZPOCET
| VV |  | "jedna vrstva"0,4*29,8*2 |  | 23.84 | [13 empty] | VV | 2 | 2 | True | 0 | ROZPOCET
| VV |  | Součet |  | 218.87 | [13 empty] | VV | 2 | 4 | True | 1 | ROZPOCET
48 | K | 713141135 | Montáž tepelné izolace střech plochých rohožemi, pásy, deskami, dílci, bloky (izolační materiál ve specifikaci) přilepenými za studena bodově, jednovrstvá | m2 | 493.946 |  | 0 | CS ÚRS 2018 01 |  |  | základní |  | 0 | 0.00058 | 0.28649 | 0 | 0 | 16 | K | 2 |  |  |  | ROZPOCET | [5 empty] | 0 | 0 | 0 | 0 | 0 | 1 | 0 | 16 | -1353349190
| VV |  | čv106 | [15 empty] | VV | 2 | 1 | True | 0 | ROZPOCET
| VV |  | položka pro lepení desek EPS na MAP (EPS) pro vnitřní oblast H | [15 empty] | VV | 2 | 1 | True | 0 | ROZPOCET
| VV |  | "dvě vrstvy"27,32*9,04*2 |  | 493.946 | [13 empty] | VV | 2 | 2 | True | 1 | ROZPOCET
49 | M | 283723160 | deska EPS 100 pro trvalé zatížení v tlaku (max. 2000 kg/m2) tl 140mm | m2 | 702.756 |  | 0 | CS ÚRS 2018 01 |  |  | základní |  | 0 | 0.0035 | 2.4596 | 0 | 0 | 32 | M | 2 |  |  |  | ROZPOCET | [5 empty] | 0 | 0 | 0 | 0 | 0 | 1 | 0 | 16 | 1424274728
| VV |  | "dvě vrstvy"(1,26*29,8*2+1,24*9,04*2)*2 |  | 195.03 | [13 empty] | VV | 2 | 2 | True | 0 | ROZPOCET
| VV |  | "dvě vrstvy"27,32*9,04*2 |  | 493.946 | [13 empty] | VV | 2 | 2 | True | 0 | ROZPOCET
| VV |  | Součet |  | 688.976 | [13 empty] | VV | 2 | 4 | True | 1 | ROZPOCET
| VV |  | 688,976*1,02 'Přepočtené koeficientem množství |  | 702.756 | [13 empty] | VV | 2 | 2 | False | 1 | ROZPOCET
50 | M | 283764080 | deska z polystyrénu XPS s pevností 500 kPa, hrana polodrážková λ=0,035 m3 | m3 | 4.863 |  | 0 | CS ÚRS 2018 01 |  |  | základní |  | 0 | 0.032 | 0.15562 | 0 | 0 | 32 | M | 2 |  |  |  | ROZPOCET | [5 empty] | 0 | 0 | 0 | 0 | 0 | 1 | 0 | 16 | -1689661877
| VV |  | "jedna vrstva"0,2*0,4*29,8*2 |  | 4.768 | [13 empty] | VV | 2 | 2 | True | 1 | ROZPOCET
| VV |  | 4,768*1,02 'Přepočtené koeficientem množství |  | 4.863 | [13 empty] | VV | 2 | 2 | False | 1 | ROZPOCET
51 | K | 713141211 | Montáž tepelné izolace střech plochých atikovými klíny kladenými volně | m | 24.72 |  | 0 | CS ÚRS 2018 01 |  |  | základní |  | 0 | 0 | 0 | 0 | 0 | 16 | K | 2 |  |  |  | ROZPOCET | [5 empty] | 0 | 0 | 0 | 0 | 0 | 1 | 0 | 16 | -1659592007
| VV |  | čv103 | [15 empty] | VV | 2 | 1 | True | 0 | ROZPOCET
| VV |  | "do ceny započítat případnou ochranu klínu pomocí např.pásu lepenky při natavování AP" 12,36*2 |  | 24.72 | [13 empty] | VV | 2 | 2 | True | 1 | ROZPOCET
52 | M | 713ak | atikový klín EPS 100S - dodávka | m | 25.214 |  | 0 |  |  |  | základní |  | 0 | 0 | 0 | 0 | 0 | 32 | M | 2 |  |  |  | ROZPOCET | [5 empty] | 0 | 0 | 0 | 0 | 0 | 1 | 0 | 16 | -1742776557
| VV |  | 24,72*1,02 'Přepočtené koeficientem množství |  | 25.214 | [13 empty] | VV | 2 | 2 | False | 1 | ROZPOCET
53 | K | 998713102 | Přesun hmot pro izolace tepelné stanovený z hmotnosti přesunovaného materiálu vodorovná dopravní vzdálenost do 50 m v objektech výšky přes 6 m do 12 m | t | 3.312 |  | 0 | CS ÚRS 2018 01 |  |  | základní |  | 0 | 0 | 0 | 0 | 0 | 16 | K | 2 |  |  |  | ROZPOCET | [5 empty] | 0 | 0 | 0 | 0 | 0 | 1 | 0 | 16 | -118475851
| D | 7400 | Elektroinstalace |  |  |  | 0 | [5 empty] | 0 |  | 0 |  | 0 | 2 | D | 1 |  |  |  | ROZPOCET | [11 empty] | 0
54 | K | 740 | EI - d,m dle samostatného rozpočtu | kpl | 1 |  | 0 |  |  |  | základní |  | 0 | 0 | 0 | 0 | 0 | 16 | K | 2 |  |  |  | ROZPOCET | [5 empty] | 0 | 0 | 0 | 0 | 0 | 1 | 0 | 16 | 2123270351
| D | 762 | Konstrukce tesařské |  |  |  | 0 | [5 empty] | 0 |  | 0.61674 |  | 0 | 2 | D | 1 |  |  |  | ROZPOCET | [11 empty] | 0
55 | K | 762341270 | Bednění a laťování montáž bednění střech rovných a šikmých sklonu do 60° s vyřezáním otvorů z desek dřevotřískových nebo dřevoštěpkových na sraz | m2 | 23.84 |  | 0 | CS ÚRS 2018 01 |  |  | základní |  | 0 | 0 | 0 | 0 | 0 | 16 | K | 2 |  |  |  | ROZPOCET | [5 empty] | 0 | 0 | 0 | 0 | 0 | 1 | 0 | 16 | -1830617036
| VV |  | čv 104 | [15 empty] | VV | 2 | 1 | True | 0 | ROZPOCET
| VV |  | "první vrstva na XPS bez kotvení, pouze položení"0,4*29,8*2 |  | 23.84 | [13 empty] | VV | 2 | 2 | True | 1 | ROZPOCET
56 | M | 607262500 | deska dřevoštěpková OSB ostrá hrana nebroušená tl 25mm | m2 | 26.224 |  | 0 | CS ÚRS 2018 01 |  |  | základní |  | 0 | 0.0145 | 0.38025 | 0 | 0 | 32 | M | 2 |  |  |  | ROZPOCET | [5 empty] | 0 | 0 | 0 | 0 | 0 | 1 | 0 | 16 | -1395440391
| VV |  | 23,84*1,1 'Přepočtené koeficientem množství |  | 26.224 | [13 empty] | VV | 2 | 2 | False | 1 | ROZPOCET
57 | K | 762kot | Kotvení OSB desek tl.25mm přes XPS tl.200mm do dutin.zdiva - d,m dle popisu v TZ a čv104 | kotva | 240 |  | 0 |  |  |  | základní |  | 0 | 0 | 0 | 0 | 0 | 16 | K | 2 |  |  |  | ROZPOCET | [5 empty] | 0 | 0 | 0 | 0 | 0 | 1 | 0 | 16 | 481124755
58 | K | 762512245 | Podlahové konstrukce podkladové montáž z desek dřevotřískových, dřevoštěpkových nebo cementotřískových na podklad dřevěný šroubováním | m2 | 23.84 |  | 0 | CS ÚRS 2018 01 |  |  | základní |  | 0 | 0 | 0 | 0 | 0 | 16 | K | 2 |  |  |  | ROZPOCET | [5 empty] | 0 | 0 | 0 | 0 | 0 | 1 | 0 | 16 | -1182688354
| VV |  | čv 104 | [15 empty] | VV | 2 | 1 | True | 0 | ROZPOCET
| VV |  | "druhá vrstva na první OSB"0,4*29,8*2 |  | 23.84 | [13 empty] | VV | 2 | 2 | True | 1 | ROZPOCET
59 | M | 607262420 | deska dřevoštěpková OSB ostrá hrana nebroušená tl 15mm | m2 | 25.747 |  | 0 | CS ÚRS 2018 01 |  |  | základní |  | 0 | 0.009 | 0.23172 | 0 | 0 | 32 | M | 2 |  |  |  | ROZPOCET | [5 empty] | 0 | 0 | 0 | 0 | 0 | 1 | 0 | 16 | -407992076
| VV |  | 23,84*1,08 'Přepočtené koeficientem množství |  | 25.747 | [13 empty] | VV | 2 | 2 | False | 1 | ROZPOCET
60 | K | 762595001 | Spojovací prostředky podlah a podkladových konstrukcí hřebíky, vruty | m2 | 23.84 |  | 0 | CS ÚRS 2018 01 |  |  | základní |  | 0 | 0.0002 | 0.004768 | 0 | 0 | 16 | K | 2 |  |  |  | ROZPOCET | [5 empty] | 0 | 0 | 0 | 0 | 0 | 1 | 0 | 16 | -645866863
61 | K | 998762102 | Přesun hmot pro konstrukce tesařské stanovený z hmotnosti přesunovaného materiálu vodorovná dopravní vzdálenost do 50 m v objektech výšky přes 6 do 12 m | t | 0.617 |  | 0 | CS ÚRS 2018 01 |  |  | základní |  | 0 | 0 | 0 | 0 | 0 | 16 | K | 2 |  |  |  | ROZPOCET | [5 empty] | 0 | 0 | 0 | 0 | 0 | 1 | 0 | 16 | 1033071035
| D | 764 | Konstrukce klempířské |  |  |  | 0 | [5 empty] | 0 |  | 0.51995 |  | 0.63796 | 2 | D | 1 |  |  |  | ROZPOCET | [11 empty] | 0
62 | K | 764002811 | Demontáž klempířských konstrukcí okapového plechu do suti, v krytině povlakové | m | 60.8 |  | 0 | CS ÚRS 2018 01 |  |  | základní |  | 0 | 0 | 0 | 0.00177 | 0.10762 | 16 | K | 2 |  |  |  | ROZPOCET | [5 empty] | 0 | 0 | 0 | 0 | 0 | 1 | 0 | 16 | 1298843555
| VV |  | čv102 | [15 empty] | VV | 2 | 1 | True | 0 | ROZPOCET
| VV |  | "okap vč.sloupků"30,4*2 |  | 60.8 | [13 empty] | VV | 2 | 2 | True | 1 | ROZPOCET
63 | K | 764002841 | Demontáž klempířských konstrukcí oplechování horních ploch zdí a nadezdívek do suti | m | 84.32 |  | 0 | CS ÚRS 2018 01 |  |  | základní |  | 0 | 0 | 0 | 0.00191 | 0.16105 | 16 | K | 2 |  |  |  | ROZPOCET | [5 empty] | 0 | 0 | 0 | 0 | 0 | 1 | 0 | 16 | -1286935822
| VV |  | čv102 | [15 empty] | VV | 2 | 1 | True | 0 | ROZPOCET
| VV |  | "atika"30,4*2+(12,36-0,6)*2 |  | 84.32 | [13 empty] | VV | 2 | 2 | True | 0 | ROZPOCET
| VV |  | Součet |  | 84.32 | [13 empty] | VV | 2 | 4 | True | 1 | ROZPOCET
64 | K | 764002871 | Demontáž klempířských konstrukcí lemování zdí do suti | m | 57.88 |  | 0 | CS ÚRS 2018 01 |  |  | základní |  | 0 | 0 | 0 | 0.00175 | 0.10129 | 16 | K | 2 |  |  |  | ROZPOCET | [5 empty] | 0 | 0 | 0 | 0 | 0 | 1 | 0 | 16 | 346070362
| VV |  | čv102 | [15 empty] | VV | 2 | 1 | True | 0 | ROZPOCET
| VV |  | "okraje HI na atikách"11,76*2 |  | 23.52 | [13 empty] | VV | 2 | 2 | True | 0 | ROZPOCET
| VV |  | "sloupky dle detailu čv102"(0,6*2+0,3*2)*9*2+(0,19+0,3)*4 |  | 34.36 | [13 empty] | VV | 2 | 2 | True | 0 | ROZPOCET
| VV |  | Součet |  | 57.88 | [13 empty] | VV | 2 | 4 | True | 1 | ROZPOCET
65 | K | 764004801 | Demontáž klempířských konstrukcí žlabu podokapního do suti | m | 60.8 |  | 0 | CS ÚRS 2018 01 |  |  | základní |  | 0 | 0 | 0 | 0.0026 | 0.15808 | 16 | K | 2 |  |  |  | ROZPOCET | [5 empty] | 0 | 0 | 0 | 0 | 0 | 1 | 0 | 16 | -1479982857
| VV |  | čv102 | [15 empty] | VV | 2 | 1 | True | 0 | ROZPOCET
| VV |  | 30,4*2 |  | 60.8 | [13 empty] | VV | 2 | 2 | True | 1 | ROZPOCET
66 | K | 764004861 | Demontáž klempířských konstrukcí svodu do suti | m | 27.9 |  | 0 | CS ÚRS 2018 01 |  |  | základní |  | 0 | 0 | 0 | 0.00394 | 0.10993 | 16 | K | 2 |  |  |  | ROZPOCET | [5 empty] | 0 | 0 | 0 | 0 | 0 | 1 | 0 | 16 | -1968311257
| VV |  | čv102 + pohledy SO02 čv102,103 | [15 empty] | VV | 2 | 1 | True | 0 | ROZPOCET
| VV |  | 7,8*3+4,5 |  | 27.9 | [13 empty] | VV | 2 | 2 | True | 1 | ROZPOCET
67 | K | 76424243r | Oplechování rovné okapové hrany z TiZn plechu rš 270 mm | m | 59.6 |  | 0 |  |  |  | základní |  | 0 | 0.00151 | 0.089996 | 0 | 0 | 16 | K | 2 |  |  |  | ROZPOCET | [5 empty] | 0 | 0 | 0 | 0 | 0 | 1 | 0 | 16 | 2131096685
| VV |  | "K1"2*29,8 |  | 59.6 | [13 empty] | VV | 2 | 2 | True | 1 | ROZPOCET
68 | K | 764244406 | Oplechování horních ploch zdí a nadezdívek (atik) z titanzinkového předzvětralého plechu mechanicky kotvené rš 500 mm | m | 14.65 |  | 0 | CS ÚRS 2018 01 |  |  | základní |  | 0 | 0.003 | 0.04395 | 0 | 0 | 16 | K | 2 |  |  |  | ROZPOCET | [5 empty] | 0 | 0 | 0 | 0 | 0 | 1 | 0 | 16 | -1822599432
| VV |  | "K2"12,5 |  | 12.5 | [13 empty] | VV | 2 | 2 | True | 0 | ROZPOCET
| VV |  | "K3"2,15 |  | 2.15 | [13 empty] | VV | 2 | 2 | True | 0 | ROZPOCET
| VV |  | Součet |  | 14.65 | [13 empty] | VV | 2 | 4 | True | 1 | ROZPOCET
69 | K | 76424440r | Oplechování horních ploch zdí a nadezdívek (atik) z titanzinkového předzvětralého plechu mechanicky kotvené rš 700 mm | m | 10.4 |  | 0 |  |  |  | základní |  | 0 | 0.00448 | 0.046592 | 0 | 0 | 16 | K | 2 |  |  |  | ROZPOCET | [5 empty] | 0 | 0 | 0 | 0 | 0 | 1 | 0 | 16 | 317692366
| VV |  | "K4"10,4 |  | 10.4 | [13 empty] | VV | 2 | 2 | True | 1 | ROZPOCET
70 | K | 76424644r | Oplechování rohu atiky z TiZn předzvětralého plechu rš 200 mm | m | 2 |  | 0 |  |  |  | základní |  | 0 | 0.00159 | 0.00318 | 0 | 0 | 16 | K | 2 |  |  |  | ROZPOCET | [5 empty] | 0 | 0 | 0 | 0 | 0 | 1 | 0 | 16 | -1908688705
| VV |  | "K5"4*0,5 |  | 2 | [13 empty] | VV | 2 | 2 | True | 1 | ROZPOCET
71 | K | 764041422 | Dilatační lišta z titanzinkového předzvětralého plechu připojovací, včetně tmelení rš 120 mm | m | 10.4 |  | 0 | CS ÚRS 2018 01 |  |  | základní |  | 0 | 0.00077 | 0.008008 | 0 | 0 | 16 | K | 2 |  |  |  | ROZPOCET | [5 empty] | 0 | 0 | 0 | 0 | 0 | 1 | 0 | 16 | 67734753
| VV |  | "K6"10,4 |  | 10.4 | [13 empty] | VV | 2 | 2 | True | 1 | ROZPOCET
72 | K | 76454140r | Žlab podokapní z titanzinkového předzvětralého plechu včetně háků a čel půlkruhový rš 360 mm | m | 60 |  | 0 |  |  |  | základní |  | 0 | 0.00286 | 0.1716 | 0 | 0 | 16 | K | 2 |  |  |  | ROZPOCET | [5 empty] | 0 | 0 | 0 | 0 | 0 | 1 | 0 | 16 | 649335807
| VV |  | "K7"2*30 |  | 60 | [13 empty] | VV | 2 | 2 | True | 1 | ROZPOCET
73 | K | 764548423 | Svod z titanzinkového předzvětralého plechu včetně objímek, kolen a odskoků kruhový, průměru 100 mm | m | 27.9 |  | 0 | CS ÚRS 2018 01 |  |  | základní |  | 0 | 0.00236 | 0.065844 | 0 | 0 | 16 | K | 2 |  |  |  | ROZPOCET | [5 empty] | 0 | 0 | 0 | 0 | 0 | 1 | 0 | 16 | 580922587
| VV |  | "K8"3*7,8 |  | 23.4 | [13 empty] | VV | 2 | 2 | True | 0 | ROZPOCET
| VV |  | "K9"4,5 |  | 4.5 | [13 empty] | VV | 2 | 2 | True | 0 | ROZPOCET
| VV |  | Součet |  | 27.9 | [13 empty] | VV | 2 | 4 | True | 1 | ROZPOCET
74 | K | 764011443 | Podkladní plech z pozinkovaného plechu tloušťky 1,0 mm pro TiZn rš 250 mm | m | 39.3 |  | 0 | CS ÚRS 2018 01 |  |  | základní |  | 0 | 0.00231 | 0.090783 | 0 | 0 | 16 | K | 2 |  |  |  | ROZPOCET | [5 empty] | 0 | 0 | 0 | 0 | 0 | 1 | 0 | 16 | -1002692265
| VV |  | připojovací lišta pro oplech.atiky | [15 empty] | VV | 2 | 1 | True | 0 | ROZPOCET
| VV |  | "K10,11"3*12,4+2,1 |  | 39.3 | [13 empty] | VV | 2 | 2 | True | 1 | ROZPOCET
75 | K | 998764102 | Přesun hmot pro konstrukce klempířské stanovený z hmotnosti přesunovaného materiálu vodorovná dopravní vzdálenost do 50 m v objektech výšky přes 6 do 12 m | t | 0.52 |  | 0 | CS ÚRS 2018 01 |  |  | základní |  | 0 | 0 | 0 | 0 | 0 | 16 | K | 2 |  |  |  | ROZPOCET | [5 empty] | 0 | 0 | 0 | 0 | 0 | 1 | 0 | 16 | -901722081
| D | 767 | Konstrukce zámečnické |  |  |  | 0 | [5 empty] | 0 |  | 0 |  | 0 | 2 | D | 1 |  |  |  | ROZPOCET | [11 empty] | 0
76 | K | 767zs | Střešní záchytný systém - d,m vč.revize a výrobní dokumentace | kpl | 1 |  | 0 |  |  |  | základní |  | 0 | 0 | 0 | 0 | 0 | 16 | K | 2 |  |  |  | ROZPOCET | [5 empty] | 0 | 0 | 0 | 0 | 0 | 1 | 0 | 16 | -1439593704
| VV |  | čv103 | [15 empty] | VV | 2 | 1 | True | 0 | ROZPOCET
| VV |  | Cena obsahuje: | [15 empty] | VV | 2 | 1 | True | 0 | ROZPOCET
| VV |  | kotvící bod délky 600mm (sevření) - 4ks | [15 empty] | VV | 2 | 1 | True | 0 | ROZPOCET
| VV |  | kotvící bod délky 800mm (sevření) - 3ks | [15 empty] | VV | 2 | 1 | True | 0 | ROZPOCET
| VV |  | montážní lano dl.23m | [15 empty] | VV | 2 | 1 | True | 0 | ROZPOCET
| VV |  | montáž | [15 empty] | VV | 2 | 1 | True | 0 | ROZPOCET
| VV |  | revizi a předání do užívání | [15 empty] | VV | 2 | 1 | True | 0 | ROZPOCET
| VV |  | zapravení prostupů střeš.pláštěm - 7ks | [15 empty] | VV | 2 | 1 | True | 0 | ROZPOCET
| VV |  | včetně výrobní dokumentace | [15 empty] | VV | 2 | 1 | True | 0 | ROZPOCET
| VV |  | 1 |  | 1 | [13 empty] | VV | 2 | 2 | True | 1 | ROZPOCET
| D | 783 | Dokončovací práce - nátěry |  |  |  | 0 | [5 empty] | 0 |  | 0.0013 |  | 0 | 2 | D | 1 |  |  |  | ROZPOCET | [11 empty] | 0
77 | K | 783000123 | Zakrývání konstrukcí včetně pozdějšího odkrytí konstrukcí nebo prvků položením fólie | m2 | 9.75 |  | 0 | CS ÚRS 2018 01 |  |  | základní |  | 0 | 0 | 0 | 0 | 0 | 16 | K | 2 |  |  |  | ROZPOCET | [5 empty] | 0 | 0 | 0 | 0 | 0 | 1 | 0 | 16 | 1589617872
| VV |  | ochrana fasády, střechy | [15 empty] | VV | 2 | 1 | True | 0 | ROZPOCET
| VV |  | 5*1,5+1,5*1,5 |  | 9.75 | [13 empty] | VV | 2 | 2 | True | 1 | ROZPOCET
78 | M | 581248440 | fólie pro malířské potřeby zakrývací, 25µ, 4 x 5 m | m2 | 10.238 |  | 0 | CS ÚRS 2018 01 |  |  | základní |  | 0 | 0 | 0 | 0 | 0 | 32 | M | 2 |  |  |  | ROZPOCET | [5 empty] | 0 | 0 | 0 | 0 | 0 | 1 | 0 | 16 | 208407465
| VV |  | 9,75*1,05 'Přepočtené koeficientem množství |  | 10.238 | [13 empty] | VV | 2 | 2 | False | 1 | ROZPOCET
79 | K | 783306801 | Odstranění nátěrů ze zámečnických konstrukcí obroušením | m2 | 2 |  | 0 | CS ÚRS 2018 01 |  |  | základní |  | 0 | 6e-05 | 0.00012 | 0 | 0 | 16 | K | 2 |  |  |  | ROZPOCET | [5 empty] | 0 | 0 | 0 | 0 | 0 | 1 | 0 | 16 | -1636900603
| VV |  | čv102 - pozn.5 | [15 empty] | VV | 2 | 1 | True | 0 | ROZPOCET
| VV |  | "žebřík"0,4*5 |  | 2 | [13 empty] | VV | 2 | 2 | True | 1 | ROZPOCET
80 | K | 783301313 | Příprava podkladu zámečnických konstrukcí před provedením nátěru odmaštění odmašťovačem ředidlovým | m2 | 2 |  | 0 | CS ÚRS 2018 01 |  |  | základní |  | 0 | 7e-05 | 0.00014 | 0 | 0 | 16 | K | 2 |  |  |  | ROZPOCET | [5 empty] | 0 | 0 | 0 | 0 | 0 | 1 | 0 | 16 | -2020667210
81 | K | 783314101 | Základní nátěr zámečnických konstrukcí jednonásobný syntetický | m2 | 4 |  | 0 | CS ÚRS 2018 01 |  |  | základní |  | 0 | 0.00014 | 0.00056 | 0 | 0 | 16 | K | 2 |  |  |  | ROZPOCET | [5 empty] | 0 | 0 | 0 | 0 | 0 | 1 | 0 | 16 | -1267502627
| VV |  | 2*2 'Přepočtené koeficientem množství |  | 4 | [13 empty] | VV | 2 | 2 | False | 1 | ROZPOCET
82 | K | 783317101 | Krycí nátěr (email) zámečnických konstrukcí jednonásobný syntetický standardní | m2 | 4 |  | 0 | CS ÚRS 2018 01 |  |  | základní |  | 0 | 0.00012 | 0.00048 | 0 | 0 | 16 | K | 2 |  |  |  | ROZPOCET | [5 empty] | 0 | 0 | 0 | 0 | 0 | 1 | 0 | 16 | -1944317261
| VV |  | 2*2 'Přepočtené koeficientem množství |  | 4 | [13 empty] | VV | 2 | 2 | False | 1 | ROZPOCET
| D | VRN | Vedlejší rozpočtové náklady |  |  |  | 0 | [5 empty] | 0 |  | 0 |  | 0 | 5 | D | 0 |  |  |  | ROZPOCET | [11 empty] | 0
| D | VRN1 | Průzkumné, geodetické a projektové práce |  |  |  | 0 | [5 empty] | 0 |  | 0 |  | 0 | 5 | D | 1 |  |  |  | ROZPOCET | [11 empty] | 0
83 | K | 013203000 | Dokumentace stavby bez rozlišení | … | 1 |  | 0 | CS ÚRS 2018 01 |  |  | základní |  | 0 | 0 | 0 | 0 | 0 | 1024 | K | 2 |  |  |  | ROZPOCET | [5 empty] | 0 | 0 | 0 | 0 | 0 | 1 | 0 | 1024 | -454418204
| VV |  | "dílenská a výrobní dokumentace, statika např.pro lešení,..."1 |  | 1 | [13 empty] | VV | 2 | 2 | True | 1 | ROZPOCET
| VV |  | Dílenská dokumentace lešení, projekt lešení stvrzený autorizovanou osobou ČKAIT, kotevní plán, výtažné zkoušky, lešenářské průkazy, | [15 empty] | VV | 2 | 1 | True | 0 | ROZPOCET
| VV |  | výška lešení dle požadavků KooBOZP | [15 empty] | VV | 2 | 1 | True | 0 | ROZPOCET
84 | K | 013254000 | Dokumentace skutečného provedení stavby | … | 1 |  | 0 | CS ÚRS 2018 01 |  |  | základní |  | 0 | 0 | 0 | 0 | 0 | 1024 | K | 2 |  |  |  | ROZPOCET | [5 empty] | 0 | 0 | 0 | 0 | 0 | 1 | 0 | 1024 | -1389313320
| D | VRN3 | Zařízení staveniště |  |  |  | 0 | [5 empty] | 0 |  | 0 |  | 0 | 5 | D | 1 |  |  |  | ROZPOCET | [11 empty] | 0
85 | K | 030001000 | Zařízení staveniště | … | 1 |  | 0 | CS ÚRS 2018 01 |  |  | základní |  | 0 | 0 | 0 | 0 | 0 | 1024 | K | 2 |  |  |  | ROZPOCET | [5 empty] | 0 | 0 | 0 | 0 | 0 | 1 | 0 | 1024 | -1519384702
| VV |  | "zřízení, provoz a zrušení zs (buňky, wc, stav.výtah případně jeřáb, vše potřebné pro realizaci díla dle uvážení zhotovitele)"1 |  | 1 | [13 empty] | VV | 2 | 2 | True | 0 | ROZPOCET
| VV |  | Zajištění oplocení stavby dle požadavku KooBOZP | [15 empty] | VV | 2 | 1 | True | 0 | ROZPOCET
| VV |  | zajištění lešení proti vstupu neoprávněných osob | [15 empty] | VV | 2 | 1 | True | 0 | ROZPOCET
| VV |  | "ochranné zábralí, oplocení" | [15 empty] | VV | 2 | 1 | True | 0 | ROZPOCET
| VV |  | "dočasná ochrana stávajících kcí proti poškození (např. OSB + geotextílie)" | [15 empty] | VV | 2 | 1 | True | 0 | ROZPOCET
| VV |  | Součet |  | 1 | [13 empty] | VV | 2 | 4 | True | 1 | ROZPOCET
| D | VRN4 | Inženýrská činnost |  |  |  | 0 | [5 empty] | 0 |  | 0 |  | 0 | 5 | D | 1 |  |  |  | ROZPOCET | [11 empty] | 0
86 | K | 043002000 | Zkoušky a ostatní měření | … | 1 |  | 0 | CS ÚRS 2018 01 |  |  | základní |  | 0 | 0 | 0 | 0 | 0 | 1024 | K | 2 |  |  |  | ROZPOCET | [5 empty] | 0 | 0 | 0 | 0 | 0 | 1 | 0 | 1024 | -855540347
| VV |  | "odtrhové zkoušky, atd."1 |  | 1 | [13 empty] | VV | 2 | 2 | True | 1 | ROZPOCET
87 | K | 045002000 | Kompletační a koordinační činnost | … | 1 |  | 0 | CS ÚRS 2018 01 |  |  | základní |  | 0 | 0 | 0 | 0 | 0 | 1024 | K | 2 |  |  |  | ROZPOCET | [5 empty] | 0 | 0 | 0 | 0 | 0 | 1 | 0 | 1024 | -452531247
| VV |  | "např. koordinace instalací, fotodokumentace stáv.stavu, sledování případných trhlin kcí terčíky atd."1 |  | 1 | [13 empty] | VV | 2 | 2 | True | 0 | ROZPOCET
| VV |  | vypracování a předání Kontrolních a zkušebních plánů dle SOD | [15 empty] | VV | 2 | 1 | True | 0 | ROZPOCET
| VV |  | Předání rizik zhotovitele a subdodavatelů KooBOZP | [15 empty] | VV | 2 | 1 | True | 0 | ROZPOCET
| VV |  | Vypracování a aktualizace detailního týdenního HMG | [15 empty] | VV | 2 | 1 | True | 0 | ROZPOCET
| VV |  | dodání všech dokladů dle SOD | [15 empty] | VV | 2 | 1 | True | 0 | ROZPOCET
| VV |  | Součet |  | 1 | [13 empty] | VV | 2 | 4 | True | 1 | ROZPOCET
| D | VRN7 | Provozní vlivy |  |  |  | 0 | [5 empty] | 0 |  | 0 |  | 0 | 5 | D | 1 |  |  |  | ROZPOCET | [11 empty] | 0
88 | K | 070001000 | Provozní vlivy | … | 1 |  | 0 | CS ÚRS 2018 01 |  |  | základní |  | 0 | 0 | 0 | 0 | 0 | 1024 | K | 2 |  |  |  | ROZPOCET | [5 empty] | 0 | 0 | 0 | 0 | 0 | 1 | 0 | 1024 | -1528952033
| VV |  | např. omezený přístup vlivem investora, třetích osob | [15 empty] | VV | 2 | 1 | True | 0 | ROZPOCET
| VV |  | ztížený pohyb vozidel v centrech měst | [15 empty] | VV | 2 | 1 | True | 0 | ROZPOCET
| VV |  | 1 |  | 1 | [13 empty] | VV | 2 | 2 | True | 1 | ROZPOCET

## 02 - Výměna okenních výplní
| List obsahuje: |  | 1) Krycí list soupisu | 2) Rekapitulace |  |  | 3) Soupis prací | Zpět na list: | Rekapitulace stavby
[19 empty] | {6fa69706-93e4-45bc-8aca-bf10636228ce} | [5 empty] | po | palubk ost | m2 | 4,8 | 2
[19 empty] | 2 | [5 empty] | ps | palubk stěna | m2 | 6,24 | 2
| KRYCÍ LIST SOUPISU | [8 empty] | v --- níže se nacházejí doplnkové a pomocné údaje k sestavám --- v | [8 empty] | False | [5 empty] | sd | střecha dílny | m2 | 76,5 | 2
Stavba:
ZŠ Dr.Peška 768, Chrudim - Rekonstrukce objektu tělocvičny
Objekt:
02 - Výměna okenních výplní
| KSO: |  |  |  |  | CC-CZ:
| Místo: |  |  |  |  | Datum: | 20. 12. 2017
| Zadavatel: |  |  |  |  | IČ:
DIČ:
| Uchazeč: |  |  |  |  | IČ:
DIČ:
| Projektant: |  |  |  |  | IČ:
|  | Ing. Josef Dvořák |  |  |  | DIČ:
Poznámka:
U neceníkových položek (R-položky, položky s neceníkovým číslem nebo položky u kterých je to uvedeno v poznámce) je nutné započítat případný přesun hmot do jejich cen za dodávku a montáž dle pracovního postupu zhotovitele!!!
| Cena bez DPH | [5 empty] | 0
|  |  | Základ daně |  |  | Sazba daně | Výše daně
| DPH | základní | 0 |  |  | 21% | 0
|  | snížená | 0 |  |  | 15% | 0
|  | zákl. přenesená | 0 |  |  | 21% | 0
|  | sníž. přenesená | 0 |  |  | 15% | 0
|  | nulová | 0 |  |  | 0% | 0
| Cena s DPH |  |  | v | CZK |  | 0
REKAPITULACE ČLENĚNÍ SOUPISU PRACÍ
Stavba:
ZŠ Dr.Peška 768, Chrudim - Rekonstrukce objektu tělocvičny
Objekt:
02 - Výměna okenních výplní
Místo: | [5 empty] | Datum: | 20. 12. 2017
Zadavatel: | [5 empty] | Projektant: | Ing. Josef Dvořák
Uchazeč:
Kód dílu - Popis | [6 empty] | Cena celkem [CZK]
Náklady soupisu celkem | [6 empty] | 0 | [12 empty] | -1
| HSV - Práce a dodávky HSV | [5 empty] | 0
| 3 - Svislé a kompletní konstrukce | [5 empty] | 0
| 61 - Úprava povrchů vnitřních | [5 empty] | 0
| 62 - Úprava povrchů vnějších | [5 empty] | 0
| 63 - Podlahy a podlahové konstrukce | [5 empty] | 0
| 94 - Lešení a stavební výtahy | [5 empty] | 0
| 95 - Různé dokončovací konstrukce a práce pozemních staveb | [5 empty] | 0
| 96 - Bourání konstrukcí | [5 empty] | 0
| 997 - Přesun sutě | [5 empty] | 0
| 998 - Přesun hmot | [5 empty] | 0
| PSV - Práce a dodávky PSV | [5 empty] | 0
| 712 - Povlakové krytiny | [5 empty] | 0
| 764 - Konstrukce klempířské | [5 empty] | 0
| 766 - Konstrukce truhlářské | [5 empty] | 0
| 781 - Dokončovací práce - obklady | [5 empty] | 0
| 783 - Dokončovací práce - nátěry | [5 empty] | 0
| 784 - Dokončovací práce - malby a tapety | [5 empty] | 0
| 787 - Dokončovací práce - zasklívání | [5 empty] | 0
| VRN - Vedlejší rozpočtové náklady | [5 empty] | 0
| VRN1 - Průzkumné, geodetické a projektové práce | [5 empty] | 0
| VRN3 - Zařízení staveniště | [5 empty] | 0
| VRN4 - Inženýrská činnost | [5 empty] | 0
| VRN7 - Provozní vlivy | [5 empty] | 0
SOUPIS PRACÍ
Stavba:
ZŠ Dr.Peška 768, Chrudim - Rekonstrukce objektu tělocvičny
Objekt:
02 - Výměna okenních výplní
Místo: | [5 empty] | Datum: | 20. 12. 2017
Zadavatel: | [5 empty] | Projektant: | Ing. Josef Dvořák
Uchazeč:
PČ | Typ | Kód | Popis | MJ | Množství | J.cena [CZK] | Cena celkem [CZK] | Cenová soustava |  | Poznámka | DPH | J. Nh [h] | Nh celkem [h] | J. hmotnost [t] | Hmotnost celkem [t] | J. suť [t] | Suť Celkem [t]
Náklady soupisu celkem | [6 empty] | 0 | [5 empty] | 0 |  | 6.1359 |  | 15.2857 |  | D | -1 | [15 empty] | 0
| D | HSV | Práce a dodávky HSV |  |  |  | 0 | [5 empty] | 0 |  | 5.2228 |  | 13.3331 | 1 | D | 0 |  |  |  | ROZPOCET | [11 empty] | 0
| D | 3 | Svislé a kompletní konstrukce |  |  |  | 0 | [5 empty] | 0 |  | 1.7508 |  | 0 | 1 | D | 1 |  |  |  | ROZPOCET | [11 empty] | 0
1 | K | 311272231 | Zdivo z pórobetonových tvárnic na tenké maltové lože, tl. zdiva 300 mm pevnost tvárnic přes P2 do P4, objemová hmotnost přes 450 do 600 kg/m3 hladkých | m2 | 8.4 |  | 0 | CS ÚRS 2018 01 |  |  | základní |  | 0 | 0.20832 | 1.7499 | 0 | 0 | 4 | K | 2 |  |  |  | ROZPOCET | [5 empty] | 0 | 0 | 0 | 0 | 0 | 1 | 0 | 4 | -164537137
| VV |  | čv106 - pozn.5 | [15 empty] | VV | 2 | 1 | True | 0 | ROZPOCET
| VV |  | 2,1*2*2 |  | 8.4 | [13 empty] | VV | 2 | 2 | True | 1 | ROZPOCET
2 | K | 342291121 | Ukotvení příček plochými kotvami, do konstrukce cihelné | m | 8 |  | 0 | CS ÚRS 2018 01 |  |  | základní |  | 0 | 0.00012 | 0.00096 | 0 | 0 | 4 | K | 2 |  |  |  | ROZPOCET | [5 empty] | 0 | 0 | 0 | 0 | 0 | 1 | 0 | 4 | 1688077842
| VV |  | položka pro ukotvení vyzdívky parapetu | [15 empty] | VV | 2 | 1 | True | 0 | ROZPOCET
| VV |  | čv106 | [15 empty] | VV | 2 | 1 | True | 0 | ROZPOCET
| VV |  | 2*2*2 |  | 8 | [13 empty] | VV | 2 | 2 | True | 1 | ROZPOCET
| D | 61 | Úprava povrchů vnitřních |  |  |  | 0 | [5 empty] | 0 |  | 1.1618 |  | 0 | 1 | D | 1 |  |  |  | ROZPOCET | [11 empty] | 0
3 | K | 612131121 | Podkladní a spojovací vrstva vnitřních omítaných ploch penetrace akrylát-silikonová nanášená ručně stěn | m2 | 8.4 |  | 0 | CS ÚRS 2018 01 |  |  | základní |  | 0 | 0.00026 | 0.002184 | 0 | 0 | 4 | K | 2 |  |  |  | ROZPOCET | [5 empty] | 0 | 0 | 0 | 0 | 0 | 1 | 0 | 4 | -1883147288
4 | K | 612322141 | Omítka vápenocementová lehčená vnitřních ploch nanášená ručně dvouvrstvá, tloušťky jádrové omítky do 10 mm a tloušťky štuku do 3 mm štuková svislých konstrukcí stěn | m2 | 8.4 |  | 0 | CS ÚRS 2018 01 |  |  | základní |  | 0 | 0.01313 | 0.11029 | 0 | 0 | 4 | K | 2 |  |  |  | ROZPOCET | [5 empty] | 0 | 0 | 0 | 0 | 0 | 1 | 0 | 4 | -1825298884
| VV |  | čv106 - pozn.5 | [15 empty] | VV | 2 | 1 | True | 0 | ROZPOCET
| VV | os | 2,1*2*2 |  | 8.4 | [13 empty] | VV | 2 | 2 | True | 1 | ROZPOCET
5 | K | 612322191 | Omítka vápenocementová lehčená vnitřních ploch nanášená ručně Příplatek k cenám za každých dalších i započatých 5 mm tloušťky omítky přes 10 mm stěn | m2 | 8.4 |  | 0 | CS ÚRS 2018 01 |  |  | základní |  | 0 | 0.00525 | 0.0441 | 0 | 0 | 4 | K | 2 |  |  |  | ROZPOCET | [5 empty] | 0 | 0 | 0 | 0 | 0 | 1 | 0 | 4 | 1495693917
6 | K | 612325302 | Vápenocementová omítka ostění nebo nadpraží štuková | m2 | 29.76 |  | 0 | CS ÚRS 2018 01 |  |  | základní |  | 0 | 0.03358 | 0.99934 | 0 | 0 | 4 | K | 2 |  |  |  | ROZPOCET | [5 empty] | 0 | 0 | 0 | 0 | 0 | 1 | 0 | 4 | 2081122826
| VV |  | čv105,106 | [15 empty] | VV | 2 | 1 | True | 0 | ROZPOCET
| VV |  | 0,2*(2,1+3,1*2)*2 |  | 3.32 | [13 empty] | VV | 2 | 2 | True | 0 | ROZPOCET
| VV |  | 0,2*(2,1+5,1*2)*10 |  | 24.6 | [13 empty] | VV | 2 | 2 | True | 0 | ROZPOCET
| VV |  | 0,2*(1,5+1,5*2)+0,2*(1,5+1,6*2) |  | 1.84 | [13 empty] | VV | 2 | 2 | True | 0 | ROZPOCET
| VV | oo | Součet |  | 29.76 | [13 empty] | VV | 2 | 4 | True | 1 | ROZPOCET
7 | K | 622143004 | Montáž omítkových profilů plastových nebo pozinkovaných, upevněných vtlačením do podkladní vrstvy nebo přibitím začišťovacích samolepících pro vytvoření dilatujícího spoje s okenním rámem | m | 139.6 |  | 0 | CS ÚRS 2018 01 |  |  | základní |  | 0 | 0 | 0 | 0 | 0 | 4 | K | 2 |  |  |  | ROZPOCET | [5 empty] | 0 | 0 | 0 | 0 | 0 | 1 | 0 | 4 | 297252318
| VV |  | vnitřní omítky kolem rámu nových oken | [15 empty] | VV | 2 | 1 | True | 0 | ROZPOCET
| VV |  | (2,1+3,1*2)*2 |  | 16.6 | [13 empty] | VV | 2 | 2 | True | 0 | ROZPOCET
| VV |  | (2,1+5,1*2)*10 |  | 123 | [13 empty] | VV | 2 | 2 | True | 0 | ROZPOCET
| VV |  | Součet |  | 139.6 | [13 empty] | VV | 2 | 4 | True | 1 | ROZPOCET
8 | M | 590514760 | profil okenní začišťovací se sklovláknitou armovací tkaninou 9 mm/2,4 m | m | 146.58 |  | 0 | CS ÚRS 2018 01 |  |  | základní |  | 0 | 4e-05 | 0.0058632 | 0 | 0 | 8 | M | 2 |  |  |  | ROZPOCET | [5 empty] | 0 | 0 | 0 | 0 | 0 | 1 | 0 | 4 | -600357176
| VV |  | 139,6*1,05 'Přepočtené koeficientem množství |  | 146.58 | [13 empty] | VV | 2 | 2 | False | 1 | ROZPOCET
9 | K | 629991011 | Zakrytí vnějších ploch před znečištěním včetně pozdějšího odkrytí výplní otvorů a svislých ploch fólií přilepenou lepící páskou | m2 | 124.77 |  | 0 | CS ÚRS 2018 01 |  |  | základní |  | 0 | 0 | 0 | 0 | 0 | 4 | K | 2 |  |  |  | ROZPOCET | [5 empty] | 0 | 0 | 0 | 0 | 0 | 1 | 0 | 4 | -2040401698
| VV |  | 2,1*3,1*2+2,1*5,1*10+1,5*1,5+1,5*1,6 |  | 124.77 | [13 empty] | VV | 2 | 2 | True | 1 | ROZPOCET
| D | 62 | Úprava povrchů vnějších |  |  |  | 0 | [5 empty] | 0 |  | 0.99951 |  | 0 | 1 | D | 1 |  |  |  | ROZPOCET | [11 empty] | 0
10 | K | 622131121 | Podkladní a spojovací vrstva vnějších omítaných ploch penetrace akrylát-silikonová nanášená ručně stěn | m2 | 12 |  | 0 | CS ÚRS 2018 01 |  |  | základní |  | 0 | 0.00026 | 0.00312 | 0 | 0 | 4 | K | 2 |  |  |  | ROZPOCET | [5 empty] | 0 | 0 | 0 | 0 | 0 | 1 | 0 | 4 | 502141092
| VV |  | 6*2 'Přepočtené koeficientem množství |  | 12 | [13 empty] | VV | 2 | 2 | False | 1 | ROZPOCET
11 | K | 622322111 | Omítka vápenocementová lehčená vnějších ploch nanášená ručně jednovrstvá, tloušťky do 15 mm hrubá zatřená stěn | m2 | 6 |  | 0 | CS ÚRS 2018 01 |  |  | základní |  | 0 | 0.01575 | 0.0945 | 0 | 0 | 4 | K | 2 |  |  |  | ROZPOCET | [5 empty] | 0 | 0 | 0 | 0 | 0 | 1 | 0 | 4 | 367803489
| VV |  | čv106 | [15 empty] | VV | 2 | 1 | True | 0 | ROZPOCET
| VV |  | 2,5*(2+0,4) |  | 6 | [13 empty] | VV | 2 | 2 | True | 1 | ROZPOCET
12 | K | 622322191 | Omítka vápenocementová lehčená vnějších ploch nanášená ručně Příplatek k cenám za každých dalších i započatých 5 mm tloušťky omítky přes 15 mm stěn | m2 | 12 |  | 0 | CS ÚRS 2018 01 |  |  | základní |  | 0 | 0.00525 | 0.063 | 0 | 0 | 4 | K | 2 |  |  |  | ROZPOCET | [5 empty] | 0 | 0 | 0 | 0 | 0 | 1 | 0 | 4 | -969847542
| VV |  | 6*2 'Přepočtené koeficientem množství |  | 12 | [13 empty] | VV | 2 | 2 | False | 1 | ROZPOCET
13 | K | 622142001 | Potažení vnějších ploch pletivem v ploše nebo pruzích, na plném podkladu sklovláknitým vtlačením do tmelu stěn | m2 | 6 |  | 0 | CS ÚRS 2018 01 |  |  | základní |  | 0 | 0.00438 | 0.02628 | 0 | 0 | 4 | K | 2 |  |  |  | ROZPOCET | [5 empty] | 0 | 0 | 0 | 0 | 0 | 1 | 0 | 4 | 1334503541
14 | K | 622531021 | Omítka tenkovrstvá silikonová vnějších ploch probarvená, včetně penetrace podkladu zrnitá, tloušťky 2,0 mm stěn | m2 | 6 |  | 0 | CS ÚRS 2018 01 |  |  | základní |  | 0 | 0.00348 | 0.02088 | 0 | 0 | 4 | K | 2 |  |  |  | ROZPOCET | [5 empty] | 0 | 0 | 0 | 0 | 0 | 1 | 0 | 4 | -1149148766
| P |  | Poznámka k položce: Povrch hladký. | [15 empty] | P | 2
15 | K | 619995001 | Začištění omítek (s dodáním hmot) kolem oken, dveří, podlah, obkladů apod. | m | 139.6 |  | 0 | CS ÚRS 2018 01 |  |  | základní |  | 0 | 0.0015 | 0.2094 | 0 | 0 | 4 | K | 2 |  |  |  | ROZPOCET | [5 empty] | 0 | 0 | 0 | 0 | 0 | 1 | 0 | 4 | 1798511706
| VV |  | začištění vnější omítky kolem rámu nových oken | [15 empty] | VV | 2 | 1 | True | 0 | ROZPOCET
| VV |  | (2,1+3,1*2)*2 |  | 16.6 | [13 empty] | VV | 2 | 2 | True | 0 | ROZPOCET
| VV |  | (2,1+5,1*2)*10 |  | 123 | [13 empty] | VV | 2 | 2 | True | 0 | ROZPOCET
| VV |  | Součet |  | 139.6 | [13 empty] | VV | 2 | 4 | True | 1 | ROZPOCET
16 | K | 629135102 | Vyrovnávací vrstva z cementové malty pod klempířskými prvky šířky přes 150 do 300 mm | m | 28.2 |  | 0 | CS ÚRS 2018 01 |  |  | základní |  | 0 | 0.02065 | 0.58233 | 0 | 0 | 4 | K | 2 |  |  |  | ROZPOCET | [5 empty] | 0 | 0 | 0 | 0 | 0 | 1 | 0 | 4 | 783206062
| VV |  | pod venkovní parapety | [15 empty] | VV | 2 | 1 | True | 0 | ROZPOCET
| VV |  | 2,1*12+1,5*2 |  | 28.2 | [13 empty] | VV | 2 | 2 | True | 1 | ROZPOCET
| D | 63 | Podlahy a podlahové konstrukce |  |  |  | 0 | [5 empty] | 0 |  | 1.3107 |  | 0 | 1 | D | 1 |  |  |  | ROZPOCET | [11 empty] | 0
17 | K | 631311124 | Mazanina z betonu prostého bez zvýšených nároků na prostředí tl. přes 80 do 120 mm tř. C 16/20 | m3 | 0.564 |  | 0 | CS ÚRS 2018 01 |  |  | základní |  | 0 | 2.2563 | 1.2726 | 0 | 0 | 4 | K | 2 |  |  |  | ROZPOCET | [5 empty] | 0 | 0 | 0 | 0 | 0 | 1 | 0 | 4 | -1819510848
| VV |  | čv105,106 | [15 empty] | VV | 2 | 1 | True | 0 | ROZPOCET
| VV |  | "vyrovnání parapetu"0,2*0,1*2,1*12+0,2*0,1*1,5*2 |  | 0.564 | [13 empty] | VV | 2 | 2 | True | 1 | ROZPOCET
18 | K | 631351101 | Bednění v podlahách rýh a hran zřízení | m2 | 2.82 |  | 0 | CS ÚRS 2018 01 |  |  | základní |  | 0 | 0.01352 | 0.038126 | 0 | 0 | 4 | K | 2 |  |  |  | ROZPOCET | [5 empty] | 0 | 0 | 0 | 0 | 0 | 1 | 0 | 4 | 45748972
| VV |  | čv105,106 | [15 empty] | VV | 2 | 1 | True | 0 | ROZPOCET
| VV |  | "vyrovnání parapetu"0,1*2,1*12+0,1*1,5*2 |  | 2.82 | [13 empty] | VV | 2 | 2 | True | 1 | ROZPOCET
19 | K | 631351102 | Bednění v podlahách rýh a hran odstranění | m2 | 2.82 |  | 0 | CS ÚRS 2018 01 |  |  | základní |  | 0 | 0 | 0 | 0 | 0 | 4 | K | 2 |  |  |  | ROZPOCET | [5 empty] | 0 | 0 | 0 | 0 | 0 | 1 | 0 | 4 | -749672794
| D | 94 | Lešení a stavební výtahy |  |  |  | 0 | [5 empty] | 0 |  | 0 |  | 0 | 1 | D | 1 |  |  |  | ROZPOCET | [11 empty] | 0
20 | K | 946112115 | Montáž pojízdných věží trubkových nebo dílcových s maximálním zatížením podlahy do 200 kg/m2 šířky přes 0,9 do 1,6 m, délky do 3,2 m, výšky přes 4,5 m do 5,5 m | kus | 2 |  | 0 | CS ÚRS 2018 01 |  |  | základní |  | 0 | 0 | 0 | 0 | 0 | 4 | K | 2 |  |  |  | ROZPOCET | [5 empty] | 0 | 0 | 0 | 0 | 0 | 1 | 0 | 4 | -901030790
| P |  | Poznámka k položce: Přepoklad je 2 věže, uchazeč (zhotovitel) si jednotkovou cenu za položku přizpůsobí vlastnímu způsobu zajištění práce ve výškách.Tím pak odpadnou případné nároky na vícepráce a méněpráce při použití jiných zařízení a jiného počtu případných věží. | [15 empty] | P | 2
21 | K | 946112215 | Montáž pojízdných věží trubkových nebo dílcových s maximálním zatížením podlahy do 200 kg/m2 Příplatek za první a každý další den použití pojízdného lešení k ceně -2115 | kus | 60 |  | 0 | CS ÚRS 2018 01 |  |  | základní |  | 0 | 0 | 0 | 0 | 0 | 4 | K | 2 |  |  |  | ROZPOCET | [5 empty] | 0 | 0 | 0 | 0 | 0 | 1 | 0 | 4 | 145169289
| P |  | Poznámka k položce: Přepoklad je 30 dní (1 měsíc), uchazeč (zhotovitel) si jednotkovou cenu za položku přizpůsobí vlastní době použití lešení.Tím pak odpadnou případné nároky na vícepráce a méněpráce při jiné délce pronájmu lešení. | [15 empty] | P | 2
| VV |  | 2*30 'Přepočtené koeficientem množství |  | 60 | [13 empty] | VV | 2 | 2 | False | 1 | ROZPOCET
22 | K | 946111815 | Demontáž pojízdných věží trubkových nebo dílcových s maximálním zatížením podlahy do 200 kg/m2 šířky od 0,6 do 0,9 m, délky do 3,2 m, výšky přes 4,5 m do 5,5 m | kus | 2 |  | 0 | CS ÚRS 2018 01 |  |  | základní |  | 0 | 0 | 0 | 0 | 0 | 4 | K | 2 |  |  |  | ROZPOCET | [5 empty] | 0 | 0 | 0 | 0 | 0 | 1 | 0 | 4 | 1318808736
| D | 95 | Různé dokončovací konstrukce a práce pozemních staveb |  |  |  | 0 | [5 empty] | 0 |  | 0 |  | 0 | 1 | D | 1 |  |  |  | ROZPOCET | [11 empty] | 0
23 | K | 95bk | Deska s basketbalovým košem - dmtž, uskladnění, zpět.mtž | ks | 4 |  | 0 |  |  |  | základní |  | 0 | 0 | 0 | 0 | 0 | 4 | K | 2 |  |  |  | ROZPOCET | [5 empty] | 0 | 0 | 0 | 0 | 0 | 1 | 0 | 4 | 769283281
| VV |  | čv102,103 - pozn.5 | [15 empty] | VV | 2 | 1 | True | 0 | ROZPOCET
| VV |  | 4 |  | 4 | [13 empty] | VV | 2 | 2 | True | 1 | ROZPOCET
24 | K | 95O7 | O7 - ochranná síť do okna PA/40/4mm bílá 2400x5100mm - d,m dle popisu ve výpisu prvků vč.příslušenství | kus | 10 |  | 0 |  |  |  | základní |  | 0 | 0 | 0 | 0 | 0 | 4 | K | 2 |  |  |  | ROZPOCET | [5 empty] | 0 | 0 | 0 | 0 | 0 | 1 | 0 | 4 | -851012558
25 | K | 95O8 | O8 - ochranná síť do okna PA/40/4mm bílá 2400x3100mm - d,m dle popisu ve výpisu prvků vč.příslušenství | kus | 2 |  | 0 |  |  |  | základní |  | 0 | 0 | 0 | 0 | 0 | 4 | K | 2 |  |  |  | ROZPOCET | [5 empty] | 0 | 0 | 0 | 0 | 0 | 1 | 0 | 4 | -831404819
| D | 96 | Bourání konstrukcí |  |  |  | 0 | [5 empty] | 0 |  | 0 |  | 13.3331 | 1 | D | 1 |  |  |  | ROZPOCET | [11 empty] | 0
26 | K | 962081131 | Bourání zdiva příček nebo vybourání otvorů ze skleněných tvárnic, tl. do 100 mm | m2 | 123 |  | 0 | CS ÚRS 2018 01 |  |  | základní |  | 0 | 0 | 0 | 0.055 | 6.765 | 4 | K | 2 |  |  |  | ROZPOCET | [5 empty] | 0 | 0 | 0 | 0 | 0 | 1 | 0 | 4 | -292726268
| VV |  | čv102,103-pozn.4 | [15 empty] | VV | 2 | 1 | True | 0 | ROZPOCET
| VV |  | 2,05*5*(6+6) |  | 123 | [13 empty] | VV | 2 | 2 | True | 1 | ROZPOCET
27 | K | 968019571 | Vybourání prefabrikovaných betonových okenních rámů včetně vyvěšení křídel, plochy přes 4 m2 | m2 | 128.52 |  | 0 | CS ÚRS 2018 01 |  |  | základní |  | 0 | 0 | 0 | 0.038 | 4.8838 | 4 | K | 2 |  |  |  | ROZPOCET | [5 empty] | 0 | 0 | 0 | 0 | 0 | 1 | 0 | 4 | -1282985115
| P |  | Poznámka k položce: Tato položka je použita pro ocenění vybourání obetonování luxferových oken vč.vyřezání kotev.trnů (přibližně stejná pracnost a tonáž suti). | [15 empty] | P | 2
| VV |  | čv102,103-pozn.4 | [15 empty] | VV | 2 | 1 | True | 0 | ROZPOCET
| VV |  | 2,1*5,1*(6+6) |  | 128.52 | [13 empty] | VV | 2 | 2 | True | 1 | ROZPOCET
28 | K | 968062376 | Vybourání dřevěných rámů oken s křídly, dveřních zárubní, vrat, stěn, ostění nebo obkladů rámů oken s křídly zdvojených, plochy do 4 m2 | m2 | 4.65 |  | 0 | CS ÚRS 2018 01 |  |  | základní |  | 0 | 0 | 0 | 0.034 | 0.1581 | 4 | K | 2 |  |  |  | ROZPOCET | [5 empty] | 0 | 0 | 0 | 0 | 0 | 1 | 0 | 4 | -1758284275
| VV |  | čv103 - pozn.6,7 | [15 empty] | VV | 2 | 1 | True | 0 | ROZPOCET
| VV |  | 1,5*1,5+1,5*1,6 |  | 4.65 | [13 empty] | VV | 2 | 2 | True | 1 | ROZPOCET
29 | K | 771551810 | Demontáž podlah z dlaždic teracových kladených do malty | m2 | 0.6 |  | 0 | CS ÚRS 2018 01 |  |  | základní |  | 0 | 0 | 0 | 0.1395 | 0.0837 | 4 | K | 2 |  |  |  | ROZPOCET | [5 empty] | 0 | 0 | 0 | 0 | 0 | 1 | 0 | 4 | 497832447
| P |  | Poznámka k položce: Položka pro vybourání terac.parapetů. | [15 empty] | P | 2
| VV |  | čv103 - pozn.6,7 | [15 empty] | VV | 2 | 1 | True | 0 | ROZPOCET
| VV |  | 0,2*(1,5+1,5) |  | 0.6 | [13 empty] | VV | 2 | 2 | True | 1 | ROZPOCET
30 | K | 978013191 | Otlučení vápenných nebo vápenocementových omítek vnitřních ploch stěn s vyškrabáním spar, s očištěním zdiva, v rozsahu přes 50 do 100 % | m2 | 31.36 |  | 0 | CS ÚRS 2018 01 |  |  | základní |  | 0 | 0 | 0 | 0.046 | 1.4426 | 4 | K | 2 |  |  |  | ROZPOCET | [5 empty] | 0 | 0 | 0 | 0 | 0 | 1 | 0 | 4 | -1786222875
| VV |  | čv102,103 | [15 empty] | VV | 2 | 1 | True | 0 | ROZPOCET
| VV |  | "ostění a nadpraží"0,2*(2,1+5,1*2)*12+0,2*(1,5+1,5*2)+0,2*(1,5+1,6*2) |  | 31.36 | [13 empty] | VV | 2 | 2 | True | 1 | ROZPOCET
| D | 997 | Přesun sutě |  |  |  | 0 | [5 empty] | 0 |  | 0 |  | 0 | 1 | D | 1 |  |  |  | ROZPOCET | [11 empty] | 0
31 | K | 997013211 | Vnitrostaveništní doprava suti a vybouraných hmot vodorovně do 50 m svisle ručně (nošením po schodech) pro budovy a haly výšky do 6 m | t | 15.286 |  | 0 | CS ÚRS 2018 01 |  |  | základní |  | 0 | 0 | 0 | 0 | 0 | 4 | K | 2 |  |  |  | ROZPOCET | [5 empty] | 0 | 0 | 0 | 0 | 0 | 1 | 0 | 4 | -841464928
32 | K | 997013501 | Odvoz suti a vybouraných hmot na skládku nebo meziskládku se složením, na vzdálenost do 1 km | t | 15.286 |  | 0 | CS ÚRS 2018 01 |  |  | základní |  | 0 | 0 | 0 | 0 | 0 | 4 | K | 2 |  |  |  | ROZPOCET | [5 empty] | 0 | 0 | 0 | 0 | 0 | 1 | 0 | 4 | 430825843
| P |  | Poznámka k položce: Uchazeč zohlední skutečnou dopravní vzdálenost na skládku v jednotkové ceně bez dalších nároků na vícepráce a méněpráce plynoucí z jiné vzdálenosti skládky než je uvažováno (15km). | [15 empty] | P | 2
33 | K | 997013509 | Odvoz suti a vybouraných hmot na skládku nebo meziskládku se složením, na vzdálenost Příplatek k ceně za každý další i započatý 1 km přes 1 km | t | 214.004 |  | 0 | CS ÚRS 2018 01 |  |  | základní |  | 0 | 0 | 0 | 0 | 0 | 4 | K | 2 |  |  |  | ROZPOCET | [5 empty] | 0 | 0 | 0 | 0 | 0 | 1 | 0 | 4 | -912380983
| VV |  | 15,286*14 'Přepočtené koeficientem množství |  | 214.004 | [13 empty] | VV | 2 | 2 | False | 1 | ROZPOCET
34 | K | 997013801 | Poplatek za uložení stavebního odpadu na skládce (skládkovné) z prostého betonu zatříděného do Katalogu odpadů pod kódem 170 101 | t | 6.568 |  | 0 | CS ÚRS 2018 01 |  |  | základní |  | 0 | 0 | 0 | 0 | 0 | 4 | K | 2 |  |  |  | ROZPOCET | [5 empty] | 0 | 0 | 0 | 0 | 0 | 1 | 0 | 4 | -558352785
| P |  | Poznámka k položce: Odpad z HSV bez skla. | [15 empty] | P | 2
35 | K | 997013804 | Poplatek za uložení stavebního odpadu na skládce (skládkovné) ze skla zatříděného do Katalogu odpadů pod kódem 170 202 | t | 6.765 |  | 0 | CS ÚRS 2018 01 |  |  | základní |  | 0 | 0 | 0 | 0 | 0 | 4 | K | 2 |  |  |  | ROZPOCET | [5 empty] | 0 | 0 | 0 | 0 | 0 | 1 | 0 | 4 | 1400747363
36 | K | 997013831 | Poplatek za uložení stavebního odpadu na skládce (skládkovné) směsného stavebního a demoličního zatříděného do Katalogu odpadů pod kódem 170 904 | t | 1.953 |  | 0 | CS ÚRS 2018 01 |  |  | základní |  | 0 | 0 | 0 | 0 | 0 | 4 | K | 2 |  |  |  | ROZPOCET | [5 empty] | 0 | 0 | 0 | 0 | 0 | 1 | 0 | 4 | 352272385
| P |  | Poznámka k položce: Odpad z PSV. | [15 empty] | P | 2
| D | 998 | Přesun hmot |  |  |  | 0 | [5 empty] | 0 |  | 0 |  | 0 | 1 | D | 1 |  |  |  | ROZPOCET | [11 empty] | 0
37 | K | 998018001 | Přesun hmot pro budovy občanské výstavby, bydlení, výrobu a služby ruční - bez užití mechanizace vodorovná dopravní vzdálenost do 100 m pro budovy s jakoukoliv nosnou konstrukcí výšky do 6 m | t | 5.223 |  | 0 | CS ÚRS 2018 01 |  |  | základní |  | 0 | 0 | 0 | 0 | 0 | 4 | K | 2 |  |  |  | ROZPOCET | [5 empty] | 0 | 0 | 0 | 0 | 0 | 1 | 0 | 4 | -1932686158
| P |  | Poznámka k položce: Vzhledem k minimálním svislým přesunům hmot nad 6m (pouze omítka nadpraží) je použita tato položka (platí i pro suť). | [15 empty] | P | 2
| D | PSV | Práce a dodávky PSV |  |  |  | 0 | [5 empty] | 0 |  | 0.91307 |  | 1.9526 | 2 | D | 0 |  |  |  | ROZPOCET | [11 empty] | 0
| D | 712 | Povlakové krytiny |  |  |  | 0 | [5 empty] | 0 |  | 0.46555 |  | 1.5453 | 2 | D | 1 |  |  |  | ROZPOCET | [11 empty] | 0
38 | K | 712300833 | Odstranění ze střech plochých do 10° krytiny povlakové třívrstvé | m2 | 76.5 |  | 0 | CS ÚRS 2018 01 |  |  | základní |  | 0 | 0 | 0 | 0.014 | 1.071 | 16 | K | 2 |  |  |  | ROZPOCET | [5 empty] | 0 | 0 | 0 | 0 | 0 | 1 | 0 | 16 | 526480814
| VV |  | čv110 | [15 empty] | VV | 2 | 1 | True | 0 | ROZPOCET
| VV |  | sd |  | 76.5 | [13 empty] | VV | 2 | 2 | True | 1 | ROZPOCET
39 | K | 712300834 | Odstranění ze střech plochých do 10° krytiny povlakové Příplatek k ceně - 0833 za každou další vrstvu | m2 | 76.5 |  | 0 | CS ÚRS 2018 01 |  |  | základní |  | 0 | 0 | 0 | 0.006 | 0.459 | 16 | K | 2 |  |  |  | ROZPOCET | [5 empty] | 0 | 0 | 0 | 0 | 0 | 1 | 0 | 16 | 1398269663
40 | K | 712300843 | Odstranění ze střech plochých do 10° zbytkového asfaltového pásu odsekáním | m2 | 7.65 |  | 0 | CS ÚRS 2018 01 |  |  | základní |  | 0 | 0 | 0 | 0.002 | 0.0153 | 16 | K | 2 |  |  |  | ROZPOCET | [5 empty] | 0 | 0 | 0 | 0 | 0 | 1 | 0 | 16 | -1742428351
| P |  | Poznámka k položce: Orientačně počítáno s 10%. Skutečnost odsouhlasí TDI. | [15 empty] | P | 2
| VV |  | 76,5*0,1 'Přepočtené koeficientem množství |  | 7.65 | [13 empty] | VV | 2 | 2 | False | 1 | ROZPOCET
41 | K | 712311101 | Provedení povlakové krytiny střech plochých do 10° natěradly a tmely za studena nátěrem lakem penetračním nebo asfaltovým | m2 | 76.5 |  | 0 | CS ÚRS 2018 01 |  |  | základní |  | 0 | 0 | 0 | 0 | 0 | 16 | K | 2 |  |  |  | ROZPOCET | [5 empty] | 0 | 0 | 0 | 0 | 0 | 1 | 0 | 16 | 439569236
42 | M | 111631500 | lak asfaltový penetrační | t | 0.023 |  | 0 | CS ÚRS 2018 01 |  |  | základní |  | 0 | 1 | 0.023 | 0 | 0 | 32 | M | 2 |  |  |  | ROZPOCET | [5 empty] | 0 | 0 | 0 | 0 | 0 | 1 | 0 | 16 | -1563963690
| VV |  | 76,5*0,0003 'Přepočtené koeficientem množství |  | 0.023 | [13 empty] | VV | 2 | 2 | False | 1 | ROZPOCET
43 | K | 712341559 | Provedení povlakové krytiny střech plochých do 10° pásy přitavením NAIP v plné ploše | m2 | 153 |  | 0 | CS ÚRS 2018 01 |  |  | základní |  | 0 | 0.00088 | 0.13464 | 0 | 0 | 16 | K | 2 |  |  |  | ROZPOCET | [5 empty] | 0 | 0 | 0 | 0 | 0 | 1 | 0 | 16 | -723008860
| VV |  | čv110 | [15 empty] | VV | 2 | 1 | True | 0 | ROZPOCET
| VV |  | do ceny započítat případné vytažení na svisl.kce | [15 empty] | VV | 2 | 1 | True | 0 | ROZPOCET
| VV |  | přesnější specifikace pásů viz.čv110 | [15 empty] | VV | 2 | 1 | True | 0 | ROZPOCET
| VV | sd | "spodní"7,5*10,2 |  | 76.5 | [13 empty] | VV | 2 | 2 | True | 0 | ROZPOCET
| VV |  | "vrchní"sd |  | 76.5 | [13 empty] | VV | 2 | 2 | True | 0 | ROZPOCET
| VV |  | Součet |  | 153 | [13 empty] | VV | 2 | 4 | True | 1 | ROZPOCET
44 | M | 628522640 | pásy s modifikovaným asfaltem vložka skelná tkanina minerální posyp | m2 | 87.975 |  | 0 | CS ÚRS 2018 01 |  |  | základní |  | 0 | 0.0035 | 0.30791 | 0 | 0 | 32 | M | 2 |  |  |  | ROZPOCET | [5 empty] | 0 | 0 | 0 | 0 | 0 | 1 | 0 | 16 | 712723015
| VV |  | sd |  | 76.5 | [13 empty] | VV | 2 | 2 | True | 1 | ROZPOCET
| VV |  | 76,5*1,15 'Přepočtené koeficientem množství |  | 87.975 | [13 empty] | VV | 2 | 2 | False | 1 | ROZPOCET
45 | M | 712brt3 | pás asfaltovaný modifikovaný SBS vložka PES s retardéry hoření pro Broof t3 - dodávka | m2 | 87.975 |  | 0 |  |  |  | základní |  | 0 | 0 | 0 | 0 | 0 | 32 | M | 2 |  |  |  | ROZPOCET | [5 empty] | 0 | 0 | 0 | 0 | 0 | 1 | 0 | 16 | -696490364
| VV |  | sd |  | 76.5 | [13 empty] | VV | 2 | 2 | True | 1 | ROZPOCET
| VV |  | 76,5*1,15 'Přepočtené koeficientem množství |  | 87.975 | [13 empty] | VV | 2 | 2 | False | 1 | ROZPOCET
46 | K | 998712101 | Přesun hmot pro povlakové krytiny stanovený z hmotnosti přesunovaného materiálu vodorovná dopravní vzdálenost do 50 m v objektech výšky do 6 m | t | 0.466 |  | 0 | CS ÚRS 2018 01 |  |  | základní |  | 0 | 0 | 0 | 0 | 0 | 16 | K | 2 |  |  |  | ROZPOCET | [5 empty] | 0 | 0 | 0 | 0 | 0 | 1 | 0 | 16 | -820935845
47 | K | 998712181 | Přesun hmot pro povlakové krytiny stanovený z hmotnosti přesunovaného materiálu Příplatek k cenám za přesun prováděný bez použití mechanizace pro jakoukoliv výšku objektu | t | 0.466 |  | 0 | CS ÚRS 2018 01 |  |  | základní |  | 0 | 0 | 0 | 0 | 0 | 16 | K | 2 |  |  |  | ROZPOCET | [5 empty] | 0 | 0 | 0 | 0 | 0 | 1 | 0 | 16 | -1881516113
| D | 764 | Konstrukce klempířské |  |  |  | 0 | [5 empty] | 0 |  | 0.067432 |  | 0.047428 | 2 | D | 1 |  |  |  | ROZPOCET | [11 empty] | 0
48 | K | 764002851 | Demontáž klempířských konstrukcí oplechování parapetů do suti | m | 28.4 |  | 0 | CS ÚRS 2018 01 |  |  | základní |  | 0 | 0 | 0 | 0.00167 | 0.047428 | 16 | K | 2 |  |  |  | ROZPOCET | [5 empty] | 0 | 0 | 0 | 0 | 0 | 1 | 0 | 16 | -767638058
| VV |  | čv102,103 | [15 empty] | VV | 2 | 1 | True | 0 | ROZPOCET
| VV |  | 2,1*12+1,6*2 |  | 28.4 | [13 empty] | VV | 2 | 2 | True | 1 | ROZPOCET
49 | K | 764246443 | Oplechování parapetů z titanzinkového předzvětralého plechu rovných celoplošně lepené, bez rohů rš 250 mm | m | 28.4 |  | 0 | CS ÚRS 2018 01 |  |  | základní |  | 0 | 0.00198 | 0.056232 | 0 | 0 | 16 | K | 2 |  |  |  | ROZPOCET | [5 empty] | 0 | 0 | 0 | 0 | 0 | 1 | 0 | 16 | -1638672280
| VV |  | "K1"2,1*12 |  | 25.2 | [13 empty] | VV | 2 | 2 | True | 0 | ROZPOCET
| VV |  | "K2"1,6*2 |  | 3.2 | [13 empty] | VV | 2 | 2 | True | 0 | ROZPOCET
| VV |  | Součet |  | 28.4 | [13 empty] | VV | 2 | 4 | True | 1 | ROZPOCET
50 | K | 764311615 | Lemování zdí z pozinkovaného plechu s povrchovou úpravou boční nebo horní rovné, střech s krytinou skládanou mimo prejzovou rš 400 mm | m | 3.2 |  | 0 | CS ÚRS 2018 01 |  |  | základní |  | 0 | 0.0035 | 0.0112 | 0 | 0 | 16 | K | 2 |  |  |  | ROZPOCET | [5 empty] | 0 | 0 | 0 | 0 | 0 | 1 | 0 | 16 | -982810714
| VV |  | přechod ploch.střecha x stěna | [15 empty] | VV | 2 | 1 | True | 0 | ROZPOCET
| VV |  | "K3"2,4*1 |  | 2.4 | [13 empty] | VV | 2 | 2 | True | 0 | ROZPOCET
| VV |  | "K4"0,8*1 |  | 0.8 | [13 empty] | VV | 2 | 2 | True | 0 | ROZPOCET
| VV |  | Součet |  | 3.2 | [13 empty] | VV | 2 | 4 | True | 1 | ROZPOCET
51 | K | 998764101 | Přesun hmot pro konstrukce klempířské stanovený z hmotnosti přesunovaného materiálu vodorovná dopravní vzdálenost do 50 m v objektech výšky do 6 m | t | 0.067 |  | 0 | CS ÚRS 2018 01 |  |  | základní |  | 0 | 0 | 0 | 0 | 0 | 16 | K | 2 |  |  |  | ROZPOCET | [5 empty] | 0 | 0 | 0 | 0 | 0 | 1 | 0 | 16 | 921151442
52 | K | 998764181 | Přesun hmot pro konstrukce klempířské stanovený z hmotnosti přesunovaného materiálu Příplatek k cenám za přesun prováděný bez použití mechanizace pro jakoukoliv výšku objektu | t | 0.067 |  | 0 | CS ÚRS 2018 01 |  |  | základní |  | 0 | 0 | 0 | 0 | 0 | 16 | K | 2 |  |  |  | ROZPOCET | [5 empty] | 0 | 0 | 0 | 0 | 0 | 1 | 0 | 16 | 227053391
| D | 766 | Konstrukce truhlářské |  |  |  | 0 | [5 empty] | 0 |  | 0.19281 |  | 0.22968 | 2 | D | 1 |  |  |  | ROZPOCET | [11 empty] | 0
53 | K | 766411821 | Demontáž obložení stěn palubkami | m2 | 8.94 |  | 0 | CS ÚRS 2018 01 |  |  | základní |  | 0 | 0 | 0 | 0.01098 | 0.098161 | 16 | K | 2 |  |  |  | ROZPOCET | [5 empty] | 0 | 0 | 0 | 0 | 0 | 1 | 0 | 16 | 1286105993
| VV |  | čv102,103 - pozn.2 | [15 empty] | VV | 2 | 1 | True | 0 | ROZPOCET
| VV |  | "ostění oken v.0,7m"0,7*(0,2+0,1)*2*12 |  | 5.04 | [13 empty] | VV | 2 | 2 | True | 0 | ROZPOCET
| VV |  | "nářaďovna"1*(0,2+0,1)*2 |  | 0.6 | [13 empty] | VV | 2 | 2 | True | 0 | ROZPOCET
| VV |  | "stěna dvou zazd.oken"5,2*(2-0,8)-2,1*0,7*2 |  | 3.3 | [13 empty] | VV | 2 | 2 | True | 0 | ROZPOCET
| VV |  | Součet |  | 8.94 | [13 empty] | VV | 2 | 4 | True | 1 | ROZPOCET
54 | K | 766411822 | Demontáž obložení stěn podkladových roštů | m2 | 8.94 |  | 0 | CS ÚRS 2018 01 |  |  | základní |  | 0 | 0 | 0 | 0.008 | 0.07152 | 16 | K | 2 |  |  |  | ROZPOCET | [5 empty] | 0 | 0 | 0 | 0 | 0 | 1 | 0 | 16 | -779345811
55 | K | 766441821 | Demontáž parapetních desek dřevěných nebo plastových šířky do 300 mm délky přes 1m | kus | 12 |  | 0 | CS ÚRS 2018 01 |  |  | základní |  | 0 | 0 | 0 | 0.005 | 0.06 | 16 | K | 2 |  |  |  | ROZPOCET | [5 empty] | 0 | 0 | 0 | 0 | 0 | 1 | 0 | 16 | 935251451
| VV |  | čv102,103 - pozn.3 | [15 empty] | VV | 2 | 1 | True | 0 | ROZPOCET
| VV |  | 6+6 |  | 12 | [13 empty] | VV | 2 | 2 | True | 1 | ROZPOCET
56 | K | 766492100 | Ostatní práce montáž dřevěného obložení ostění | m2 | 4.8 |  | 0 | CS ÚRS 2018 01 |  |  | základní |  | 0 | 0 | 0 | 0 | 0 | 16 | K | 2 |  |  |  | ROZPOCET | [5 empty] | 0 | 0 | 0 | 0 | 0 | 1 | 0 | 16 | -1428969154
| VV |  | čv105,106 - pozn.2 | [15 empty] | VV | 2 | 1 | True | 0 | ROZPOCET
| VV |  | "ostění oken v.0,7m"0,7*(0,2+0,1)*2*10 |  | 4.2 | [13 empty] | VV | 2 | 2 | True | 0 | ROZPOCET
| VV |  | "ostění nářaďovna"1*(0,2+0,1)*2 |  | 0.6 | [13 empty] | VV | 2 | 2 | True | 0 | ROZPOCET
| VV | po | Součet |  | 4.8 | [13 empty] | VV | 2 | 4 | True | 1 | ROZPOCET
57 | K | 766412214 | Montáž obložení stěn plochy přes 1 m2 palubkami na pero a drážku z měkkého dřeva, šířky přes 100 mm | m2 | 6.24 |  | 0 | CS ÚRS 2018 01 |  |  | základní |  | 0 | 0 | 0 | 0 | 0 | 16 | K | 2 |  |  |  | ROZPOCET | [5 empty] | 0 | 0 | 0 | 0 | 0 | 1 | 0 | 16 | 1005686746
| VV |  | čv106 - pozn.6 | [15 empty] | VV | 2 | 1 | True | 0 | ROZPOCET
| VV |  | "u dvou zazd.oken"5,2*(2-0,8) |  | 6.24 | [13 empty] | VV | 2 | 2 | True | 0 | ROZPOCET
| VV | ps | Součet |  | 6.24 | [13 empty] | VV | 2 | 4 | True | 1 | ROZPOCET
58 | M | 611911550 | palubky obkladové SM profil klasický 19x116mm A/B | m2 | 12.144 |  | 0 | CS ÚRS 2018 01 |  |  | základní |  | 0 | 0.00931 | 0.11306 | 0 | 0 | 32 | M | 2 |  |  |  | ROZPOCET | [5 empty] | 0 | 0 | 0 | 0 | 0 | 1 | 0 | 16 | 1501019897
| VV |  | 11,04*1,1 'Přepočtené koeficientem množství |  | 12.144 | [13 empty] | VV | 2 | 2 | False | 1 | ROZPOCET
59 | K | 766417211 | Montáž obložení stěn rošt podkladový | m | 44.16 |  | 0 | CS ÚRS 2018 01 |  |  | základní |  | 0 | 0 | 0 | 0 | 0 | 16 | K | 2 |  |  |  | ROZPOCET | [5 empty] | 0 | 0 | 0 | 0 | 0 | 1 | 0 | 16 | 329786008
| VV |  | "odhad 4bm/m2"(po+ps)*4 |  | 44.16 | [13 empty] | VV | 2 | 2 | True | 1 | ROZPOCET
60 | M | 605141140 | řezivo jehličnaté latě střešní impregnované dl 4 m | m3 | 0.145 |  | 0 | CS ÚRS 2018 01 |  |  | základní |  | 0 | 0.55 | 0.07975 | 0 | 0 | 32 | M | 2 |  |  |  | ROZPOCET | [5 empty] | 0 | 0 | 0 | 0 | 0 | 1 | 0 | 16 | -1551278297
| VV |  | (po+ps)*4*0,05*0,06 |  | 0.132 | [13 empty] | VV | 2 | 2 | True | 1 | ROZPOCET
| VV |  | 0,132*1,1 'Přepočtené koeficientem množství |  | 0.145 | [13 empty] | VV | 2 | 2 | False | 1 | ROZPOCET
61 | K | 766699762 | Montáž ostatních truhlářských konstrukcí překrytí spár stěn lištou rohovou | m | 21.2 |  | 0 | CS ÚRS 2018 01 |  |  | základní |  | 0 | 0 | 0 | 0 | 0 | 16 | K | 2 |  |  |  | ROZPOCET | [5 empty] | 0 | 0 | 0 | 0 | 0 | 1 | 0 | 16 | -1971978674
| VV |  | "odhadovaná výměra"5,2+0,7*2*10+1*2 |  | 21.2 | [13 empty] | VV | 2 | 2 | True | 1 | ROZPOCET
62 | M | 766lr | smrková lišta rohová - dodávka | m | 23.32 |  | 0 |  |  |  | základní |  | 0 | 0 | 0 | 0 | 0 | 32 | M | 2 |  |  |  | ROZPOCET | [5 empty] | 0 | 0 | 0 | 0 | 0 | 1 | 0 | 16 | 1149697152
| VV |  | 21,2*1,1 'Přepočtené koeficientem množství |  | 23.32 | [13 empty] | VV | 2 | 2 | False | 1 | ROZPOCET
63 | K | 766dp | Dřevěný parapet smrk.spárovka 220x2050mm tl.20mm - d,m vč.povrch.úpravy | kus | 10 |  | 0 |  |  |  | základní |  | 0 | 0 | 0 | 0 | 0 | 16 | K | 2 |  |  |  | ROZPOCET | [5 empty] | 0 | 0 | 0 | 0 | 0 | 1 | 0 | 16 | 521838955
| VV |  | čv105,106 - pozn.3 | [15 empty] | VV | 2 | 1 | True | 0 | ROZPOCET
| VV |  | 10 |  | 10 | [13 empty] | VV | 2 | 2 | True | 1 | ROZPOCET
64 | K | 766O1 | O1 - sestava plastových oken 2100x5050mm - d,m dle popisu ve výpisu prvků vč. tmelení, vypěnění a páskování | kus | 10 |  | 0 |  |  |  | základní |  | 0 | 0 | 0 | 0 | 0 | 16 | K | 2 |  |  |  | ROZPOCET | [5 empty] | 0 | 0 | 0 | 0 | 0 | 1 | 0 | 16 | -20383010
65 | K | 766O3 | O3 - sestava plastových oken 2100x3050mm - d,m dle popisu ve výpisu prvků vč. tmelení, vypěnění a páskování | kus | 2 |  | 0 |  |  |  | základní |  | 0 | 0 | 0 | 0 | 0 | 16 | K | 2 |  |  |  | ROZPOCET | [5 empty] | 0 | 0 | 0 | 0 | 0 | 1 | 0 | 16 | -689111844
66 | K | 766O4 | O4 - plastové okno 1500x1500mm - d,m dle popisu ve výpisu prvků vč. tmelení, vypěnění a páskování | kus | 1 |  | 0 |  |  |  | základní |  | 0 | 0 | 0 | 0 | 0 | 16 | K | 2 |  |  |  | ROZPOCET | [5 empty] | 0 | 0 | 0 | 0 | 0 | 1 | 0 | 16 | 307085437
67 | K | 766O5 | O5 - plastové okno 1500x1600mm - d,m dle popisu ve výpisu prvků vč. tmelení, vypěnění a páskování | kus | 1 |  | 0 |  |  |  | základní |  | 0 | 0 | 0 | 0 | 0 | 16 | K | 2 |  |  |  | ROZPOCET | [5 empty] | 0 | 0 | 0 | 0 | 0 | 1 | 0 | 16 | -1947332728
68 | K | 766O6 | O6 - parapetní deska PVC 200x1500mm - d,m dle popisu ve výpisu prvků | kus | 2 |  | 0 |  |  |  | základní |  | 0 | 0 | 0 | 0 | 0 | 16 | K | 2 |  |  |  | ROZPOCET | [5 empty] | 0 | 0 | 0 | 0 | 0 | 1 | 0 | 16 | 907819563
69 | K | 998766101 | Přesun hmot pro konstrukce truhlářské stanovený z hmotnosti přesunovaného materiálu vodorovná dopravní vzdálenost do 50 m v objektech výšky do 6 m | t | 0.193 |  | 0 | CS ÚRS 2018 01 |  |  | základní |  | 0 | 0 | 0 | 0 | 0 | 16 | K | 2 |  |  |  | ROZPOCET | [5 empty] | 0 | 0 | 0 | 0 | 0 | 1 | 0 | 16 | -1748202768
70 | K | 998766181 | Přesun hmot pro konstrukce truhlářské stanovený z hmotnosti přesunovaného materiálu Příplatek k ceně za přesun prováděný bez použití mechanizace pro jakoukoliv výšku objektu | t | 0.193 |  | 0 | CS ÚRS 2018 01 |  |  | základní |  | 0 | 0 | 0 | 0 | 0 | 16 | K | 2 |  |  |  | ROZPOCET | [5 empty] | 0 | 0 | 0 | 0 | 0 | 1 | 0 | 16 | 132099876
| D | 781 | Dokončovací práce - obklady |  |  |  | 0 | [5 empty] | 0 |  | 0.022109 |  | 0 | 2 | D | 1 |  |  |  | ROZPOCET | [11 empty] | 0
71 | K | 781674113 | Montáž obkladů parapetů z dlaždic keramických lepených flexibilním lepidlem, šířky parapetu přes 150 do 200 mm | m | 4.2 |  | 0 | CS ÚRS 2018 01 |  |  | základní |  | 0 | 0.00104 | 0.004368 | 0 | 0 | 16 | K | 2 |  |  |  | ROZPOCET | [5 empty] | 0 | 0 | 0 | 0 | 0 | 1 | 0 | 16 | -2090370702
| VV |  | čv106 a TZ | [15 empty] | VV | 2 | 1 | True | 0 | ROZPOCET
| VV |  | 2,1*2 |  | 4.2 | [13 empty] | VV | 2 | 2 | True | 1 | ROZPOCET
72 | M | 597614060 | dlaždice keramické slinuté neglazované mrazuvzdorné přes 19 do 25 ks/m2 | m2 | 0.924 |  | 0 | CS ÚRS 2018 01 |  |  | základní |  | 0 | 0.0192 | 0.017741 | 0 | 0 | 32 | M | 2 |  |  |  | ROZPOCET | [5 empty] | 0 | 0 | 0 | 0 | 0 | 1 | 0 | 16 | -1981934729
| VV |  | čv106 a TZ | [15 empty] | VV | 2 | 1 | True | 0 | ROZPOCET
| VV |  | 2,1*2*0,2 |  | 0.84 | [13 empty] | VV | 2 | 2 | True | 1 | ROZPOCET
| VV |  | 0,84*1,1 'Přepočtené koeficientem množství |  | 0.924 | [13 empty] | VV | 2 | 2 | False | 1 | ROZPOCET
73 | K | 998781101 | Přesun hmot pro obklady keramické stanovený z hmotnosti přesunovaného materiálu vodorovná dopravní vzdálenost do 50 m v objektech výšky do 6 m | t | 0.022 |  | 0 | CS ÚRS 2018 01 |  |  | základní |  | 0 | 0 | 0 | 0 | 0 | 16 | K | 2 |  |  |  | ROZPOCET | [5 empty] | 0 | 0 | 0 | 0 | 0 | 1 | 0 | 16 | 1259101275
74 | K | 998781181 | Přesun hmot pro obklady keramické stanovený z hmotnosti přesunovaného materiálu Příplatek k cenám za přesun prováděný bez použití mechanizace pro jakoukoliv výšku objektu | t | 0.022 |  | 0 | CS ÚRS 2018 01 |  |  | základní |  | 0 | 0 | 0 | 0 | 0 | 16 | K | 2 |  |  |  | ROZPOCET | [5 empty] | 0 | 0 | 0 | 0 | 0 | 1 | 0 | 16 | -1663803484
| D | 783 | Dokončovací práce - nátěry |  |  |  | 0 | [5 empty] | 0 |  | 0.0046368 |  | 0 | 2 | D | 1 |  |  |  | ROZPOCET | [11 empty] | 0
75 | K | 783000123 | Zakrývání konstrukcí včetně pozdějšího odkrytí konstrukcí nebo prvků položením fólie | m2 | 20 |  | 0 | CS ÚRS 2018 01 |  |  | základní |  | 0 | 0 | 0 | 0 | 0 | 16 | K | 2 |  |  |  | ROZPOCET | [5 empty] | 0 | 0 | 0 | 0 | 0 | 1 | 0 | 16 | 1763334752
| VV |  | "předběžná výměra"20 |  | 20 | [13 empty] | VV | 2 | 2 | True | 1 | ROZPOCET
76 | M | 581248440 | fólie pro malířské potřeby zakrývací, 25µ, 4 x 5 m | m2 | 21 |  | 0 | CS ÚRS 2018 01 |  |  | základní |  | 0 | 0 | 0 | 0 | 0 | 32 | M | 2 |  |  |  | ROZPOCET | [5 empty] | 0 | 0 | 0 | 0 | 0 | 1 | 0 | 16 | 577114570
| VV |  | 20*1,05 'Přepočtené koeficientem množství |  | 21 | [13 empty] | VV | 2 | 2 | False | 1 | ROZPOCET
77 | K | 783101401 | Příprava podkladu truhlářských konstrukcí před provedením nátěru ometení | m2 | 11.04 |  | 0 | CS ÚRS 2018 01 |  |  | základní |  | 0 | 0 | 0 | 0 | 0 | 16 | K | 2 |  |  |  | ROZPOCET | [5 empty] | 0 | 0 | 0 | 0 | 0 | 1 | 0 | 16 | 773761796
| VV |  | "palubky"po+ps |  | 11.04 | [13 empty] | VV | 2 | 2 | True | 1 | ROZPOCET
78 | K | 783114101 | Základní nátěr truhlářských konstrukcí jednonásobný syntetický | m2 | 11.04 |  | 0 | CS ÚRS 2018 01 |  |  | základní |  | 0 | 0.00013 | 0.0014352 | 0 | 0 | 16 | K | 2 |  |  |  | ROZPOCET | [5 empty] | 0 | 0 | 0 | 0 | 0 | 1 | 0 | 16 | 1799085386
79 | K | 783118101 | Lazurovací nátěr truhlářských konstrukcí jednonásobný syntetický | m2 | 11.04 |  | 0 | CS ÚRS 2018 01 |  |  | základní |  | 0 | 0.00017 | 0.0018768 | 0 | 0 | 16 | K | 2 |  |  |  | ROZPOCET | [5 empty] | 0 | 0 | 0 | 0 | 0 | 1 | 0 | 16 | -621712898
80 | K | 783118201 | Lakovací nátěr truhlářských konstrukcí jednonásobný syntetický | m2 | 11.04 |  | 0 | CS ÚRS 2018 01 |  |  | základní |  | 0 | 0.00012 | 0.0013248 | 0 | 0 | 16 | K | 2 |  |  |  | ROZPOCET | [5 empty] | 0 | 0 | 0 | 0 | 0 | 1 | 0 | 16 | -972904643
| D | 784 | Dokončovací práce - malby a tapety |  |  |  | 0 | [5 empty] | 0 |  | 0.16053 |  | 0 | 2 | D | 1 |  |  |  | ROZPOCET | [11 empty] | 0
81 | K | 784171115 | Zakrytí nemalovaných ploch (materiál ve specifikaci) včetně pozdějšího odkrytí svislých ploch např. stěn, oken, dveří v místnostech výšky přes 5,00 | m2 | 142.24 |  | 0 | CS ÚRS 2018 01 |  |  | základní |  | 0 | 0 | 0 | 0 | 0 | 16 | K | 2 |  |  |  | ROZPOCET | [5 empty] | 0 | 0 | 0 | 0 | 0 | 1 | 0 | 16 | -579155727
| VV |  | čv105,106 | [15 empty] | VV | 2 | 1 | True | 0 | ROZPOCET
| VV |  | "palubk. obklad vč.dveří, okna viz. oddíl 61"2*(23,8*2+11,76*2) |  | 142.24 | [13 empty] | VV | 2 | 2 | True | 1 | ROZPOCET
82 | M | 581248440 | fólie pro malířské potřeby zakrývací, 25µ, 4 x 5 m | m2 | 149.352 |  | 0 | CS ÚRS 2018 01 |  |  | základní |  | 0 | 0 | 0 | 0 | 0 | 32 | M | 2 |  |  |  | ROZPOCET | [5 empty] | 0 | 0 | 0 | 0 | 0 | 1 | 0 | 16 | 43984400
| VV |  | 142,24*1,05 'Přepočtené koeficientem množství |  | 149.352 | [13 empty] | VV | 2 | 2 | False | 1 | ROZPOCET
83 | K | 784111005 | Oprášení (ometení) podkladu v místnostech výšky přes 5,00 m | m2 | 291.868 |  | 0 | CS ÚRS 2018 01 |  |  | základní |  | 0 | 0 | 0 | 0 | 0 | 16 | K | 2 |  |  |  | ROZPOCET | [5 empty] | 0 | 0 | 0 | 0 | 0 | 1 | 0 | 16 | -1845617816
84 | K | 784181125 | Penetrace podkladu jednonásobná hloubková v místnostech výšky přes 5,00 m | m2 | 291.868 |  | 0 | CS ÚRS 2018 01 |  |  | základní |  | 0 | 0.0002 | 0.058374 | 0 | 0 | 16 | K | 2 |  |  |  | ROZPOCET | [5 empty] | 0 | 0 | 0 | 0 | 0 | 1 | 0 | 16 | -217652744
85 | K | 784211115 | Malby z malířských směsí otěruvzdorných za mokra dvojnásobné, bílé za mokra otěruvzdorné velmi dobře v místnostech výšky přes 5,00 m | m2 | 291.868 |  | 0 | CS ÚRS 2018 01 |  |  | základní |  | 0 | 0.00035 | 0.10215 | 0 | 0 | 16 | K | 2 |  |  |  | ROZPOCET | [5 empty] | 0 | 0 | 0 | 0 | 0 | 1 | 0 | 16 | 1988375622
| VV |  | "ostění"oo |  | 29.76 | [13 empty] | VV | 2 | 2 | True | 0 | ROZPOCET
| VV |  | "podélné stěny tělocvičny, v.5,15 nad obkladem"23,8*5,15*2-2,1*(5,1-0,76)*10-2,1*3,1*2 |  | 140.98 | [13 empty] | VV | 2 | 2 | True | 0 | ROZPOCET
| VV |  | "příčné"11,76*5,15*2 |  | 121.128 | [13 empty] | VV | 2 | 2 | True | 0 | ROZPOCET
| VV |  | Součet |  | 291.868 | [13 empty] | VV | 2 | 4 | True | 1 | ROZPOCET
| D | 787 | Dokončovací práce - zasklívání |  |  |  | 0 | [5 empty] | 0 |  | 0 |  | 0.1302 | 2 | D | 1 |  |  |  | ROZPOCET | [11 empty] | 0
86 | K | 787600802 | Vysklívání oken a dveří skla plochého, plochy přes 1 do 3 m2 | m2 | 9.3 |  | 0 | CS ÚRS 2018 01 |  |  | základní |  | 0 | 0 | 0 | 0.014 | 0.1302 | 16 | K | 2 |  |  |  | ROZPOCET | [5 empty] | 0 | 0 | 0 | 0 | 0 | 1 | 0 | 16 | 1152173456
| VV |  | 4,65*2 'Přepočtené koeficientem množství |  | 9.3 | [13 empty] | VV | 2 | 2 | False | 1 | ROZPOCET
| D | VRN | Vedlejší rozpočtové náklady |  |  |  | 0 | [5 empty] | 0 |  | 0 |  | 0 | 5 | D | 0 |  |  |  | ROZPOCET | [11 empty] | 0
| D | VRN1 | Průzkumné, geodetické a projektové práce |  |  |  | 0 | [5 empty] | 0 |  | 0 |  | 0 | 5 | D | 1 |  |  |  | ROZPOCET | [11 empty] | 0
87 | K | 013254000 | Dokumentace skutečného provedení stavby | … | 1 |  | 0 | CS ÚRS 2018 01 |  |  | základní |  | 0 | 0 | 0 | 0 | 0 | 1024 | K | 2 |  |  |  | ROZPOCET | [5 empty] | 0 | 0 | 0 | 0 | 0 | 1 | 0 | 1024 | 1947976808
| D | VRN3 | Zařízení staveniště |  |  |  | 0 | [5 empty] | 0 |  | 0 |  | 0 | 5 | D | 1 |  |  |  | ROZPOCET | [11 empty] | 0
88 | K | 030001000 | Zařízení staveniště | … | 1 |  | 0 | CS ÚRS 2018 01 |  |  | základní |  | 0 | 0 | 0 | 0 | 0 | 1024 | K | 2 |  |  |  | ROZPOCET | [5 empty] | 0 | 0 | 0 | 0 | 0 | 1 | 0 | 1024 | 1009764469
| VV |  | "zřízení, provoz a zrušení zs (buňky, wc, stav.výtah případně jeřáb, vše potřebné pro realizaci díla dle uvážení zhotovitele)"1 |  | 1 | [13 empty] | VV | 2 | 2 | True | 0 | ROZPOCET
| VV |  | Zajištění oplocení stavby dle požadavku KooBOZP | [15 empty] | VV | 2 | 1 | True | 0 | ROZPOCET
| VV |  | "ochranné zábralí, oplocení" | [15 empty] | VV | 2 | 1 | True | 0 | ROZPOCET
| VV |  | "dočasná ochrana stávajících kcí proti poškození (např. OSB + geotextílie)" | [15 empty] | VV | 2 | 1 | True | 0 | ROZPOCET
| VV |  | Součet |  | 1 | [13 empty] | VV | 2 | 4 | True | 1 | ROZPOCET
| D | VRN4 | Inženýrská činnost |  |  |  | 0 | [5 empty] | 0 |  | 0 |  | 0 | 5 | D | 1 |  |  |  | ROZPOCET | [11 empty] | 0
89 | K | 043002000 | Zkoušky a ostatní měření | … | 1 |  | 0 | CS ÚRS 2018 01 |  |  | základní |  | 0 | 0 | 0 | 0 | 0 | 1024 | K | 2 |  |  |  | ROZPOCET | [5 empty] | 0 | 0 | 0 | 0 | 0 | 1 | 0 | 1024 | -952317851
| VV |  | "odtrhové zkoušky, atd."1 |  | 1 | [13 empty] | VV | 2 | 2 | True | 1 | ROZPOCET
90 | K | 045002000 | Kompletační a koordinační činnost | … | 1 |  | 0 | CS ÚRS 2018 01 |  |  | základní |  | 0 | 0 | 0 | 0 | 0 | 1024 | K | 2 |  |  |  | ROZPOCET | [5 empty] | 0 | 0 | 0 | 0 | 0 | 1 | 0 | 1024 | -2096688512
| VV |  | "např. koordinace instalací, fotodokumentace stáv.stavu, sledování případných trhlin kcí terčíky atd."1 |  | 1 | [13 empty] | VV | 2 | 2 | True | 0 | ROZPOCET
| VV |  | vypracování a předání Kontrolních a zkušebních plánů dle SOD | [15 empty] | VV | 2 | 1 | True | 0 | ROZPOCET
| VV |  | Předání rizik zhotovitele a subdodavatelů KooBOZP | [15 empty] | VV | 2 | 1 | True | 0 | ROZPOCET
| VV |  | Vypracování a aktualizace detailního týdenního HMG | [15 empty] | VV | 2 | 1 | True | 0 | ROZPOCET
| VV |  | dodání všech dokladů dle SOD | [15 empty] | VV | 2 | 1 | True | 0 | ROZPOCET
| VV |  | Součet |  | 1 | [13 empty] | VV | 2 | 4 | True | 1 | ROZPOCET
| D | VRN7 | Provozní vlivy |  |  |  | 0 | [5 empty] | 0 |  | 0 |  | 0 | 5 | D | 1 |  |  |  | ROZPOCET | [11 empty] | 0
91 | K | 070001000 | Provozní vlivy | … | 1 |  | 0 | CS ÚRS 2018 01 |  |  | základní |  | 0 | 0 | 0 | 0 | 0 | 1024 | K | 2 |  |  |  | ROZPOCET | [5 empty] | 0 | 0 | 0 | 0 | 0 | 1 | 0 | 1024 | -1532670619
| VV |  | např. omezený přístup vlivem investora, třetích osob | [15 empty] | VV | 2 | 1 | True | 0 | ROZPOCET
| VV |  | ztížený pohyb vozidel v centrech měst | [15 empty] | VV | 2 | 1 | True | 0 | ROZPOCET
| VV |  | 1 |  | 1 | [13 empty] | VV | 2 | 2 | True | 1 | ROZPOCET

## 03 - Nová vzduchotechnika
| List obsahuje: |  | 1) Krycí list soupisu | 2) Rekapitulace |  |  | 3) Soupis prací | Zpět na list: | Rekapitulace stavby
[19 empty] | {edfe04e7-0fcf-457e-90ac-b392fad7fb2b} | [5 empty] | po | palubk ost | m2 | 4,8 | 2
2
| KRYCÍ LIST SOUPISU | [8 empty] | v --- níže se nacházejí doplnkové a pomocné údaje k sestavám --- v | [8 empty] | False
Stavba:
ZŠ Dr.Peška 768, Chrudim - Rekonstrukce objektu tělocvičny
Objekt:
03 - Nová vzduchotechnika
| KSO: |  |  |  |  | CC-CZ:
| Místo: |  |  |  |  | Datum: | 20. 12. 2017
| Zadavatel: |  |  |  |  | IČ:
DIČ:
| Uchazeč: |  |  |  |  | IČ:
DIČ:
| Projektant: |  |  |  |  | IČ:
|  | Ing. Josef Dvořák |  |  |  | DIČ:
Poznámka:
U neceníkových položek (R-položky, položky s neceníkovým číslem nebo položky u kterých je to uvedeno v poznámce) je nutné započítat případný přesun hmot do jejich cen za dodávku a montáž dle pracovního postupu zhotovitele!!!
| Cena bez DPH | [5 empty] | 0
|  |  | Základ daně |  |  | Sazba daně | Výše daně
| DPH | základní | 0 |  |  | 21% | 0
|  | snížená | 0 |  |  | 15% | 0
|  | zákl. přenesená | 0 |  |  | 21% | 0
|  | sníž. přenesená | 0 |  |  | 15% | 0
|  | nulová | 0 |  |  | 0% | 0
| Cena s DPH |  |  | v | CZK |  | 0
REKAPITULACE ČLENĚNÍ SOUPISU PRACÍ
Stavba:
ZŠ Dr.Peška 768, Chrudim - Rekonstrukce objektu tělocvičny
Objekt:
03 - Nová vzduchotechnika
Místo: | [5 empty] | Datum: | 20. 12. 2017
Zadavatel: | [5 empty] | Projektant: | Ing. Josef Dvořák
Uchazeč:
Kód dílu - Popis | [6 empty] | Cena celkem [CZK]
Náklady soupisu celkem | [6 empty] | 0 | [12 empty] | -1
| HSV - Práce a dodávky HSV | [5 empty] | 0
| 3 - Svislé a kompletní konstrukce | [5 empty] | 0
| 61 - Úprava povrchů vnitřních | [5 empty] | 0
| 94 - Lešení a stavební výtahy | [5 empty] | 0
| 95 - Různé dokončovací konstrukce a práce pozemních staveb | [5 empty] | 0
| 96 - Bourání konstrukcí | [5 empty] | 0
| 997 - Přesun sutě | [5 empty] | 0
| 998 - Přesun hmot | [5 empty] | 0
| PSV - Práce a dodávky PSV | [5 empty] | 0
| 721 - Zdravotechnika - vnitřní kanalizace | [5 empty] | 0
| 722 - Zdravotechnika - vnitřní vodovod | [5 empty] | 0
| 7400 - Elektroinstalace | [5 empty] | 0
| 751 - Vzduchotechnika | [5 empty] | 0
| 763 - Konstrukce suché výstavby | [5 empty] | 0
| 766 - Konstrukce truhlářské | [5 empty] | 0
| 783 - Dokončovací práce - nátěry | [5 empty] | 0
| 784 - Dokončovací práce - malby a tapety | [5 empty] | 0
| VRN - Vedlejší rozpočtové náklady | [5 empty] | 0
| VRN1 - Průzkumné, geodetické a projektové práce | [5 empty] | 0
| VRN3 - Zařízení staveniště | [5 empty] | 0
| VRN4 - Inženýrská činnost | [5 empty] | 0
| VRN7 - Provozní vlivy | [5 empty] | 0
SOUPIS PRACÍ
Stavba:
ZŠ Dr.Peška 768, Chrudim - Rekonstrukce objektu tělocvičny
Objekt:
03 - Nová vzduchotechnika
Místo: | [5 empty] | Datum: | 20. 12. 2017
Zadavatel: | [5 empty] | Projektant: | Ing. Josef Dvořák
Uchazeč:
PČ | Typ | Kód | Popis | MJ | Množství | J.cena [CZK] | Cena celkem [CZK] | Cenová soustava |  | Poznámka | DPH | J. Nh [h] | Nh celkem [h] | J. hmotnost [t] | Hmotnost celkem [t] | J. suť [t] | Suť Celkem [t]
Náklady soupisu celkem | [6 empty] | 0 | [5 empty] | 0 |  | 1.4844 |  | 2.3763 |  | D | -1 | [15 empty] | 0
| D | HSV | Práce a dodávky HSV |  |  |  | 0 | [5 empty] | 0 |  | 1.0628 |  | 2.3365 | 1 | D | 0 |  |  |  | ROZPOCET | [11 empty] | 0
| D | 3 | Svislé a kompletní konstrukce |  |  |  | 0 | [5 empty] | 0 |  | 0.044406 |  | 0 | 1 | D | 1 |  |  |  | ROZPOCET | [11 empty] | 0
1 | K | 340238211 | Zazdívka otvorů v příčkách nebo stěnách cihlami plnými pálenými plochy přes 0,25 m2 do 1 m2, tloušťky do 100 mm | m2 | 0.36 |  | 0 | CS ÚRS 2018 01 |  |  | základní |  | 0 | 0.12335 | 0.044406 | 0 | 0 | 4 | K | 2 |  |  |  | ROZPOCET | [5 empty] | 0 | 0 | 0 | 0 | 0 | 1 | 0 | 4 | 1930658504
| VV |  | čv103 - pozn.2 | [15 empty] | VV | 2 | 1 | True | 0 | ROZPOCET
| VV |  | "odhad - zazdívka otvoru pro zhotov.odbočky"0,36 |  | 0.36 | [13 empty] | VV | 2 | 2 | True | 1 | ROZPOCET
| D | 61 | Úprava povrchů vnitřních |  |  |  | 0 | [5 empty] | 0 |  | 1.0088 |  | 0 | 1 | D | 1 |  |  |  | ROZPOCET | [11 empty] | 0
2 | K | 612325203 | Vápenocementová omítka jednotlivých malých ploch hrubá na stěnách, plochy jednotlivě přes 0,25 do 1 m2 | kus | 1 |  | 0 | CS ÚRS 2018 01 |  |  | základní |  | 0 | 0.0389 | 0.0389 | 0 | 0 | 4 | K | 2 |  |  |  | ROZPOCET | [5 empty] | 0 | 0 | 0 | 0 | 0 | 1 | 0 | 4 | -417102622
| VV |  | čv103 - pozn.2 | [15 empty] | VV | 2 | 1 | True | 0 | ROZPOCET
| VV |  | "odhad - zaomítání zazdívky otvoru pro zhotov.odbočky"1 |  | 1 | [13 empty] | VV | 2 | 2 | True | 1 | ROZPOCET
3 | K | 612325225 | Vápenocementová omítka jednotlivých malých ploch štuková na stěnách, plochy jednotlivě přes 1,0 do 4 m2 | kus | 6 |  | 0 | CS ÚRS 2018 01 |  |  | základní |  | 0 | 0.1575 | 0.945 | 0 | 0 | 4 | K | 2 |  |  |  | ROZPOCET | [5 empty] | 0 | 0 | 0 | 0 | 0 | 1 | 0 | 4 | -403165032
| VV |  | položka pro ocenění doplnění poškozených omítek cca 2m2/kus | [15 empty] | VV | 2 | 1 | True | 0 | ROZPOCET
| VV |  | "čv103 - pozn.3 (otvory)"5 |  | 5 | [13 empty] | VV | 2 | 2 | True | 0 | ROZPOCET
| VV |  | "čv103 - pozn.4 ER"1 |  | 1 | [13 empty] | VV | 2 | 2 | True | 0 | ROZPOCET
| VV |  | Součet |  | 6 | [13 empty] | VV | 2 | 4 | True | 1 | ROZPOCET
4 | K | 612325121 | Vápenocementová omítka rýh štuková ve stěnách, šířky rýhy do 150 mm | m2 | 0.6 |  | 0 | CS ÚRS 2018 01 |  |  | základní |  | 0 | 0.04153 | 0.024918 | 0 | 0 | 4 | K | 2 |  |  |  | ROZPOCET | [5 empty] | 0 | 0 | 0 | 0 | 0 | 1 | 0 | 4 | 1234869308
| VV |  | čv103 | [15 empty] | VV | 2 | 1 | True | 0 | ROZPOCET
| VV |  | "drážka po EI"4*0,15 |  | 0.6 | [13 empty] | VV | 2 | 2 | True | 1 | ROZPOCET
| D | 94 | Lešení a stavební výtahy |  |  |  | 0 | [5 empty] | 0 |  | 0.0033475 |  | 0 | 1 | D | 1 |  |  |  | ROZPOCET | [11 empty] | 0
5 | K | 949101111 | Lešení pomocné pracovní pro objekty pozemních staveb pro zatížení do 150 kg/m2, o výšce lešeňové podlahy do 1,9 m | m2 | 25.75 |  | 0 | CS ÚRS 2018 01 |  |  | základní |  | 0 | 0.00013 | 0.0033475 | 0 | 0 | 4 | K | 2 |  |  |  | ROZPOCET | [5 empty] | 0 | 0 | 0 | 0 | 0 | 1 | 0 | 4 | -1780181963
| VV |  | 14+1,25*2,2 |  | 16.75 | [13 empty] | VV | 2 | 2 | True | 0 | ROZPOCET
| VV |  | 1,5*1,5*4 |  | 9 | [13 empty] | VV | 2 | 2 | True | 0 | ROZPOCET
| VV |  | Součet |  | 25.75 | [13 empty] | VV | 2 | 4 | True | 1 | ROZPOCET
| D | 95 | Různé dokončovací konstrukce a práce pozemních staveb |  |  |  | 0 | [5 empty] | 0 |  | 0.000824 |  | 0 | 1 | D | 1 |  |  |  | ROZPOCET | [11 empty] | 0
6 | K | 95uhpr | Úhelník 80x80x6 dl.1000mm - d,m se zasekáním vč.povrchové úpravy | kg | 49.766 |  | 0 |  |  |  | základní |  | 0 | 0 | 0 | 0 | 0 | 4 | K | 2 |  |  |  | ROZPOCET | [5 empty] | 0 | 0 | 0 | 0 | 0 | 1 | 0 | 4 | 846707087
| VV |  | čv102 - pozn.3 (3x otvor) | [15 empty] | VV | 2 | 1 | True | 0 | ROZPOCET
| VV |  | "předpoklad říznutí spáry a vsazení L"((0,08*2)*0,006*1*8000)*1,08*(3*2) |  | 49.766 | [13 empty] | VV | 2 | 2 | True | 1 | ROZPOCET
7 | K | 952901111 | Vyčištění budov nebo objektů před předáním do užívání budov bytové nebo občanské výstavby, světlé výšky podlaží do 4 m | m2 | 20.6 |  | 0 | CS ÚRS 2018 01 |  |  | základní |  | 0 | 4e-05 | 0.000824 | 0 | 0 | 4 | K | 2 |  |  |  | ROZPOCET | [5 empty] | 0 | 0 | 0 | 0 | 0 | 1 | 0 | 4 | -8159160
| VV |  | 14+3*2,2 |  | 20.6 | [13 empty] | VV | 2 | 2 | True | 1 | ROZPOCET
| D | 96 | Bourání konstrukcí |  |  |  | 0 | [5 empty] | 0 |  | 0.005376 |  | 2.3365 | 1 | D | 1 |  |  |  | ROZPOCET | [11 empty] | 0
8 | K | 762841812 | Demontáž podbíjení obkladů stropů a střech sklonu do 60° z hrubých prken tl. do 35 mm s omítkou | m2 | 16.75 |  | 0 | CS ÚRS 2018 01 |  |  | základní |  | 0 | 0 | 0 | 0.04 | 0.67 | 4 | K | 2 |  |  |  | ROZPOCET | [5 empty] | 0 | 0 | 0 | 0 | 0 | 1 | 0 | 4 | 1831031428
| VV |  | čv102 - pozn.1 | [15 empty] | VV | 2 | 1 | True | 0 | ROZPOCET
| VV |  | 14 |  | 14 | [13 empty] | VV | 2 | 2 | True | 0 | ROZPOCET
| VV |  | 1,25*2,2 |  | 2.75 | [13 empty] | VV | 2 | 2 | True | 0 | ROZPOCET
| VV |  | Součet |  | 16.75 | [13 empty] | VV | 2 | 4 | True | 1 | ROZPOCET
9 | K | 766421822 | Demontáž obložení podhledů podkladových roštů | m2 | 16.75 |  | 0 | CS ÚRS 2018 01 |  |  | základní |  | 0 | 0 | 0 | 0.008 | 0.134 | 4 | K | 2 |  |  |  | ROZPOCET | [5 empty] | 0 | 0 | 0 | 0 | 0 | 1 | 0 | 4 | 4240485
10 | K | 971033521 | Vybourání otvorů ve zdivu základovém nebo nadzákladovém z cihel, tvárnic, příčkovek z cihel pálených na maltu vápennou nebo vápenocementovou plochy do 1 m2, tl. do 100 mm | m2 | 1 |  | 0 | CS ÚRS 2018 01 |  |  | základní |  | 0 | 0 | 0 | 0.187 | 0.187 | 4 | K | 2 |  |  |  | ROZPOCET | [5 empty] | 0 | 0 | 0 | 0 | 0 | 1 | 0 | 4 | -1119705165
| VV |  | čv102 - pozn.2 | [15 empty] | VV | 2 | 1 | True | 0 | ROZPOCET
| VV |  | "vybour.části obezdívky pro odbočku"1 |  | 1 | [13 empty] | VV | 2 | 2 | True | 1 | ROZPOCET
11 | K | 971033531 | Vybourání otvorů ve zdivu základovém nebo nadzákladovém z cihel, tvárnic, příčkovek z cihel pálených na maltu vápennou nebo vápenocementovou plochy do 1 m2, tl. do 150 mm | m2 | 1 |  | 0 | CS ÚRS 2018 01 |  |  | základní |  | 0 | 0 | 0 | 0.27 | 0.27 | 4 | K | 2 |  |  |  | ROZPOCET | [5 empty] | 0 | 0 | 0 | 0 | 0 | 1 | 0 | 4 | 1476907673
| VV |  | čv102 - pozn.3 | [15 empty] | VV | 2 | 1 | True | 0 | ROZPOCET
| VV |  | 1 |  | 1 | [13 empty] | VV | 2 | 2 | True | 1 | ROZPOCET
12 | K | 971033561 | Vybourání otvorů ve zdivu základovém nebo nadzákladovém z cihel, tvárnic, příčkovek z cihel pálených na maltu vápennou nebo vápenocementovou plochy do 1 m2, tl. do 600 mm | m3 | 0.338 |  | 0 | CS ÚRS 2018 01 |  |  | základní |  | 0 | 0 | 0 | 1.8 | 0.6084 | 4 | K | 2 |  |  |  | ROZPOCET | [5 empty] | 0 | 0 | 0 | 0 | 0 | 1 | 0 | 4 | -1433229668
| VV |  | čv102 - pozn.3 | [15 empty] | VV | 2 | 1 | True | 0 | ROZPOCET
| VV |  | (0,65*0,65*0,4)*2 |  | 0.338 | [13 empty] | VV | 2 | 2 | True | 1 | ROZPOCET
13 | K | 967031132 | Přisekání (špicování) plošné nebo rovných ostění zdiva z cihel pálených rovných ostění, bez odstupu, po hrubém vybourání otvorů, na maltu vápennou nebo vápenocementovou | m2 | 1.19 |  | 0 | CS ÚRS 2018 01 |  |  | základní |  | 0 | 0 | 0 | 0.055 | 0.06545 | 4 | K | 2 |  |  |  | ROZPOCET | [5 empty] | 0 | 0 | 0 | 0 | 0 | 1 | 0 | 4 | 735736238
| VV |  | čv102 - pozn.3 (3x otvor) | [15 empty] | VV | 2 | 1 | True | 0 | ROZPOCET
| VV |  | 0,15*0,5*2 |  | 0.15 | [13 empty] | VV | 2 | 2 | True | 0 | ROZPOCET
| VV |  | 0,4*0,65*4 |  | 1.04 | [13 empty] | VV | 2 | 2 | True | 0 | ROZPOCET
| VV |  | Součet |  | 1.19 | [13 empty] | VV | 2 | 4 | True | 1 | ROZPOCET
14 | K | 977151131 | Jádrové vrty diamantovými korunkami do stavebních materiálů (železobetonu, betonu, cihel, obkladů, dlažeb, kamene) průměru přes 350 do 400 mm | m | 0.8 |  | 0 | CS ÚRS 2018 01 |  |  | základní |  | 0 | 0.00672 | 0.005376 | 0.502 | 0.4016 | 4 | K | 2 |  |  |  | ROZPOCET | [5 empty] | 0 | 0 | 0 | 0 | 0 | 1 | 0 | 4 | -1403658817
| VV |  | čv102 - pozn.4 | [15 empty] | VV | 2 | 1 | True | 0 | ROZPOCET
| VV |  | 0,4*2 |  | 0.8 | [13 empty] | VV | 2 | 2 | True | 1 | ROZPOCET
15 | K | 96er | Vysekání stávaj. ER se zvětšením otvoru pro nový ER odsekáním parapetu o 100mm vč.likvidace suti | kpl | 1 |  | 0 |  |  |  | základní |  | 0 | 0 | 0 | 0 | 0 | 4 | K | 2 |  |  |  | ROZPOCET | [5 empty] | 0 | 0 | 0 | 0 | 0 | 1 | 0 | 4 | 1193843303
| VV |  | čv102 - pozn.5 | [15 empty] | VV | 2 | 1 | True | 0 | ROZPOCET
| VV |  | 1 |  | 1 | [13 empty] | VV | 2 | 2 | True | 1 | ROZPOCET
| D | 997 | Přesun sutě |  |  |  | 0 | [5 empty] | 0 |  | 0 |  | 0 | 1 | D | 1 |  |  |  | ROZPOCET | [11 empty] | 0
16 | K | 997013211 | Vnitrostaveništní doprava suti a vybouraných hmot vodorovně do 50 m svisle ručně (nošením po schodech) pro budovy a haly výšky do 6 m | t | 2.376 |  | 0 | CS ÚRS 2018 01 |  |  | základní |  | 0 | 0 | 0 | 0 | 0 | 4 | K | 2 |  |  |  | ROZPOCET | [5 empty] | 0 | 0 | 0 | 0 | 0 | 1 | 0 | 4 | -123407219
17 | K | 997013501 | Odvoz suti a vybouraných hmot na skládku nebo meziskládku se složením, na vzdálenost do 1 km | t | 2.376 |  | 0 | CS ÚRS 2018 01 |  |  | základní |  | 0 | 0 | 0 | 0 | 0 | 4 | K | 2 |  |  |  | ROZPOCET | [5 empty] | 0 | 0 | 0 | 0 | 0 | 1 | 0 | 4 | -269255623
| P |  | Poznámka k položce: Uchazeč zohlední skutečnou dopravní vzdálenost na skládku v jednotkové ceně bez dalších nároků na vícepráce a méněpráce plynoucí z jiné vzdálenosti skládky než je uvažováno (15km). | [15 empty] | P | 2
18 | K | 997013509 | Odvoz suti a vybouraných hmot na skládku nebo meziskládku se složením, na vzdálenost Příplatek k ceně za každý další i započatý 1 km přes 1 km | t | 33.264 |  | 0 | CS ÚRS 2018 01 |  |  | základní |  | 0 | 0 | 0 | 0 | 0 | 4 | K | 2 |  |  |  | ROZPOCET | [5 empty] | 0 | 0 | 0 | 0 | 0 | 1 | 0 | 4 | -2132008538
| VV |  | 2,376*14 'Přepočtené koeficientem množství |  | 33.264 | [13 empty] | VV | 2 | 2 | False | 1 | ROZPOCET
19 | K | 997013801 | Poplatek za uložení stavebního odpadu na skládce (skládkovné) z prostého betonu zatříděného do Katalogu odpadů pod kódem 170 101 | t | 2.059 |  | 0 | CS ÚRS 2018 01 |  |  | základní |  | 0 | 0 | 0 | 0 | 0 | 4 | K | 2 |  |  |  | ROZPOCET | [5 empty] | 0 | 0 | 0 | 0 | 0 | 1 | 0 | 4 | 136112764
| P |  | Poznámka k položce: Odpad z HSV bez skla. | [15 empty] | P | 2
| VV |  | suť z prací HSV a PSV bez dřeva | [15 empty] | VV | 2 | 1 | True | 0 | ROZPOCET
| VV |  | "celkem suť dle urs"2,359 |  | 2.359 | [13 empty] | VV | 2 | 2 | True | 0 | ROZPOCET
| VV |  | "odpočet dřeva"-0,3 |  | -0.3 | [13 empty] | VV | 2 | 2 | True | 0 | ROZPOCET
| VV |  | Součet |  | 2.059 | [13 empty] | VV | 2 | 4 | True | 1 | ROZPOCET
20 | K | 997013811 | Poplatek za uložení stavebního odpadu na skládce (skládkovné) dřevěného zatříděného do Katalogu odpadů pod kódem 170 201 | t | 0.3 |  | 0 | CS ÚRS 2018 01 |  |  | základní |  | 0 | 0 | 0 | 0 | 0 | 4 | K | 2 |  |  |  | ROZPOCET | [5 empty] | 0 | 0 | 0 | 0 | 0 | 1 | 0 | 4 | -878410155
| VV |  | "odhad dřev.odpadu"0,3 |  | 0.3 | [13 empty] | VV | 2 | 2 | True | 1 | ROZPOCET
| D | 998 | Přesun hmot |  |  |  | 0 | [5 empty] | 0 |  | 0 |  | 0 | 1 | D | 1 |  |  |  | ROZPOCET | [11 empty] | 0
21 | K | 998018001 | Přesun hmot pro budovy občanské výstavby, bydlení, výrobu a služby ruční - bez užití mechanizace vodorovná dopravní vzdálenost do 100 m pro budovy s jakoukoliv nosnou konstrukcí výšky do 6 m | t | 1.063 |  | 0 | CS ÚRS 2018 01 |  |  | základní |  | 0 | 0 | 0 | 0 | 0 | 4 | K | 2 |  |  |  | ROZPOCET | [5 empty] | 0 | 0 | 0 | 0 | 0 | 1 | 0 | 4 | -1330873644
| P |  | Poznámka k položce: Vzhledem k minimálním svislým přesunům hmot nad 6m (pouze omítka nadpraží) je použita tato položka (platí i pro suť). | [15 empty] | P | 2
| D | PSV | Práce a dodávky PSV |  |  |  | 0 | [5 empty] | 0 |  | 0.42158 |  | 0.039816 | 2 | D | 0 |  |  |  | ROZPOCET | [11 empty] | 0
| D | 721 | Zdravotechnika - vnitřní kanalizace |  |  |  | 0 | [5 empty] | 0 |  | 0.02254 |  | 0 | 2 | D | 1 |  |  |  | ROZPOCET | [11 empty] | 0
22 | K | 721140906 | Opravy odpadního potrubí litinového vsazení odbočky do potrubí DN 125 | kus | 1 |  | 0 | CS ÚRS 2018 01 |  |  | základní |  | 0 | 0.0222 | 0.0222 | 0 | 0 | 16 | K | 2 |  |  |  | ROZPOCET | [5 empty] | 0 | 0 | 0 | 0 | 0 | 1 | 0 | 16 | -1134206181
| VV |  | položka pro ocenění vsazení odbočky DN40 na litin.stoupačku DN110!!! | [15 empty] | VV | 2 | 1 | True | 0 | ROZPOCET
| VV |  | čv103 - pozn.2 | [15 empty] | VV | 2 | 1 | True | 0 | ROZPOCET
| VV |  | 1 |  | 1 | [13 empty] | VV | 2 | 2 | True | 1 | ROZPOCET
23 | K | 721226511 | Zápachové uzávěrky podomítkové (Pe) s krycí deskou pro pračku a myčku DN 40 | kus | 1 |  | 0 | CS ÚRS 2018 01 |  |  | základní |  | 0 | 0.00034 | 0.00034 | 0 | 0 | 16 | K | 2 |  |  |  | ROZPOCET | [5 empty] | 0 | 0 | 0 | 0 | 0 | 1 | 0 | 16 | -745264122
| VV |  | položka pro ocenění osazení podomítk.zápach.uzáv. pro pračku (odvod kondenzátu z VZT)!!! | [15 empty] | VV | 2 | 1 | True | 0 | ROZPOCET
| VV |  | čv103 - pozn.2 | [15 empty] | VV | 2 | 1 | True | 0 | ROZPOCET
| VV |  | 1 |  | 1 | [13 empty] | VV | 2 | 2 | True | 1 | ROZPOCET
24 | K | 998721101 | Přesun hmot pro vnitřní kanalizace stanovený z hmotnosti přesunovaného materiálu vodorovná dopravní vzdálenost do 50 m v objektech výšky do 6 m | t | 0.023 |  | 0 | CS ÚRS 2018 01 |  |  | základní |  | 0 | 0 | 0 | 0 | 0 | 16 | K | 2 |  |  |  | ROZPOCET | [5 empty] | 0 | 0 | 0 | 0 | 0 | 1 | 0 | 16 | 1347807312
25 | K | 998721181 | Přesun hmot pro vnitřní kanalizace stanovený z hmotnosti přesunovaného materiálu Příplatek k ceně za přesun prováděný bez použití mechanizace pro jakoukoliv výšku objektu | t | 0.023 |  | 0 | CS ÚRS 2018 01 |  |  | základní |  | 0 | 0 | 0 | 0 | 0 | 16 | K | 2 |  |  |  | ROZPOCET | [5 empty] | 0 | 0 | 0 | 0 | 0 | 1 | 0 | 16 | 733924463
| D | 722 | Zdravotechnika - vnitřní vodovod |  |  |  | 0 | [5 empty] | 0 |  | 0.0123 |  | 0.01704 | 2 | D | 1 |  |  |  | ROZPOCET | [11 empty] | 0
26 | K | 722130801 | Demontáž potrubí z ocelových trubek pozinkovaných závitových do DN 25 | m | 8 |  | 0 | CS ÚRS 2018 01 |  |  | základní |  | 0 | 0 | 0 | 0.00213 | 0.01704 | 16 | K | 2 |  |  |  | ROZPOCET | [5 empty] | 0 | 0 | 0 | 0 | 0 | 1 | 0 | 16 | -157367178
| VV |  | "čv102 - pozn.6"8 |  | 8 | [13 empty] | VV | 2 | 2 | True | 1 | ROZPOCET
27 | K | 722174087 | Potrubí z plastových trubek z polyetylenu svařovaných na tupo D do 50 | m | 10 |  | 0 | CS ÚRS 2018 01 |  |  | základní |  | 0 | 0.00107 | 0.0107 | 0 | 0 | 16 | K | 2 |  |  |  | ROZPOCET | [5 empty] | 0 | 0 | 0 | 0 | 0 | 1 | 0 | 16 | -2120540868
| VV |  | položka pro potrubí Pe 25 | [15 empty] | VV | 2 | 1 | True | 0 | ROZPOCET
| VV |  | "čv102 - pozn.6"10 |  | 10 | [13 empty] | VV | 2 | 2 | True | 1 | ROZPOCET
28 | K | 722181242 | Ochrana potrubí termoizolačními trubicemi z pěnového polyetylenu PE přilepenými v příčných a podélných spojích, tloušťky izolace přes 13 do 20 mm, vnitřního průměru izolace DN přes 22 do 45 mm | m | 10 |  | 0 | CS ÚRS 2018 01 |  |  | základní |  | 0 | 0.00016 | 0.0016 | 0 | 0 | 16 | K | 2 |  |  |  | ROZPOCET | [5 empty] | 0 | 0 | 0 | 0 | 0 | 1 | 0 | 16 | -1525080991
| VV |  | tl.izolace bude upřesněna TDI | [15 empty] | VV | 2 | 1 | True | 0 | ROZPOCET
| VV |  | "čv102 - pozn.6"10 |  | 10 | [13 empty] | VV | 2 | 2 | True | 1 | ROZPOCET
29 | K | 998722101 | Přesun hmot pro vnitřní vodovod stanovený z hmotnosti přesunovaného materiálu vodorovná dopravní vzdálenost do 50 m v objektech výšky do 6 m | t | 0.012 |  | 0 | CS ÚRS 2018 01 |  |  | základní |  | 0 | 0 | 0 | 0 | 0 | 16 | K | 2 |  |  |  | ROZPOCET | [5 empty] | 0 | 0 | 0 | 0 | 0 | 1 | 0 | 16 | 295766826
30 | K | 998722181 | Přesun hmot pro vnitřní vodovod stanovený z hmotnosti přesunovaného materiálu Příplatek k ceně za přesun prováděný bez použití mechanizace pro jakoukoliv výšku objektu | t | 0.012 |  | 0 | CS ÚRS 2018 01 |  |  | základní |  | 0 | 0 | 0 | 0 | 0 | 16 | K | 2 |  |  |  | ROZPOCET | [5 empty] | 0 | 0 | 0 | 0 | 0 | 1 | 0 | 16 | -1188930275
| D | 7400 | Elektroinstalace |  |  |  | 0 | [5 empty] | 0 |  | 0 |  | 0 | 2 | D | 1 |  |  |  | ROZPOCET | [11 empty] | 0
31 | K | 7401 | Svítidlo v nářaďovně - dmtž, uložení a zpětná mtž vč.prodloužení přívod.kabelu o cca 0,5m | kpl | 1 |  | 0 |  |  |  | základní |  | 0 | 0 | 0 | 0 | 0 | 16 | K | 2 |  |  |  | ROZPOCET | [5 empty] | 0 | 0 | 0 | 0 | 0 | 1 | 0 | 16 | 1618060527
32 | K | 7402 | EI - d,m dle samostatného rozpočtu | kpl | 1 |  | 0 |  |  |  | základní |  | 0 | 0 | 0 | 0 | 0 | 16 | K | 2 |  |  |  | ROZPOCET | [5 empty] | 0 | 0 | 0 | 0 | 0 | 1 | 0 | 16 | -265036002
| D | 751 | Vzduchotechnika |  |  |  | 0 | [5 empty] | 0 |  | 0 |  | 0 | 2 | D | 1 |  |  |  | ROZPOCET | [11 empty] | 0
33 | K | 75101 | VZT - d,m dle samostatného rozpočtu | kpl | 1 |  | 0 |  |  |  | základní |  | 0 | 0 | 0 | 0 | 0 | 16 | K | 2 |  |  |  | ROZPOCET | [5 empty] | 0 | 0 | 0 | 0 | 0 | 1 | 0 | 16 | -1670578276
| D | 763 | Konstrukce suché výstavby |  |  |  | 0 | [5 empty] | 0 |  | 0.30681 |  | 0 | 2 | D | 1 |  |  |  | ROZPOCET | [11 empty] | 0
34 | K | 763131432 | Podhled ze sádrokartonových desek dvouvrstvá zavěšená spodní konstrukce z ocelových profilů CD, UD jednoduše opláštěná deskou protipožární DF, tl. 15 mm, bez TI | m2 | 17.41 |  | 0 | CS ÚRS 2018 01 |  |  | základní |  | 0 | 0.01694 | 0.29493 | 0 | 0 | 16 | K | 2 |  |  |  | ROZPOCET | [5 empty] | 0 | 0 | 0 | 0 | 0 | 1 | 0 | 16 | 1695887249
| VV |  | čv103 - pozn.1 (EI30!) | [15 empty] | VV | 2 | 1 | True | 0 | ROZPOCET
| VV |  | 14 |  | 14 | [13 empty] | VV | 2 | 2 | True | 0 | ROZPOCET
| VV |  | 2,2*(1,25+0,3) |  | 3.41 | [13 empty] | VV | 2 | 2 | True | 0 | ROZPOCET
| VV |  | Součet |  | 17.41 | [13 empty] | VV | 2 | 4 | True | 1 | ROZPOCET
35 | K | 763131712 | Podhled ze sádrokartonových desek ostatní práce a konstrukce na podhledech ze sádrokartonových desek napojení na jiný druh podhledu | m | 2.2 |  | 0 | CS ÚRS 2018 01 |  |  | základní |  | 0 | 0.00026 | 0.000572 | 0 | 0 | 16 | K | 2 |  |  |  | ROZPOCET | [5 empty] | 0 | 0 | 0 | 0 | 0 | 1 | 0 | 16 | 1299661128
36 | K | 763131721 | Podhled ze sádrokartonových desek ostatní práce a konstrukce na podhledech ze sádrokartonových desek skokové změny výšky podhledu do 0,5 m | m | 2.2 |  | 0 | CS ÚRS 2018 01 |  |  | základní |  | 0 | 0.00438 | 0.009636 | 0 | 0 | 16 | K | 2 |  |  |  | ROZPOCET | [5 empty] | 0 | 0 | 0 | 0 | 0 | 1 | 0 | 16 | -993498352
| VV |  | čv103 - chodba | [15 empty] | VV | 2 | 1 | True | 0 | ROZPOCET
| VV |  | 2,2 |  | 2.2 | [13 empty] | VV | 2 | 2 | True | 1 | ROZPOCET
37 | K | 763131765 | Podhled ze sádrokartonových desek Příplatek k cenám za výšku zavěšení přes 0,5 do 1,0 m | m2 | 16.75 |  | 0 | CS ÚRS 2018 01 |  |  | základní |  | 0 | 0.0001 | 0.001675 | 0 | 0 | 16 | K | 2 |  |  |  | ROZPOCET | [5 empty] | 0 | 0 | 0 | 0 | 0 | 1 | 0 | 16 | -783694684
| VV |  | 14+1,25*2,2 |  | 16.75 | [13 empty] | VV | 2 | 2 | True | 1 | ROZPOCET
38 | K | 998763301 | Přesun hmot pro konstrukce montované z desek sádrokartonových, sádrovláknitých, cementovláknitých nebo cementových stanovený z hmotnosti přesunovaného materiálu vodorovná dopravní vzdálenost do 50 m v objektech výšky do 6 m | t | 0.307 |  | 0 | CS ÚRS 2018 01 |  |  | základní |  | 0 | 0 | 0 | 0 | 0 | 16 | K | 2 |  |  |  | ROZPOCET | [5 empty] | 0 | 0 | 0 | 0 | 0 | 1 | 0 | 16 | -1212952755
39 | K | 998763381 | Přesun hmot pro konstrukce montované z desek sádrokartonových, sádrovláknitých, cementovláknitých nebo cementových Příplatek k cenám za přesun prováděný bez použití mechanizace pro jakoukoliv výšku objektu | t | 0.307 |  | 0 | CS ÚRS 2018 01 |  |  | základní |  | 0 | 0 | 0 | 0 | 0 | 16 | K | 2 |  |  |  | ROZPOCET | [5 empty] | 0 | 0 | 0 | 0 | 0 | 1 | 0 | 16 | 1222930932
| D | 766 | Konstrukce truhlářské |  |  |  | 0 | [5 empty] | 0 |  | 0.020539 |  | 0.022776 | 2 | D | 1 |  |  |  | ROZPOCET | [11 empty] | 0
40 | K | 766411821 | Demontáž obložení stěn palubkami | m2 | 1.2 |  | 0 | CS ÚRS 2018 01 |  |  | základní |  | 0 | 0 | 0 | 0.01098 | 0.013176 | 16 | K | 2 |  |  |  | ROZPOCET | [5 empty] | 0 | 0 | 0 | 0 | 0 | 1 | 0 | 16 | -1895895485
| VV |  | čv102 - pozn.2 | [15 empty] | VV | 2 | 1 | True | 0 | ROZPOCET
| VV |  | (0,3+0,3)*2 |  | 1.2 | [13 empty] | VV | 2 | 2 | True | 1 | ROZPOCET
41 | K | 766411822 | Demontáž obložení stěn podkladových roštů | m2 | 1.2 |  | 0 | CS ÚRS 2018 01 |  |  | základní |  | 0 | 0 | 0 | 0.008 | 0.0096 | 16 | K | 2 |  |  |  | ROZPOCET | [5 empty] | 0 | 0 | 0 | 0 | 0 | 1 | 0 | 16 | 772893936
42 | K | 766417211 | Montáž obložení stěn rošt podkladový | m | 4.8 |  | 0 | CS ÚRS 2018 01 |  |  | základní |  | 0 | 0 | 0 | 0 | 0 | 16 | K | 2 |  |  |  | ROZPOCET | [5 empty] | 0 | 0 | 0 | 0 | 0 | 1 | 0 | 16 | 68592187
| VV |  | čv103 - pozn.2 | [15 empty] | VV | 2 | 1 | True | 0 | ROZPOCET
| VV |  | "cca 4bm/m2"(0,3+0,3)*2*4 |  | 4.8 | [13 empty] | VV | 2 | 2 | True | 1 | ROZPOCET
43 | M | 605141140 | řezivo jehličnaté latě střešní impregnované dl 4 m | m3 | 0.015 |  | 0 | CS ÚRS 2018 01 |  |  | základní |  | 0 | 0.55 | 0.00825 | 0 | 0 | 32 | M | 2 |  |  |  | ROZPOCET | [5 empty] | 0 | 0 | 0 | 0 | 0 | 1 | 0 | 16 | 1636127248
| VV |  | 4,8*0,05*0,06 |  | 0.014 | [13 empty] | VV | 2 | 2 | True | 1 | ROZPOCET
| VV |  | 0,014*1,1 'Přepočtené koeficientem množství |  | 0.015 | [13 empty] | VV | 2 | 2 | False | 1 | ROZPOCET
44 | K | 766432314 | Montáž obložení sloupů nebo pilířů plochy přes 1 m2 palubkami na pero a drážku z měkkého dřeva, šířky přes 100 mm | m2 | 1.2 |  | 0 | CS ÚRS 2018 01 |  |  | základní |  | 0 | 0 | 0 | 0 | 0 | 16 | K | 2 |  |  |  | ROZPOCET | [5 empty] | 0 | 0 | 0 | 0 | 0 | 1 | 0 | 16 | 1132051138
| VV |  | čv103 - pozn.2 | [15 empty] | VV | 2 | 1 | True | 0 | ROZPOCET
| VV |  | (0,3+0,3)*2 |  | 1.2 | [13 empty] | VV | 2 | 2 | True | 1 | ROZPOCET
45 | M | 611911550 | palubky obkladové SM profil klasický 19x116mm A/B | m2 | 1.32 |  | 0 | CS ÚRS 2018 01 |  |  | základní |  | 0 | 0.00931 | 0.012289 | 0 | 0 | 32 | M | 2 |  |  |  | ROZPOCET | [5 empty] | 0 | 0 | 0 | 0 | 0 | 1 | 0 | 16 | 1260129586
| VV |  | 1,2*1,1 'Přepočtené koeficientem množství |  | 1.32 | [13 empty] | VV | 2 | 2 | False | 1 | ROZPOCET
46 | K | 766699752 | Montáž ostatních truhlářských konstrukcí překrytí spár podlah lištou rohovou | m | 0.6 |  | 0 | CS ÚRS 2018 01 |  |  | základní |  | 0 | 0 | 0 | 0 | 0 | 16 | K | 2 |  |  |  | ROZPOCET | [5 empty] | 0 | 0 | 0 | 0 | 0 | 1 | 0 | 16 | 1328285867
| VV |  | čv103 - pozn.2 | [15 empty] | VV | 2 | 1 | True | 0 | ROZPOCET
| VV |  | 0,3+0,3 |  | 0.6 | [13 empty] | VV | 2 | 2 | True | 1 | ROZPOCET
47 | K | 766699762 | Montáž ostatních truhlářských konstrukcí překrytí spár stěn lištou rohovou | m | 6.6 |  | 0 | CS ÚRS 2018 01 |  |  | základní |  | 0 | 0 | 0 | 0 | 0 | 16 | K | 2 |  |  |  | ROZPOCET | [5 empty] | 0 | 0 | 0 | 0 | 0 | 1 | 0 | 16 | 704668449
| VV |  | "odhadovaná výměra"2*3+0,3+0,3 |  | 6.6 | [13 empty] | VV | 2 | 2 | True | 1 | ROZPOCET
48 | M | 766lr | smrková lišta rohová - dodávka | m | 7.92 |  | 0 |  |  |  | základní |  | 0 | 0 | 0 | 0 | 0 | 32 | M | 2 |  |  |  | ROZPOCET | [5 empty] | 0 | 0 | 0 | 0 | 0 | 1 | 0 | 16 | 1526657564
| VV |  | 7,2*1,1 'Přepočtené koeficientem množství |  | 7.92 | [13 empty] | VV | 2 | 2 | False | 1 | ROZPOCET
49 | K | 998766101 | Přesun hmot pro konstrukce truhlářské stanovený z hmotnosti přesunovaného materiálu vodorovná dopravní vzdálenost do 50 m v objektech výšky do 6 m | t | 0.021 |  | 0 | CS ÚRS 2018 01 |  |  | základní |  | 0 | 0 | 0 | 0 | 0 | 16 | K | 2 |  |  |  | ROZPOCET | [5 empty] | 0 | 0 | 0 | 0 | 0 | 1 | 0 | 16 | 185718555
50 | K | 998766181 | Přesun hmot pro konstrukce truhlářské stanovený z hmotnosti přesunovaného materiálu Příplatek k ceně za přesun prováděný bez použití mechanizace pro jakoukoliv výšku objektu | t | 0.021 |  | 0 | CS ÚRS 2018 01 |  |  | základní |  | 0 | 0 | 0 | 0 | 0 | 16 | K | 2 |  |  |  | ROZPOCET | [5 empty] | 0 | 0 | 0 | 0 | 0 | 1 | 0 | 16 | -1421695545
| D | 783 | Dokončovací práce - nátěry |  |  |  | 0 | [5 empty] | 0 |  | 0.000504 |  | 0 | 2 | D | 1 |  |  |  | ROZPOCET | [11 empty] | 0
51 | K | 783000123 | Zakrývání konstrukcí včetně pozdějšího odkrytí konstrukcí nebo prvků položením fólie | m2 | 2 |  | 0 | CS ÚRS 2018 01 |  |  | základní |  | 0 | 0 | 0 | 0 | 0 | 16 | K | 2 |  |  |  | ROZPOCET | [5 empty] | 0 | 0 | 0 | 0 | 0 | 1 | 0 | 16 | -75411535
| VV |  | "předběžná výměra"2 |  | 2 | [13 empty] | VV | 2 | 2 | True | 1 | ROZPOCET
52 | M | 581248440 | fólie pro malířské potřeby zakrývací, 25µ, 4 x 5 m | m2 | 2.1 |  | 0 | CS ÚRS 2018 01 |  |  | základní |  | 0 | 0 | 0 | 0 | 0 | 32 | M | 2 |  |  |  | ROZPOCET | [5 empty] | 0 | 0 | 0 | 0 | 0 | 1 | 0 | 16 | 1452125574
| VV |  | 2*1,05 'Přepočtené koeficientem množství |  | 2.1 | [13 empty] | VV | 2 | 2 | False | 1 | ROZPOCET
53 | K | 783101401 | Příprava podkladu truhlářských konstrukcí před provedením nátěru ometení | m2 | 1.2 |  | 0 | CS ÚRS 2018 01 |  |  | základní |  | 0 | 0 | 0 | 0 | 0 | 16 | K | 2 |  |  |  | ROZPOCET | [5 empty] | 0 | 0 | 0 | 0 | 0 | 1 | 0 | 16 | 737205055
| VV |  | "nové palubky s olištováním"(0,3+0,3)*2 |  | 1.2 | [13 empty] | VV | 2 | 2 | True | 1 | ROZPOCET
54 | K | 783114101 | Základní nátěr truhlářských konstrukcí jednonásobný syntetický | m2 | 1.2 |  | 0 | CS ÚRS 2018 01 |  |  | základní |  | 0 | 0.00013 | 0.000156 | 0 | 0 | 16 | K | 2 |  |  |  | ROZPOCET | [5 empty] | 0 | 0 | 0 | 0 | 0 | 1 | 0 | 16 | -724737670
55 | K | 783118101 | Lazurovací nátěr truhlářských konstrukcí jednonásobný syntetický | m2 | 1.2 |  | 0 | CS ÚRS 2018 01 |  |  | základní |  | 0 | 0.00017 | 0.000204 | 0 | 0 | 16 | K | 2 |  |  |  | ROZPOCET | [5 empty] | 0 | 0 | 0 | 0 | 0 | 1 | 0 | 16 | -398338669
56 | K | 783118201 | Lakovací nátěr truhlářských konstrukcí jednonásobný syntetický | m2 | 1.2 |  | 0 | CS ÚRS 2018 01 |  |  | základní |  | 0 | 0.00012 | 0.000144 | 0 | 0 | 16 | K | 2 |  |  |  | ROZPOCET | [5 empty] | 0 | 0 | 0 | 0 | 0 | 1 | 0 | 16 | 1390108755
| D | 784 | Dokončovací práce - malby a tapety |  |  |  | 0 | [5 empty] | 0 |  | 0.058892 |  | 0 | 2 | D | 1 |  |  |  | ROZPOCET | [11 empty] | 0
57 | K | 784131101 | Odstranění linkrustace v místnostech výšky do 3,80 m | m2 | 4.5 |  | 0 | CS ÚRS 2018 01 |  |  | základní |  | 0 | 0 | 0 | 0 | 0 | 16 | K | 2 |  |  |  | ROZPOCET | [5 empty] | 0 | 0 | 0 | 0 | 0 | 1 | 0 | 16 | 1164012293
| VV |  | položka pro přebroušení stávaj.linkrusty | [15 empty] | VV | 2 | 1 | True | 0 | ROZPOCET
| VV |  | čv103 | [15 empty] | VV | 2 | 1 | True | 0 | ROZPOCET
| VV |  | "neodečítány plochy dvířek z důvodu pracnosti"3*1,5 |  | 4.5 | [13 empty] | VV | 2 | 2 | True | 1 | ROZPOCET
58 | K | 784660111 | Linkrustace s vrchním nátěrem syntetickým v místnostech výšky do 3,80 m | m2 | 4.5 |  | 0 | CS ÚRS 2018 01 |  |  | základní |  | 0 | 0.00893 | 0.040185 | 0 | 0 | 16 | K | 2 |  |  |  | ROZPOCET | [5 empty] | 0 | 0 | 0 | 0 | 0 | 1 | 0 | 16 | -783716535
| VV |  | zvolena položka pro novou linkrustu, ale uchazeč může ocenit pouze obnovovací nátěr 2x , dle jeho zvyklostí s obnovováním linkrustace | [15 empty] | VV | 2 | 1 | True | 0 | ROZPOCET
| VV |  | čv103 | [15 empty] | VV | 2 | 1 | True | 0 | ROZPOCET
| VV |  | "neodečítány plochy dvířek z důvodu pracnosti"3*1,5 |  | 4.5 | [13 empty] | VV | 2 | 2 | True | 1 | ROZPOCET
59 | K | 784171111 | Zakrytí nemalovaných ploch (materiál ve specifikaci) včetně pozdějšího odkrytí svislých ploch např. stěn, oken, dveří v místnostech výšky do 3,80 | m2 | 20 |  | 0 | CS ÚRS 2018 01 |  |  | základní |  | 0 | 0 | 0 | 0 | 0 | 16 | K | 2 |  |  |  | ROZPOCET | [5 empty] | 0 | 0 | 0 | 0 | 0 | 1 | 0 | 16 | 2143060082
| VV |  | "přeběžná výměra"20 |  | 20 | [13 empty] | VV | 2 | 2 | True | 1 | ROZPOCET
60 | M | 581248440 | fólie pro malířské potřeby zakrývací, 25µ, 4 x 5 m | m2 | 21 |  | 0 | CS ÚRS 2018 01 |  |  | základní |  | 0 | 0 | 0 | 0 | 0 | 32 | M | 2 |  |  |  | ROZPOCET | [5 empty] | 0 | 0 | 0 | 0 | 0 | 1 | 0 | 16 | 1547415786
| VV |  | 20*1,05 'Přepočtené koeficientem množství |  | 21 | [13 empty] | VV | 2 | 2 | False | 1 | ROZPOCET
61 | K | 784111005 | Oprášení (ometení) podkladu v místnostech výšky přes 5,00 m | m2 | 34.012 |  | 0 | CS ÚRS 2018 01 |  |  | základní |  | 0 | 0 | 0 | 0 | 0 | 16 | K | 2 |  |  |  | ROZPOCET | [5 empty] | 0 | 0 | 0 | 0 | 0 | 1 | 0 | 16 | 1376484472
62 | K | 784181125 | Penetrace podkladu jednonásobná hloubková v místnostech výšky přes 5,00 m | m2 | 34.012 |  | 0 | CS ÚRS 2018 01 |  |  | základní |  | 0 | 0.0002 | 0.0068024 | 0 | 0 | 16 | K | 2 |  |  |  | ROZPOCET | [5 empty] | 0 | 0 | 0 | 0 | 0 | 1 | 0 | 16 | 1646869902
63 | K | 784211115 | Malby z malířských směsí otěruvzdorných za mokra dvojnásobné, bílé za mokra otěruvzdorné velmi dobře v místnostech výšky přes 5,00 m | m2 | 34.012 |  | 0 | CS ÚRS 2018 01 |  |  | základní |  | 0 | 0.00035 | 0.011904 | 0 | 0 | 16 | K | 2 |  |  |  | ROZPOCET | [5 empty] | 0 | 0 | 0 | 0 | 0 | 1 | 0 | 16 | -1596791174
| VV |  | malby stěn jsou počítány na v.2,9m (po cca stáv.podhledy) | [15 empty] | VV | 2 | 1 | True | 0 | ROZPOCET
| VV |  | čv103 | [15 empty] | VV | 2 | 1 | True | 0 | ROZPOCET
| VV |  | "sdk podhledy"14+2,2*(1,25+0,3) |  | 17.41 | [13 empty] | VV | 2 | 2 | True | 0 | ROZPOCET
| VV |  | "chodba"(2,9-1,5)*3 |  | 4.2 | [13 empty] | VV | 2 | 2 | True | 0 | ROZPOCET
| VV |  | "nářaďovna 2 (cca 30cm nad nový sdk podhled)"(2,9-2)*(3,595*2+3,945*2)-1,3*0,9 |  | 12.402 | [13 empty] | VV | 2 | 2 | True | 0 | ROZPOCET
| VV |  | Součet |  | 34.012 | [13 empty] | VV | 2 | 4 | True | 1 | ROZPOCET
| D | VRN | Vedlejší rozpočtové náklady |  |  |  | 0 | [5 empty] | 0 |  | 0 |  | 0 | 5 | D | 0 |  |  |  | ROZPOCET | [11 empty] | 0
| D | VRN1 | Průzkumné, geodetické a projektové práce |  |  |  | 0 | [5 empty] | 0 |  | 0 |  | 0 | 5 | D | 1 |  |  |  | ROZPOCET | [11 empty] | 0
64 | K | 011002000 | Průzkumné práce | … | 1 |  | 0 | CS ÚRS 2018 01 |  |  | základní |  | 0 | 0 | 0 | 0 | 0 | 1024 | K | 2 |  |  |  | ROZPOCET | [5 empty] | 0 | 0 | 0 | 0 | 0 | 1 | 0 | 1024 | 1329285281
| VV |  | "odpojení sítí před bouráním"1 |  | 1 | [13 empty] | VV | 2 | 2 | True | 1 | ROZPOCET
65 | K | 013254000 | Dokumentace skutečného provedení stavby | … | 1 |  | 0 | CS ÚRS 2018 01 |  |  | základní |  | 0 | 0 | 0 | 0 | 0 | 1024 | K | 2 |  |  |  | ROZPOCET | [5 empty] | 0 | 0 | 0 | 0 | 0 | 1 | 0 | 1024 | -823071109
| D | VRN3 | Zařízení staveniště |  |  |  | 0 | [5 empty] | 0 |  | 0 |  | 0 | 5 | D | 1 |  |  |  | ROZPOCET | [11 empty] | 0
66 | K | 030001000 | Zařízení staveniště | … | 1 |  | 0 | CS ÚRS 2018 01 |  |  | základní |  | 0 | 0 | 0 | 0 | 0 | 1024 | K | 2 |  |  |  | ROZPOCET | [5 empty] | 0 | 0 | 0 | 0 | 0 | 1 | 0 | 1024 | 1274049197
| VV |  | "zřízení, provoz a zrušení ZS (bude-li potřeba)" | [15 empty] | VV | 2 | 1 | True | 0 | ROZPOCET
| VV |  | "provizorní oddělení prostor (bude-li potřeba)" | [15 empty] | VV | 2 | 1 | True | 0 | ROZPOCET
| VV |  | "ochrana stávaj.podlah, těles UT, vybavení učeben, oken a parapetů před poškozením (folie, geotextílie, atd.)"1 |  | 1 | [13 empty] | VV | 2 | 2 | True | 0 | ROZPOCET
| VV |  | "úklid dotčených komunikačních prostor (chodba,...)" | [15 empty] | VV | 2 | 1 | True | 0 | ROZPOCET
| VV |  | Součet |  | 1 | [13 empty] | VV | 2 | 4 | True | 1 | ROZPOCET
| D | VRN4 | Inženýrská činnost |  |  |  | 0 | [5 empty] | 0 |  | 0 |  | 0 | 5 | D | 1 |  |  |  | ROZPOCET | [11 empty] | 0
67 | K | 045002000 | Kompletační a koordinační činnost | … | 1 |  | 0 | CS ÚRS 2018 01 |  |  | základní |  | 0 | 0 | 0 | 0 | 0 | 1024 | K | 2 |  |  |  | ROZPOCET | [5 empty] | 0 | 0 | 0 | 0 | 0 | 1 | 0 | 1024 | -1305205351
| VV |  | "např. koordinace s instalacemi, vypracování a předání dokladů dle SOD (např.: kontrolní a zkušební plány, BOZP, HMG prací atd.)"1 |  | 1 | [13 empty] | VV | 2 | 2 | True | 0 | ROZPOCET
| VV |  | Součet |  | 1 | [13 empty] | VV | 2 | 4 | True | 1 | ROZPOCET
| D | VRN7 | Provozní vlivy |  |  |  | 0 | [5 empty] | 0 |  | 0 |  | 0 | 5 | D | 1 |  |  |  | ROZPOCET | [11 empty] | 0
68 | K | 070001000 | Provozní vlivy | … | 1 |  | 0 | CS ÚRS 2018 01 |  |  | základní |  | 0 | 0 | 0 | 0 | 0 | 1024 | K | 2 |  |  |  | ROZPOCET | [5 empty] | 0 | 0 | 0 | 0 | 0 | 1 | 0 | 1024 | -688259264
| VV |  | např. omezený přístup vlivem investora, třetích osob | [15 empty] | VV | 2 | 1 | True | 0 | ROZPOCET
| VV |  | ztížený pohyb vozidel v centrech měst | [15 empty] | VV | 2 | 1 | True | 0 | ROZPOCET
| VV |  | 1 |  | 1 | [13 empty] | VV | 2 | 2 | True | 1 | ROZPOCET
69 | K | 071103000 | Provoz investora | … | 1 |  | 0 | CS ÚRS 2018 01 |  |  | základní |  | 0 | 0 | 0 | 0 | 0 | 1024 | K | 2 |  |  |  | ROZPOCET | [5 empty] | 0 | 0 | 0 | 0 | 0 | 1 | 0 | 1024 | 1829713087
| VV |  | "pokud budou práce probíhat za provozu, mohou z toho vyplývat nějaká omezení (hlučnost, prašnost,...)"1 |  | 1 | [13 empty] | VV | 2 | 2 | True | 1 | ROZPOCET

## 04 - Výměna podlahy těloc...
| List obsahuje: |  | 1) Krycí list soupisu | 2) Rekapitulace |  |  | 3) Soupis prací | Zpět na list: | Rekapitulace stavby
[19 empty] | {6943fa4b-c3d6-4a00-ba1c-02b43ab0a245} | [5 empty] | p1 | podl 1 | m2 | 67,343 | 2
[19 empty] | 2 | [5 empty] | p2 | podl 2 | m2 | 2,2 | 2
| KRYCÍ LIST SOUPISU | [8 empty] | v --- níže se nacházejí doplnkové a pomocné údaje k sestavám --- v | [8 empty] | False | [5 empty] | p3 | podl.3 | m2 | 2,924 | 2
Stavba:
ZŠ Dr.Peška 768, Chrudim - Rekonstrukce objektu tělocvičny
Objekt:
04 - Výměna podlahy tělocvičny
| KSO: |  |  |  |  | CC-CZ:
| Místo: |  |  |  |  | Datum: | 20. 12. 2017
| Zadavatel: |  |  |  |  | IČ:
DIČ:
| Uchazeč: |  |  |  |  | IČ:
DIČ:
| Projektant: |  |  |  |  | IČ:
|  | Ing. Josef Dvořák |  |  |  | DIČ:
Poznámka:
U neceníkových položek (R-položky, položky s neceníkovým číslem nebo položky u kterých je to uvedeno v poznámce) je nutné započítat případný přesun hmot do jejich cen za dodávku a montáž dle pracovního postupu zhotovitele!!!
| Cena bez DPH | [5 empty] | 0
|  |  | Základ daně |  |  | Sazba daně | Výše daně
| DPH | základní | 0 |  |  | 21% | 0
|  | snížená | 0 |  |  | 15% | 0
|  | zákl. přenesená | 0 |  |  | 21% | 0
|  | sníž. přenesená | 0 |  |  | 15% | 0
|  | nulová | 0 |  |  | 0% | 0
| Cena s DPH |  |  | v | CZK |  | 0
REKAPITULACE ČLENĚNÍ SOUPISU PRACÍ
Stavba:
ZŠ Dr.Peška 768, Chrudim - Rekonstrukce objektu tělocvičny
Objekt:
04 - Výměna podlahy tělocvičny
Místo: | [5 empty] | Datum: | 20. 12. 2017
Zadavatel: | [5 empty] | Projektant: | Ing. Josef Dvořák
Uchazeč:
Kód dílu - Popis | [6 empty] | Cena celkem [CZK]
Náklady soupisu celkem | [6 empty] | 0 | [12 empty] | -1
| HSV - Práce a dodávky HSV | [5 empty] | 0
| 4 - Vodorovné konstrukce | [5 empty] | 0
| 63 - Podlahy a podlahové konstrukce | [5 empty] | 0
| 95 - Různé dokončovací konstrukce a práce pozemních staveb | [5 empty] | 0
| 96 - Bourání konstrukcí | [5 empty] | 0
| 997 - Přesun sutě | [5 empty] | 0
| 998 - Přesun hmot | [5 empty] | 0
| PSV - Práce a dodávky PSV | [5 empty] | 0
| 711 - Izolace proti vodě, vlhkosti a plynům | [5 empty] | 0
| 713 - Izolace tepelné | [5 empty] | 0
| 730 - Ústřední vytápění | [5 empty] | 0
| 762 - Konstrukce tesařské | [5 empty] | 0
| 766 - Konstrukce truhlářské | [5 empty] | 0
| 771 - Podlahy z dlaždic | [5 empty] | 0
| 775 - Podlahy skládané | [5 empty] | 0
| 776 - Podlahy povlakové | [5 empty] | 0
| VRN - Vedlejší rozpočtové náklady | [5 empty] | 0
| VRN1 - Průzkumné, geodetické a projektové práce | [5 empty] | 0
| VRN3 - Zařízení staveniště | [5 empty] | 0
| VRN4 - Inženýrská činnost | [5 empty] | 0
| VRN7 - Provozní vlivy | [5 empty] | 0
SOUPIS PRACÍ
Stavba:
ZŠ Dr.Peška 768, Chrudim - Rekonstrukce objektu tělocvičny
Objekt:
04 - Výměna podlahy tělocvičny
Místo: | [5 empty] | Datum: | 20. 12. 2017
Zadavatel: | [5 empty] | Projektant: | Ing. Josef Dvořák
Uchazeč:
PČ | Typ | Kód | Popis | MJ | Množství | J.cena [CZK] | Cena celkem [CZK] | Cenová soustava |  | Poznámka | DPH | J. Nh [h] | Nh celkem [h] | J. hmotnost [t] | Hmotnost celkem [t] | J. suť [t] | Suť Celkem [t]
Náklady soupisu celkem | [6 empty] | 0 | [5 empty] | 0 |  | 21.9823 |  | 37.6898 |  | D | -1 | [15 empty] | 0
| D | HSV | Práce a dodávky HSV |  |  |  | 0 | [5 empty] | 0 |  | 10.8137 |  | 22.8732 | 1 | D | 0 |  |  |  | ROZPOCET | [11 empty] | 0
| D | 4 | Vodorovné konstrukce |  |  |  | 0 | [5 empty] | 0 |  | 1.5848 |  | 0 | 1 | D | 1 |  |  |  | ROZPOCET | [11 empty] | 0
1 | K | 411121221 | Montáž prefabrikovaných železobetonových stropů se zalitím spár, včetně podpěrné konstrukce, na cementovou maltu ze stropních desek, šířky do 600 mm a délky do 900 mm | kus | 190 |  | 0 | CS ÚRS 2018 01 |  |  | základní |  | 0 | 0.00229 | 0.4351 | 0 | 0 | 4 | K | 2 |  |  |  | ROZPOCET | [5 empty] | 0 | 0 | 0 | 0 | 0 | 1 | 0 | 4 | -156630776
| VV |  | čv103 | [15 empty] | VV | 2 | 1 | True | 0 | ROZPOCET
| VV |  | "pozn.1"42+141 |  | 183 | [13 empty] | VV | 2 | 2 | True | 0 | ROZPOCET
| VV |  | "pozn.2"6 |  | 6 | [13 empty] | VV | 2 | 2 | True | 0 | ROZPOCET
| VV |  | "pozn.4"1 |  | 1 | [13 empty] | VV | 2 | 2 | True | 0 | ROZPOCET
| VV |  | Součet |  | 190 | [13 empty] | VV | 2 | 4 | True | 1 | ROZPOCET
2 | M | 593417440 | deska stropní plná PZD 590x290x90mm, 5 kN/m2 | kus | 6 |  | 0 | CS ÚRS 2018 01 |  |  | základní |  | 0 | 0.035 | 0.21 | 0 | 0 | 8 | M | 2 |  |  |  | ROZPOCET | [5 empty] | 0 | 0 | 0 | 0 | 0 | 1 | 0 | 4 | -766390155
| VV |  | "cca 10% nové desky"5 |  | 5 | [13 empty] | VV | 2 | 2 | True | 0 | ROZPOCET
| VV |  | "čv103 - pozn.4"1 |  | 1 | [13 empty] | VV | 2 | 2 | True | 0 | ROZPOCET
| VV |  | Součet |  | 6 | [13 empty] | VV | 2 | 4 | True | 1 | ROZPOCET
3 | K | 411zd | Zkrácení PZD desky u nového otvoru pro poklop | kus | 1 |  | 0 |  |  |  | základní |  | 0 | 0 | 0 | 0 | 0 | 4 | K | 2 |  |  |  | ROZPOCET | [5 empty] | 0 | 0 | 0 | 0 | 0 | 1 | 0 | 4 | -619543971
4 | M | 593417460 | deska stropní plná PZD 890x290x90mm, 5 kN/m2 | kus | 15 |  | 0 | CS ÚRS 2018 01 |  |  | základní |  | 0 | 0.054 | 0.81 | 0 | 0 | 8 | M | 2 |  |  |  | ROZPOCET | [5 empty] | 0 | 0 | 0 | 0 | 0 | 1 | 0 | 4 | 769783276
| VV |  | "cca 10% nové desky"15 |  | 15 | [13 empty] | VV | 2 | 2 | True | 1 | ROZPOCET
5 | K | 411121232 | Montáž prefabrikovaných železobetonových stropů se zalitím spár, včetně podpěrné konstrukce, na cementovou maltu ze stropních desek, šířky do 600 mm a délky přes 900 do 1800 mm | kus | 8 |  | 0 | CS ÚRS 2018 01 |  |  | základní |  | 0 | 0.00459 | 0.03672 | 0 | 0 | 4 | K | 2 |  |  |  | ROZPOCET | [5 empty] | 0 | 0 | 0 | 0 | 0 | 1 | 0 | 4 | 592287501
| VV |  | čv103 | [15 empty] | VV | 2 | 1 | True | 0 | ROZPOCET
| VV |  | "pozn.1"6 |  | 6 | [13 empty] | VV | 2 | 2 | True | 0 | ROZPOCET
| VV |  | "pozn.3"4-2 |  | 2 | [13 empty] | VV | 2 | 2 | True | 0 | ROZPOCET
| VV |  | Součet |  | 8 | [13 empty] | VV | 2 | 4 | True | 1 | ROZPOCET
6 | M | 593412250 | deska stropní plná PZD 1490x290x90mm | kus | 1 |  | 0 | CS ÚRS 2018 01 |  |  | základní |  | 0 | 0.093 | 0.093 | 0 | 0 | 8 | M | 2 |  |  |  | ROZPOCET | [5 empty] | 0 | 0 | 0 | 0 | 0 | 1 | 0 | 4 | -632925765
| VV |  | "cca 10% nové desky"1 |  | 1 | [13 empty] | VV | 2 | 2 | True | 1 | ROZPOCET
7 | K | 389941022 | Montáž kovových doplňkových konstrukcí pro montáž prefabrikovaných dílců hmotnosti jednoho kusu přes 1 do 10 kg | kg | 8 |  | 0 | CS ÚRS 2018 01 |  |  | základní |  | 0 | 0 | 0 | 0 | 0 | 4 | K | 2 |  |  |  | ROZPOCET | [5 empty] | 0 | 0 | 0 | 0 | 0 | 1 | 0 | 4 | -360391999
| VV |  | čv103 - pozn.4 | [15 empty] | VV | 2 | 1 | True | 0 | ROZPOCET
| VV |  | "ocel.podlodložky (výměny u poklopu)"4*2 |  | 8 | [13 empty] | VV | 2 | 2 | True | 1 | ROZPOCET
8 | M | 389p | ocelová Pz podložka z plechu tl.6mm - dodávka vč.povrch.úpravy | kg | 8.8 |  | 0 |  |  |  | základní |  | 0 | 0 | 0 | 0 | 0 | 8 | M | 2 |  |  |  | ROZPOCET | [5 empty] | 0 | 0 | 0 | 0 | 0 | 1 | 0 | 4 | 1484866070
| VV |  | čv103 - pozn.4 | [15 empty] | VV | 2 | 1 | True | 0 | ROZPOCET
| VV |  | "detail podložky čv103"4*2*1,1 |  | 8.8 | [13 empty] | VV | 2 | 2 | True | 1 | ROZPOCET
| D | 63 | Podlahy a podlahové konstrukce |  |  |  | 0 | [5 empty] | 0 |  | 9.2172 |  | 0 | 1 | D | 1 |  |  |  | ROZPOCET | [11 empty] | 0
9 | K | 632451034 | Potěr cementový vyrovnávací z malty (MC-15) v ploše o průměrné (střední) tl. přes 40 do 50 mm | m2 | 67.343 |  | 0 | CS ÚRS 2018 01 |  |  | základní |  | 0 | 0.1231 | 8.2899 | 0 | 0 | 4 | K | 2 |  |  |  | ROZPOCET | [5 empty] | 0 | 0 | 0 | 0 | 0 | 1 | 0 | 4 | 1690274031
| VV |  | "beton C16/20"p1 |  | 67.343 | [13 empty] | VV | 2 | 2 | True | 1 | ROZPOCET
10 | K | 631311114 | Mazanina z betonu prostého bez zvýšených nároků na prostředí tl. přes 50 do 80 mm tř. C 16/20 | m3 | 0.41 |  | 0 | CS ÚRS 2018 01 |  |  | základní |  | 0 | 2.2563 | 0.9251 | 0 | 0 | 4 | K | 2 |  |  |  | ROZPOCET | [5 empty] | 0 | 0 | 0 | 0 | 0 | 1 | 0 | 4 | -2136196144
| VV |  | čv103 | [15 empty] | VV | 2 | 1 | True | 0 | ROZPOCET
| VV |  | "pozn.2"0,08*p2 |  | 0.176 | [13 empty] | VV | 2 | 2 | True | 0 | ROZPOCET
| VV |  | "pozn.3 vč.beton.výpl.poklopu"0,08*p3 |  | 0.234 | [13 empty] | VV | 2 | 2 | True | 0 | ROZPOCET
| VV |  | Součet |  | 0.41 | [13 empty] | VV | 2 | 4 | True | 1 | ROZPOCET
11 | K | 631319195 | Příplatek k cenám mazanin za malou plochu do 5 m2 jednotlivě mazanina tl. přes 50 do 80 mm | m3 | 0.41 |  | 0 | CS ÚRS 2018 01 |  |  | základní |  | 0 | 0 | 0 | 0 | 0 | 4 | K | 2 |  |  |  | ROZPOCET | [5 empty] | 0 | 0 | 0 | 0 | 0 | 1 | 0 | 4 | -1601933310
| VV |  | p2*0,08 |  | 0.176 | [13 empty] | VV | 2 | 2 | True | 0 | ROZPOCET
| VV |  | "pozn.3 vč.beton.výpl.poklopu"0,08*p3 |  | 0.234 | [13 empty] | VV | 2 | 2 | True | 0 | ROZPOCET
| VV |  | Součet |  | 0.41 | [13 empty] | VV | 2 | 4 | True | 1 | ROZPOCET
12 | K | 633811111 | Broušení betonových podlah nerovností do 2 mm (stržení šlemu) | m2 | 72.467 |  | 0 | CS ÚRS 2018 01 |  |  | základní |  | 0 | 0 | 0 | 0 | 0 | 4 | K | 2 |  |  |  | ROZPOCET | [5 empty] | 0 | 0 | 0 | 0 | 0 | 1 | 0 | 4 | -1903380199
| VV |  | p1 |  | 67.343 | [13 empty] | VV | 2 | 2 | True | 0 | ROZPOCET
| VV |  | p2 |  | 2.2 | [13 empty] | VV | 2 | 2 | True | 0 | ROZPOCET
| VV |  | p3 |  | 2.924 | [13 empty] | VV | 2 | 2 | True | 0 | ROZPOCET
| VV |  | Součet |  | 72.467 | [13 empty] | VV | 2 | 4 | True | 1 | ROZPOCET
13 | K | 776111311 | Příprava podkladu vysátí podlah | m2 | 72.467 |  | 0 | CS ÚRS 2018 01 |  |  | základní |  | 0 | 0 | 0 | 0 | 0 | 4 | K | 2 |  |  |  | ROZPOCET | [5 empty] | 0 | 0 | 0 | 0 | 0 | 1 | 0 | 4 | 135342507
14 | K | 634111113 | Obvodová dilatace mezi stěnou a mazaninou pružnou těsnicí páskou výšky 80 mm | m | 26.11 |  | 0 | CS ÚRS 2018 01 |  |  | základní |  | 0 | 6e-05 | 0.0015666 | 0 | 0 | 4 | K | 2 |  |  |  | ROZPOCET | [5 empty] | 0 | 0 | 0 | 0 | 0 | 1 | 0 | 4 | 1030967073
| VV |  | čv103 | [15 empty] | VV | 2 | 1 | True | 0 | ROZPOCET
| VV |  | "pozn.1"2,5*6+0,9+1,9 |  | 17.8 | [13 empty] | VV | 2 | 2 | True | 0 | ROZPOCET
| VV |  | "pozn.2"2,275+0,835+0,2 |  | 3.31 | [13 empty] | VV | 2 | 2 | True | 0 | ROZPOCET
| VV |  | "pozn.3"1,2*2+0,2*2+2,2 |  | 5 | [13 empty] | VV | 2 | 2 | True | 0 | ROZPOCET
| VV |  | Součet |  | 26.11 | [13 empty] | VV | 2 | 4 | True | 1 | ROZPOCET
15 | K | 632481213 | Separační vrstva k oddělení podlahových vrstev z polyetylénové fólie | m2 | 4.524 |  | 0 | CS ÚRS 2018 01 |  |  | základní |  | 0 | 0.00013 | 0.00058812 | 0 | 0 | 4 | K | 2 |  |  |  | ROZPOCET | [5 empty] | 0 | 0 | 0 | 0 | 0 | 1 | 0 | 4 | 83213180
| VV |  | čv103 | [15 empty] | VV | 2 | 1 | True | 0 | ROZPOCET
| VV |  | "pozn.2"p2 |  | 2.2 | [13 empty] | VV | 2 | 2 | True | 0 | ROZPOCET
| VV |  | "pozn.3"p3-0,6*1 |  | 2.324 | [13 empty] | VV | 2 | 2 | True | 0 | ROZPOCET
| VV |  | Součet |  | 4.524 | [13 empty] | VV | 2 | 4 | True | 1 | ROZPOCET
| D | 95 | Různé dokončovací konstrukce a práce pozemních staveb |  |  |  | 0 | [5 empty] | 0 |  | 0.01171 |  | 0 | 1 | D | 1 |  |  |  | ROZPOCET | [11 empty] | 0
16 | K | 95out | Stávající dřevěný obklad těles ÚT na ocel.kci vč.mřížek - dmtž, uložení a zpět.mtž | kus | 12 |  | 0 |  |  |  | základní |  | 0 | 0 | 0 | 0 | 0 | 4 | K | 2 |  |  |  | ROZPOCET | [5 empty] | 0 | 0 | 0 | 0 | 0 | 1 | 0 | 4 | 1863736588
| VV |  | čv 102,104 - pozn.1 | [15 empty] | VV | 2 | 1 | True | 0 | ROZPOCET
| VV |  | velikost 1 kusu je d.2950xš.400xv.810mm | [15 empty] | VV | 2 | 1 | True | 0 | ROZPOCET
| VV |  | 12 |  | 12 | [13 empty] | VV | 2 | 2 | True | 1 | ROZPOCET
17 | K | 95okut | Stávající ocel.kce krytů ÚT - dmtž, uložení a zpětná mtž vč. kotvení a repase povrchové úpravy dle čv102,104 | kus | 12 |  | 0 |  |  |  | základní |  | 0 | 0 | 0 | 0 | 0 | 4 | K | 2 |  |  |  | ROZPOCET | [5 empty] | 0 | 0 | 0 | 0 | 0 | 1 | 0 | 4 | -1117374638
18 | K | 95kž | Stávající kce žebříku - dmtž, uložení a zpětná mtž vč. kotvení | kus | 1 |  | 0 |  |  |  | základní |  | 0 | 0 | 0 | 0 | 0 | 4 | K | 2 |  |  |  | ROZPOCET | [5 empty] | 0 | 0 | 0 | 0 | 0 | 1 | 0 | 4 | -454821864
| VV |  | čv102 - pozn.2 | [15 empty] | VV | 2 | 1 | True | 0 | ROZPOCET
| VV |  | 1 |  | 1 | [13 empty] | VV | 2 | 2 | True | 1 | ROZPOCET
19 | K | 95kh | Stávající kce hrazdy - dmtž, uložení a zpětná mtž vč. kotvení a repase povrchové úpravy dle čv102 | kus | 2 |  | 0 |  |  |  | základní |  | 0 | 0 | 0 | 0 | 0 | 4 | K | 2 |  |  |  | ROZPOCET | [5 empty] | 0 | 0 | 0 | 0 | 0 | 1 | 0 | 4 | -508028958
| VV |  | čv102,104 - pozn.3 | [15 empty] | VV | 2 | 1 | True | 0 | ROZPOCET
| VV |  | 2 |  | 2 | [13 empty] | VV | 2 | 2 | True | 1 | ROZPOCET
20 | K | 95ž | Stávající žebřiny - dmtž, uložení a zpětná mtž vč. kotvení | kus | 8 |  | 0 |  |  |  | základní |  | 0 | 0 | 0 | 0 | 0 | 4 | K | 2 |  |  |  | ROZPOCET | [5 empty] | 0 | 0 | 0 | 0 | 0 | 1 | 0 | 4 | 1811559576
| VV |  | čv102,104 - pozn.4 | [15 empty] | VV | 2 | 1 | True | 0 | ROZPOCET
| VV |  | 8 |  | 8 | [13 empty] | VV | 2 | 2 | True | 1 | ROZPOCET
21 | K | 95ts | Stávající tyče na síť - dmtž, uložení a zpětná mtž vč. kotvení | kus | 2 |  | 0 |  |  |  | základní |  | 0 | 0 | 0 | 0 | 0 | 4 | K | 2 |  |  |  | ROZPOCET | [5 empty] | 0 | 0 | 0 | 0 | 0 | 1 | 0 | 4 | 532131654
| VV |  | čv104 - pozn.5 | [15 empty] | VV | 2 | 1 | True | 0 | ROZPOCET
| VV |  | 2 |  | 2 | [13 empty] | VV | 2 | 2 | True | 1 | ROZPOCET
22 | K | 95kbt | Kotevní bod pro šplh.tyč - d,m | kus | 4 |  | 0 |  |  |  | základní |  | 0 | 0 | 0 | 0 | 0 | 4 | K | 2 |  |  |  | ROZPOCET | [5 empty] | 0 | 0 | 0 | 0 | 0 | 1 | 0 | 4 | 371175721
| VV |  | čv104 - pozn.11 | [15 empty] | VV | 2 | 1 | True | 0 | ROZPOCET
| VV |  | 4 |  | 4 | [13 empty] | VV | 2 | 2 | True | 1 | ROZPOCET
23 | K | 95pokl | Poklop pro zadláždění vč.AL rámu sv.otv.600x1000mm - d,m dle TZ a čv103 | kus | 1 |  | 0 |  |  |  | základní |  | 0 | 0 | 0 | 0 | 0 | 4 | K | 2 |  |  |  | ROZPOCET | [5 empty] | 0 | 0 | 0 | 0 | 0 | 1 | 0 | 4 | -353448722
24 | K | 952901114 | Vyčištění budov nebo objektů před předáním do užívání budov bytové nebo občanské výstavby, světlé výšky podlaží přes 4 m | m2 | 292.75 |  | 0 | CS ÚRS 2018 01 |  |  | základní |  | 0 | 4e-05 | 0.01171 | 0 | 0 | 4 | K | 2 |  |  |  | ROZPOCET | [5 empty] | 0 | 0 | 0 | 0 | 0 | 1 | 0 | 4 | 1106885875
| VV |  | 278,25+2,9*5 |  | 292.75 | [13 empty] | VV | 2 | 2 | True | 1 | ROZPOCET
| D | 96 | Bourání konstrukcí |  |  |  | 0 | [5 empty] | 0 |  | 0 |  | 22.8732 | 1 | D | 1 |  |  |  | ROZPOCET | [11 empty] | 0
25 | K | 977311111 | Řezání stávajících betonových mazanin bez vyztužení hloubky do 50 mm | m | 85.74 |  | 0 | CS ÚRS 2018 01 |  |  | základní |  | 0 | 0 | 0 | 0 | 0 | 4 | K | 2 |  |  |  | ROZPOCET | [5 empty] | 0 | 0 | 0 | 0 | 0 | 1 | 0 | 4 | 1790626678
| VV |  | čv103-pozn.1 | [15 empty] | VV | 2 | 1 | True | 0 | ROZPOCET
| VV |  | 1,975*2+16,35*2+7,75 |  | 44.4 | [13 empty] | VV | 2 | 2 | True | 0 | ROZPOCET
| VV |  | 0,775*5*2+3,5*2*2+4,585*2+(11,7-0,775*2-0,9-1,9)+1,535*2 |  | 41.34 | [13 empty] | VV | 2 | 2 | True | 0 | ROZPOCET
| VV | ř1 | Mezisoučet |  | 85.74 | [13 empty] | VV | 2 | 3 | True | 0 | ROZPOCET
| VV |  | Součet |  | 85.74 | [13 empty] | VV | 2 | 4 | True | 1 | ROZPOCET
26 | K | 965045113 | Bourání potěrů tl. do 50 mm cementových nebo pískocementových, plochy přes 4 m2 | m2 | 67.343 |  | 0 | CS ÚRS 2018 01 |  |  | základní |  | 0 | 0 | 0 | 0.09 | 6.0609 | 4 | K | 2 |  |  |  | ROZPOCET | [5 empty] | 0 | 0 | 0 | 0 | 0 | 1 | 0 | 4 | -1873099821
| VV |  | čv103-pozn.1 | [15 empty] | VV | 2 | 1 | True | 0 | ROZPOCET
| VV |  | 2,5*0,775*3*2 |  | 11.625 | [13 empty] | VV | 2 | 2 | True | 0 | ROZPOCET
| VV |  | 16,35*1,2*2 |  | 39.24 | [13 empty] | VV | 2 | 2 | True | 0 | ROZPOCET
| VV |  | (11,7-0,775*2)*1,2 |  | 12.18 | [13 empty] | VV | 2 | 2 | True | 0 | ROZPOCET
| VV |  | 1,535*(1,9+0,9) |  | 4.298 | [13 empty] | VV | 2 | 2 | True | 0 | ROZPOCET
| VV | p1 | Mezisoučet |  | 67.343 | [13 empty] | VV | 2 | 3 | True | 0 | ROZPOCET
| VV |  | Součet |  | 67.343 | [13 empty] | VV | 2 | 4 | True | 1 | ROZPOCET
27 | K | 977311112 | Řezání stávajících betonových mazanin bez vyztužení hloubky přes 50 do 100 mm | m | 5.51 |  | 0 | CS ÚRS 2018 01 |  |  | základní |  | 0 | 0 | 0 | 0 | 0 | 4 | K | 2 |  |  |  | ROZPOCET | [5 empty] | 0 | 0 | 0 | 0 | 0 | 1 | 0 | 4 | 517648794
| VV |  | čv103 | [15 empty] | VV | 2 | 1 | True | 0 | ROZPOCET
| VV | ř2 | "pozn.2"2,275+0,835+0,2 |  | 3.31 | [13 empty] | VV | 2 | 2 | True | 0 | ROZPOCET
| VV | ř3 | "pozn.3"2,2 |  | 2.2 | [13 empty] | VV | 2 | 2 | True | 0 | ROZPOCET
| VV |  | Součet |  | 5.51 | [13 empty] | VV | 2 | 4 | True | 1 | ROZPOCET
28 | K | 965042131 | Bourání mazanin betonových nebo z litého asfaltu tl. do 100 mm, plochy do 4 m2 | m3 | 0.41 |  | 0 | CS ÚRS 2018 01 |  |  | základní |  | 0 | 0 | 0 | 2.2 | 0.902 | 4 | K | 2 |  |  |  | ROZPOCET | [5 empty] | 0 | 0 | 0 | 0 | 0 | 1 | 0 | 4 | 1516210662
| VV |  | čv103 | [15 empty] | VV | 2 | 1 | True | 0 | ROZPOCET
| VV |  | "pozn.2"0,08*(2,275*0,835+1,5*0,2) |  | 0.176 | [13 empty] | VV | 2 | 2 | True | 0 | ROZPOCET
| VV |  | "pozn.3"0,08*(2,2*1,2+0,2*1,42) |  | 0.234 | [13 empty] | VV | 2 | 2 | True | 0 | ROZPOCET
| VV |  | Součet |  | 0.41 | [13 empty] | VV | 2 | 4 | True | 1 | ROZPOCET
29 | K | 965081213 | Bourání podlah z dlaždic bez podkladního lože nebo mazaniny, s jakoukoliv výplní spár keramických nebo xylolitových tl. do 10 mm, plochy přes 1 m2 | m2 | 2.924 |  | 0 | CS ÚRS 2018 01 |  |  | základní |  | 0 | 0 | 0 | 0.035 | 0.10234 | 4 | K | 2 |  |  |  | ROZPOCET | [5 empty] | 0 | 0 | 0 | 0 | 0 | 1 | 0 | 4 | 18413680
| VV |  | čv103 | [15 empty] | VV | 2 | 1 | True | 0 | ROZPOCET
| VV |  | "pozn.3"1,2*2,2+0,2*1,42 |  | 2.924 | [13 empty] | VV | 2 | 2 | True | 1 | ROZPOCET
30 | K | 963015111 | Demontáž prefabrikovaných krycích desek kanálů, šachet nebo žump hmotnosti do 0,06 t | kus | 48 |  | 0 | CS ÚRS 2018 01 |  |  | základní |  | 0 | 0 | 0 | 0.054 | 2.592 | 4 | K | 2 |  |  |  | ROZPOCET | [5 empty] | 0 | 0 | 0 | 0 | 0 | 1 | 0 | 4 | -181921469
| VV |  | čv103 | [15 empty] | VV | 2 | 1 | True | 0 | ROZPOCET
| VV |  | "pozn.1"42 |  | 42 | [13 empty] | VV | 2 | 2 | True | 0 | ROZPOCET
| VV |  | "pozn.2"6 |  | 6 | [13 empty] | VV | 2 | 2 | True | 0 | ROZPOCET
| VV |  | Součet |  | 48 | [13 empty] | VV | 2 | 4 | True | 1 | ROZPOCET
31 | K | 963015121 | Demontáž prefabrikovaných krycích desek kanálů, šachet nebo žump hmotnosti do 0,09 t | kus | 141 |  | 0 | CS ÚRS 2018 01 |  |  | základní |  | 0 | 0 | 0 | 0.086 | 12.126 | 4 | K | 2 |  |  |  | ROZPOCET | [5 empty] | 0 | 0 | 0 | 0 | 0 | 1 | 0 | 4 | -1646868299
| VV |  | čv103 - pozn.1 | [15 empty] | VV | 2 | 1 | True | 0 | ROZPOCET
| VV |  | 141 |  | 141 | [13 empty] | VV | 2 | 2 | True | 1 | ROZPOCET
32 | K | 963015131 | Demontáž prefabrikovaných krycích desek kanálů, šachet nebo žump hmotnosti do 0,12 t | kus | 10 |  | 0 | CS ÚRS 2018 01 |  |  | základní |  | 0 | 0 | 0 | 0.109 | 1.09 | 4 | K | 2 |  |  |  | ROZPOCET | [5 empty] | 0 | 0 | 0 | 0 | 0 | 1 | 0 | 4 | 1898945831
| VV |  | čv103 | [15 empty] | VV | 2 | 1 | True | 0 | ROZPOCET
| VV |  | "pozn.1"6 |  | 6 | [13 empty] | VV | 2 | 2 | True | 0 | ROZPOCET
| VV |  | "pozn.3"4 |  | 4 | [13 empty] | VV | 2 | 2 | True | 0 | ROZPOCET
| VV |  | Součet |  | 10 | [13 empty] | VV | 2 | 4 | True | 1 | ROZPOCET
33 | K | 979051112 | Očištění vybouraných prvků při překopech inženýrských sítí od spojovacího materiálu s odklizením a uložením očištěných hmot a spojovacího materiálu na skládku do vzdálenosti 10 m nebo naložením na dopravní prostředek dlaždic, desek nebo tvarovek s původním vyplněním spár cementovou maltou | m2 | 46.089 |  | 0 | CS ÚRS 2018 01 |  |  | základní |  | 0 | 0 | 0 | 0 | 0 | 4 | K | 2 |  |  |  | ROZPOCET | [5 empty] | 0 | 0 | 0 | 0 | 0 | 1 | 0 | 4 | -1610549868
| VV |  | položka pro očištění 90% vyjmutých PZD desek (10% k likvidaci) | [15 empty] | VV | 2 | 1 | True | 0 | ROZPOCET
| VV |  | "výměra=plocha 1strany prefabrikátu"0,3*(0,6*(42+6)+0,9*141+1,5*(6+4))*0,9 |  | 46.089 | [13 empty] | VV | 2 | 2 | True | 1 | ROZPOCET
| D | 997 | Přesun sutě |  |  |  | 0 | [5 empty] | 0 |  | 0 |  | 0 | 1 | D | 1 |  |  |  | ROZPOCET | [11 empty] | 0
34 | K | 997013211 | Vnitrostaveništní doprava suti a vybouraných hmot vodorovně do 50 m svisle ručně (nošením po schodech) pro budovy a haly výšky do 6 m | t | 24.984 |  | 0 | CS ÚRS 2018 01 |  |  | základní |  | 0 | 0 | 0 | 0 | 0 | 4 | K | 2 |  |  |  | ROZPOCET | [5 empty] | 0 | 0 | 0 | 0 | 0 | 1 | 0 | 4 | 102336131
| VV |  | 8,646 |  | 8.646 | [13 empty] | VV | 2 | 2 | True | 0 | ROZPOCET
| VV |  | 2,575 |  | 2.575 | [13 empty] | VV | 2 | 2 | True | 0 | ROZPOCET
| VV |  | 13,763 |  | 13.763 | [13 empty] | VV | 2 | 2 | True | 0 | ROZPOCET
| VV |  | Součet |  | 24.984 | [13 empty] | VV | 2 | 4 | True | 1 | ROZPOCET
35 | K | 997013501 | Odvoz suti a vybouraných hmot na skládku nebo meziskládku se složením, na vzdálenost do 1 km | t | 24.984 |  | 0 | CS ÚRS 2018 01 |  |  | základní |  | 0 | 0 | 0 | 0 | 0 | 4 | K | 2 |  |  |  | ROZPOCET | [5 empty] | 0 | 0 | 0 | 0 | 0 | 1 | 0 | 4 | 1346629390
| P |  | Poznámka k položce: Uchazeč zohlední skutečnou dopravní vzdálenost na skládku v jednotkové ceně bez dalších nároků na vícepráce a méněpráce plynoucí z jiné vzdálenosti skládky než je uvažováno (15km). | [15 empty] | P | 2
36 | K | 997013509 | Odvoz suti a vybouraných hmot na skládku nebo meziskládku se složením, na vzdálenost Příplatek k ceně za každý další i započatý 1 km přes 1 km | t | 349.776 |  | 0 | CS ÚRS 2018 01 |  |  | základní |  | 0 | 0 | 0 | 0 | 0 | 4 | K | 2 |  |  |  | ROZPOCET | [5 empty] | 0 | 0 | 0 | 0 | 0 | 1 | 0 | 4 | 1027975648
| VV |  | 24,984*14 'Přepočtené koeficientem množství |  | 349.776 | [13 empty] | VV | 2 | 2 | False | 1 | ROZPOCET
37 | K | 997013801 | Poplatek za uložení stavebního odpadu na skládce (skládkovné) z prostého betonu zatříděného do Katalogu odpadů pod kódem 170 101 | t | 8.646 |  | 0 | CS ÚRS 2018 01 |  |  | základní |  | 0 | 0 | 0 | 0 | 0 | 4 | K | 2 |  |  |  | ROZPOCET | [5 empty] | 0 | 0 | 0 | 0 | 0 | 1 | 0 | 4 | -73407401
| P |  | Poznámka k položce: Odpad z HSV bez skla. | [15 empty] | P | 2
| VV |  | suť z prací HSV | [15 empty] | VV | 2 | 1 | True | 0 | ROZPOCET
| VV |  | "celkem HSV dle urs"22,873 |  | 22.873 | [13 empty] | VV | 2 | 2 | True | 0 | ROZPOCET
| VV |  | "odpočet PZD"-2,592-12,126-1,09 |  | -15.808 | [13 empty] | VV | 2 | 2 | True | 0 | ROZPOCET
| VV |  | "přípočet 10% PZD k likvidaci"0,1*(2,592+12,126+1,09) |  | 1.581 | [13 empty] | VV | 2 | 2 | True | 0 | ROZPOCET
| VV |  | Součet |  | 8.646 | [13 empty] | VV | 2 | 4 | True | 1 | ROZPOCET
38 | K | 997013831 | Poplatek za uložení stavebního odpadu na skládce (skládkovné) směsného stavebního a demoličního zatříděného do Katalogu odpadů pod kódem 170 904 | t | 2.575 |  | 0 | CS ÚRS 2018 01 |  |  | základní |  | 0 | 0 | 0 | 0 | 0 | 4 | K | 2 |  |  |  | ROZPOCET | [5 empty] | 0 | 0 | 0 | 0 | 0 | 1 | 0 | 4 | -1084022913
| P |  | Poznámka k položce: Odpad z PSV. | [15 empty] | P | 2
| VV |  | suť z prací PSV bez dílu 762 (dřevěný odpad) | [15 empty] | VV | 2 | 1 | True | 0 | ROZPOCET
| VV |  | "celkem PSV dle urs"16,338 |  | 16.338 | [13 empty] | VV | 2 | 2 | True | 0 | ROZPOCET
| VV |  | "odpočet 762"-13,763 |  | -13.763 | [13 empty] | VV | 2 | 2 | True | 0 | ROZPOCET
| VV |  | Součet |  | 2.575 | [13 empty] | VV | 2 | 4 | True | 1 | ROZPOCET
39 | K | 997013811 | Poplatek za uložení stavebního odpadu na skládce (skládkovné) dřevěného zatříděného do Katalogu odpadů pod kódem 170 201 | t | 13.763 |  | 0 | CS ÚRS 2018 01 |  |  | základní |  | 0 | 0 | 0 | 0 | 0 | 4 | K | 2 |  |  |  | ROZPOCET | [5 empty] | 0 | 0 | 0 | 0 | 0 | 1 | 0 | 4 | 555098334
| VV |  | suť z prací dílu 762 (dřevěný odpad) | [15 empty] | VV | 2 | 1 | True | 0 | ROZPOCET
| VV |  | 13,763 |  | 13.763 | [13 empty] | VV | 2 | 2 | True | 1 | ROZPOCET
| D | 998 | Přesun hmot |  |  |  | 0 | [5 empty] | 0 |  | 0 |  | 0 | 1 | D | 1 |  |  |  | ROZPOCET | [11 empty] | 0
40 | K | 998018001 | Přesun hmot pro budovy občanské výstavby, bydlení, výrobu a služby ruční - bez užití mechanizace vodorovná dopravní vzdálenost do 100 m pro budovy s jakoukoliv nosnou konstrukcí výšky do 6 m | t | 10.814 |  | 0 | CS ÚRS 2018 01 |  |  | základní |  | 0 | 0 | 0 | 0 | 0 | 4 | K | 2 |  |  |  | ROZPOCET | [5 empty] | 0 | 0 | 0 | 0 | 0 | 1 | 0 | 4 | 933660838
| P |  | Poznámka k položce: Vzhledem k minimálním svislým přesunům hmot nad 6m (pouze omítka nadpraží) je použita tato položka (platí i pro suť). | [15 empty] | P | 2
| D | PSV | Práce a dodávky PSV |  |  |  | 0 | [5 empty] | 0 |  | 11.1686 |  | 14.8166 | 2 | D | 0 |  |  |  | ROZPOCET | [11 empty] | 0
| D | 711 | Izolace proti vodě, vlhkosti a plynům |  |  |  | 0 | [5 empty] | 0 |  | 2.3612 |  | 0.28987 | 2 | D | 1 |  |  |  | ROZPOCET | [11 empty] | 0
41 | K | 711131811 | Odstranění izolace proti zemní vlhkosti na ploše vodorovné V | m2 | 72.467 |  | 0 | CS ÚRS 2018 01 |  |  | základní |  | 0 | 0 | 0 | 0.004 | 0.28987 | 16 | K | 2 |  |  |  | ROZPOCET | [5 empty] | 0 | 0 | 0 | 0 | 0 | 1 | 0 | 16 | 220147669
| VV |  | p1 |  | 67.343 | [13 empty] | VV | 2 | 2 | True | 0 | ROZPOCET
| VV |  | p2 |  | 2.2 | [13 empty] | VV | 2 | 2 | True | 0 | ROZPOCET
| VV |  | p3 |  | 2.924 | [13 empty] | VV | 2 | 2 | True | 0 | ROZPOCET
| VV |  | Součet |  | 72.467 | [13 empty] | VV | 2 | 4 | True | 1 | ROZPOCET
42 | K | 71113181r | Zaříznutí okrajů izolace pro napojení nové izolace | m | 117.36 |  | 0 |  |  |  | základní |  | 0 | 0 | 0 | 0 | 0 | 16 | K | 2 |  |  |  | ROZPOCET | [5 empty] | 0 | 0 | 0 | 0 | 0 | 1 | 0 | 16 | -1540772603
| VV |  | čv 103 | [15 empty] | VV | 2 | 1 | True | 0 | ROZPOCET
| VV |  | dle TZ - ponechat okraje pro napojení | [15 empty] | VV | 2 | 1 | True | 0 | ROZPOCET
| VV |  | "pozn.1"ř1+2,5*6+1,9+0,9 |  | 103.54 | [13 empty] | VV | 2 | 2 | True | 0 | ROZPOCET
| VV |  | "pozn.2"ř2*2 |  | 6.62 | [13 empty] | VV | 2 | 2 | True | 0 | ROZPOCET
| VV |  | "pozn.3"ř3*2+1,2*2+0,2*2 |  | 7.2 | [13 empty] | VV | 2 | 2 | True | 0 | ROZPOCET
| VV |  | Součet |  | 117.36 | [13 empty] | VV | 2 | 4 | True | 1 | ROZPOCET
43 | K | 711111001 | Provedení izolace proti zemní vlhkosti natěradly a tmely za studena na ploše vodorovné V nátěrem penetračním | m2 | 71.867 |  | 0 | CS ÚRS 2018 01 |  |  | základní |  | 0 | 0 | 0 | 0 | 0 | 16 | K | 2 |  |  |  | ROZPOCET | [5 empty] | 0 | 0 | 0 | 0 | 0 | 1 | 0 | 16 | 368308363
| VV |  | p1+p2 |  | 69.543 | [13 empty] | VV | 2 | 2 | True | 0 | ROZPOCET
| VV |  | p3-0,6*1 |  | 2.324 | [13 empty] | VV | 2 | 2 | True | 0 | ROZPOCET
| VV |  | Součet |  | 71.867 | [13 empty] | VV | 2 | 4 | True | 1 | ROZPOCET
44 | M | 111631500 | lak asfaltový penetrační | t | 0.022 |  | 0 | CS ÚRS 2018 01 |  |  | základní |  | 0 | 1 | 0.022 | 0 | 0 | 32 | M | 2 |  |  |  | ROZPOCET | [5 empty] | 0 | 0 | 0 | 0 | 0 | 1 | 0 | 16 | 1516507804
| VV |  | 71,867*0,0003 'Přepočtené koeficientem množství |  | 0.022 | [13 empty] | VV | 2 | 2 | False | 1 | ROZPOCET
45 | K | 711141559 | Provedení izolace proti zemní vlhkosti pásy přitavením NAIP na ploše vodorovné V | m2 | 71.867 |  | 0 | CS ÚRS 2018 01 |  |  | základní |  | 0 | 0.0004 | 0.028747 | 0 | 0 | 16 | K | 2 |  |  |  | ROZPOCET | [5 empty] | 0 | 0 | 0 | 0 | 0 | 1 | 0 | 16 | -454600913
| VV |  | p1+p2 |  | 69.543 | [13 empty] | VV | 2 | 2 | True | 0 | ROZPOCET
| VV |  | p3-0,6*1 |  | 2.324 | [13 empty] | VV | 2 | 2 | True | 0 | ROZPOCET
| VV |  | Součet |  | 71.867 | [13 empty] | VV | 2 | 4 | True | 1 | ROZPOCET
46 | M | 628522640 | pásy s modifikovaným asfaltem vložka skelná tkanina minerální posyp | m2 | 82.647 |  | 0 | CS ÚRS 2018 01 |  |  | základní |  | 0 | 0.0035 | 0.28926 | 0 | 0 | 32 | M | 2 |  |  |  | ROZPOCET | [5 empty] | 0 | 0 | 0 | 0 | 0 | 1 | 0 | 16 | 908696941
| VV |  | 71,867*1,15 'Přepočtené koeficientem množství |  | 82.647 | [13 empty] | VV | 2 | 2 | False | 1 | ROZPOCET
47 | K | 776111311 | Příprava podkladu vysátí podlah | m2 | 278.25 |  | 0 | CS ÚRS 2018 01 |  |  | základní |  | 0 | 0 | 0 | 0 | 0 | 16 | K | 2 |  |  |  | ROZPOCET | [5 empty] | 0 | 0 | 0 | 0 | 0 | 1 | 0 | 16 | 1071920387
| VV |  | vysátí před aplikací HI stěrky | [15 empty] | VV | 2 | 1 | True | 0 | ROZPOCET
| VV |  | 278,25 |  | 278.25 | [13 empty] | VV | 2 | 2 | True | 1 | ROZPOCET
48 | K | 711193121 | Izolace proti zemní vlhkosti ostatní těsnicí kaší flexibilní minerální na ploše vodorovné V | m2 | 556.5 |  | 0 | CS ÚRS 2018 01 |  |  | základní |  | 0 | 0.0035 | 1.9478 | 0 | 0 | 16 | K | 2 |  |  |  | ROZPOCET | [5 empty] | 0 | 0 | 0 | 0 | 0 | 1 | 0 | 16 | 235140557
| VV |  | položka pro HI stěrku 2x 1,5kg/m2 | [15 empty] | VV | 2 | 1 | True | 0 | ROZPOCET
| VV |  | čv104 | [15 empty] | VV | 2 | 1 | True | 0 | ROZPOCET
| VV |  | "pozn.6 dle TZ"2*278,25 |  | 556.5 | [13 empty] | VV | 2 | 2 | True | 0 | ROZPOCET
| VV |  | Součet |  | 556.5 | [13 empty] | VV | 2 | 4 | True | 1 | ROZPOCET
49 | K | 711193131 | Izolace proti zemní vlhkosti ostatní těsnicí kaší flexibilní minerální na ploše svislé S | m2 | 20.986 |  | 0 | CS ÚRS 2018 01 |  |  | základní |  | 0 | 0.0035 | 0.073451 | 0 | 0 | 16 | K | 2 |  |  |  | ROZPOCET | [5 empty] | 0 | 0 | 0 | 0 | 0 | 1 | 0 | 16 | 824460371
| VV |  | položka pro HI stěrku 2x 1,5kg/m2 | [15 empty] | VV | 2 | 1 | True | 0 | ROZPOCET
| VV |  | čv104 | [15 empty] | VV | 2 | 1 | True | 0 | ROZPOCET
| VV |  | "pozn.6 dle TZ"2*0,16*(23,7*2+11,7*2+0,2*2+0,1*4-1,6-1,42-1,5*2) |  | 20.986 | [13 empty] | VV | 2 | 2 | True | 0 | ROZPOCET
| VV |  | Součet |  | 20.986 | [13 empty] | VV | 2 | 4 | True | 1 | ROZPOCET
50 | K | 998711101 | Přesun hmot pro izolace proti vodě, vlhkosti a plynům stanovený z hmotnosti přesunovaného materiálu vodorovná dopravní vzdálenost do 50 m v objektech výšky do 6 m | t | 2.361 |  | 0 | CS ÚRS 2018 01 |  |  | základní |  | 0 | 0 | 0 | 0 | 0 | 16 | K | 2 |  |  |  | ROZPOCET | [5 empty] | 0 | 0 | 0 | 0 | 0 | 1 | 0 | 16 | 1250197092
51 | K | 998711181 | Přesun hmot pro izolace proti vodě, vlhkosti a plynům stanovený z hmotnosti přesunovaného materiálu Příplatek k cenám za přesun prováděný bez použití mechanizace pro jakoukoliv výšku objektu | t | 2.361 |  | 0 | CS ÚRS 2018 01 |  |  | základní |  | 0 | 0 | 0 | 0 | 0 | 16 | K | 2 |  |  |  | ROZPOCET | [5 empty] | 0 | 0 | 0 | 0 | 0 | 1 | 0 | 16 | 1582765387
| D | 713 | Izolace tepelné |  |  |  | 0 | [5 empty] | 0 |  | 0.009228 |  | 0.0021521 | 2 | D | 1 |  |  |  | ROZPOCET | [11 empty] | 0
52 | K | 713120821 | Odstranění tepelné izolace běžných stavebních konstrukcí z rohoží, pásů, dílců, desek, bloků podlah volně kladených nebo mezi trámy z polystyrenu, tloušťka izolace do 100 mm | m2 | 5.124 |  | 0 | CS ÚRS 2018 01 |  |  | základní |  | 0 | 0 | 0 | 0.00042 | 0.0021521 | 16 | K | 2 |  |  |  | ROZPOCET | [5 empty] | 0 | 0 | 0 | 0 | 0 | 1 | 0 | 16 | -730763315
| VV |  | čv103 | [15 empty] | VV | 2 | 1 | True | 0 | ROZPOCET
| VV | p2 | "pozn.2"(2,275*0,835+1,5*0,2) |  | 2.2 | [13 empty] | VV | 2 | 2 | True | 0 | ROZPOCET
| VV | p3 | "pozn.3"1,2*2,2+0,2*1,42 |  | 2.924 | [13 empty] | VV | 2 | 2 | True | 0 | ROZPOCET
| VV |  | Součet |  | 5.124 | [13 empty] | VV | 2 | 4 | True | 1 | ROZPOCET
53 | K | 713121111 | Montáž tepelné izolace podlah rohožemi, pásy, deskami, dílci, bloky (izolační materiál ve specifikaci) kladenými volně jednovrstvá | m2 | 4.524 |  | 0 | CS ÚRS 2018 01 |  |  | základní |  | 0 | 0 | 0 | 0 | 0 | 16 | K | 2 |  |  |  | ROZPOCET | [5 empty] | 0 | 0 | 0 | 0 | 0 | 1 | 0 | 16 | 959329115
| VV |  | čv103 | [15 empty] | VV | 2 | 1 | True | 0 | ROZPOCET
| VV |  | "pozn.2"p2 |  | 2.2 | [13 empty] | VV | 2 | 2 | True | 0 | ROZPOCET
| VV |  | "pozn.3"p3-1*0,6 |  | 2.324 | [13 empty] | VV | 2 | 2 | True | 0 | ROZPOCET
| VV |  | Součet |  | 4.524 | [13 empty] | VV | 2 | 4 | True | 1 | ROZPOCET
54 | M | 28372308 | deska EPS 100 pro trvalé zatížení v tlaku (max. 2000 kg/m2) tl 80mm | m2 | 4.614 |  | 0 | CS ÚRS 2018 01 |  |  | základní |  | 0 | 0.002 | 0.009228 | 0 | 0 | 32 | M | 2 |  |  |  | ROZPOCET | [5 empty] | 0 | 0 | 0 | 0 | 0 | 1 | 0 | 16 | -1464496862
| VV |  | 4,524*1,02 'Přepočtené koeficientem množství |  | 4.614 | [13 empty] | VV | 2 | 2 | False | 1 | ROZPOCET
55 | K | 998713101 | Přesun hmot pro izolace tepelné stanovený z hmotnosti přesunovaného materiálu vodorovná dopravní vzdálenost do 50 m v objektech výšky do 6 m | t | 0.009 |  | 0 | CS ÚRS 2018 01 |  |  | základní |  | 0 | 0 | 0 | 0 | 0 | 16 | K | 2 |  |  |  | ROZPOCET | [5 empty] | 0 | 0 | 0 | 0 | 0 | 1 | 0 | 16 | 709489068
56 | K | 998713181 | Přesun hmot pro izolace tepelné stanovený z hmotnosti přesunovaného materiálu Příplatek k cenám za přesun prováděný bez použití mechanizace pro jakoukoliv výšku objektu | t | 0.009 |  | 0 | CS ÚRS 2018 01 |  |  | základní |  | 0 | 0 | 0 | 0 | 0 | 16 | K | 2 |  |  |  | ROZPOCET | [5 empty] | 0 | 0 | 0 | 0 | 0 | 1 | 0 | 16 | -1361338230
| D | 730 | Ústřední vytápění |  |  |  | 0 | [5 empty] | 0 |  | 0 |  | 0 | 2 | D | 1 |  |  |  | ROZPOCET | [11 empty] | 0
57 | K | 730 | ÚT - d,m dle samostatného rozpočtu | kpl | 1 |  | 0 |  |  |  | základní |  | 0 | 0 | 0 | 0 | 0 | 16 | K | 2 |  |  |  | ROZPOCET | [5 empty] | 0 | 0 | 0 | 0 | 0 | 1 | 0 | 16 | -1640702889
| D | 762 | Konstrukce tesařské |  |  |  | 0 | [5 empty] | 0 |  | 0 |  | 13.7628 | 2 | D | 1 |  |  |  | ROZPOCET | [11 empty] | 0
58 | K | 762511867 | Demontáž podlahové konstrukce podkladové z dřevoštěpkových desek jednovrstvých šroubovaných na pero drážku, tloušťka desky přes 15 mm | m2 | 278.25 |  | 0 | CS ÚRS 2018 01 |  |  | základní |  | 0 | 0 | 0 | 0.01578 | 4.3908 | 16 | K | 2 |  |  |  | ROZPOCET | [5 empty] | 0 | 0 | 0 | 0 | 0 | 1 | 0 | 16 | -1308943023
| VV |  | položka pro odstranění dřevotřískové podkladní desky (předpoklad P+D a šroubovaná k podkladu) | [15 empty] | VV | 2 | 1 | True | 0 | ROZPOCET
| VV |  | čv102 - pozn.5 | [15 empty] | VV | 2 | 1 | True | 0 | ROZPOCET
| VV |  | 278,25 |  | 278.25 | [13 empty] | VV | 2 | 2 | True | 1 | ROZPOCET
59 | K | 762521811 | Demontáž podlah bez polštářů z prken tl. do 32 mm | m2 | 278.25 |  | 0 | CS ÚRS 2018 01 |  |  | základní |  | 0 | 0 | 0 | 0.016 | 4.452 | 16 | K | 2 |  |  |  | ROZPOCET | [5 empty] | 0 | 0 | 0 | 0 | 0 | 1 | 0 | 16 | 973522658
| VV |  | položka pro odstranění prken tl.22mm s mezerou 10mm | [15 empty] | VV | 2 | 1 | True | 0 | ROZPOCET
| VV |  | 278,25 |  | 278.25 | [13 empty] | VV | 2 | 2 | True | 1 | ROZPOCET
60 | K | 762751810 | Demontáž prostorových konstrukcí vázaných na hladko z řeziva hraněného nebo polohraněného, průřezové plochy do 120 cm2 | m | 820 |  | 0 | CS ÚRS 2018 01 |  |  | základní |  | 0 | 0 | 0 | 0.006 | 4.92 | 16 | K | 2 |  |  |  | ROZPOCET | [5 empty] | 0 | 0 | 0 | 0 | 0 | 1 | 0 | 16 | -1280401681
| VV |  | položka pro odstranění roznášecích roštů z fošen | [15 empty] | VV | 2 | 1 | True | 0 | ROZPOCET
| VV |  | čv102 - pozn.5 | [15 empty] | VV | 2 | 1 | True | 0 | ROZPOCET
| VV |  | "horní 150/40"430 |  | 430 | [13 empty] | VV | 2 | 2 | True | 0 | ROZPOCET
| VV |  | "spodní 150/36"390 |  | 390 | [13 empty] | VV | 2 | 2 | True | 0 | ROZPOCET
| VV |  | Součet |  | 820 | [13 empty] | VV | 2 | 4 | True | 1 | ROZPOCET
61 | K | 762pap | Prkenné podložky z fošny 150/32mm dl.220mm vč.podkladních asf.odřezků - odstranění vč.likvidace | kus | 635 |  | 0 |  |  |  | základní |  | 0 | 0 | 0 | 0 | 0 | 16 | K | 2 |  |  |  | ROZPOCET | [5 empty] | 0 | 0 | 0 | 0 | 0 | 1 | 0 | 16 | -1779360338
| VV |  | čv102 - pozn.5 | [15 empty] | VV | 2 | 1 | True | 0 | ROZPOCET
| VV |  | 635 |  | 635 | [13 empty] | VV | 2 | 2 | True | 1 | ROZPOCET
| D | 766 | Konstrukce truhlářské |  |  |  | 0 | [5 empty] | 0 |  | 0 |  | 0.00892 | 2 | D | 1 |  |  |  | ROZPOCET | [11 empty] | 0
62 | K | 766662812 | Demontáž dveřních konstrukcí prahů dveří dvoukřídlových | kus | 4 |  | 0 | CS ÚRS 2018 01 |  |  | základní |  | 0 | 0 | 0 | 0.00223 | 0.00892 | 16 | K | 2 |  |  |  | ROZPOCET | [5 empty] | 0 | 0 | 0 | 0 | 0 | 1 | 0 | 16 | 1420595295
| VV |  | čv102 | [15 empty] | VV | 2 | 1 | True | 0 | ROZPOCET
| VV |  | 4 |  | 4 | [13 empty] | VV | 2 | 2 | True | 1 | ROZPOCET
| D | 771 | Podlahy z dlaždic |  |  |  | 0 | [5 empty] | 0 |  | 0.082643 |  | 0 | 2 | D | 1 |  |  |  | ROZPOCET | [11 empty] | 0
63 | K | 771474113 | Montáž soklíků z dlaždic keramických lepených flexibilním lepidlem rovných výšky přes 90 do 120 mm | m | 3.58 |  | 0 | CS ÚRS 2018 01 |  |  | základní |  | 0 | 0.00062 | 0.0022196 | 0 | 0 | 16 | K | 2 |  |  |  | ROZPOCET | [5 empty] | 0 | 0 | 0 | 0 | 0 | 1 | 0 | 16 | -2112214356
| VV |  | čv103 | [15 empty] | VV | 2 | 1 | True | 0 | ROZPOCET
| VV |  | "pozn.3 - předběžně"1,2*2+0,2*2+2,2-1,42 |  | 3.58 | [13 empty] | VV | 2 | 2 | True | 1 | ROZPOCET
64 | K | 771574116 | Montáž podlah z dlaždic keramických lepených flexibilním lepidlem režných nebo glazovaných hladkých přes 22 do 25 ks/ m2 | m2 | 2.924 |  | 0 | CS ÚRS 2018 01 |  |  | základní |  | 0 | 0.0035 | 0.010234 | 0 | 0 | 16 | K | 2 |  |  |  | ROZPOCET | [5 empty] | 0 | 0 | 0 | 0 | 0 | 1 | 0 | 16 | -1785880442
| VV |  | čv103 | [15 empty] | VV | 2 | 1 | True | 0 | ROZPOCET
| VV |  | "pozn.3 vč.poklopu"p3 |  | 2.924 | [13 empty] | VV | 2 | 2 | True | 1 | ROZPOCET
65 | M | 59761406 | dlaždice keramické slinuté neglazované mrazuvzdorné přes 19 do 25 ks/m2 | m2 | 3.61 |  | 0 | CS ÚRS 2018 01 |  |  | základní |  | 0 | 0.0192 | 0.069312 | 0 | 0 | 32 | M | 2 |  |  |  | ROZPOCET | [5 empty] | 0 | 0 | 0 | 0 | 0 | 1 | 0 | 16 | 30491452
| VV |  | p3 |  | 2.924 | [13 empty] | VV | 2 | 2 | True | 0 | ROZPOCET
| VV |  | "pozn.3 - předběžně soklík"0,1*(1,2*2+0,2*2+2,2-1,42) |  | 0.358 | [13 empty] | VV | 2 | 2 | True | 0 | ROZPOCET
| VV |  | Součet |  | 3.282 | [13 empty] | VV | 2 | 4 | True | 1 | ROZPOCET
| VV |  | 3,282*1,1 'Přepočtené koeficientem množství |  | 3.61 | [13 empty] | VV | 2 | 2 | False | 1 | ROZPOCET
66 | K | 771579191 | Montáž podlah z dlaždic keramických Příplatek k cenám za plochu do 5 m2 jednotlivě | m2 | 2.924 |  | 0 | CS ÚRS 2018 01 |  |  | základní |  | 0 | 0 | 0 | 0 | 0 | 16 | K | 2 |  |  |  | ROZPOCET | [5 empty] | 0 | 0 | 0 | 0 | 0 | 1 | 0 | 16 | -1644587822
67 | K | 771591111 | Podlahy - ostatní práce penetrace podkladu | m2 | 2.924 |  | 0 | CS ÚRS 2018 01 |  |  | základní |  | 0 | 0.0003 | 0.0008772 | 0 | 0 | 16 | K | 2 |  |  |  | ROZPOCET | [5 empty] | 0 | 0 | 0 | 0 | 0 | 1 | 0 | 16 | 697117139
68 | K | 771591185 | Podlahy - ostatní práce řezání dlaždic keramických rovné | kus | 11.933 |  | 0 | CS ÚRS 2018 01 |  |  | základní |  | 0 | 0 | 0 | 0 | 0 | 16 | K | 2 |  |  |  | ROZPOCET | [5 empty] | 0 | 0 | 0 | 0 | 0 | 1 | 0 | 16 | 376973965
| VV |  | čv103 | [15 empty] | VV | 2 | 1 | True | 0 | ROZPOCET
| VV |  | "pozn.3 - předběžně soklíky"(1,2*2+0,2*2+2,2-1,42)/0,3 |  | 11.933 | [13 empty] | VV | 2 | 2 | True | 1 | ROZPOCET
69 | K | 998771101 | Přesun hmot pro podlahy z dlaždic stanovený z hmotnosti přesunovaného materiálu vodorovná dopravní vzdálenost do 50 m v objektech výšky do 6 m | t | 0.083 |  | 0 | CS ÚRS 2018 01 |  |  | základní |  | 0 | 0 | 0 | 0 | 0 | 16 | K | 2 |  |  |  | ROZPOCET | [5 empty] | 0 | 0 | 0 | 0 | 0 | 1 | 0 | 16 | -1252096970
70 | K | 998771181 | Přesun hmot pro podlahy z dlaždic stanovený z hmotnosti přesunovaného materiálu Příplatek k ceně za přesun prováděný bez použití mechanizace pro jakoukoliv výšku objektu | t | 0.083 |  | 0 | CS ÚRS 2018 01 |  |  | základní |  | 0 | 0 | 0 | 0 | 0 | 16 | K | 2 |  |  |  | ROZPOCET | [5 empty] | 0 | 0 | 0 | 0 | 0 | 1 | 0 | 16 | 1642492545
| D | 775 | Podlahy skládané |  |  |  | 0 | [5 empty] | 0 |  | 8.7155 |  | 0.0375 | 2 | D | 1 |  |  |  | ROZPOCET | [11 empty] | 0
71 | K | 775511810 | Demontáž podlah vlysových s lištami přibíjených | m2 | 2.5 |  | 0 | CS ÚRS 2018 01 |  |  | základní |  | 0 | 0 | 0 | 0.015 | 0.0375 | 16 | K | 2 |  |  |  | ROZPOCET | [5 empty] | 0 | 0 | 0 | 0 | 0 | 1 | 0 | 16 | 1807555501
| VV |  | čv102 - pozn.6 | [15 empty] | VV | 2 | 1 | True | 0 | ROZPOCET
| VV |  | "nářaďovna"2,5*1 |  | 2.5 | [13 empty] | VV | 2 | 2 | True | 1 | ROZPOCET
72 | K | 775511469 | Podlahy vlysové masivní lepené rybinový, řemenový, průpletový vzor s tmelením a broušením, bez povrchové úpravy a olištování z vlysů tl. do 22 mm šířky přes 40 do 50 mm, délky přes 300 do 400 mm montáž (přilepení) z jakýchkoliv dřevin | m2 | 2.5 |  | 0 | CS ÚRS 2018 01 |  |  | základní |  | 0 | 0.00112 | 0.0028 | 0 | 0 | 16 | K | 2 |  |  |  | ROZPOCET | [5 empty] | 0 | 0 | 0 | 0 | 0 | 1 | 0 | 16 | -563681931
73 | M | 61192460 | vlysy parketové dub 21x50x400mm přirozená barevnost | m2 | 2.55 |  | 0 | CS ÚRS 2018 01 |  |  | základní |  | 0 | 0.01617 | 0.041233 | 0 | 0 | 32 | M | 2 |  |  |  | ROZPOCET | [5 empty] | 0 | 0 | 0 | 0 | 0 | 1 | 0 | 16 | 596255736
| VV |  | 2,5*1,02 'Přepočtené koeficientem množství |  | 2.55 | [13 empty] | VV | 2 | 2 | False | 1 | ROZPOCET
74 | K | 775591319 | Skládané podlahy - ostatní práce celkové s mezibroušením základní lak, mezibroušení laku, vrchní lak, mezibroušení laku, vrchní lak | m2 | 2.5 |  | 0 | CS ÚRS 2018 01 |  |  | základní |  | 0 | 0.00048 | 0.0012 | 0 | 0 | 16 | K | 2 |  |  |  | ROZPOCET | [5 empty] | 0 | 0 | 0 | 0 | 0 | 1 | 0 | 16 | 1224846777
75 | K | 771591111 | Podlahy - ostatní práce penetrace podkladu | m2 | 278.25 |  | 0 | CS ÚRS 2018 01 |  |  | základní |  | 0 | 0.0003 | 0.083475 | 0 | 0 | 16 | K | 2 |  |  |  | ROZPOCET | [5 empty] | 0 | 0 | 0 | 0 | 0 | 1 | 0 | 16 | 596468046
76 | K | 771990112 | Vyrovnání podkladní vrstvy samonivelační stěrkou tl. 4 mm, min. pevnosti 30 MPa | m2 | 278.25 |  | 0 | CS ÚRS 2018 01 |  |  | základní |  | 0 | 0.0077 | 2.1425 | 0 | 0 | 16 | K | 2 |  |  |  | ROZPOCET | [5 empty] | 0 | 0 | 0 | 0 | 0 | 1 | 0 | 16 | -1523890153
| P |  | Poznámka k položce: Položka pro vyrovnání podkladu pod systémovou sportovní podlahu. Odhad tl.2-30mm, počítáno orientačně s prům.tl.cca 16mm. | [15 empty] | P | 2
77 | K | 771990192 | Vyrovnání podkladní vrstvy samonivelační stěrkou tl. 4 mm, min. pevnosti Příplatek k cenám za každý další 1 mm tloušťky, min. pevnosti 30 MPa | m2 | 3339 |  | 0 | CS ÚRS 2018 01 |  |  | základní |  | 0 | 0.00193 | 6.4443 | 0 | 0 | 16 | K | 2 |  |  |  | ROZPOCET | [5 empty] | 0 | 0 | 0 | 0 | 0 | 1 | 0 | 16 | -1035606549
| VV |  | 278,25*12 'Přepočtené koeficientem množství |  | 3339 | [13 empty] | VV | 2 | 2 | False | 1 | ROZPOCET
78 | K | 775spp | Podlahový systém s umělým povrchem bez olištování napojení na stěny - d,m dle TZ | m2 | 278.25 |  | 0 |  |  |  | základní |  | 0 | 0 | 0 | 0 | 0 | 16 | K | 2 |  |  |  | ROZPOCET | [5 empty] | 0 | 0 | 0 | 0 | 0 | 1 | 0 | 16 | 768591557
| VV |  | položka pro kompletizovanou dodávku systémové sportovní podlahy na stavbou připravený vyrovnaný izolovaný podklad | [15 empty] | VV | 2 | 1 | True | 0 | ROZPOCET
| VV |  | čv104 | [15 empty] | VV | 2 | 1 | True | 0 | ROZPOCET
| VV |  | "pozn.6"278,25 |  | 278.25 | [13 empty] | VV | 2 | 2 | True | 1 | ROZPOCET
79 | K | 775ls | Dřevěné lišty pro napojení sportovní podlahy na stěny - d,m dle TZ vč.povrch.úpravy | m | 32 |  | 0 |  |  |  | základní |  | 0 | 0 | 0 | 0 | 0 | 16 | K | 2 |  |  |  | ROZPOCET | [5 empty] | 0 | 0 | 0 | 0 | 0 | 1 | 0 | 16 | 1988868002
80 | K | 775dlv | Dřevěná podlahová lišta provětrávací za kryty těles ÚT - d,m vč.povrch.úpravy | m | 36 |  | 0 |  |  |  | základní |  | 0 | 0 | 0 | 0 | 0 | 16 | K | 2 |  |  |  | ROZPOCET | [5 empty] | 0 | 0 | 0 | 0 | 0 | 1 | 0 | 16 | 1608837187
| VV |  | čv104 - pozn.8 | [15 empty] | VV | 2 | 1 | True | 0 | ROZPOCET
| VV |  | 12*3 |  | 36 | [13 empty] | VV | 2 | 2 | True | 1 | ROZPOCET
81 | K | 775lsp | Lajnování sportovní podlahy - d,m | m | 253 |  | 0 |  |  |  | základní |  | 0 | 0 | 0 | 0 | 0 | 16 | K | 2 |  |  |  | ROZPOCET | [5 empty] | 0 | 0 | 0 | 0 | 0 | 1 | 0 | 16 | -1368290555
| VV |  | čv105 | [15 empty] | VV | 2 | 1 | True | 0 | ROZPOCET
| VV |  | 253 |  | 253 | [13 empty] | VV | 2 | 2 | True | 1 | ROZPOCET
82 | K | 775pl | Přechodová lišta š.60mm - d,m vč.povrch.úpravy | m | 5.45 |  | 0 |  |  |  | základní |  | 0 | 0 | 0 | 0 | 0 | 16 | K | 2 |  |  |  | ROZPOCET | [5 empty] | 0 | 0 | 0 | 0 | 0 | 1 | 0 | 16 | -2076173658
| VV |  | čv104 - pozn.12 | [15 empty] | VV | 2 | 1 | True | 0 | ROZPOCET
| VV |  | 1,3*2+1,25+1,6 |  | 5.45 | [13 empty] | VV | 2 | 2 | True | 1 | ROZPOCET
83 | K | 998775101 | Přesun hmot pro podlahy skládané stanovený z hmotnosti přesunovaného materiálu vodorovná dopravní vzdálenost do 50 m v objektech výšky do 6 m | t | 8.716 |  | 0 | CS ÚRS 2018 01 |  |  | základní |  | 0 | 0 | 0 | 0 | 0 | 16 | K | 2 |  |  |  | ROZPOCET | [5 empty] | 0 | 0 | 0 | 0 | 0 | 1 | 0 | 16 | 1815986225
84 | K | 998775181 | Přesun hmot pro podlahy skládané stanovený z hmotnosti přesunovaného materiálu Příplatek k cenám za přesun prováděný bez použití mechanizace pro jakoukoliv výšku objektu | t | 8.716 |  | 0 | CS ÚRS 2018 01 |  |  | základní |  | 0 | 0 | 0 | 0 | 0 | 16 | K | 2 |  |  |  | ROZPOCET | [5 empty] | 0 | 0 | 0 | 0 | 0 | 1 | 0 | 16 | 676437017
| D | 776 | Podlahy povlakové |  |  |  | 0 | [5 empty] | 0 |  | 0 |  | 0.71535 | 2 | D | 1 |  |  |  | ROZPOCET | [11 empty] | 0
85 | K | 776201811 | Demontáž povlakových podlahovin lepených ručně bez podložky | m2 | 278.25 |  | 0 | CS ÚRS 2018 01 |  |  | základní |  | 0 | 0 | 0 | 0.0025 | 0.69563 | 16 | K | 2 |  |  |  | ROZPOCET | [5 empty] | 0 | 0 | 0 | 0 | 0 | 1 | 0 | 16 | -1185935816
| VV |  | položka pro odstranění plastgum.koberce (PUR umělý povrch), hm.suti upravena na cca 8kg/m2 | [15 empty] | VV | 2 | 1 | True | 0 | ROZPOCET
| VV |  | čv102 - pozn.5 | [15 empty] | VV | 2 | 1 | True | 0 | ROZPOCET
| VV |  | 278,25 |  | 278.25 | [13 empty] | VV | 2 | 2 | True | 1 | ROZPOCET
86 | K | 776410811 | Demontáž soklíků nebo lišt pryžových nebo plastových | m | 65.75 |  | 0 | CS ÚRS 2018 01 |  |  | základní |  | 0 | 0 | 0 | 0.0003 | 0.019725 | 16 | K | 2 |  |  |  | ROZPOCET | [5 empty] | 0 | 0 | 0 | 0 | 0 | 1 | 0 | 16 | 1877137374
| VV |  | položka pro odstranění olištování plastgum.koberce (PUR umělý povrch) | [15 empty] | VV | 2 | 1 | True | 0 | ROZPOCET
| VV |  | čv102 - pozn.5 | [15 empty] | VV | 2 | 1 | True | 0 | ROZPOCET
| VV |  | 23,7*2+11,7*2-1,3*2-1,25-1,6+0,2*2 |  | 65.75 | [13 empty] | VV | 2 | 2 | True | 1 | ROZPOCET
| D | VRN | Vedlejší rozpočtové náklady |  |  |  | 0 | [5 empty] | 0 |  | 0 |  | 0 | 5 | D | 0 |  |  |  | ROZPOCET | [11 empty] | 0
| D | VRN1 | Průzkumné, geodetické a projektové práce |  |  |  | 0 | [5 empty] | 0 |  | 0 |  | 0 | 5 | D | 1 |  |  |  | ROZPOCET | [11 empty] | 0
87 | K | 013254000 | Dokumentace skutečného provedení stavby | … | 1 |  | 0 | CS ÚRS 2018 01 |  |  | základní |  | 0 | 0 | 0 | 0 | 0 | 1024 | K | 2 |  |  |  | ROZPOCET | [5 empty] | 0 | 0 | 0 | 0 | 0 | 1 | 0 | 1024 | 1173589341
| D | VRN3 | Zařízení staveniště |  |  |  | 0 | [5 empty] | 0 |  | 0 |  | 0 | 5 | D | 1 |  |  |  | ROZPOCET | [11 empty] | 0
88 | K | 030001000 | Zařízení staveniště | … | 1 |  | 0 | CS ÚRS 2018 01 |  |  | základní |  | 0 | 0 | 0 | 0 | 0 | 1024 | K | 2 |  |  |  | ROZPOCET | [5 empty] | 0 | 0 | 0 | 0 | 0 | 1 | 0 | 1024 | -595910817
| VV |  | "zřízení, provoz a zrušení zs (buňky, wc, stav.výtah případně jeřáb, vše potřebné pro realizaci díla dle uvážení zhotovitele)"1 |  | 1 | [13 empty] | VV | 2 | 2 | True | 0 | ROZPOCET
| VV |  | Zajištění oplocení stavby dle požadavku KooBOZP | [15 empty] | VV | 2 | 1 | True | 0 | ROZPOCET
| VV |  | "ochranné zábralí, oplocení" | [15 empty] | VV | 2 | 1 | True | 0 | ROZPOCET
| VV |  | "dočasná ochrana stávajících kcí proti poškození (např. OSB + geotextílie)" | [15 empty] | VV | 2 | 1 | True | 0 | ROZPOCET
| VV |  | Součet |  | 1 | [13 empty] | VV | 2 | 4 | True | 1 | ROZPOCET
| D | VRN4 | Inženýrská činnost |  |  |  | 0 | [5 empty] | 0 |  | 0 |  | 0 | 5 | D | 1 |  |  |  | ROZPOCET | [11 empty] | 0
89 | K | 043002000 | Zkoušky a ostatní měření | … | 1 |  | 0 | CS ÚRS 2018 01 |  |  | základní |  | 0 | 0 | 0 | 0 | 0 | 1024 | K | 2 |  |  |  | ROZPOCET | [5 empty] | 0 | 0 | 0 | 0 | 0 | 1 | 0 | 1024 | -1836756431
| VV |  | "rovinatost, vlhkost, atd."1 |  | 1 | [13 empty] | VV | 2 | 2 | True | 1 | ROZPOCET
90 | K | 045002000 | Kompletační a koordinační činnost | … | 1 |  | 0 | CS ÚRS 2018 01 |  |  | základní |  | 0 | 0 | 0 | 0 | 0 | 1024 | K | 2 |  |  |  | ROZPOCET | [5 empty] | 0 | 0 | 0 | 0 | 0 | 1 | 0 | 1024 | 1829799549
| VV |  | "např. koordinace instalací, fotodokumentace stáv.stavu, sledování případných trhlin kcí terčíky atd."1 |  | 1 | [13 empty] | VV | 2 | 2 | True | 0 | ROZPOCET
| VV |  | vypracování a předání Kontrolních a zkušebních plánů dle SOD | [15 empty] | VV | 2 | 1 | True | 0 | ROZPOCET
| VV |  | Předání rizik zhotovitele a subdodavatelů KooBOZP | [15 empty] | VV | 2 | 1 | True | 0 | ROZPOCET
| VV |  | Vypracování a aktualizace detailního týdenního HMG | [15 empty] | VV | 2 | 1 | True | 0 | ROZPOCET
| VV |  | dodání všech dokladů dle SOD | [15 empty] | VV | 2 | 1 | True | 0 | ROZPOCET
| VV |  | revize sport.náčiní | [15 empty] | VV | 2 | 1 | True | 0 | ROZPOCET
| VV |  | sondy pro ověření polohy kanálu | [15 empty] | VV | 2 | 1 | True | 0 | ROZPOCET
| VV |  | Součet |  | 1 | [13 empty] | VV | 2 | 4 | True | 1 | ROZPOCET
| D | VRN7 | Provozní vlivy |  |  |  | 0 | [5 empty] | 0 |  | 0 |  | 0 | 5 | D | 1 |  |  |  | ROZPOCET | [11 empty] | 0
91 | K | 070001000 | Provozní vlivy | … | 1 |  | 0 | CS ÚRS 2018 01 |  |  | základní |  | 0 | 0 | 0 | 0 | 0 | 1024 | K | 2 |  |  |  | ROZPOCET | [5 empty] | 0 | 0 | 0 | 0 | 0 | 1 | 0 | 1024 | -1042204199
| VV |  | např. omezený přístup vlivem investora, třetích osob | [15 empty] | VV | 2 | 1 | True | 0 | ROZPOCET
| VV |  | ztížený pohyb vozidel v centrech měst | [15 empty] | VV | 2 | 1 | True | 0 | ROZPOCET
| VV |  | 1 |  | 1 | [13 empty] | VV | 2 | 2 | True | 1 | ROZPOCET

## Pokyny pro vyplnění
Struktura údajů, formát souboru a metodika pro zpracování
Struktura
Soubor je složen ze záložky Rekapitulace stavby a záložek s názvem soupisu prací pro jednotlivé objekty ve formátu XLSX. Každá ze záložek přitom obsahuje
ještě samostatné sestavy vymezené orámovaním a nadpisem sestavy.
Rekapitulace stavby obsahuje sestavu Rekapitulace stavby a Rekapitulace objektů stavby a soupisů prací.
V sestavě Rekapitulace stavby jsou uvedeny informace identifikující předmět veřejné zakázky na stavební práce, KSO, CC-CZ, CZ-CPV, CZ-CPA a rekapitulaci
celkové nabídkové ceny uchazeče.
V sestavě Rekapitulace objektů stavby a soupisů prací je uvedena rekapitulace stavebních objektů, inženýrských objektů, provozních souborů,
vedlejších a ostatních nákladů a ostatních nákladů s rekapitulací nabídkové ceny za jednotlivé soupisy prací. Na základě údaje Typ je možné
identifikovat, zda se jedná o objekt nebo soupis prací pro daný objekt:
|  | STA | Stavební objekt pozemní
|  | ING | Stavební objekt inženýrský
|  | PRO | Provozní soubor
|  | VON | Vedlejší a ostatní náklady
|  | OST | Ostatní
|  | Soupis | Soupis prací pro daný typ objektu
Soupis prací pro jednotlivé objekty obsahuje sestavy Krycí list soupisu, Rekapitulace členění soupisu prací, Soupis prací. Za soupis prací může být považován
i objekt stavby v případě, že neobsahuje podřízenou zakázku.
Krycí list soupisu obsahuje rekapitulaci informací o předmětu veřejné zakázky ze sestavy Rekapitulace stavby, informaci o zařazení objektu do KSO,
CC-CZ, CZ-CPV, CZ-CPA a rekapitulaci celkové nabídkové ceny uchazeče za aktuální soupis prací.
Rekapitulace členění soupisu prací obsahuje rekapitulaci soupisu prací ve všech úrovních členění soupisu tak, jak byla tato členění použita (např.
stavební díly, funkční díly, případně jiné členění) s rekapitulací nabídkové ceny.
Soupis prací obsahuje položky veškerých stavebních nebo montážních prací, dodávek materiálů a služeb nezbytných pro zhotovení stavebního objektu,
inženýrského objektu, provozního souboru, vedlejších a ostatních nákladů.
Pro položky soupisu prací se zobrazují následující informace:
|  | PČ |  | Pořadové číslo položky v aktuálním soupisu
|  | TYP |  | Typ položky: K - konstrukce, M - materiál, PP - plný popis, PSC - poznámka k souboru cen, P - poznámka k položce, VV - výkaz výměr
|  | Kód |  | Kód položky
|  | Popis |  | Zkrácený popis položky
|  | MJ |  | Měrná jednotka položky
|  | Množství |  | Množství v měrné jednotce
|  | J.cena |  | Jednotková cena položky. Zadaní může obsahovat namísto J.ceny sloupce J.materiál a J.montáž, jejichž součet definuje
J.cenu položky.
|  | Cena celkem |  | Celková cena položky daná jako součin množství a j.ceny
|  | Cenová soustava |  | Příslušnost položky do cenové soustavy
Ke každé položce soupisu prací se na samostatných řádcích může zobrazovat:
Plný popis položky
Poznámka k souboru cen a poznámka zadavatele
Výkaz výměr
Pokud je k řádku výkazu výměr evidovaný údaj ve sloupci Kód, jedná se o definovaný odkaz, na který se může odvolávat výkaz výměr z jiné položky.
Metodika pro zpracování
Jednotlivé sestavy jsou v souboru provázány. Editovatelné pole jsou zvýrazněny žlutým podbarvením, ostatní pole neslouží k editaci a nesmí být jakkoliv
modifikovány.
Uchazeč je pro podání nabídky povinen vyplnit žlutě podbarvená pole:
Pole Uchazeč v sestavě Rekapitulace stavby - zde uchazeč vyplní svůj název (název subjektu)
Pole IČ a DIČ v sestavě Rekapitulace stavby - zde uchazeč vyplní svoje IČ a DIČ
Datum v sestavě Rekapitulace stavby - zde uchazeč vyplní datum vytvoření nabídky
J.cena = jednotková cena v sestavě Soupis prací o maximálním počtu desetinných míst uvedených v poli
- pokud sestavy soupisů prací obsahují pole J.cena, musí být všechna tato pole vyplněna nenulovými kladnými číslicemi
Poznámka - nepovinný údaj pro položku soupisu
V případě, že sestavy soupisů prací neobsahují pole J.cena, potom ve všech soupisech prací obsahují pole:
- J.materiál - jednotková cena materiálu
- J.montáž - jednotková cena montáže
Uchazeč je v tomto případě povinen vyplnit všechna pole J.materiál a pole J.montáž nenulovými kladnými číslicemi. V případech, kdy položka
neobsahuje žádný materiál je přípustné, aby pole J.materiál bylo vyplněno nulou. V případech, kdy položka neobsahuje žádnou montáž je přípustné,
aby pole J.montáž bylo vyplněno nulou. Není však přípustné, aby obě pole - J.materiál, J.Montáž byly u jedné položky vyplněny nulou.
Rekapitulace stavby
Název |  |  | Povinný |  | Popis | Typ | Max. počet
atributu |  |  | (A/N) |  |  |  | znaků
Kód |  |  | A |  | Kód stavby | String | 20
Stavba |  |  | A |  | Název stavby | String | 120
Místo |  |  | N |  | Místo stavby | String | 50
Datum |  |  | A |  | Datum vykonaného exportu | Date
KSO |  |  | N |  | Klasifikace stavebního objektu | String | 15
CC-CZ |  |  | N |  | Klasifikace stavbeních děl | String | 15
CZ-CPV |  |  | N |  | Společný slovník pro veřejné zakázky | String | 20
CZ-CPA |  |  | N |  | Klasifikace produkce podle činností | String | 20
Zadavatel |  |  | N |  | Zadavatel zadaní | String | 50
IČ |  |  | N |  | IČ zadavatele zadaní | String | 20
DIČ |  |  | N |  | DIČ zadavatele zadaní | String | 20
Uchazeč |  |  | N |  | Uchazeč veřejné zakázky | String | 50
Projektant |  |  | N |  | Projektant | String | 50
Poznámka |  |  | N |  | Poznámka k zadání | String | 255
Sazba DPH |  |  | A |  | Rekapitulace sazeb DPH u položek soupisů | eGSazbaDph
Základna DPH |  |  | A |  | Základna DPH určena součtem celkové ceny z položek soupisů | Double
Hodnota DPH |  |  | A |  | Hodnota DPH | Double
Cena bez DPH |  |  | A |  | Celková cena bez DPH za celou stavbu. Sčítává se ze všech listů. | Double
Cena s DPH |  |  | A |  | Celková cena s DPH za celou stavbu | Double
Rekapitulace objektů stavby a soupisů prací
Název |  |  | Povinný |  | Popis | Typ | Max. počet
atributu |  |  | (A/N) |  |  |  | znaků
Kód |  |  | A |  | Přebírá se z Rekapitulace stavby | String | 20
Stavba |  |  | A |  | Přebírá se z Rekapitulace stavby | String | 120
Místo |  |  | N |  | Přebírá se z Rekapitulace stavby | String | 50
Datum |  |  | A |  | Přebírá se z Rekapitulace stavby | Date
Zadavatel |  |  | N |  | Přebírá se z Rekapitulace stavby | String | 50
Projektant |  |  | N |  | Přebírá se z Rekapitulace stavby | String | 50
Uchazeč |  |  | N |  | Přebírá se z Rekapitulace stavby | String | 50
Kód |  |  | A |  | Kód objektu | String | 20
Objektu, Soupis prací |  |  | A |  | Název objektu | String | 120
Cena bez DPH |  |  | A |  | Cena bez DPH za daný objekt | Double
Cena s DPH |  |  | A |  | Cena spolu s DPH za daný objekt | Double
Typ |  |  | A |  | Typ zakázky | eGTypZakazky
Krycí list soupisu
Název |  |  | Povinný |  | Popis | Typ | Max. počet
atributu |  |  | (A/N) |  |  |  | znaků
Stavba |  |  | A |  | Přebírá se z Rekapitulace stavby | String | 120
Objekt |  |  | A |  | Kód a název objektu | String | 20 + 120
Soupis |  |  | A |  | Kód a název soupisu | String | 20 + 120
KSO |  |  | N |  | Klasifikace stavebního objektu | String | 15
CC-CZ |  |  | N |  | Klasifikace stavbeních děl | String | 15
CZ-CPV |  |  | N |  | Společný slovník pro veřejné zakázky | String | 20
CZ-CPA |  |  | N |  | Klasifikace produkce podle činností | String | 20
Místo |  |  | N |  | Přebírá se z Rekapitulace stavby | String | 50
Zadavatel |  |  | N |  | Přebírá se z Rekapitulace stavby | String | 50
Uchazeč |  |  | N |  | Přebírá se z Rekapitulace stavby | String | 50
Projektant |  |  | N |  | Přebírá se z Rekapitulace stavby | String | 50
Poznámka |  |  | N |  | Poznámka k soupisu prací | String | 255
Sazba DPH |  |  | A |  | Rekapitulace sazeb DPH na položkách aktuálního soupisu | eGSazbaDph
Základna DPH |  |  | A |  | Základna DPH určena součtem celkové ceny z položek aktuálního soupisu | Double
Hodnota DPH |  |  | A |  | Hodnota DPH | Double
Cena bez DPH |  |  | A |  | Cena bez DPH za daný soupis | Double
Cena s DPH |  |  | A |  | Cena s DPH za daný soupis | Double
Rekapitulace členění soupisu prací
Název |  |  | Povinný |  | Popis | Typ | Max. počet
atributu |  |  | (A/N) |  |  |  | znaků
Stavba |  |  | A |  | Přebírá se z Rekapitulace stavby | String | 120
Objekt |  |  | A |  | Kód a název objektu, přebírá se z Krycího listu soupisu | String | 20 + 120
Soupis |  |  | A |  | Kód a název objektu, přebírá se z Krycího listu soupisu | String | 20 + 120
Místo |  |  | N |  | Přebírá se z Rekapitulace stavby | String | 50
Datum |  |  | A |  | Přebírá se z Rekapitulace stavby | Date
Zadavatel |  |  | N |  | Přebírá se z Rekapitulace stavby | String | 50
Projektant |  |  | N |  | Přebírá se z Rekapitulace stavby | String | 50
Uchazeč |  |  | N |  | Přebírá se z Rekapitulace stavby | String | 50
Kód dílu - Popis |  |  | A |  | Kód a název dílu ze soupisu | String | 20 + 100
Cena celkem |  |  | A |  | Cena celkem za díl ze soupisu | Double
Soupis prací
Název |  |  | Povinný |  | Popis | Typ | Max. počet
atributu |  |  | (A/N) |  |  |  | znaků
Stavba |  |  | A |  | Přebírá se z Rekapitulace stavby | String | 120
Objekt |  |  | A |  | Kód a název objektu | String | 20 + 120
Soupis |  |  | A |  | Přebírá se z Krycího listu soupisu | String | 20 + 120
Místo |  |  | N |  | Přebírá se z Krycího listu soupisu | String | 50
Datum |  |  | A |  | Přebírá se z Krycího listu soupisu | Date
Zadavatel |  |  | N |  | Přebírá se z Krycího listu soupisu | String | 50
Projektant |  |  | N |  | Přebírá se z Krycího listu soupisu | String | 50
Uchazeč |  |  | N |  | Přebírá se z Krycího listu soupisu | String | 50
PČ |  |  | A |  | Pořadové číslo položky soupisu | Long
Typ |  |  | A |  | Typ položky soupisu | eGTypPolozky | 1
Kód |  |  | A |  | Kód položky ze soupisu | String | 20
Popis |  |  | A |  | Popis položky ze soupisu | String | 255
MJ |  |  | A |  | Měrná jednotka položky | String | 10
Množství |  |  | A |  | Množství položky soupisu | Double
J.Cena |  |  | A |  | Jednotková cena položky | Double
Cena celkem |  |  | A |  | Cena celkem vyčíslena jako J.Cena * Množství | Double
Cenová soustava |  |  | N |  | Zařazení položky do cenové soustavy | String | 50
p |  |  | N |  | Poznámka položky ze soupisu | Memo
psc |  |  | N |  | Poznámka k souboru cen ze soupisu | Memo
pp |  |  | N |  | Plný popis položky ze soupisu | Memo
vv |  |  | N |  | Výkaz výměr (figura, výraz, výměra) ze soupisu | Text,Text,Double | 20, 150
DPH |  |  | A |  | Sazba DPH pro položku | eGSazbaDPH
Hmotnost |  |  | A |  | Hmotnost položky ze soupisu | Double
Suť |  |  | A |  | Suť položky ze soupisu | Double
Nh |  |  | N |  | Normohodiny položky ze soupisu | Double
Datová věta
Typ věty |  |  | Hodnota |  | Význam
eGSazbaDPH |  |  | základní |  | Základní sazba DPH
|  |  | snížená |  | Snížená sazba DPH
|  |  | nulová |  | Nulová sazba DPH
|  |  | zákl. přenesená |  | Základní sazba DPH přenesená
|  |  | sníž. přenesená |  | Snížená sazba DPH přenesená
eGTypZakazky |  |  | STA |  | Stavební objekt
|  |  | PRO |  | Provozní soubor
|  |  | ING |  | Inženýrský objekt
|  |  | VON |  | Vedlejší a ostatní náklady
|  |  | OST |  | Ostatní náklady
eGTypPolozky |  |  | 1 |  | Položka typu HSV
|  |  | 2 |  | Položka typu PSV
|  |  | 3 |  | Položka typu M
|  |  | 4 |  | Položka typu OST