## Krycí list
KRYCÍ LIST ROZPOČTU
Objekt : |  | Název objektu : |  |  | JKSO :
Chrudim ZŠ Peška
Stavba : |  | Název stavby : |  |  | SKP :
Chrudim ZŠ Peška - výměna rozvodů ÚT v tělocvičně
Projektant : |  |  |  | Počet měrných jednotek : |  | 0
Objednatel : |  | Město Chrudim |  | Náklady na MJ : |  | 0
Počet listů : |  |  |  | Zakázkové číslo :
Zpracovatel projektu : |  |  |  | Zhotovitel :
TZB KOMPLET s.r.o.
ROZPOČTOVÉ NÁKLADY
Rozpočtové náklady II. a III. hlavy |  |  | Vedlejší rozpočtové náklady
| Dodávka celkem | 0
Z | Montáž celkem | 0
R | HSV celkem | 0
N | PSV celkem | 0
ZRN celkem |  | 0
HZS |  | 0
RN II.a III.hlavy |  | 0 | Ostatní VRN |  |  | 0
ZRN+VRN+HZS |  | 0 | VRN celkem |  |  | 0
Vypracoval |  | Za zhotovitele |  | Za objednatele
|  | Jméno : |  | Jméno :
Datum : |  | Datum : |  | Datum :
|  | Podpis: |  | Podpis :
Základ pro DPH |  | 0 | % činí : |  | 0
Základ pro DPH |  | 15 | % činí : |  | 0
DPH |  | 15 | % činí : |  | 0
Základ pro DPH |  | 21 | % činí : |  | 0
DPH |  | 21 | % činí : |  | 0
CENA ZA OBJEKT CELKEM |  |  |  |  | 0
Poznámka :

## Rekapitulace
Stavba : |  | Chrudim ZŠ Peška - výměna rozvodů ÚT v tělocvičně
Objekt : |  | Chrudim ZŠ Peška
REKAPITULACE STAVEBNÍCH DÍLŮ
| Stavební díl |  | HSV | PSV | Dodávka | Montáž | HZS
733 | Rozvod potrubí |  | 0 | 0 | 0 | 0 | 0
734 | Armatury |  | 0 | 0 | 0 | 0 | 0
735 | Otopná tělesa |  | 0 | 0 | 0 | 0 | 0
783 | Nátěry |  | 0 | 0 | 0 | 0 | 0
713-2 | Izolace ÚT |  | 0 | 0 | 0 | 0 | 0
98-1 | Demontáže potrubí |  | 0 | 0 | 0 | 0 | 0
| CELKEM OBJEKT |  | 0 | 0 | 0 | 0 | 0
VEDLEJŠÍ ROZPOČTOVÉ NÁKLADY
Název VRN |  |  | Kč | % | Základna |  | Kč
[5 empty] | 0 |  | 0 | 8
| CELKEM VRN |  |  |  |  | 0

## Položky
Položkový rozpočet
Stavba : |  | Chrudim ZŠ Peška - výměna rozvodů ÚT v tělocvičně |  |  | 0
Objekt : |  | Chrudim ZŠ Peška
P.č. | Číslo položky | Název položky | MJ | množství | cena / MJ | celkem (Kč)
Díl: | 733 | Rozvod potrubí | [5 empty] | 1
1 | 722 13-1931.R00 | Oprava-propojení dosavadního potrubí závit. DN 15 přechod ocel-měď | kus | 2 | 0 | 0 |  | 2 | 12 | 0 | 1 | 2 | 0 | 0 | 0 | 0 | 0 | 0.00074
2 | 722 13-1936.R00 | Oprava-propojení dosavadního potrubí závit. DN 50 přechod ocel-měď | kus | 2 | 0 | 0 |  | 2 | 12 | 0 | 2 | 2 | 0 | 0 | 0 | 0 | 0 | 0.00243
3 | 733 16-1106.R00 | Potrubí měděné D 18 x 1 mm, polotvrdé pájení na měkko | m | 40.221 | 0 | 0 |  | 2 | 12 | 0 | 3 | 2 | 0 | 0 | 0 | 0 | 0 | 0.00655
|  | 36,9*1,09 |  | 40.221 |  |  | 36,9*1,09
4 | 733 16-1107.R00 | Potrubí měděné D 22 x 1 mm, polotvrdé pájení na měkko | m | 52.647 | 0 | 0 |  | 2 | 12 | 0 | 4 | 2 | 0 | 0 | 0 | 0 | 0 | 0.00668
|  | 48,3*1,09 |  | 52.647 |  |  | 48,3*1,09
5 | 733 16-1108.R00 | Potrubí měděné D 28 x 1,5 mm, tvrdé pájení na měkko | m | 19.184 | 0 | 0 |  | 2 | 12 | 0 | 5 | 2 | 0 | 0 | 0 | 0 | 0 | 0.00627
|  | 17,6*1,09 |  | 19.184 |  |  | 17,6*1,09
6 | 733 16-1109.R00 | Potrubí měděné D 35 x 1,5 mm, tvrdé pájení na měkko | m | 35.97 | 0 | 0 |  | 2 | 12 | 0 | 6 | 2 | 0 | 0 | 0 | 0 | 0 | 0.00661
|  | 33*1,09 |  | 35.97 |  |  | 33*1,09
7 | 733 16-1110.R00 | Potrubí měděné D 42 x 1,5 mm, tvrdé pájení na měkko | m | 25.942 | 0 | 0 |  | 2 | 12 | 0 | 7 | 2 | 0 | 0 | 0 | 0 | 0 | 0.00696
|  | 23,8*1,09 |  | 25.942 |  |  | 23,8*1,09
8 | 733 16-1111.R00 | Potrubí měděné D 54 x 2 mm, tvrdé pájení na měkko | m | 6.758 | 0 | 0 |  | 2 | 12 | 0 | 8 | 2 | 0 | 0 | 0 | 0 | 0 | 0.00833
|  | 6,2*1,09 |  | 6.758 |  |  | 6,2*1,09
9 | 733 19-0106.R00 | Tlaková zkouška potrubí DN 32 | m | 112.05 | 0 | 0 |  | 2 | 12 | 0 | 9 | 2 | 0 | 0 | 0 | 0 | 0 | 0
|  | 40,22+52,65+19,18 |  | 112.05 |  |  | 40,22+52,65+19,18
10 | 733 19-0107.R00 | Tlaková zkouška potrubí DN 40 | m | 61.91 | 0 | 0 |  | 2 | 12 | 0 | 10 | 2 | 0 | 0 | 0 | 0 | 0 | 0
|  | 35,97+25,94 |  | 61.91 |  |  | 35,97+25,94
11 | 733 19-0108.R00 | Tlaková zkouška potrubí DN 50 | m | 6.76 | 0 | 0 |  | 2 | 12 | 0 | 11 | 2 | 0 | 0 | 0 | 0 | 0 | 0
12 | 733 11-3113.R00 | Příplatek za zhotovení přípojky DN 15 | kus | 14 | 0 | 0 |  | 2 | 12 | 0 | 12 | 2 | 0 | 0 | 0 | 0 | 0 | 0
13 | 733 11-3114.R00 | Příplatek za zhotovení přípojky DN 20 | kus | 12 | 0 | 0 |  | 2 | 12 | 0 | 13 | 2 | 0 | 0 | 0 | 0 | 0 | 0
14 | 998 73-3101.R00 | Přesun hmot pro rozvody potrubí, výšky do 6 m | t | 1.2164 | 0 | 0 |  | 2 | 12 | 0 | 14 | 2 | 0 | 0 | 0 | 0 | 0 | 0
| Celkem za | 733 Rozvod potrubí |  |  |  | 0 |  | 4 |  |  |  |  | 0 | 0 | 0 | 0 | 0
Díl: | 734 | Armatury | [5 empty] | 1
15 | 734 23-5226.R00 | Kohout kulový, 2xvnitřní záv. DN 50 | kus | 1 | 0 | 0 |  | 2 | 12 | 0 | 15 | 2 | 0 | 0 | 0 | 0 | 0 | 0.00208
16 | 734 29-3276.R00 | Kohout kulový FILTR BALL DN 50 | kus | 1 | 0 | 0 |  | 2 | 12 | 0 | 16 | 2 | 0 | 0 | 0 | 0 | 0 | 0.0049
17 | 734 29-5321.R00 | Kohout kul.vypouštěcí,komplet, DN 15 | kus | 4 | 0 | 0 |  | 2 | 12 | 0 | 17 | 2 | 0 | 0 | 0 | 0 | 0 | 0.00019
18 | 734 26-1223.R00 | Šroubení Ve 4300 přímé, G 1/2 | kus | 9 | 0 | 0 |  | 2 | 12 | 0 | 18 | 2 | 0 | 0 | 0 | 0 | 0 | 0.00011
19 | 734 26-1224.R00 | Šroubení Ve 4300 přímé, G 3/4 | kus | 4 | 0 | 0 |  | 2 | 12 | 0 | 19 | 2 | 0 | 0 | 0 | 0 | 0 | 0.00019
20 | 998 73-4101.R00 | Přesun hmot pro armatury, výšky do 6 m | t | 0.0095 | 0 | 0 |  | 2 | 12 | 0 | 20 | 2 | 0 | 0 | 0 | 0 | 0 | 0
| Celkem za | 734 Armatury |  |  |  | 0 |  | 4 |  |  |  |  | 0 | 0 | 0 | 0 | 0
Díl: | 735 | Otopná tělesa | [5 empty] | 1
21 | 735 49-4811.R00 | Vypuštění vody z otopných těles | m2 | 109.62 | 0 | 0 |  | 2 | 12 | 0 | 21 | 2 | 0 | 0 | 0 | 0 | 0 | 0
|  | (22+12*32)*0,27 |  | 109.62 |  |  | (22+12*32)*0,27
22 | 735 11-7110.R00 | Odpojení a připojení těles po nátěru | m2 | 109.62 | 0 | 0 |  | 2 | 12 | 0 | 22 | 2 | 0 | 0 | 0 | 0 | 0 | 0
23 | 735 19-1904.R00 | Propláchnutí otopných těles litinových | m2 | 109.62 | 0 | 0 |  | 2 | 12 | 0 | 23 | 2 | 0 | 0 | 0 | 0 | 0 | 0
24 | 735 19-1910.R00 | Napuštění vody do otopného systému - bez kotle | m2 | 109.62 | 0 | 0 |  | 2 | 12 | 0 | 24 | 2 | 0 | 0 | 0 | 0 | 0 | 0
25 | 735 19-1905.R00 | Oprava - odvzdušnění otopných těles | kus | 13 | 0 | 0 |  | 2 | 12 | 0 | 25 | 2 | 0 | 0 | 0 | 0 | 0 | 0
| Celkem za | 735 Otopná tělesa |  |  |  | 0 |  | 4 |  |  |  |  | 0 | 0 | 0 | 0 | 0
Díl: | 783 | Nátěry | [5 empty] | 1
26 | 783 42-4140.R00 | Nátěr syntetický potrubí do DN 50 mm Z + 2x | m | 2 | 0 | 0 |  | 2 | 12 | 0 | 26 | 2 | 0 | 0 | 0 | 0 | 0 | 7e-05
| Celkem za | 783 Nátěry |  |  |  | 0 |  | 4 |  |  |  |  | 0 | 0 | 0 | 0 | 0
Díl: | 713-2 | Izolace ÚT | [5 empty] | 1
27 | 631-54530.1 | Pouzdro potrubní izolační ALS 18/30 mm | m | 40.22 | 0 | 0 |  | 2 | 12 | 1 | 27 | 1 | 0 | 0 | 0 | 0 | 0 | 0.00025
28 | 631-54530 | Pouzdro potrubní izolační ALS 22/30 mm | m | 52.65 | 0 | 0 |  | 2 | 12 | 1 | 28 | 1 | 0 | 0 | 0 | 0 | 0 | 0.00027
29 | 631-54571 | Pouzdro potrubní izolační ALS 28/40 mm | m | 19.18 | 0 | 0 |  | 2 | 12 | 1 | 29 | 1 | 0 | 0 | 0 | 0 | 0 | 0.00059
30 | 631-54602 | Pouzdro potrubní izolační ALS 35/50 mm | m | 35.97 | 0 | 0 |  | 2 | 12 | 1 | 30 | 1 | 0 | 0 | 0 | 0 | 0 | 0.00092
31 | 631-54603 | Pouzdro potrubní izolační ALS 42/50 mm | m | 25.94 | 0 | 0 |  | 2 | 12 | 1 | 31 | 1 | 0 | 0 | 0 | 0 | 0 | 0.00101
32 | 631-54605.1 | Pouzdro potrubní izolační ALS 54/50 mm | m | 6.76 | 0 | 0 |  | 2 | 12 | 1 | 32 | 1 | 0 | 0 | 0 | 0 | 0 | 0.00115
33 | 722 18-2001.R00 | Montáž izolačních skruží na potrubí přímé DN 25 | m | 112.05 | 0 | 0 |  | 2 | 12 | 0 | 33 | 1 | 0 | 0 | 0 | 0 | 0 | 0
|  | 40,22+52,65+19,18 |  | 112.05 |  |  | 40,22+52,65+19,18
34 | 722 18-2004.R00 | Montáž izolačních skruží na potrubí přímé DN 40 | m | 61.91 | 0 | 0 |  | 2 | 12 | 0 | 34 | 1 | 0 | 0 | 0 | 0 | 0 | 0
|  | 35,97+25,94 |  | 61.91 |  |  | 35,97+25,94
35 | 722 18-2006.R00 | Montáž izolačních skruží na potrubí přímé DN 80 | m | 6.76 | 0 | 0 |  | 2 | 12 | 0 | 35 | 1 | 0 | 0 | 0 | 0 | 0 | 0
36 | 998 71-3101.R00 | Přesun hmot pro izolace tepelné, výšky do 6 m | t | 0.1027 | 0 | 0 |  | 2 | 12 | 0 | 36 | 1 | 0 | 0 | 0 | 0 | 0 | 0
| Celkem za | 713-2 Izolace ÚT |  |  |  | 0 |  | 4 |  |  |  |  | 0 | 0 | 0 | 0 | 0
Díl: | 98-1 | Demontáže potrubí | [5 empty] | 1
37 | 733 11-0806.R00 | Demontáž potrubí ocelového závitového do DN 15-32 | m | 135.8 | 0 | 0 |  | 2 | 12 | 0 | 37 | 1 | 0 | 0 | 0 | 0 | 0 | 2e-05
|  | ;DN 15:6,2+11,3+3+1+2,8+2,8+1,4+1,4+1,4+2,8+2,8 |  | 36.9 |  |  | ;DN 15:6,2+11,3+3+1+2,8+2,8+1,4+1,4+1,4+2,8+2,8
|  | ;DN 20:17,4+14,1+1,4+1,4+2,8+2,8+2,8+2,8+2,8 |  | 48.3 |  |  | ;DN 20:17,4+14,1+1,4+1,4+2,8+2,8+2,8+2,8+2,8
|  | ;DN 25:8,9+8,7 |  | 17.6 |  |  | ;DN 25:8,9+8,7
|  | ;DN 32:16,5+16,5 |  | 33 |  |  | ;DN 32:16,5+16,5
38 | 713 40-0842.R00 | Odstranění izolace vláknité s konstr.včetně úpravy | m | 165.8 | 0 | 0 |  | 2 | 12 | 0 | 38 | 1 | 0 | 0 | 0 | 0 | 0 | 0
|  | 135,8+30 |  | 165.8 |  |  | 135,8+30
39 | 733 11-0808.R00 | Demontáž potrubí ocelového závitového do DN 32-50 | m | 30 | 0 | 0 |  | 2 | 12 | 0 | 39 | 1 | 0 | 0 | 0 | 0 | 0 | 5e-05
|  | ;DN 40:12,1+11,7 |  | 23.8 |  |  | ;DN 40:12,1+11,7
|  | ;DN 50:3,1+3,1 |  | 6.2 |  |  | ;DN 50:3,1+3,1
40 | 733 89-0801.R00 | Přemístění vybouraných hmot - potrubí, H do 6 m | t | 0.0042 | 0 | 0 |  | 2 | 12 | 0 | 40 | 1 | 0 | 0 | 0 | 0 | 0 | 0
| Celkem za | 98-1 Demontáže potrubí |  |  |  | 0 |  | 4 |  |  |  |  | 0 | 0 | 0 | 0 | 0