## Rekapitulace stavby
Export VZ |  | List obsahuje: |  |  |  |  | 1) Rekapitulace stavby |  |  | 2) Rekapitulace objektů stavby a soupisů prací | [15 empty] | 3.0 | ZAMOK |  |  |  |  | False | False | {ab0524ae-18a8-484f-a3b0-599f79a8b25a}
[31 empty] | 0,01 | 21
[31 empty] | 0,01 | 15
|  | REKAPITULACE STAVBY | [15 empty] | v --- níže se nacházejí doplnkové a pomocné údaje k sestavám --- v | [11 empty] | Návod na vyplnění | 0,001
|  | Kód: |  |  |  |  | 2018/004/600 | [22 empty] | Měnit lze pouze buňky se žlutým podbarvením! 1) v Rekapitulaci stavby vyplňte údaje o Uchazeči (přenesou se do ostatních sestav i v jiných listech) 2) na vybraných listech vyplňte v sestavě Soupis prací ceny u položek Podrobnosti k vyplnění naleznete na poslední záložce s Pokyny pro vyplnění | 0,01
|  | Stavba: |  |  |  |  | CHRUDIM, MŠ Strojařů-rekonstrukce dvou oddělení dětí vč. sociálního zařízení | [23 empty] | 0,1
|  | KSO: | [11 empty] | CC-CZ: | [16 empty] | 1
|  | Místo: | [11 empty] | Datum: |  | 16.3.2018 | [14 empty] | 10
100
|  | Zadavatel: | [11 empty] | IČ: | [16 empty] | 0,1
[14 empty] | DIČ: | [16 empty] | 0,1
0,1
|  | Uchazeč: | [11 empty] | IČ: |  | Vyplň údaj | [14 empty] | 0,1
|  |  | Vyplň údaj | [10 empty] | DIČ: |  | Vyplň údaj | [14 empty] | 0,1
False
|  | Projektant: | [11 empty] | IČ: | [16 empty] | False
[14 empty] | DIČ: | [16 empty] | True
0,01
|  | Poznámka: | [28 empty] | 0,01
True
|  | Cena bez DPH | [11 empty] | 0
[8 empty] | Sazba daně |  | Základ daně |  |  |  | Výše daně
|  | DPH |  | základní |  |  |  | 21% |  | 0 |  |  |  | 0
|  |  |  | snížená |  |  |  | 15% |  | 0 |  |  |  | 0
|  |  |  | zákl. přenesená |  |  |  | 21% |  | 0 |  |  |  | 0
|  |  |  | sníž. přenesená |  |  |  | 15% |  | 0 |  |  |  | 0
|  |  |  | nulová |  |  |  | 0% |  | 0 |  |  |  | 0
|  | Cena s DPH | [6 empty] | v |  | CZK |  |  | 0
REKAPITULACE OBJEKTŮ STAVBY A SOUPISŮ PRACÍ
| Kód: | [6 empty] | 2018/004/600
| Stavba: | [6 empty] | CHRUDIM, MŠ Strojařů-rekonstrukce dvou oddělení dětí vč. sociálního zařízení
| Místo: | [11 empty] | Datum: |  | 16.3.2018
| Zadavatel: | [11 empty] | Projektant: |  |  |  |  | Informatívní údaje z listů zakázek
Uchazeč:
| Kód |  |  |  | Objekt, Soupis prací | [6 empty] | Cena bez DPH [CZK] |  |  |  | Cena s DPH [CZK] | Typ | z toho Ostat. náklady [CZK] | DPH [CZK] | Normohodiny [h] | DPH základní [CZK] | DPH snížená [CZK] | DPH základní přenesená [CZK] | DPH snížená přenesená [CZK] | Základna DPH základní | Základna DPH snížená | Základna DPH zákl. přenesená | Základna DPH sníž. přenesená | Základna DPH nulová
| Náklady stavby celkem | [10 empty] | 0 |  |  |  | 0 |  | 0 | 0 | 0 | 0 | 0 | 0 | 0 | 0 | 0 | 0 | 0 | 0 |  | D | 0 | ###NOIMPORT### | IMPORT | {ab0524ae-18a8-484f-a3b0-599f79a8b25a} | {00000000-0000-0000-0000-000000000000}
/ |  | . |  |  |  | Zdravotně technické instalace | [5 empty] | 0 |  |  |  | 0 | STA | 0 | 0 | 0 | 0 | 0 | 0 | 0 | 0 | 0 | 0 | 0 | 0 |  |  | 1 |  | IMPORT | {5c38ead4-56f1-4256-81a6-ae3d242d3fa3} | {ab0524ae-18a8-484f-a3b0-599f79a8b25a} | 2

## . - Zdravotně technické i...
| List obsahuje: |  | 1) Krycí list soupisu | 2) Rekapitulace |  |  | 3) Soupis prací | Zpět na list: | Rekapitulace stavby
{5c38ead4-56f1-4256-81a6-ae3d242d3fa3}
2
| KRYCÍ LIST SOUPISU | [8 empty] | v --- níže se nacházejí doplnkové a pomocné údaje k sestavám --- v | [8 empty] | False
Stavba:
CHRUDIM, MŠ Strojařů-rekonstrukce dvou oddělení dětí vč. sociálního zařízení
Objekt:
. - Zdravotně technické instalace
| KSO: |  |  |  |  | CC-CZ:
| Místo: |  |  |  |  | Datum: | 16.3.2018
| Zadavatel: |  |  |  |  | IČ:
DIČ:
| Uchazeč: |  |  |  |  | IČ:
DIČ:
| Projektant: |  |  |  |  | IČ:
DIČ:
Poznámka:
| Cena bez DPH | [5 empty] | 0
|  |  | Základ daně |  |  | Sazba daně | Výše daně
| DPH | základní | 0 |  |  | 21% | 0
|  | snížená | 0 |  |  | 15% | 0
|  | zákl. přenesená | 0 |  |  | 21% | 0
|  | sníž. přenesená | 0 |  |  | 15% | 0
|  | nulová | 0 |  |  | 0% | 0
| Cena s DPH |  |  | v | CZK |  | 0
REKAPITULACE ČLENĚNÍ SOUPISU PRACÍ
Stavba:
CHRUDIM, MŠ Strojařů-rekonstrukce dvou oddělení dětí vč. sociálního zařízení
Objekt:
. - Zdravotně technické instalace
Místo: | [5 empty] | Datum: | 16.3.2018
Zadavatel: | [5 empty] | Projektant:
Uchazeč:
Kód dílu - Popis | [6 empty] | Cena celkem [CZK]
Náklady soupisu celkem | [6 empty] | 0 | [12 empty] | -1
| HSV - HSV | [5 empty] | 0
| 1 - Zemní práce | [5 empty] | 0
| 9 - Ostatní konstrukce a práce-bourání | [5 empty] | 0
| 4 - Vodorovné konstrukce | [5 empty] | 0
| 8 - Trubní vedení | [5 empty] | 0
| PSV - Práce a dodávky PSV | [5 empty] | 0
| 713 - Izolace tepelné | [5 empty] | 0
| 721 - Zdravotechnika - vnitřní kanalizace | [5 empty] | 0
| 722 - Zdravotechnika - vnitřní vodovod | [5 empty] | 0
| 725 - Zdravotechnika - zařizovací předměty | [5 empty] | 0
| 726 - Zdravotechnika - předstěnové instalace | [5 empty] | 0
SOUPIS PRACÍ
Stavba:
CHRUDIM, MŠ Strojařů-rekonstrukce dvou oddělení dětí vč. sociálního zařízení
Objekt:
. - Zdravotně technické instalace
Místo: | [5 empty] | Datum: | 16.3.2018
Zadavatel: | [5 empty] | Projektant:
Uchazeč:
PČ | Typ | Kód | Popis | MJ | Množství | J.cena [CZK] | Cena celkem [CZK] | Cenová soustava |  | Poznámka | DPH | J. Nh [h] | Nh celkem [h] | J. hmotnost [t] | Hmotnost celkem [t] | J. suť [t] | Suť Celkem [t]
Náklady soupisu celkem | [6 empty] | 0 | [5 empty] | 0 |  | 36.6672 |  | 24.2734 |  | D | -1 | [7 empty] | 0
| D | HSV | HSV |  |  |  | 0 | [5 empty] | 0 |  | 24.6954 |  | 21.372 | 1 | D | 0 | ROZPOCET | [6 empty] | 0
| D | 1 | Zemní práce |  |  |  | 0 | [5 empty] | 0 |  | 22.1355 |  | 21.372 | 1 | D | 1 | ROZPOCET | [6 empty] | 0
1 | K | 1322011011 | Hloubení rýh š do 600 mm v hornině tř. 3 objemu do 100 m3 - (vnitřní kanalizace) | m3 | 30 |  | 0 |  |  |  | základní |  | 0 | 0 | 0 | 0 | 0 | 4 | K | 2 | ROZPOCET | 0 | 0 | 0 | 0 | 0 | 1 | 0 | 4 | 49092638
2 | K | 132201109 | Příplatek za lepivost k hloubení rýh š do 600 mm v hornině tř. 3 (vnitřní kanalizace) | m3 | 10 |  | 0 | CS ÚRS 2013 01 |  |  | základní |  | 0 | 0 | 0 | 0 | 0 | 4 | K | 2 | ROZPOCET | 0 | 0 | 0 | 0 | 0 | 1 | 0 | 4 | -826560898
3 | K | 132202201 | Hloubení rýh š přes 600 do 2000 mm ručním nebo pneum nářadím v soudržných horninách tř. 3 (vnitřní kanalizace) | m3 | 25.53 |  | 0 | CS ÚRS 2013 01 |  |  | základní |  | 0 | 0 | 0 | 0 | 0 | 4 | K | 2 | ROZPOCET | 0 | 0 | 0 | 0 | 0 | 1 | 0 | 4 | -902692811
| P |  | Poznámka k položce: 1.NP, 2.NP- Rozvody kanalizace, Podélné profily kanalizace | [15 empty] | P | 2
4 | K | 132202209 | Příplatek za lepivost u hloubení rýh š do 2000 mm ručním nebo pneum nářadím v hornině tř. 3 (vnitřní kanalizace) | m3 | 10 |  | 0 | CS ÚRS 2013 01 |  |  | základní |  | 0 | 0 | 0 | 0 | 0 | 4 | K | 2 | ROZPOCET | 0 | 0 | 0 | 0 | 0 | 1 | 0 | 4 | -216480870
| P |  | Poznámka k položce: 1.NP, 2.NP- Rozvody kanalizace, Podélné profily kanalizace | [15 empty] | P | 2
5 | K | 151101101 | Zřízení příložného pažení a rozepření stěn rýh hl do 2 m (vnitřní kanalizace) | m2 | 34 |  | 0 |  |  |  | základní |  | 0 | 0.00083851 | 0.028509 | 0 | 0 | 4 | K | 2 | ROZPOCET | 0 | 0 | 0 | 0 | 0 | 1 | 0 | 4 | -1592869349
| P |  | Poznámka k položce: 1.NP, 2.NP- Rozvody kanalizace, Podélné profily kanalizace | [15 empty] | P | 2
6 | K | 151101111 | Odstranění příložného pažení a rozepření stěn rýh hl do 2 m (vnitřní kanalizace) | m2 | 34 |  | 0 |  |  |  | základní |  | 0 | 0 | 0 | 0 | 0 | 4 | K | 2 | ROZPOCET | 0 | 0 | 0 | 0 | 0 | 1 | 0 | 4 | 1083040753
| P |  | Poznámka k položce: 1.NP, 2.NP- Rozvody kanalizace, Podélné profily kanalizace | [15 empty] | P | 2
7 | K | 161101101 | Svislé přemístění výkopku z horniny tř. 1 až 4 hl výkopu do 2,5 m (vnitřní kanalizace) | m3 | 55.53 |  | 0 |  |  |  | základní |  | 0 | 0 | 0 | 0 | 0 | 4 | K | 2 | ROZPOCET | 0 | 0 | 0 | 0 | 0 | 1 | 0 | 4 | -2019744206
8 | K | 162701105 | Vodorovné přem.výkopku do 10000m1-4 (vnitřní kanalizace) | m3 | 19.8 |  | 0 |  |  |  | základní |  | 0 | 0 | 0 | 0 | 0 | 4 | K | 2 | ROZPOCET | 0 | 0 | 0 | 0 | 0 | 1 | 0 | 4 | 1265876871
| P |  | Poznámka k položce: 1.NP, 2.NP- Rozvody kanalizace, Podélné profily kanalizace | [15 empty] | P | 2
9 | K | 162701109 | Příplatek.zkd.1000m tr.1-4 (vnitřní kanalizace) | m3 | 400 |  | 0 |  |  |  | základní |  | 0 | 0 | 0 | 0 | 0 | 4 | K | 2 | ROZPOCET | 0 | 0 | 0 | 0 | 0 | 1 | 0 | 4 | -371389697
| P |  | Poznámka k položce: 1.NP, 2.NP- Rozvody kanalizace, Podélné profily kanalizace | [15 empty] | P | 2
10 | K | 167101101.2 | Nakládání neulehlého výkopku v hornině třídy I-IV <100m3 (vnitřní kanalizace) | m3 | 19.8 |  | 0 |  |  |  | základní |  | 0 | 0 | 0 | 0 | 0 | 4 | K | 2 | ROZPOCET | 0 | 0 | 0 | 0 | 0 | 1 | 0 | 4 | -109937778
11 | K | 171201211 | Poplatek za uložení odpadu ze sypaniny na skládce (skládkovné) (vnitřní kanalizace) | t | 35.8 |  | 0 | CS ÚRS 2013 01 |  |  | základní |  | 0 | 0 | 0 | 0 | 0 | 4 | K | 2 | ROZPOCET | 0 | 0 | 0 | 0 | 0 | 1 | 0 | 4 | -1780792181
| P |  | Poznámka k položce: 1.NP, 2.NP- Rozvody kanalizace, Podélné profily kanalizace | [15 empty] | P | 2
12 | K | 174101102 | Zásyp v uzavřených prostorech sypaninou se zhutněním (vnitřní kanalizace) | m3 | 35.75 |  | 0 |  |  |  | základní |  | 0 | 0 | 0 | 0 | 0 | 4 | K | 2 | ROZPOCET | 0 | 0 | 0 | 0 | 0 | 1 | 0 | 4 | -2125384688
13 | K | 174101103 | Obsyp potrubí písčitým materiálem (vnitřní kanalizace) | m3 | 13.2 |  | 0 |  |  |  | základní |  | 0 | 0 | 0 | 0 | 0 | 4 | K | 2 | ROZPOCET | 0 | 0 | 0 | 0 | 0 | 1 | 0 | 4 | -1880264959
14 | M | 5833716100 | Štěrkopísek 0-22mm B1 A3 (vnitřní kanalizace) | m3 | 13.2 |  | 0 |  |  |  | základní |  | 0 | 1.67 | 22.044 | 0 | 0 | 8 | M | 2 | ROZPOCET | 0 | 0 | 0 | 0 | 0 | 1 | 0 | 4 | 1122951577
| D | 9 | Ostatní konstrukce a práce-bourání |  |  |  | 0 | [5 empty] | 0 |  | 0.06295 |  | 21.372 | 1 | D | 2 | ROZPOCET | [6 empty] | 0
15 | K | 411387531 | Zabetonování otvorů do 0,25 m2 ve stropech | kus | 8 |  | 0 |  |  |  | základní |  | 0 | 0 | 0 | 0.09 | 0.72 | 4 | K | 3 | ROZPOCET | 0 | 0 | 0 | 0 | 0 | 1 | 0 | 4 | -530160642
| P |  | Poznámka k položce: 1.NP, 2.NP- Rozvody kanalizace, Podélné profily kanalizace | [15 empty] | P | 3
16 | K | 612403388 | Hrubá výplň rýh maltou do 15x15 cm | m | 148.4 |  | 0 |  |  |  | základní |  | 0 | 0 | 0 | 0.09 | 13.356 | 4 | K | 3 | ROZPOCET | 0 | 0 | 0 | 0 | 0 | 1 | 0 | 4 | 1482144644
| P |  | Poznámka k položce: 1.NP, 2.NP- Rozvody kanalizace, Podélné profily kanalizace | [15 empty] | P | 3
17 | K | 941941031 | Montáž lešení jednořadového s podlahami š 1 m v do 10 m | m2 | 5 |  | 0 |  |  |  | základní |  | 0 | 0 | 0 | 0 | 0 | 4 | K | 3 | ROZPOCET | 0 | 0 | 0 | 0 | 0 | 1 | 0 | 4 | -558412060
| P |  | Poznámka k položce: 1.NP, 2.NP- Rozvody kanalizace, Podélné profily kanalizace | [15 empty] | P | 3
18 | K | 941941191 | Příplatek za první a ZKD měsíc použití lešení jednořadového s podlahami š 1 m v do 10 m | m2 | 5 |  | 0 |  |  |  | základní |  | 0 | 0.00123 | 0.00615 | 0 | 0 | 4 | K | 3 | ROZPOCET | 0 | 0 | 0 | 0 | 0 | 1 | 0 | 4 | 1373204048
| P |  | Poznámka k položce: 1.NP, 2.NP- Rozvody kanalizace, Podélné profily kanalizace | [15 empty] | P | 3
19 | K | 941941831 | Demontáž lešení jednořadového s podlahami š 1 m v do 10 m | m2 | 5 |  | 0 |  |  |  | základní |  | 0 | 0 | 0 | 0 | 0 | 4 | K | 3 | ROZPOCET | 0 | 0 | 0 | 0 | 0 | 1 | 0 | 4 | -548416891
| P |  | Poznámka k položce: 1.NP, 2.NP- Rozvody kanalizace, Podélné profily kanalizace | [15 empty] | P | 3
20 | K | 952901221 | Vyčištění budov průmyslových objektů při jakékoliv výšce podlaží | m2 | 133 |  | 0 |  |  |  | základní |  | 0 | 4e-05 | 0.00532 | 0 | 0 | 4 | K | 3 | ROZPOCET | 0 | 0 | 0 | 0 | 0 | 1 | 0 | 4 | 96397846
| P |  | Poznámka k položce: 1.NP, 2.NP- Rozvody kanalizace, Podélné profily kanalizace | [15 empty] | P | 3
21 | K | 961044111 | Bourání základů z betonu prostého | m3 | 0.9 |  | 0 | CS ÚRS 2013 01 |  |  | základní |  | 0 | 0 | 0 | 2 | 1.8 | 4 | K | 3 | ROZPOCET | 0 | 0 | 0 | 0 | 0 | 1 | 0 | 4 | 2069331968
| P |  | Poznámka k položce: 1.NP, 2.NP- Rozvody kanalizace, Podélné profily kanalizace | [15 empty] | P | 3
22 | K | 971033241 | Vybourání otvorů ve zdivu cihelném pl do 0,0225 m2 na MVC nebo MV tl do 300 mm | kus | 8 |  | 0 |  |  |  | základní |  | 0 | 0 | 0 | 0.008 | 0.064 | 4 | K | 3 | ROZPOCET | 0 | 0 | 0 | 0 | 0 | 1 | 0 | 4 | 1691211177
23 | K | 972054141 | Vysekání prostupu pro potrubí ve vodorovné konstrukci tl. 150mm - 150x150mm | kus | 4 |  | 0 |  |  |  | základní |  | 0 | 0.0005 | 0.002 | 0 | 0 | 4 | K | 3 | ROZPOCET | 0 | 0 | 0 | 0 | 0 | 1 | 0 | 4 | -270939497
| P |  | Poznámka k položce: 1.NP, 2.NP- Rozvody kanalizace, Podélné profily kanalizace | [15 empty] | P | 3
24 | K | 974031167 | Vysekání rýh ve zdivu cihelném hl do 150 mm š do 300 mm | m | 64 |  | 0 |  |  |  | základní |  | 0 | 0.0005 | 0.032 | 0.081 | 5.184 | 4 | K | 3 | ROZPOCET | 0 | 0 | 0 | 0 | 0 | 1 | 0 | 4 | 116364601
25 | K | 977151118.4 | Jádrové vrty diamantovými korunkami do D 225-252 mm do stav. materiálů (pro DN 150) | m | 8 |  | 0 |  |  |  | základní |  | 0 | 0.00091 | 0.00728 | 0.031 | 0.248 | 4 | K | 3 | ROZPOCET | 0 | 0 | 0 | 0 | 0 | 1 | 0 | 4 | 1299920264
| P |  | Poznámka k položce: 1.NP, 2.NP- Rozvody kanalizace, Podélné profily kanalizace | [15 empty] | P | 3
26 | K | 979024441 | Vysekání drážky pro potrubí ve zdivu - 150x150mm | m | 20.4 |  | 0 |  |  |  | základní |  | 0 | 0.0005 | 0.0102 | 0 | 0 | 4 | K | 3 | ROZPOCET | 0 | 0 | 0 | 0 | 0 | 1 | 0 | 4 | -870954425
27 | K | 979081111 | Odvoz suti a vybouraných hmot na skládku do 1 km | t | 2 |  | 0 |  |  |  | základní |  | 0 | 0 | 0 | 0 | 0 | 4 | K | 3 | ROZPOCET | 0 | 0 | 0 | 0 | 0 | 1 | 0 | 4 | -329735725
| P |  | Poznámka k položce: 1.NP, 2.NP- Rozvody kanalizace, Podélné profily kanalizace | [15 empty] | P | 3
| D | 4 | Vodorovné konstrukce |  |  |  | 0 | [5 empty] | 0 |  | 0 |  | 0 | 1 | D | 1 | ROZPOCET | [6 empty] | 0
28 | K | 451573111 | Lože pod potrubí otevřený výkop ze štěrkopísku (venkovní kanalizace) | m3 | 6.7 |  | 0 |  |  |  | základní |  | 0 | 0 | 0 | 0 | 0 | 4 | K | 2 | ROZPOCET | 0 | 0 | 0 | 0 | 0 | 1 | 0 | 4 | -1992227370
| P |  | Poznámka k položce: 1.NP, 2.NP- Rozvody kanalizace, Podélné profily kanalizace | [15 empty] | P | 2
| D | 8 | Trubní vedení |  |  |  | 0 | [5 empty] | 0 |  | 2.56 |  | 0 | 1 | D | 1 | ROZPOCET | [6 empty] | 0
29 | K | 894812612 | Vyříznutí a utěsnění otvoru ve stěně šachty DN 160 | kus | 8 |  | 0 | CS ÚRS 2013 01 |  |  | základní |  | 0 | 0.00207 | 0.01656 | 0 | 0 | 4 | K | 2 | ROZPOCET | 0 | 0 | 0 | 0 | 0 | 1 | 0 | 4 | 1074354184
| P |  | Poznámka k položce: 1.NP, 2.NP- Rozvody kanalizace, Podélné profily kanalizace | [15 empty] | P | 2
30 | K | 899620161 | Vybetonování kynety do šachty betonem prostým tř. C 30/37 otevřený výkop | m3 | 0.7 |  | 0 | CS ÚRS 2016 01 |  |  | základní |  | 0 | 0 | 0 | 0 | 0 | 4 | K | 2 | ROZPOCET | 0 | 0 | 0 | 0 | 0 | 1 | 0 | 4 | -1501986089
| P |  | Poznámka k položce: 1.NP, 2.NP- Rozvody kanalizace, Podélné profily kanalizace | [15 empty] | P | 2
31 | K | 899101111 | Osazení poklopů litinových nebo ocelových včetně rámů hmotnosti do 50 kg | kus | 1 |  | 0 |  |  |  | základní |  | 0 | 0.00468 | 0.00468 | 0 | 0 | 4 | K | 2 | ROZPOCET | 0 | 0 | 0 | 0 | 0 | 1 | 0 | 4 | -1035446453
32 | M | 286619320 | poklop litinový kulatý 600 A15 | kus | 1 |  | 0 | CS ÚRS 2013 01 |  |  | základní |  | 0 | 0.045 | 0.045 | 0 | 0 | 128 | M | 2 | ROZPOCET | 0 | 0 | 0 | 0 | 0 | 1 | 0 | 128 | 1711022942
33 | K | 894401211 | Osazení betonových dílců pro šachty skruží rovných | kus | 3 |  | 0 | CS ÚRS 2013 01 |  |  | základní |  | 0 | 0.01424 | 0.04272 | 0 | 0 | 4 | K | 2 | ROZPOCET | 0 | 0 | 0 | 0 | 0 | 1 | 0 | 4 | -2113138009
34 | M | 592241000 | skruž betonová TBS-Q 100x25x9 cm | kus | 1 |  | 0 | CS ÚRS 2013 01 |  |  | základní |  | 0 | 0.185 | 0.185 | 0 | 0 | 8 | M | 2 | ROZPOCET | 0 | 0 | 0 | 0 | 0 | 1 | 0 | 4 | 1134498484
35 | M | 592241020 | skruž betonová TBS-Q 100x50x9 cm | kus | 1 |  | 0 | CS ÚRS 2016 01 |  |  | základní |  | 0 | 0.37 | 0.37 | 0 | 0 | 128 | M | 2 | ROZPOCET | 0 | 0 | 0 | 0 | 0 | 1 | 0 | 128 | -567719969
36 | M | 583336780 | kamenivo těžené hrubé (Hustopeče) frakce 16-32 | t | 1.5 |  | 0 | CS ÚRS 2016 01 |  |  | základní |  | 0 | 1 | 1.5 | 0 | 0 | 128 | M | 2 | ROZPOCET | 0 | 0 | 0 | 0 | 0 | 1 | 0 | 128 | 165591330
37 | M | 592241200 | skruž betonová přechodová TBR-Q 625/600/90 SP 62,5/100x60x9 cm | kus | 1 |  | 0 | CS ÚRS 2013 01 |  |  | základní |  | 0 | 0.396 | 0.396 | 0 | 0 | 8 | M | 2 | ROZPOCET | 0 | 0 | 0 | 0 | 0 | 1 | 0 | 4 | 705446611
38 | K | 998276101.1 | Přesun hmot pro trubní vedení z plastových a sklolamin.trub ve výkopu | t | 22.044 |  | 0 |  |  |  | základní |  | 0 | 0 | 0 | 0 | 0 | 4 | K | 2 | ROZPOCET | 0 | 0 | 0 | 0 | 0 | 1 | 0 | 4 | -620691402
| D | PSV | Práce a dodávky PSV |  |  |  | 0 | [5 empty] | 0 |  | 11.9718 |  | 2.9014 | 2 | D | 0 | ROZPOCET | [6 empty] | 0
| D | 713 | Izolace tepelné |  |  |  | 0 | [5 empty] | 0 |  | 1.0753 |  | 0 | 2 | D | 1 | ROZPOCET | [6 empty] | 0
39 | K | 713000206 | D - Zvuková izolace potrubí trubicová (pod 35 dB), vnitř. průměr 115-120mm, tloušťka stěny iz. 5mm, "na HLUK" | m | 65 |  | 0 |  |  |  | základní |  | 0 | 0.0006 | 0.039 | 0 | 0 | 16 | K | 2 | ROZPOCET | 0 | 0 | 0 | 0 | 0 | 1 | 0 | 16 | 1991147303
40 | K | 713000403 | D - Izolace potrubí návleková s fólií PE na ochranu potrubí ve zdi, vnitřní průměr 22mm, tloušťka stěny 4mm, "do DRÁŽKY" | m | 112.6 |  | 0 |  |  |  | základní |  | 0 | 0.0004 | 0.04504 | 0 | 0 | 16 | K | 2 | ROZPOCET | 0 | 0 | 0 | 0 | 0 | 1 | 0 | 16 | -1941208344
41 | K | 713000404 | D - Izolace potrubí návleková s fólií PE na ochranu potrubí ve zdi, vnitřní průměr 28mm, tloušťka stěny 4mm, "do DRÁŽKY" | m | 33.5 |  | 0 |  |  |  | základní |  | 0 | 0.00045 | 0.015075 | 0 | 0 | 16 | K | 2 | ROZPOCET | 0 | 0 | 0 | 0 | 0 | 1 | 0 | 16 | -387492967
42 | K | 713001032 | D - Izolace potrubí trubicová z minerál. vlákna, potažená AL fólií, vnitř. průměr 21mm (trubka 20), tloušťka stěny 30mm, | m | 21.9 |  | 0 |  |  |  | základní |  | 0 | 0.00175 | 0.038325 | 0 | 0 | 16 | K | 2 | ROZPOCET | 0 | 0 | 0 | 0 | 0 | 1 | 0 | 16 | -1122476463
43 | K | 713001042 | D - Izolace potrubí trubicová z minerál. vlákna, potažená AL fólií, vnitř. průměr 27mm (trubka 25), tloušťka stěny 30mm, | m | 37.5 |  | 0 |  |  |  | základní |  | 0 | 0.00175 | 0.065625 | 0 | 0 | 16 | K | 2 | ROZPOCET | 0 | 0 | 0 | 0 | 0 | 1 | 0 | 16 | -502550528
44 | K | 713001052 | D - Izolace potrubí trubicová z minerál. vlákna, potažená AL fólií, vnitř. průměr 34mm (trubka 32), tloušťka stěny 30mm, | m | 10.8 |  | 0 |  |  |  | základní |  | 0 | 0.00175 | 0.0189 | 0 | 0 | 16 | K | 2 | ROZPOCET | 0 | 0 | 0 | 0 | 0 | 1 | 0 | 16 | 622887258
45 | K | 713001063 | D - Izolace potrubí trubicová z minerál. vlákna, potažená AL fólií, vnitř. průměr 42mm (trubka 40), tloušťka stěny 40mm, | m | 27.5 |  | 0 |  |  |  | základní |  | 0 | 0.003 | 0.0825 | 0 | 0 | 16 | K | 2 | ROZPOCET | 0 | 0 | 0 | 0 | 0 | 1 | 0 | 16 | 167889366
46 | K | 713001073 | D - Izolace potrubí trubicová z minerál. vlákna, potažená AL fólií, vnitř. průměr 49mm (trubka 50), tloušťka stěny 40mm, | m | 18 |  | 0 |  |  |  | základní |  | 0 | 0.003 | 0.054 | 0 | 0 | 16 | K | 2 | ROZPOCET | 0 | 0 | 0 | 0 | 0 | 1 | 0 | 16 | -338585200
47 | K | 7130030061 | D - Izolace potrubí trubicová z PE, potažená AL fólií, vnitř. průměr 22mm (TRUBKA 20), tloušťka stěny 9mm, | m | 24.8 |  | 0 |  |  |  | základní |  | 0 | 0.00175 | 0.0434 | 0 | 0 | 16 | K | 2 | ROZPOCET | 0 | 0 | 0 | 0 | 0 | 1 | 0 | 16 | -2085182473
48 | K | 7130030071 | D - Izolace potrubí trubicová z PE, potažená AL fólií, vnitř. průměr 28mm (TRUBKA 25), tloušťka stěny 9mm, | m | 9.8 |  | 0 |  |  |  | základní |  | 0 | 0.00175 | 0.01715 | 0 | 0 | 16 | K | 2 | ROZPOCET | 0 | 0 | 0 | 0 | 0 | 1 | 0 | 16 | -579237203
49 | K | 7130030081 | D - Izolace potrubí trubicová z PE, potažená AL fólií, vnitř. průměr 35mm (TRUBKA 32), tloušťka stěny 9mm, | m | 29.5 |  | 0 |  |  |  | základní |  | 0 | 0.00175 | 0.051625 | 0 | 0 | 16 | K | 2 | ROZPOCET | 0 | 0 | 0 | 0 | 0 | 1 | 0 | 16 | -21022566
50 | K | 7130030091 | D - Izolace potrubí trubicová z PE, potažená AL fólií, vnitř. průměr 42mm (TRUBKA 40), tloušťka stěny 9mm, | m | 22.5 |  | 0 |  |  |  | základní |  | 0 | 0.00175 | 0.039375 | 0 | 0 | 16 | K | 2 | ROZPOCET | 0 | 0 | 0 | 0 | 0 | 1 | 0 | 16 | -1436046493
51 | K | 7130030101 | D - Izolace potrubí trubicová z PE, potažená AL fólií, vnitř. průměr 52mm (TRUBKA 50), tloušťka stěny 9mm, | m | 26 |  | 0 |  |  |  | základní |  | 0 | 0.00175 | 0.0455 | 0 | 0 | 16 | K | 2 | ROZPOCET | 0 | 0 | 0 | 0 | 0 | 1 | 0 | 16 | 602774769
52 | K | 713461111 | M - IZOLACE NA POTRUBÍ PĚNOVÁ HADICOVÁ - 1.vrstva | m | 323.7 |  | 0 |  |  |  | základní |  | 0 | 0.00142 | 0.45965 | 0 | 0 | 16 | K | 2 | ROZPOCET | 0 | 0 | 0 | 0 | 0 | 1 | 0 | 16 | -207332673
53 | K | 713411111 | M - IZOLAČNÍCH SKOŘEPIN Z VLÁKEN NA POTRUBÍ V 1. VRSTVĚ | m | 115.7 |  | 0 |  |  |  | základní |  | 0 | 0.00052 | 0.060164 | 0 | 0 | 16 | K | 2 | ROZPOCET | 0 | 0 | 0 | 0 | 0 | 1 | 0 | 16 | -1553924047
54 | K | 998713202 | Přesun hmot procentní pro izolace tepelné v objektech v do 12 m | % |  |  | 0 | CS ÚRS 2016 01 |  |  | základní |  | 0 | 0 | 0 | 0 | 0 | 4 | K | 2 | ROZPOCET | 0 | 0 | 0 | 0 | 0 | 1 | 0 | 4 | 918178612
| D | 721 | Zdravotechnika - vnitřní kanalizace |  |  |  | 0 | [5 empty] | 0 |  | 0.46387 |  | 1.6785 | 2 | D | 1 | ROZPOCET | [6 empty] | 0
55 | K | 721140802 | Demontáž potrubí litinové do DN 100 | m | 75 |  | 0 | CS ÚRS 2010 02 |  |  | základní |  | 0 | 0 | 0 | 0.01492 | 1.119 | 16 | K | 2 | ROZPOCET | 0 | 0 | 0 | 0 | 0 | 1 | 0 | 16 | -1075670783
56 | K | 721140806 | Dmtž kanalizačních potrubí v objektu | m | 17 |  | 0 |  |  |  | základní |  | 0 | 0 | 0 | 0.03 | 0.51 | 16 | K | 2 | ROZPOCET | 0 | 0 | 0 | 0 | 0 | 1 | 0 | 16 | -1999167481
57 | K | 721171808 | Demontáž potrubí z PVC do D 114 | m | 25 |  | 0 | CS ÚRS 2016 01 |  |  | základní |  | 0 | 0 | 0 | 0.00198 | 0.0495 | 16 | K | 2 | ROZPOCET | 0 | 0 | 0 | 0 | 0 | 1 | 0 | 16 | 1934540733
58 | K | 721290822 | Přemístění vnitrostaveništní demontovaných hmot vnitřní kanalizace v objektech výšky do 12 m | t | 1.679 |  | 0 | CS ÚRS 2016 01 |  |  | základní |  | 0 | 0 | 0 | 0 | 0 | 16 | K | 2 | ROZPOCET | 0 | 0 | 0 | 0 | 0 | 1 | 0 | 16 | 1358694749
59 | K | 721174024 | Potrubí kanalizační z PP odpadní systém HT DN 70 | m | 12.5 |  | 0 | CS ÚRS 2016 01 |  |  | základní |  | 0 | 0.00059 | 0.007375 | 0 | 0 | 16 | K | 2 | ROZPOCET | 0 | 0 | 0 | 0 | 0 | 1 | 0 | 16 | -1570411402
60 | K | 721174025 | Potrubí kanalizační z PP odpadní systém HT DN 100 | m | 43.4 |  | 0 | CS ÚRS 2016 01 |  |  | základní |  | 0 | 0.0012 | 0.05208 | 0 | 0 | 16 | K | 2 | ROZPOCET | 0 | 0 | 0 | 0 | 0 | 1 | 0 | 16 | -1385672748
61 | K | 721174026 | Potrubí kanalizační z PP odpadní systém HT DN 125 | m | 0.6 |  | 0 | CS ÚRS 2016 01 |  |  | základní |  | 0 | 0.0009 | 0.00054 | 0 | 0 | 16 | K | 2 | ROZPOCET | 0 | 0 | 0 | 0 | 0 | 1 | 0 | 16 | -1354438906
62 | K | 721175132 | Potrubí kanalizační z PP dešťové zvuk tlumící vícevrstvé systém DN 100 | m | 14.5 |  | 0 | CS ÚRS 2016 01 |  |  | základní |  | 0 | 0.00562 | 0.08149 | 0 | 0 | 16 | K | 2 | ROZPOCET | 0 | 0 | 0 | 0 | 0 | 1 | 0 | 16 | -1706398382
63 | K | 721140915 | Potrubí lit.odpadní propojení DN 100 | kus | 9 |  | 0 |  |  |  | základní |  | 0 | 0.00144 | 0.01296 | 0 | 0 | 16 | K | 2 | ROZPOCET | 0 | 0 | 0 | 0 | 0 | 1 | 0 | 16 | 716220458
64 | K | 721173401 | Potrubí kanalizační plastové svodné systém KG DN 100 | m | 11.8 |  | 0 | CS ÚRS 2016 01 |  |  | základní |  | 0 | 0.00126 | 0.014868 | 0 | 0 | 16 | K | 2 | ROZPOCET | 0 | 0 | 0 | 0 | 0 | 1 | 0 | 16 | 670750804
| P |  | Poznámka k položce: 1.NP, 2.NP- Rozvody kanalizace, Podélné profily kanalizace | [15 empty] | P | 2
65 | K | 721173402 | Potrubí kanalizační plastové svodné systém KG DN 125 | m | 46.2 |  | 0 | CS ÚRS 2016 01 |  |  | základní |  | 0 | 0.00177 | 0.081774 | 0 | 0 | 16 | K | 2 | ROZPOCET | 0 | 0 | 0 | 0 | 0 | 1 | 0 | 16 | -2089252094
| P |  | Poznámka k položce: 1.NP, 2.NP- Rozvody kanalizace, Podélné profily kanalizace | [15 empty] | P | 2
66 | K | 721173403 | Potrubí kanalizační plastové svodné systém KG DN 150 | m | 61.7 |  | 0 | CS ÚRS 2016 01 |  |  | základní |  | 0 | 0.00277 | 0.17091 | 0 | 0 | 16 | K | 2 | ROZPOCET | 0 | 0 | 0 | 0 | 0 | 1 | 0 | 16 | -1641530668
67 | M | 286110860 | čistící kus DN 70 | kus | 6 |  | 0 | CS ÚRS 2016 01 |  |  | základní |  | 0 | 0.0003 | 0.0018 | 0 | 0 | 128 | M | 2 | ROZPOCET | 0 | 0 | 0 | 0 | 0 | 1 | 0 | 128 | 677830346
| P |  | Poznámka k položce: Položka je na výkresech 1.PP, 1.NP, 2.NP, 3.NP, 4.NP -Rozvody kanalizace + podélné profily | [15 empty] | P | 2
68 | M | 286116040 | čistící kus kanalizace plastové KGEA DN 100 | kus | 13 |  | 0 | CS ÚRS 2016 01 |  |  | základní |  | 0 | 0.00042 | 0.00546 | 0 | 0 | 128 | M | 2 | ROZPOCET | 0 | 0 | 0 | 0 | 0 | 1 | 0 | 128 | -2012505714
| P |  | Poznámka k položce: Položka je na výkresech 1.PP, 1.NP, 2.NP, 3.NP, 4.NP -Rozvody kanalizace + podélné profily | [15 empty] | P | 2
69 | M | 286116060 | čistící kus kanalizace plastové KGEA DN 125 | kus | 1 |  | 0 | CS ÚRS 2016 01 |  |  | základní |  | 0 | 0.00077 | 0.00077 | 0 | 0 | 128 | M | 2 | ROZPOCET | 0 | 0 | 0 | 0 | 0 | 1 | 0 | 128 | 278291407
70 | M | 286116080 | čistící kus kanalizace plastové KGEA DN 150 | kus | 1 |  | 0 | CS ÚRS 2016 01 |  |  | základní |  | 0 | 0.00138 | 0.00138 | 0 | 0 | 128 | M | 2 | ROZPOCET | 0 | 0 | 0 | 0 | 0 | 1 | 0 | 128 | -926898050
71 | K | 721174042 | Potrubí kanalizační z PP připojovací systém HT DN 40 | m | 5.5 |  | 0 | CS ÚRS 2016 01 |  |  | základní |  | 0 | 0.00029 | 0.001595 | 0 | 0 | 16 | K | 2 | ROZPOCET | 0 | 0 | 0 | 0 | 0 | 1 | 0 | 16 | -64638854
| P |  | Poznámka k položce: 1.NP, 2.NP- Rozvody kanalizace, Podélné profily kanalizace | [15 empty] | P | 2
72 | K | 721174043 | Potrubí kanalizační z PP připojovací systém HT DN 50 | m | 12.5 |  | 0 | CS ÚRS 2016 01 |  |  | základní |  | 0 | 0.00035 | 0.004375 | 0 | 0 | 16 | K | 2 | ROZPOCET | 0 | 0 | 0 | 0 | 0 | 1 | 0 | 16 | 1866274706
| P |  | Poznámka k položce: 1.NP, 2.NP- Rozvody kanalizace, Podélné profily kanalizace | [15 empty] | P | 2
73 | K | 721174044 | Potrubí kanalizační z PP připojovací systém HT DN 70 | m | 1.6 |  | 0 | CS ÚRS 2016 01 |  |  | základní |  | 0 | 0.00057 | 0.000912 | 0 | 0 | 16 | K | 2 | ROZPOCET | 0 | 0 | 0 | 0 | 0 | 1 | 0 | 16 | -995116177
| P |  | Poznámka k položce: 1.NP, 2.NP- Rozvody kanalizace, Podélné profily kanalizace | [15 empty] | P | 2
74 | K | 721174045 | Potrubí kanalizační z PP připojovací systém HT DN 100 | m | 8.3 |  | 0 | CS ÚRS 2016 01 |  |  | základní |  | 0 | 0.00114 | 0.009462 | 0 | 0 | 16 | K | 2 | ROZPOCET | 0 | 0 | 0 | 0 | 0 | 1 | 0 | 16 | 434610126
| P |  | Poznámka k položce: 1.NP, 2.NP- Rozvody kanalizace, Podélné profily kanalizace | [15 empty] | P | 2
75 | K | 721194104 | Vyvedení a upevnění odpadních výpustek DN 40 | kus | 13 |  | 0 | CS ÚRS 2016 01 |  |  | základní |  | 0 | 0 | 0 | 0 | 0 | 16 | K | 2 | ROZPOCET | 0 | 0 | 0 | 0 | 0 | 1 | 0 | 16 | 2083642277
| P |  | Poznámka k položce: 1.NP, 2.NP- Rozvody kanalizace, Podélné profily kanalizace | [15 empty] | P | 2
76 | K | 721194105 | Vyvedení a upevnění odpadních výpustek DN 50 | kus | 6 |  | 0 | CS ÚRS 2016 01 |  |  | základní |  | 0 | 0 | 0 | 0 | 0 | 16 | K | 2 | ROZPOCET | 0 | 0 | 0 | 0 | 0 | 1 | 0 | 16 | -1001195822
| P |  | Poznámka k položce: 1.NP, 2.NP- Rozvody kanalizace, Podélné profily kanalizace | [15 empty] | P | 2
77 | K | 721194109 | Vyvedení a upevnění odpadních výpustek DN 100 | kus | 14 |  | 0 | CS ÚRS 2016 01 |  |  | základní |  | 0 | 0 | 0 | 0 | 0 | 16 | K | 2 | ROZPOCET | 0 | 0 | 0 | 0 | 0 | 1 | 0 | 16 | -1000032756
| P |  | Poznámka k položce: 1.NP, 2.NP- Rozvody kanalizace, Podélné profily kanalizace | [15 empty] | P | 2
78 | M | 2861560301 | Šachtový vstup - čistící tvarovka DN 100, PP+nerez víko do dlažby, HL98 | kus | 4 |  | 0 |  |  |  | základní |  | 0 | 0.00033 | 0.00132 | 0 | 0 | 32 | M | 2 | ROZPOCET | 0 | 0 | 0 | 0 | 0 | 1 | 0 | 16 | 801023821
| P |  | Poznámka k položce: 1.NP, 2.NP- Rozvody kanalizace, Podélné profily kanalizace | [15 empty] | P | 2
79 | K | 721212111 | Odtokový sprchový žlab délky 650 mm s krycím roštem a zápachovou uzávěrkou | kus | 2 |  | 0 | CS ÚRS 2016 01 |  |  | základní |  | 0 | 0.0054 | 0.0108 | 0 | 0 | 16 | K | 2 | ROZPOCET | 0 | 0 | 0 | 0 | 0 | 1 | 0 | 16 | -1007368896
80 | K | 721274123 | Přivzdušňovací ventil vnitřní odpadních potrubí DN 100 | kus | 1 |  | 0 | CS ÚRS 2016 01 |  |  | základní |  | 0 | 0.00017 | 0.00017 | 0 | 0 | 16 | K | 2 | ROZPOCET | 0 | 0 | 0 | 0 | 0 | 1 | 0 | 16 | -34570000
81 | K | 721274124 | Přivzdušňovací ventil vnitřní odpadních potrubí DN 110 | kus | 3 |  | 0 | CS ÚRS 2016 01 |  |  | základní |  | 0 | 0.00018 | 0.00054 | 0 | 0 | 16 | K | 2 | ROZPOCET | 0 | 0 | 0 | 0 | 0 | 1 | 0 | 16 | 278104518
82 | K | 721274122 | Přivzdušňovací ventil vnitřní odpadních potrubí DN 75 | kus | 5 |  | 0 | CS ÚRS 2016 01 |  |  | základní |  | 0 | 9e-05 | 0.00045 | 0 | 0 | 16 | K | 2 | ROZPOCET | 0 | 0 | 0 | 0 | 0 | 1 | 0 | 16 | -1304992648
| P |  | Poznámka k položce: 1.NP, 2.NP- Rozvody kanalizace, Podélné profily kanalizace | [15 empty] | P | 2
83 | K | 721290111 | Zkouška těsnosti potrubí kanalizace vodou do DN 125 | m | 156.9 |  | 0 | CS ÚRS 2016 01 |  |  | základní |  | 0 | 0 | 0 | 0 | 0 | 16 | K | 2 | ROZPOCET | 0 | 0 | 0 | 0 | 0 | 1 | 0 | 16 | -2028884813
| P |  | Poznámka k položce: Položka je na výkresech 1.PP, 1.NP, 2.NP, 3.NP, 4.NP -Rozvody kanalizace + podélné profily | [15 empty] | P | 2
84 | K | 721290112 | Zkouška těsnosti potrubí kanalizace vodou do DN 200 | m | 61.7 |  | 0 | CS ÚRS 2016 01 |  |  | základní |  | 0 | 0 | 0 | 0 | 0 | 16 | K | 2 | ROZPOCET | 0 | 0 | 0 | 0 | 0 | 1 | 0 | 16 | 192068281
85 | K | 721223413 | SIFON PRAČK. S VENT. HLAV. HL404.1 | kus | 2 |  | 0 |  |  |  | základní |  | 0 | 0.00067 | 0.00134 | 0 | 0 | 16 | K | 2 | ROZPOCET | 0 | 0 | 0 | 0 | 0 | 1 | 0 | 16 | 582914110
86 | K | 7212252041 | Trychtýřovitý svislý sifon DN50-100-125, zkoušen dle DIN-EN 274, | kus | 1 |  | 0 |  |  |  | základní |  | 0 | 0.0015 | 0.0015 | 0 | 0 | 16 | K | 2 | ROZPOCET | 0 | 0 | 0 | 0 | 0 | 1 | 0 | 16 | 1434998663
| P |  | Poznámka k položce: Položka se nalézá: 1.NP - Rozvody kanalizace, 2.NP - Rozvody kanalizace, | [15 empty] | P | 2
87 | K | 998721202 | Přesun hmot procentní pro vnitřní kanalizace v objektech v do 12 m | % |  |  | 0 | CS ÚRS 2016 01 |  |  | základní |  | 0 | 0 | 0 | 0 | 0 | 16 | K | 2 | ROZPOCET | 0 | 0 | 0 | 0 | 0 | 1 | 0 | 16 | 1881901931
| D | 722 | Zdravotechnika - vnitřní vodovod |  |  |  | 0 | [5 empty] | 0 |  | 9.7309 |  | 0.5964 | 2 | D | 1 | ROZPOCET | [6 empty] | 0
88 | K | 722130801 | Demontáž potrubí ocelové pozinkované závitové do DN 25 | m | 280 |  | 0 | CS ÚRS 2016 01 |  |  | základní |  | 0 | 0 | 0 | 0.00213 | 0.5964 | 16 | K | 2 | ROZPOCET | 0 | 0 | 0 | 0 | 0 | 1 | 0 | 16 | -1546752672
| P |  | Poznámka k položce: 1.NP, 2.NP- Rozvody vodovodu, Axonometrický rozvod vody | [15 empty] | P | 2
89 | K | 722290822 | Přemístění vnitrostaveništní demontovaných hmot pro vnitřní vodovod v objektech výšky do 12 m | t | 0.596 |  | 0 | CS ÚRS 2016 01 |  |  | základní |  | 0 | 0 | 0 | 0 | 0 | 16 | K | 2 | ROZPOCET | 0 | 0 | 0 | 0 | 0 | 1 | 0 | 16 | -1929052810
90 | K | 7221740352 | Potrubí vodovodní plastové PPR4 - 3vrstvá trubka s čedičovým vláknem, v kombinaci s polypropylenem PP-RCT. Provozní tlak S3,2 (PN16). Profil 20x2,8mm | m | 159.3 |  | 0 |  |  |  | základní |  | 0 | 0.02534 | 4.0367 | 0 | 0 | 16 | K | 2 | ROZPOCET | 0 | 0 | 0 | 0 | 0 | 1 | 0 | 16 | -2081232640
91 | K | 7221740353 | Potrubí vodovodní plastové PPR4 - 3vrstvá trubka s čedičovým vláknem, v kombinaci s polypropylenem PP-RCT. Provozní tlak S3,2 (PN16). Profil 25x3,5mm | m | 80.8 |  | 0 |  |  |  | základní |  | 0 | 0.02534 | 2.0475 | 0 | 0 | 16 | K | 2 | ROZPOCET | 0 | 0 | 0 | 0 | 0 | 1 | 0 | 16 | -148222807
| P |  | Poznámka k položce: 1.NP, 2.NP- Rozvody vodovodu, Axonometrický rozvod vody | [15 empty] | P | 2
92 | K | 7221740354 | Potrubí vodovodní plastové PPR4 - 3vrstvá trubka s čedičovým vláknem, v kombinaci s polypropylenem PP-RCT. Provozní tlak S3,2 (PN16). Profil 32x4,4mm | m | 40.3 |  | 0 |  |  |  | základní |  | 0 | 0.02534 | 1.0212 | 0 | 0 | 16 | K | 2 | ROZPOCET | 0 | 0 | 0 | 0 | 0 | 1 | 0 | 16 | -1710712417
93 | K | 7221740355 | Potrubí vodovodní plastové PPR4 - 3vrstvá trubka s čedičovým vláknem, v kombinaci s polypropylenem PP-RCT. Provozní tlak S3,2 (PN16). Profil 40x5,5mm | m | 50 |  | 0 |  |  |  | základní |  | 0 | 0.02534 | 1.267 | 0 | 0 | 16 | K | 2 | ROZPOCET | 0 | 0 | 0 | 0 | 0 | 1 | 0 | 16 | 1995494568
| P |  | Poznámka k položce: 1.NP, 2.NP- Rozvody vodovodu, Axonometrický rozvod vody | [15 empty] | P | 2
94 | K | 7221740356 | Potrubí vodovodní plastové PPR4 - 3vrstvá trubka s čedičovým vláknem, v kombinaci s polypropylenem PP-RCT. Provozní tlak S3,2 (PN16). Profil 50x6,9mm | m | 44 |  | 0 |  |  |  | základní |  | 0 | 0.02534 | 1.115 | 0 | 0 | 16 | K | 2 | ROZPOCET | 0 | 0 | 0 | 0 | 0 | 1 | 0 | 16 | 485135690
95 | K | 722183952.1 | D+M DN20, Skupinový termoskopický ventil, instalace na zeď, vč zpětných ventilů, chrom, přesnost směšování +/– 1÷2 °C, uzavření ventilu při výpadku studené/teplé vody na vstupu max. do 1 sec, s průtokem až 35l/min (při 3bar), | kus | 2 |  | 0 |  |  |  | základní |  | 0 | 0.00059 | 0.00118 | 0 | 0 | 16 | K | 2 | ROZPOCET | 0 | 0 | 0 | 0 | 0 | 1 | 0 | 16 | 1265784573
96 | K | 722212440 | Orientační štítky na zeď | soubor | 10 |  | 0 | CS ÚRS 2016 01 |  |  | základní |  | 0 | 0.00011 | 0.0011 | 0 | 0 | 16 | K | 2 | ROZPOCET | 0 | 0 | 0 | 0 | 0 | 1 | 0 | 16 | -1446905696
| P |  | Poznámka k položce: Položka je na výkresech 1.PP, 1.NP, 2.NP, 3.NP, 4.NP -Rozvody vodovodu + situace | [15 empty] | P | 2
97 | K | 722220111 | Nástěnka pro výtokový ventil G 1/2 s jedním závitem | kus | 14 |  | 0 | CS ÚRS 2016 01 |  |  | základní |  | 0 | 0.00013 | 0.00182 | 0 | 0 | 16 | K | 2 | ROZPOCET | 0 | 0 | 0 | 0 | 0 | 1 | 0 | 16 | 1966493791
| P |  | Poznámka k položce: Položka je na výkresech 1.PP, 1.NP, 2.NP, 3.NP, 4.NP -Rozvody vodovodu + situace | [15 empty] | P | 2
98 | K | 722220121 | Nástěnka pro baterii G 1/2 s jedním závitem | pár | 21 |  | 0 | CS ÚRS 2016 01 |  |  | základní |  | 0 | 0.00025 | 0.00525 | 0 | 0 | 16 | K | 2 | ROZPOCET | 0 | 0 | 0 | 0 | 0 | 1 | 0 | 16 | 1045265097
| P |  | Poznámka k položce: 1.NP, 2.NP- Rozvody vodovodu, Axonometrický rozvod vody | [15 empty] | P | 2
99 | K | 722220122 | Nástěnka pro baterii G 3/4 s jedním závitem | pár | 2 |  | 0 | CS ÚRS 2016 01 |  |  | základní |  | 0 | 0.00043 | 0.00086 | 0 | 0 | 16 | K | 2 | ROZPOCET | 0 | 0 | 0 | 0 | 0 | 1 | 0 | 16 | -1752402206
100 | K | 7222321221 | Uzavírací ŠIKMÝ ventil BEZ VYPOUŠTĚNÍ, z mosazi odolné proti vyplavování zinku, nestoupající hřídel, dvojitý O-kroužek,do 80°C,10bar, DN15 | kus | 13 |  | 0 |  |  |  | základní |  | 0 | 0.00023 | 0.00299 | 0 | 0 | 16 | K | 2 | ROZPOCET | 0 | 0 | 0 | 0 | 0 | 1 | 0 | 16 | -1753775389
| P |  | Poznámka k položce: 1.NP, 2.NP- Rozvody vodovodu, Axonometrický rozvod vody | [15 empty] | P | 2
101 | K | 7222321231 | Uzavírací ŠIKMÝ ventil BEZ VYPOUŠTĚNÍ, z mosazi odolné proti vyplavování zinku, nestoupající hřídel, dvojitý O-kroužek,do 80°C,10bar, DN20 | kus | 13 |  | 0 |  |  |  | základní |  | 0 | 0.00035 | 0.00455 | 0 | 0 | 16 | K | 2 | ROZPOCET | 0 | 0 | 0 | 0 | 0 | 1 | 0 | 16 | 1490373796
| P |  | Poznámka k položce: 1.NP, 2.NP- Rozvody vodovodu, Axonometrický rozvod vody | [15 empty] | P | 2
102 | K | 7222321241 | Uzavírací ŠIKMÝ ventil BEZ VYPOUŠTĚNÍ, z mosazi odolné proti vyplavování zinku, nestoupající hřídel, dvojitý O-kroužek,do 80°C,10bar, DN25 | kus | 5 |  | 0 |  |  |  | základní |  | 0 | 0.00055 | 0.00275 | 0 | 0 | 16 | K | 2 | ROZPOCET | 0 | 0 | 0 | 0 | 0 | 1 | 0 | 16 | -1307040246
| P |  | Poznámka k položce: 1.NP, 2.NP- Rozvody vodovodu, Axonometrický rozvod vody | [15 empty] | P | 2
103 | K | 7222321251 | Uzavírací ŠIKMÝ ventil BEZ VYPOUŠTĚNÍ, z mosazi odolné proti vyplavování zinku, nestoupající hřídel, dvojitý O-kroužek,do 80°C,10bar, DN32 | kus | 3 |  | 0 |  |  |  | základní |  | 0 | 0.00076 | 0.00228 | 0 | 0 | 16 | K | 2 | ROZPOCET | 0 | 0 | 0 | 0 | 0 | 1 | 0 | 16 | 652311941
104 | K | 7222321261 | Uzavírací ŠIKMÝ ventil BEZ VYPOUŠTĚNÍ, z mosazi odolné proti vyplavování zinku, nestoupající hřídel, dvojitý O-kroužek,do 80°C,10bar, DN40 | kus | 3 |  | 0 |  |  |  | základní |  | 0 | 0.00119 | 0.00357 | 0 | 0 | 16 | K | 2 | ROZPOCET | 0 | 0 | 0 | 0 | 0 | 1 | 0 | 16 | -1430486065
105 | K | 722231120 | Ventil výtokový pod omítku G 3/4 se dvěma závity | kus | 2 |  | 0 | CS ÚRS 2016 01 |  |  | základní |  | 0 | 0.00077 | 0.00154 | 0 | 0 | 16 | K | 2 | ROZPOCET | 0 | 0 | 0 | 0 | 0 | 1 | 0 | 16 | -534326601
106 | K | 722231091 | Příslušenství - zpětná klapka+přivzdušňovač potrubí v průtokové formě 286170699 | kus | 1 |  | 0 |  |  |  | základní |  | 0 | 0.00321 | 0.00321 | 0 | 0 | 16 | K | 2 | ROZPOCET | 0 | 0 | 0 | 0 | 0 | 1 | 0 | 16 | 129347555
107 | M | 319427750 | topenářské šroubení, rohové provedení mosaz 3/4" | kus | 1 |  | 0 | CS ÚRS 2016 01 |  |  | základní |  | 0 | 0.000215 | 0.000215 | 0 | 0 | 128 | M | 2 | ROZPOCET | 0 | 0 | 0 | 0 | 0 | 1 | 0 | 128 | 1185120739
| P |  | Poznámka k položce: IVAR, ceníkový kód: 0604020SP | [15 empty] | P | 2
108 | K | 722225132 | Oddělovač potrubí kategorie ""BA"" , DN25 (D+M) | kus | 1 |  | 0 |  |  |  | základní |  | 0 | 0.002 | 0.002 | 0 | 0 | 16 | K | 2 | ROZPOCET | 0 | 0 | 0 | 0 | 0 | 1 | 0 | 16 | -273337262
109 | K | 722259116 | Skříň hydrantová vnitřní s tvarově stálou hadicí např. Hasil - HSH 19/30, 0,3l/s, hadice 30m, 699x699x182mm, komaxitováno, D+M | kus | 2 |  | 0 |  |  |  | základní |  | 0 | 0.055 | 0.11 | 0 | 0 | 16 | K | 2 | ROZPOCET | 0 | 0 | 0 | 0 | 0 | 1 | 0 | 16 | 427353354
110 | K | 722131913 | Potrubí závit.vsaz.odboč.DN 25 | soubor | 2 |  | 0 |  |  |  | základní |  | 0 | 0.01024 | 0.02048 | 0 | 0 | 16 | K | 2 | ROZPOCET | 0 | 0 | 0 | 0 | 0 | 1 | 0 | 16 | -1152101413
111 | K | 722131936 | Potrubí závit.propojení DN 50 | kus | 2 |  | 0 |  |  |  | základní |  | 0 | 0.00244 | 0.00488 | 0 | 0 | 16 | K | 2 | ROZPOCET | 0 | 0 | 0 | 0 | 0 | 1 | 0 | 16 | -2084382209
112 | K | 722290226 | Zkouška těsnosti vodovodního potrubí závitového do DN 50 | m | 374.4 |  | 0 | CS ÚRS 2016 01 |  |  | základní |  | 0 | 0.00019 | 0.071136 | 0 | 0 | 16 | K | 2 | ROZPOCET | 0 | 0 | 0 | 0 | 0 | 1 | 0 | 16 | 1152669752
| P |  | Poznámka k položce: 1.NP, 2.NP- Rozvody vodovodu, Axonometrický rozvod vody | [15 empty] | P | 2
113 | K | 722290234 | Proplach a dezinfekce vodovodního potrubí do DN 80 | m | 374.4 |  | 0 | CS ÚRS 2016 01 |  |  | základní |  | 0 | 1e-05 | 0.003744 | 0 | 0 | 16 | K | 2 | ROZPOCET | 0 | 0 | 0 | 0 | 0 | 1 | 0 | 16 | 638922358
| P |  | Poznámka k položce: Položka je na výkresech 1.PP, 1.NP, 2.NP, 3.NP, 4.NP -Rozvody vodovodu + situace | [15 empty] | P | 2
114 | K | 998722202 | Přesun hmot procentní pro vnitřní vodovod v objektech v do 12 m | % |  |  | 0 | CS ÚRS 2016 01 |  |  | základní |  | 0 | 0 | 0 | 0 | 0 | 16 | K | 2 | ROZPOCET | 0 | 0 | 0 | 0 | 0 | 1 | 0 | 16 | 558382951
| D | 725 | Zdravotechnika - zařizovací předměty |  |  |  | 0 | [5 empty] | 0 |  | 0.52935 |  | 0.62646 | 2 | D | 1 | ROZPOCET | [6 empty] | 0
115 | K | 725110811 | Demontáž klozetů splachovací s nádrží | soubor | 8 |  | 0 | CS ÚRS 2016 01 |  |  | základní |  | 0 | 0 | 0 | 0.01933 | 0.15464 | 16 | K | 2 | ROZPOCET | 0 | 0 | 0 | 0 | 0 | 1 | 0 | 16 | -1429524029
116 | K | 725210821 | Demontáž umyvadel bez výtokových armatur | soubor | 12 |  | 0 | CS ÚRS 2016 01 |  |  | základní |  | 0 | 0 | 0 | 0.01946 | 0.23352 | 16 | K | 2 | ROZPOCET | 0 | 0 | 0 | 0 | 0 | 1 | 0 | 16 | 1907080772
117 | K | 725240811 | Demontáž kabin sprchových bez výtokových armatur | soubor | 2 |  | 0 | CS ÚRS 2016 01 |  |  | základní |  | 0 | 0 | 0 | 0.088 | 0.176 | 16 | K | 2 | ROZPOCET | 0 | 0 | 0 | 0 | 0 | 1 | 0 | 16 | 836872453
118 | K | 725310823 | Demontáž dřez jednoduchý vestavěný v kuchyňských sestavách bez výtokových armatur | soubor | 3 |  | 0 | CS ÚRS 2016 01 |  |  | základní |  | 0 | 0 | 0 | 0.0092 | 0.0276 | 16 | K | 2 | ROZPOCET | 0 | 0 | 0 | 0 | 0 | 1 | 0 | 16 | -1756865250
119 | K | 725330820 | Demontáž výlevka diturvitová | soubor | 1 |  | 0 | CS ÚRS 2016 01 |  |  | základní |  | 0 | 0 | 0 | 0.0347 | 0.0347 | 16 | K | 2 | ROZPOCET | 0 | 0 | 0 | 0 | 0 | 1 | 0 | 16 | -1445216350
120 | K | 725590812 | Přemístění vnitrostaveništní demontovaných pro zařizovací předměty v objektech výšky do 12 m | t | 0.626 |  | 0 | CS ÚRS 2016 01 |  |  | základní |  | 0 | 0 | 0 | 0 | 0 | 16 | K | 2 | ROZPOCET | 0 | 0 | 0 | 0 | 0 | 1 | 0 | 16 | 1293614395
121 | K | 725112021 | Klozet keramický závěsný na nosné stěny s hlubokým splachováním odpad vodorovný | soubor | 9 |  | 0 | CS ÚRS 2016 01 |  |  | základní |  | 0 | 0.01677 | 0.15093 | 0 | 0 | 16 | K | 2 | ROZPOCET | 0 | 0 | 0 | 0 | 0 | 1 | 0 | 16 | -2024779024
| P |  | Poznámka k položce: 1.NP, 2.NP- Rozvody vodovodu, Axonometrický rozvod vody | [15 empty] | P | 2
122 | M | 552818060 | souprava pro tlumení hluku pro závěsné WC a bidet | kus | 9 |  | 0 | CS ÚRS 2016 01 |  |  | základní |  | 0 | 0.00015 | 0.00135 | 0 | 0 | 128 | M | 2 | ROZPOCET | 0 | 0 | 0 | 0 | 0 | 1 | 0 | 128 | 233713803
| P |  | Poznámka k položce: 1.NP, 2.NP- Rozvody vodovodu, Axonometrický rozvod vody | [15 empty] | P | 2
123 | K | 725211600 | Umyvadlo keramické připevněné na stěnu šrouby bílé bez krytu na sifon 450 mm (s otvorem pro baterii) | soubor | 6 |  | 0 |  |  |  | základní |  | 0 | 0.01376 | 0.08256 | 0 | 0 | 16 | K | 2 | ROZPOCET | 0 | 0 | 0 | 0 | 0 | 1 | 0 | 16 | -382671210
| P |  | Poznámka k položce: 1.NP, 2.NP- Rozvody vodovodu, Axonometrický rozvod vody | [15 empty] | P | 2
124 | K | 725211602 | Umyvadlo keramické připevněné na stěnu šrouby bílé bez krytu na sifon 550 mm (s otvorem pro baterii) | soubor | 5 |  | 0 | CS ÚRS 2016 01 |  |  | základní |  | 0 | 0.01476 | 0.0738 | 0 | 0 | 16 | K | 2 | ROZPOCET | 0 | 0 | 0 | 0 | 0 | 1 | 0 | 16 | 1713655103
125 | K | 7252116022 | Umyvadlo keramické připevněné na stěnu šrouby bílé bez krytu na sifon 550 mm (bez otvoru pro baterii) | soubor | 2 |  | 0 |  |  |  | základní |  | 0 | 0.015585 | 0.03117 | 0 | 0 | 16 | K | 2 | ROZPOCET | 0 | 0 | 0 | 0 | 0 | 1 | 0 | 16 | 966660493
| P |  | Poznámka k položce: Položka se nalézá: 1.PP - Rozvody kanalizace, 1.NP - Rozvody kanalizace, 2.NP - Rozvody kanalizace, | [15 empty] | P | 2
126 | M | 642913910 | kryt keramický k umyvadlům bílý | kus | 7 |  | 0 | CS ÚRS 2016 01 |  |  | základní |  | 0 | 0.004 | 0.028 | 0 | 0 | 128 | M | 2 | ROZPOCET | 0 | 0 | 0 | 0 | 0 | 1 | 0 | 128 | 1945581877
| P |  | Poznámka k položce: 1.NP, 2.NP- Rozvody vodovodu, Axonometrický rozvod vody | [15 empty] | P | 2
127 | K | 725841311 | Baterie sprchové nástěnné pákové | soubor | 2 |  | 0 | CS ÚRS 2016 01 |  |  | základní |  | 0 | 0.00184 | 0.00368 | 0 | 0 | 16 | K | 2 | ROZPOCET | 0 | 0 | 0 | 0 | 0 | 1 | 0 | 16 | 2056743857
| P |  | Poznámka k položce: 1.NP, 2.NP- Rozvody vodovodu, Axonometrický rozvod vody | [15 empty] | P | 2
128 | K | 551412400 | Kovová sprchová chrom.hadice l=125cm, chrom, | kus | 2 |  | 0 |  |  |  | základní |  | 0 | 0.00132 | 0.00264 | 0 | 0 | 4 | K | 2 | ROZPOCET | 0 | 0 | 0 | 0 | 0 | 1 | 0 | 4 | 778952441
| P |  | Poznámka k položce: 1.NP, 2.NP- Rozvody vodovodu, Axonometrický rozvod vody | [15 empty] | P | 2
129 | K | 725840301 | D+M Pevný držák sprchy, materiál mosaz, chrom, | kus | 2 |  | 0 |  |  |  | základní |  | 0 | 0.00053 | 0.00106 | 0 | 0 | 16 | K | 2 | ROZPOCET | 0 | 0 | 0 | 0 | 0 | 1 | 0 | 16 | -349287061
130 | K | 551413302 | Ruční sprcha s 3-mi funkcemi a pružnými výtoky | kus | 2 |  | 0 |  |  |  | základní |  | 0 | 0.00207 | 0.00414 | 0 | 0 | 4 | K | 2 | ROZPOCET | 0 | 0 | 0 | 0 | 0 | 1 | 0 | 4 | 890737219
| P |  | Poznámka k položce: 1.NP, 2.NP- Rozvody vodovodu, Axonometrický rozvod vody | [15 empty] | P | 2
131 | K | 725331111 | Výlevka bez výtokových armatur keramická se sklopnou plastovou mřížkou 425 mm | soubor | 5 |  | 0 |  |  |  | základní |  | 0 | 0.0147 | 0.0735 | 0 | 0 | 16 | K | 2 | ROZPOCET | 0 | 0 | 0 | 0 | 0 | 1 | 0 | 16 | -1083111336
132 | M | 551473200 | splachovací skříňka junior jet, vysokopoložená, 6 l, start/stop,kat.č. 602201, bez roháčku, bílá | kus | 5 |  | 0 | CS ÚRS 2013 01 |  |  | základní |  | 0 | 0.002328 | 0.01164 | 0 | 0 | 128 | M | 2 | ROZPOCET | 0 | 0 | 0 | 0 | 0 | 1 | 0 | 128 | 1209526842
133 | M | 551473240 | potrubí splachovací junior jet, kat.č. 603101 | kus | 5 |  | 0 |  |  |  | základní |  | 0 | 0.000318 | 0.00159 | 0 | 0 | 128 | M | 2 | ROZPOCET | 0 | 0 | 0 | 0 | 0 | 1 | 0 | 128 | 1280766007
134 | K | 725819401 | Montáž ventilů rohových G 1/2 s připojovací trubičkou | soubor | 31 |  | 0 | CS ÚRS 2016 01 |  |  | základní |  | 0 | 9e-05 | 0.00279 | 0 | 0 | 16 | K | 2 | ROZPOCET | 0 | 0 | 0 | 0 | 0 | 1 | 0 | 16 | 116962736
| P |  | Poznámka k položce: Položka je na výkresech 1.PP, 1.NP, 2.NP, 3.NP, 4.NP -Rozvody | [15 empty] | P | 2
135 | M | 551119920 | ventil rohový s filtrem 1/2" x 3/8" | kus | 31 |  | 0 | CS ÚRS 2016 01 |  |  | základní |  | 0 | 0.00017 | 0.00527 | 0 | 0 | 128 | M | 2 | ROZPOCET | 0 | 0 | 0 | 0 | 0 | 1 | 0 | 128 | 569960140
| P |  | Poznámka k položce: 1.NP, 2.NP- Rozvody vodovodu, Axonometrický rozvod vody | [15 empty] | P | 2
136 | K | 725821325 | Baterie dřezové stojánkové pákové s otáčivým kulatým ústím a délkou ramínka 240 mm | soubor | 2 |  | 0 | CS ÚRS 2016 01 |  |  | základní |  | 0 | 0.0018 | 0.0036 | 0 | 0 | 16 | K | 2 | ROZPOCET | 0 | 0 | 0 | 0 | 0 | 1 | 0 | 16 | -571509741
| P |  | Poznámka k položce: 1.NP, 2.NP- Rozvody vodovodu, Axonometrický rozvod vody | [15 empty] | P | 2
137 | K | 725822611 | Baterie umyvadlové stojánkové pákové bez výpusti | soubor | 5 |  | 0 | CS ÚRS 2016 01 |  |  | základní |  | 0 | 0.0018 | 0.009 | 0 | 0 | 16 | K | 2 | ROZPOCET | 0 | 0 | 0 | 0 | 0 | 1 | 0 | 16 | -1066480656
| P |  | Poznámka k položce: 1.NP, 2.NP- Rozvody vodovodu, Axonometrický rozvod vody | [15 empty] | P | 2
138 | K | 725821312 | Baterie dřezové nástěnné pákové s otáčivým kulatým ústím a délkou ramínka 300 mm | soubor | 7 |  | 0 | CS ÚRS 2016 01 |  |  | základní |  | 0 | 0.00196 | 0.01372 | 0 | 0 | 16 | K | 2 | ROZPOCET | 0 | 0 | 0 | 0 | 0 | 1 | 0 | 16 | 79023104
139 | K | 725821325 | Baterie dřezové stojánkové pákové s otáčivým kulatým ústím a délkou ramínka 240 mm | soubor | 6 |  | 0 | CS ÚRS 2016 01 |  |  | základní |  | 0 | 0.0018 | 0.0108 | 0 | 0 | 16 | K | 2 | ROZPOCET | 0 | 0 | 0 | 0 | 0 | 1 | 0 | 16 | 1688948889
140 | K | 725851305 | Ventil odpadní dřezový bez přepadu G 6/4 | kus | 2 |  | 0 | CS ÚRS 2016 01 |  |  | základní |  | 0 | 0.00016 | 0.00032 | 0 | 0 | 16 | K | 2 | ROZPOCET | 0 | 0 | 0 | 0 | 0 | 1 | 0 | 16 | 1194630307
| P |  | Poznámka k položce: 1.NP, 2.NP- Rozvody vodovodu, Axonometrický rozvod vody | [15 empty] | P | 2
141 | K | 725861102 | Zápachová uzávěrka pro umyvadla DN 40 | kus | 13 |  | 0 | CS ÚRS 2016 01 |  |  | základní |  | 0 | 0.00023 | 0.00299 | 0 | 0 | 16 | K | 2 | ROZPOCET | 0 | 0 | 0 | 0 | 0 | 1 | 0 | 16 | 1291624426
| P |  | Poznámka k položce: 1.NP, 2.NP- Rozvody vodovodu, Axonometrický rozvod vody | [15 empty] | P | 2
142 | K | 725862103 | Zápachová uzávěrka pro dřezy DN 40/50 | kus | 2 |  | 0 | CS ÚRS 2016 01 |  |  | základní |  | 0 | 0.00028 | 0.00056 | 0 | 0 | 16 | K | 2 | ROZPOCET | 0 | 0 | 0 | 0 | 0 | 1 | 0 | 16 | -30625273
| P |  | Poznámka k položce: 1.NP, 2.NP- Rozvody vodovodu, Axonometrický rozvod vody | [15 empty] | P | 2
143 | K | 725869218 | Montáž zápachových uzávěrek U-sifonů | kus | 15 |  | 0 | CS ÚRS 2013 01 |  |  | základní |  | 0 | 0.00018 | 0.0027 | 0 | 0 | 16 | K | 2 | ROZPOCET | 0 | 0 | 0 | 0 | 0 | 1 | 0 | 16 | -1217043022
144 | M | 562457260 | dvířka vanová DV 150x150 B - bílá | kus | 1 |  | 0 | CS ÚRS 2016 01 |  |  | základní |  | 0 | 6.9e-05 | 6.9e-05 | 0 | 0 | 128 | M | 2 | ROZPOCET | 0 | 0 | 0 | 0 | 0 | 1 | 0 | 128 | 1221131112
145 | K | 725980122 | Dvířka 15/20 | kus | 10 |  | 0 | CS ÚRS 2016 01 |  |  | základní |  | 0 | 9e-05 | 0.0009 | 0 | 0 | 16 | K | 2 | ROZPOCET | 0 | 0 | 0 | 0 | 0 | 1 | 0 | 16 | 1309853159
| P |  | Poznámka k položce: 1.NP, 2.NP- Rozvody vodovodu, Axonometrický rozvod vody | [15 empty] | P | 2
146 | K | 725980123 | Dvířka 30/30 | kus | 5 |  | 0 | CS ÚRS 2016 01 |  |  | základní |  | 0 | 0.00031 | 0.00155 | 0 | 0 | 16 | K | 2 | ROZPOCET | 0 | 0 | 0 | 0 | 0 | 1 | 0 | 16 | 1942463233
| P |  | Poznámka k položce: 1.NP, 2.NP- Rozvody vodovodu, Axonometrický rozvod vody | [15 empty] | P | 2
147 | M | 562457220 | dvířka vanová DV 200x300 B - bílá | kus | 23 |  | 0 | CS ÚRS 2016 01 |  |  | základní |  | 0 | 0.000215 | 0.004945 | 0 | 0 | 128 | M | 2 | ROZPOCET | 0 | 0 | 0 | 0 | 0 | 1 | 0 | 128 | 291838284
148 | M | 562457050 | dvířka revizní RD 400x600 B - bílá | kus | 3 |  | 0 | CS ÚRS 2016 01 |  |  | základní |  | 0 | 0.00136 | 0.00408 | 0 | 0 | 128 | M | 2 | ROZPOCET | 0 | 0 | 0 | 0 | 0 | 1 | 0 | 128 | 91981792
149 | K | 998725202 | Přesun hmot procentní pro zařizovací předměty v objektech v do 12 m | % |  |  | 0 | CS ÚRS 2016 01 |  |  | základní |  | 0 | 0 | 0 | 0 | 0 | 16 | K | 2 | ROZPOCET | 0 | 0 | 0 | 0 | 0 | 1 | 0 | 16 | 1649812715
| D | 726 | Zdravotechnika - předstěnové instalace |  |  |  | 0 | [5 empty] | 0 |  | 0.17235 |  | 0 | 2 | D | 1 | ROZPOCET | [6 empty] | 0
150 | K | 726131041 | Instalační předstěna - klozet závěsný v 1120 mm s ovládáním zepředu do lehkých stěn s kovovou kcí | soubor | 9 |  | 0 | CS ÚRS 2016 01 |  |  | základní |  | 0 | 0.01865 | 0.16785 | 0 | 0 | 16 | K | 2 | ROZPOCET | 0 | 0 | 0 | 0 | 0 | 1 | 0 | 16 | -2081880
| P |  | Poznámka k položce: 1.NP, 2.NP- Rozvody vodovodu, Axonometrický rozvod vody | [15 empty] | P | 2
151 | K | 726191002 | Souprava pro předstěnovou montáž | soubor | 9 |  | 0 | CS ÚRS 2016 01 |  |  | základní |  | 0 | 0.0005 | 0.0045 | 0 | 0 | 16 | K | 2 | ROZPOCET | 0 | 0 | 0 | 0 | 0 | 1 | 0 | 16 | -1105625188
152 | K | 998726212 | Přesun hmot procentní pro instalační prefabrikáty v objektech v do 12 m | % |  |  | 0 | CS ÚRS 2016 01 |  |  | základní |  | 0 | 0 | 0 | 0 | 0 | 16 | K | 2 | ROZPOCET | 0 | 0 | 0 | 0 | 0 | 1 | 0 | 16 | -1636093161