## Pokyny pro vyplnění
Pokyny pro vyplnění
Ve všech listech tohoto souboru můžete měnit pouze buňky s modrým pozadím. Jedná se o tyto údaje : - údaje o firmě - jednotkové ceny položek zadané na maximálně dvě desetinná místa

## Stavba
#RTSROZP# | Položkový rozpočet stavby
| Stavba: |  | 0003-1 | MS Sladkovského Chrudim
| Objekt: |  | 01 | školka
175 | Rozpočet: |  | 01 | MS Chrudim
| Objednatel: | [5 empty] | IČO:
DIČ:
| Projektant: | [5 empty] | IČO:
DIČ:
| Zhotovitel: | [5 empty] | IČO:
DIČ:
| Vypracoval: |  | Bc.Richard Hradský
| Rozpis ceny |  |  | Dodávka |  | Montáž |  | Celkem
HSV | HSV |  |  | 0 |  | 0 |  | 0
PSV | PSV |  |  | 0 |  | 0 |  | 0
MON | MON |  |  | 0 |  | 0 |  | 0
VN | Vedlejší náklady |  |  | 0 |  | 0 |  | 0
ON | Ostatní náklady |  |  | 0 |  | 0 |  | 0
| Celkem |  |  | 0 |  | 0 |  | 0
Rekapitulace daní
0 | Základ pro sníženou DPH |  |  | 15 | % | 0 |  |  | CZK
0 | Snížená DPH |  |  | 15 | % | 0 |  |  | CZK
0 | Základ pro základní DPH |  |  | 21 | % | 0 |  |  | CZK
0 | Základní DPH |  |  | 21 | % | 0 |  |  | CZK
0 | Zaokrouhlení |  |  |  |  | 0 |  |  | CZK
| Cena celkem bez DPH |  |  |  |  | 0 |  |  | CZK
0 | Cena celkem s DPH |  |  |  |  | 0 |  |  | CZK
|  | v |  |  | dne |  | 2018-04-03
|  |  | Za zhotovitele |  |  |  | Za objednatele
Rekapitulace dílčích částí
#CASTI>> | Číslo | Název |  |  | Základ pro sníženou DPH | Základ pro základní DPH | DPH celkem | Cena celkem | %
1 | Stavba |  |  |  | 0 | 0 | 0 | 0
2 | 01 | školka |  |  | 0 | 0 | 0 | 0
3 | 01 | MS Chrudim |  |  | 0 | 0 | 0 | 0
| Celkem za stavbu |  |  |  | 0 | 0 | 0 | 0 | 0
Rekapitulace dílů
| Číslo | Název |  |  | Typ dílu | Dodávka | Montáž | Celkem | %
| 1 | Zemní práce |  |  | HSV | 0 | 0 | 0
| 2 | Základy a zvláštní zakládání |  |  | HSV | 0 | 0 | 0
| 3 | Svislé a kompletní konstrukce |  |  | HSV | 0 | 0 | 0
| 4 | Vodorovné konstrukce |  |  | HSV | 0 | 0 | 0
| 5 | Komunikace |  |  | HSV | 0 | 0 | 0
| 6 | Úpravy povrchu, podlahy |  |  | HSV | 0 | 0 | 0
| 61 | Úpravy povrchů vnitřní |  |  | HSV | 0 | 0 | 0
| 62 | Úpravy povrchů vnější |  |  | HSV | 0 | 0 | 0
| 63 | Podlahy a podlahové konstrukce |  |  | HSV | 0 | 0 | 0
| 91 | Doplňující práce na komunikaci |  |  | HSV | 0 | 0 | 0
| 95 | Dokončovací konstrukce na pozemních stavbách |  |  | HSV | 0 | 0 | 0
| 96 | Bourání konstrukcí |  |  | HSV | 0 | 0 | 0
| 99 | Staveništní přesun hmot |  |  | HSV | 0 | 0 | 0
| 711 | Izolace proti vodě |  |  | PSV | 0 | 0 | 0
| 712 | Povlakové krytiny |  |  | PSV | 0 | 0 | 0
| 713 | Izolace tepelné |  |  | PSV | 0 | 0 | 0
| 720 | Zdravotechnická instalace |  |  | PSV | 0 | 0 | 0
| 730 | Ústřední vytápění |  |  | PSV | 0 | 0 | 0
| 764 | Konstrukce klempířské |  |  | PSV | 0 | 0 | 0
| 766 | Konstrukce truhlářské |  |  | PSV | 0 | 0 | 0
| 767 | Konstrukce zámečnické |  |  | PSV | 0 | 0 | 0
| 771 | Podlahy z dlaždic a obklady |  |  | PSV | 0 | 0 | 0
| 781 | Obklady keramické |  |  | PSV | 0 | 0 | 0
| 784 | Malby |  |  | PSV | 0 | 0 | 0
| M21 | Elektromontáže |  |  | MON | 0 | 0 | 0
| M46 | Zemní práce při montážích |  |  | MON | 0 | 0 | 0
| D96 | Přesuny suti a vybouraných hmot |  |  | PSU | 0 | 0 | 0
| Cena celkem |  |  |  |  | 0 | 0 | 0 | 0
Note on D11: Název
Note on I11: IČO
Note on D12: Ulice
Note on I12: DIČ
Note on C13: PSČ
Note on D13: Ulice

## VzorPolozky (hidden)
Položkový rozpočet
S:
O:
R:

## 01 01 Pol
Položkový rozpočet | [25 empty] | #TypZaznamu#
S: | 0003-1 | MS Sladkovského Chrudim | [23 empty] | STA
O: | 01 | školka | [20 empty] | STA |  |  | OBJ
R: | 01 | MS Chrudim | [23 empty] | ROZ
P.č. | Číslo položky | Název položky | MJ | množství | cena / MJ | Celkem | Dodávka | Dodávka celk. | Montáž | Montáž celk. | DPH | cena s DPH | hmotnost / MJ | hmotnost celk.(t) | dem. hmotnost / MJ | dem. hmotnost celk.(t) | Ceník | Cen. soustava / platnost | Cenová úroveň | Nhod / MJ | Nhod celk. | Dodavatel
Díl: | 1 | Zemní práce |  |  |  | 0 |  | 0 |  | 0 |  | 0 |  | 0 |  | 9.06 |  |  |  |  | 82.21 |  |  |  |  | DIL
1 | 112101123R00 | Kácení stromů jehličnatých o průměru kmene 50-70cm | kus | 1 |  | 0 |  | 0 |  | 0 | 21 | 0 | 0 | 0 | 0 | 0 |  | RTS 18/ I | RTS 18/ I | 0.88 | 0.88 |  |  |  |  | POL1_
|  | Začátek provozního součtu | [23 empty] | VV
|  | Pokácení jehličnanu - odhad průměru kmene na 70cm : | [23 empty] | VV | 2
|  | Konec provozního součtu | [23 empty] | VV
|  | Výpočet : 1 |  | 1 | [21 empty] | VV | 0
2 | 112201103R00 | Odstranění pařezů pod úrovní, o průměru 50 - 70 cm | kus | 1 |  | 0 |  | 0 |  | 0 | 21 | 0 | 0.0001 | 0 | 0 | 0 |  | RTS 18/ I | RTS 18/ I | 2.562 | 2.56 |  |  |  |  | POL1_
|  | Začátek provozního součtu | [23 empty] | VV
|  | Odstranění pařezu + kořenů : | [23 empty] | VV | 2
|  | Konec provozního součtu | [23 empty] | VV
|  | Výpočet : 1 |  | 1 | [21 empty] | VV | 0
3 | 113106231R00 | Rozebrání dlažeb ze zámkové dlažby v kamenivu | m2 | 25.63 |  | 0 |  | 0 |  | 0 | 21 | 0 | 0 | 0 | 0.225 | 5.77 |  | RTS 18/ I | RTS 18/ I | 0.142 | 3.64 |  |  |  |  | POL1_
|  | Začátek provozního součtu | [23 empty] | VV
|  | Zámková dlažba kolem rekonstruovaného objektu : (20+3,3) |  | 23.3 | [21 empty] | VV | 2
|  | přirážka (zničení nebo obnova), 5-15% : | [23 empty] | VV | 2
|  | Konec provozního součtu | [23 empty] | VV
|  | výpočet : ((20+3,3)*1,10) |  | 25.63 | [21 empty] | VV | 0
4 | 113107305R00 | Odstranění podkladu pl. 50 m2,kam.těžené tl.5 cm | m2 | 25.63 |  | 0 |  | 0 |  | 0 | 21 | 0 | 0 | 0 | 0.11 | 2.82 |  | RTS 18/ I | RTS 18/ I | 0.1255 | 3.22 |  |  |  |  | POL1_
|  | Položka pořadí 3 : 25,63000 |  | 25.63 | [21 empty] | VV | 5
|  | Odstranění podkladní vrstvy pod zámkovou dlažbou : | [23 empty] | VV | 0
5 | 113231110R00 | Bourání odvodňovacího žlabu, zatíž. A15, š.100 mm | m | 5 |  | 0 |  | 0 |  | 0 | 21 | 0 | 0 | 0 | 0.0945 | 0.47 |  | RTS 18/ I | RTS 18/ I | 0.208 | 1.04 |  |  |  |  | POL1_
|  | včetně betonového lože | [23 empty] | POP
|  | Začátek provozního součtu | [23 empty] | VV
|  | Demontáž odvodňovacíh žlabů, 3ks : 2*2+1*1 |  | 5 | [21 empty] | VV | 2
|  | Konec provozního součtu | [23 empty] | VV
|  | Výpočet : (2*2+1*1) |  | 5 | [21 empty] | VV | 0
6 | 115001101R00 | Převedení vody potrubím o průměru do DN 100 mm | m | 0.5 |  | 0 |  | 0 |  | 0 | 21 | 0 | 0.00692 | 0 | 0 | 0 |  | RTS 18/ I | RTS 18/ I | 0.502 | 0.25 |  |  |  |  | POL1_
|  | Začátek provozního součtu | [23 empty] | VV
|  | Bezpečnostní přepadové potrubí u atiky : | [23 empty] | VV | 2
|  | délka min 300-600mm : 0,5 |  | 0.5 | [21 empty] | VV | 2
|  | Konec provozního součtu | [23 empty] | VV
|  | Výpočet : 0,5 |  | 0.5 | [21 empty] | VV | 0
7 | 121101100R00 | Sejmutí ornice, pl. do 400 m2, přemístění do 50 m | m3 | 1.241 |  | 0 |  | 0 |  | 0 | 21 | 0 | 0 | 0 | 0 | 0 |  | RTS 18/ I | RTS 18/ I | 0.0952 | 0.12 |  |  |  |  | POL1_
|  | Začátek provozního součtu | [23 empty] | VV
|  | Odstranění úrodné půdy ze záhonu v místě dotčeném : | [23 empty] | VV | 2
|  | Tl. odhadem od 0,15-0,25m : | [23 empty] | VV | 2
|  | Konec provozního součtu | [23 empty] | VV
|  | Výpočet : (((0,75*1,5)+(2,05*0,8)+(4,3*0,8))*0,2) |  | 1.241 | [21 empty] | VV | 0
8 | 122101101R00 | Odkopávky nezapažené v hor. 2 do 100 m3 | m3 | 0.6 |  | 0 |  | 0 |  | 0 | 21 | 0 | 0 | 0 | 0 | 0 |  | RTS 18/ I | RTS 18/ I | 0.204 | 0.12 |  |  |  |  | POL1_
|  | Začátek provozního součtu | [23 empty] | VV
|  | Odkopání zeminy pod základem v 1.NP : | [23 empty] | VV | 2
|  | Rozměry : (1,5*0,4*1) |  | 0.6 | [21 empty] | VV | 2
|  | Konec provozního součtu | [23 empty] | VV
|  | Výpočet : 0,6 |  | 0.6 | [21 empty] | VV | 0
9 | 139601101R00 | Ruční výkop jam, rýh a šachet v hornině tř. 1 - 2 | m3 | 24.975 |  | 0 |  | 0 |  | 0 | 21 | 0 | 0 | 0 | 0 | 0 |  | RTS 18/ I | RTS 18/ I | 2.335 | 58.32 |  |  |  |  | POL1_
|  | Začátek provozního součtu | [23 empty] | VV
|  | Hloubení jámy : | [23 empty] | VV | 2
|  | Rozměry (d x š x v) : (4*3,6*1,5) |  | 21.6 | [21 empty] | VV | 2
|  | Hloubení rýh pro základy : | [23 empty] | VV | 2
|  | Rozměry (d x š x v) : (2,8*0,75*1)+(1,7*0,75*1) |  | 3.375 | [21 empty] | VV | 2
|  | Konec provozního součtu | [23 empty] | VV
|  | Výpočet : 24,975 |  | 24.975 | [21 empty] | VV | 0
10 | 174101102R00 | Zásyp ruční se zhutněním | m3 | 10.485 |  | 0 |  | 0 |  | 0 | 21 | 0 | 0 | 0 | 0 | 0 |  | RTS 18/ I | RTS 18/ I | 1.15 | 12.06 |  |  |  |  | POL1_
|  | Začátek provozního součtu | [23 empty] | VV
|  | Zásyp jámy se zhutněním : | [23 empty] | VV | 2
|  | Rozměry : (2,35*2*1,35)+(((2,9+4)*0,6)*1) |  | 10.485 | [21 empty] | VV | 2
|  | Konec provozního součtu | [23 empty] | VV
|  | Výpočet : 10,485 |  | 10.485 | [21 empty] | VV | 0
11 | 199000002R00 | Poplatek za skládku horniny 1- 4 | m3 | 24.975 |  | 0 |  | 0 |  | 0 | 21 | 0 | 0 | 0 | 0 | 0 |  | RTS 18/ I | RTS 18/ I | 0 | 0 |  |  |  |  | POL1_
|  | Začátek provozního součtu | [23 empty] | VV
|  | Poplatek za výkopek z jámy a rýh ppro základy : | [23 empty] | VV | 2
|  | Konec provozního součtu | [23 empty] | VV
|  | Položka pořadí 9 : 24,97500 |  | 24.975 | [21 empty] | VV | 5
12 | 005121 R | Zařízení staveniště | Soubor | 1 |  | 0 |  | 0 |  | 0 | 21 | 0 | 0 | 0 | 0 | 0 |  | RTS 18/ I | Indiv | 0 | 0 |  |  |  |  | POL99_2
|  | Veškeré náklady spojené s vybudováním, provozem a odstraněním zařízení staveniště. | [23 empty] | POP
Díl: | 2 | Základy a zvláštní zakládání |  |  |  | 0 |  | 0 |  | 0 |  | 0 |  | 21.52 |  | 0 |  |  |  |  | 26.71 |  |  |  |  | DIL
13 | 273321411R00 | Železobeton základových desek C 25/30 | m3 | 0.705 |  | 0 |  | 0 |  | 0 | 21 | 0 | 2.525 | 1.78 | 0 | 0 |  | RTS 18/ I | RTS 18/ I | 0.48 | 0.34 |  |  |  |  | POL1_
|  | Začátek provozního součtu | [23 empty] | VV
|  | ŽB deska tl.150mm, C25/30 se sítí : | [23 empty] | VV | 2
|  | Rozměry, tl.150mm : (2,350*2,0) |  | 4.7 | [21 empty] | VV | 2
|  | Bez bednění (zajištěno pomocí ztraceného bednění-tvárnic) : | [23 empty] | VV | 2
|  | Konec provozního součtu | [23 empty] | VV
|  | Výpočet : ((2,35*2,0)*0,15) |  | 0.705 | [21 empty] | VV | 0
14 | 273361921RT5 | Výztuž základových desek ze svařovaných sítí, průměr drátu 6,0, oka 150/150 mm KH20 | t | 0.88125 |  | 0 |  | 0 |  | 0 | 21 | 0 | 1.0554 | 0.93 | 0 | 0 |  | RTS 18/ I | RTS 18/ I | 15.231 | 13.42 |  |  |  |  | POL1_
|  | Začátek provozního součtu | [23 empty] | VV
|  | Výztuž desek ze sítí (100-250kg/m3) : | [23 empty] | VV | 2
|  | Konec provozního součtu | [23 empty] | VV
|  | Položka pořadí 13 : 0,70500 |  | 0.705 | [21 empty] | VV | 5
|  | Výpočet : (0,705*0,25) |  | 0.17625 | [21 empty] | VV | 0
15 | 274313511R00 | Beton základových pasů prostý C 12/15 | m3 | 7.3125 |  | 0 |  | 0 |  | 0 | 21 | 0 | 2.525 | 18.46 | 0 | 0 |  | RTS 18/ I | RTS 18/ I | 0.477 | 3.49 |  |  |  |  | POL1_
|  | Včetně dodávky a uložení betonu a kamene. | [23 empty] | POP
|  | Začátek provozního součtu | [23 empty] | VV
|  | Prostý beton pro základy C12/15 : | [23 empty] | VV | 2
|  | 1.pás do rýh : (2,8*0,75*1) |  | 2.1 | [21 empty] | VV | 2
|  | 2.pás do rýh : (1,7*0,75*1) |  | 1.275 | [21 empty] | VV | 2
|  | 3.pás podbetonování : (1,5*0,75*0,5) |  | 0.5625 | [21 empty] | VV | 2
|  | 1.1 - pokračování pásu, ale do bednění : (2,8*0,75*1) |  | 2.1 | [21 empty] | VV | 2
|  | 2.1 - pokračování pásu, ale do bednění : (1,7*0,75*1) |  | 1.275 | [21 empty] | VV | 2
|  | Mezisoučet |  | 7.3125 | [21 empty] | VV | 3
|  | Konec provozního součtu | [23 empty] | VV
|  | Výpočet : 7,3125 |  | 7.3125 | [21 empty] | VV | 0
16 | 274351215RT1 | Bednění stěn základových pasů - zřízení, bednicí materiál prkna | m2 | 9.75 |  | 0 |  | 0 |  | 0 | 21 | 0 | 0.03634 | 0.35 | 0 | 0 |  | RTS 18/ I | RTS 18/ I | 0.527 | 5.14 |  |  |  |  | POL1_
|  | Začátek provozního součtu | [23 empty] | VV
|  | Bednění z prken pro základové pasy : | [23 empty] | VV | 2
|  | Délka bednění : (2,8+2,45+1,7+2,05+1,5) |  | 10.5 | [21 empty] | VV | 2
|  | Výška bednění (500-1000mm) : | [23 empty] | VV | 2
|  | Konec provozního součtu | [23 empty] | VV
|  | Výpočet : ((2,8+2,45+1,7+2,05)*1)+(1,5*0,5) |  | 9.75 | [21 empty] | VV | 0
17 | 274351216R00 | Bednění stěn základových pasů - odstranění | m2 | 9.75 |  | 0 |  | 0 |  | 0 | 21 | 0 | 0 | 0 | 0 | 0 |  | RTS 18/ I | RTS 18/ I | 0.32 | 3.12 |  |  |  |  | POL1_
|  | Včetně očištění, vytřídění a uložení bednicího materiálu. | [23 empty] | POP
|  | Začátek provozního součtu | [23 empty] | VV
|  | Odstranění Bednění pro základy : | [23 empty] | VV | 2
|  | Konec provozního součtu | [23 empty] | VV
|  | Položka pořadí 16 : 9,75000 |  | 9.75 | [21 empty] | VV | 5
18 | 274354023R00 | Bednění prostupu základem do 0,02 m2, dl.1,0 m | kus | 3 |  | 0 |  | 0 |  | 0 | 21 | 0 | 0.00163 | 0 | 0 | 0 |  | RTS 18/ I | RTS 18/ I | 0.4 | 1.2 |  |  |  |  | POL1_
|  | Začátek provozního součtu | [23 empty] | VV
|  | Bednění pro prostup elektriky, vody a kanalizace : | [23 empty] | VV | 2
|  | pro každý jmenovaný po 1kusu : 3 |  | 3 | [21 empty] | VV | 2
|  | Konec provozního součtu | [23 empty] | VV
|  | Výpočet : 3 |  | 3 | [21 empty] | VV | 0
Díl: | 3 | Svislé a kompletní konstrukce |  |  |  | 0 |  | 0 |  | 0 |  | 0 |  | 20.12 |  | 0 |  |  |  |  | 104.72 |  |  |  |  | DIL
19 | 311112140RT4 | Stěna z tvárnic ztraceného bednění, tl. 40 cm, zalití tvárnic betonem C 25/30 | m2 | 3.9375 |  | 0 |  | 0 |  | 0 | 21 | 0 | 0.89957 | 3.54 | 0 | 0 |  | RTS 18/ I | RTS 18/ I | 1.136 | 4.47 |  |  |  |  | POL1_
|  | Začátek provozního součtu | [23 empty] | VV
|  | Zhotovení ztraceného bednění, 3 řady 0,75m výška : | [23 empty] | VV | 2
|  | Délka po obvodě : (2,8+2,45) |  | 5.25 | [21 empty] | VV | 2
|  | Konec provozního součtu | [23 empty] | VV
|  | Výpočet : ((2,8+2,45)*0,75) |  | 3.9375 | [21 empty] | VV | 0
20 | 311231114R00 | Zdivo nosné cihelné z CP 29 P15 na MVC 2,5 | m3 | 0.45 |  | 0 |  | 0 |  | 0 | 21 | 0 | 1.9535 | 0.88 | 0 | 0 |  | RTS 18/ I | RTS 18/ I | 3.69 | 1.66 |  |  |  |  | POL1_
|  | Včetně pomocného lešení o výšce podlahy do 1,90 m a pro zatížení do 1,5 kPa. | [23 empty] | POP
|  | Začátek provozního součtu | [23 empty] | VV
|  | Zdivo atikové z CPP, tl.150mm, výšky 600mm : | [23 empty] | VV | 2
|  | Rozměry : (((2,8+2,2)*0,6)*0,15) |  | 0.45 | [21 empty] | VV | 2
|  | Konec provozního součtu | [23 empty] | VV
|  | Výpočet : 0,45 |  | 0.45 | [21 empty] | VV | 0
21 | 311941111R00 | Připojení zdí ke stáv.konstr.nerez kotvou na hmožd | m | 16.42 |  | 0 |  | 0 |  | 0 | 21 | 0 | 0.00205 | 0.03 | 0 | 0 |  | RTS 18/ I | RTS 18/ I | 0.426 | 6.99 |  |  |  |  | POL1_
|  | Včetně dodávky kotev i spojovacího materiálu. | [23 empty] | POP
|  | Začátek provozního součtu | [23 empty] | VV
|  | Kotvy pro ukotvení zdiva ke stáv ajícímu zdivu : | [23 empty] | VV | 2
|  | délka styku a kotvené plochy : (8,21+8,21) |  | 16.42 | [21 empty] | VV | 2
|  | Konec provozního součtu | [23 empty] | VV
|  | Výpočet : (16,42) |  | 16.42 | [21 empty] | VV | 0
22 | 317998114R00 | Izolace mezi překlady polystyren tl. 90 mm | m | 2.5 |  | 0 |  | 0 |  | 0 | 21 | 0 | 0.0005 | 0 | 0 | 0 |  | RTS 18/ I | RTS 18/ I | 0.15 | 0.38 |  |  |  |  | POL1_
|  | Začátek provozního součtu | [23 empty] | VV
|  | TI mezi překlady : | [23 empty] | VV | 2
|  | 2krát : 2*1,25 |  | 2.5 | [21 empty] | VV | 2
|  | Konec provozního součtu | [23 empty] | VV
|  | Výpočet : 2,5 |  | 2.5 | [21 empty] | VV | 0
23 | 317121023R00 | Osazení překladu keram. plochého, světl. do 375 cm | kus | 2 |  | 0 |  | 0 |  | 0 | 21 | 0 | 0.01562 | 0.03 | 0 | 0 |  | RTS 18/ I | RTS 18/ I | 0.506 | 1.01 |  |  |  |  | POL1_
|  | Začátek provozního součtu | [23 empty] | VV
|  | Osazení plochého keramického překladu : | [23 empty] | VV | 2
|  | Nad nikou pro záchody v 1.NP a 2.NP : | [23 empty] | VV | 2
|  | Konec provozního součtu | [23 empty] | VV
|  | Výpočet : 2 |  | 2 | [21 empty] | VV | 0
24 | 317121025R00 | Osazení překladu keram. vysokého, světl. do 105 cm | kus | 10 |  | 0 |  | 0 |  | 0 | 21 | 0 | 0.00238 | 0.02 | 0 | 0 |  | RTS 18/ I | RTS 18/ I | 0.2525 | 2.53 |  |  |  |  | POL1_
|  | Začátek provozního součtu | [23 empty] | VV
|  | Překlad nad okenní otvor, uložení 125mm na každé straně : | [23 empty] | VV | 2
|  | okna v 1.NP, 2.NP; , předpoklad 5ks + TI : 2*5 |  | 10 | [21 empty] | VV | 2
|  | Konec provozního součtu | [23 empty] | VV
|  | Výpočet : 10 |  | 10 | [21 empty] | VV | 0
25 | 317941121RT2 | Osazení ocelových válcovaných nosníků do č.12, včetně dodávky profilu I č.10 | t | 0.10206 |  | 0 |  | 0 |  | 0 | 21 | 0 | 1.0995 | 0.11 | 0 | 0 |  | RTS 18/ I | RTS 18/ I | 18.175 | 1.85 |  |  |  |  | POL1_
|  | Začátek provozního součtu | [23 empty] | VV
|  | Osazení I10 pro překlady do nově zhotovených otvorů : | [23 empty] | VV | 2
|  | Předpoklad I10, hmotnost 8,1kg/m běžný : | [23 empty] | VV | 2
|  | v1.NP 5ks a v 2.NP 4ks : | [23 empty] | VV | 2
|  | Délka (1000+2*200)mm : (((1+2*0,2)*9)*0,0081) |  | 0.10206 | [21 empty] | VV | 2
|  | Konec provozního součtu | [23 empty] | VV
|  | Výpočet : 0,10206 |  | 0.10206 | [21 empty] | VV | 0
26 | 317941121RT3 | Osazení ocelových válcovaných nosníků do č.12, včetně dodávky profilu I č.12 | t | 0.0702 |  | 0 |  | 0 |  | 0 | 21 | 0 | 1.0995 | 0.08 | 0 | 0 |  | RTS 18/ I | RTS 18/ I | 18.175 | 1.28 |  |  |  |  | POL1_
|  | Začátek provozního součtu | [23 empty] | VV
|  | Osazení nosníků I12 do niky : | [23 empty] | VV | 2
|  | 3ks, hmotnost 10,4kg/m běžný : | [23 empty] | VV | 2
|  | délka 2,25m : ((2,25*3)*0,0104) |  | 0.0702 | [21 empty] | VV | 2
|  | Konec provozního součtu | [23 empty] | VV
|  | Výpočet : 0,0702 |  | 0.0702 | [21 empty] | VV | 0
27 | 317941123RT2 | Osazení ocelových válcovaných nosníků č.14-22, včetně dodávky profilu I č.14 | t | 0.20898 |  | 0 |  | 0 |  | 0 | 21 | 0 | 1.0971 | 0.23 | 0 | 0 |  | RTS 18/ I | RTS 18/ I | 16.583 | 3.47 |  |  |  |  | POL1_
|  | Začátek provozního součtu | [23 empty] | VV
|  | Osazení ocelových nosníků pro stropní kci : | [23 empty] | VV | 2
|  | Hmotnost 12,9kg/m běžný, 6ks dle dokumentace : | [23 empty] | VV | 2
|  | Délka 1 vazníku 2,35+ 2*0,175 : ((2,35+2*0,175)*6)*0,0129 |  | 0.20898 | [21 empty] | VV | 2
|  | Konec provozního součtu | [23 empty] | VV
|  | Výpočet : 0,20898 |  | 0.20898 | [21 empty] | VV | 0
28 | 342013124RT2 | Příčka SDK tl.100mm,ocel.kce,2x oplášť.,RFI 12,5mm, izolace tloušťky 50 mm, EI 90 | m2 | 29.6475 |  | 0 |  | 0 |  | 0 | 21 | 0 | 0.05065 | 1.5 | 0 | 0 |  | RTS 18/ I | RTS 18/ I | 1.287 | 38.16 |  |  |  |  | POL1_
|  | Začátek provozního součtu | [23 empty] | VV
|  | SDK příčky, tl.100mm, EI 90 : | [23 empty] | VV | 2
|  | 1.NP, výška 3,65m; délka : (1+1,4+1+1,25+1,2+1+1,3) |  | 8.15 | [21 empty] | VV | 2
|  | 2.NP, výška 3,5; délka : (0,85+1,15) |  | 2 | [21 empty] | VV | 2
|  | Celkově i s otvory : (8,15*3,65)+(2*3,5) |  | 36.7475 | [21 empty] | VV | 2
|  | - dveře : -(((0,65*2)*2)+(0,75*2*3)) |  | -7.1 | [21 empty] | VV | 2
|  | Konec provozního součtu | [23 empty] | VV
|  | Výpočet : (36,7475-7,1) |  | 29.6475 | [21 empty] | VV | 0
29 | 3112-Rpol. | Zdivo z tvárnic keramické na P+D, P10, tl. 440 mm | m2 | 32.6075 |  | 0 |  | 0 |  | 0 | 21 | 0 | 0.3412 | 11.13 | 0 | 0 |  | Vlastní | RTS 18/ I | 1.0604 | 34.58 |  |  |  |  | POL1_
|  | Začátek provozního součtu | [23 empty] | VV
|  | Nosné zdivo P+ D : | [23 empty] | VV | 2
|  | 1.NP,výška 3,8m : ((2,8+2,45+0,5)*3,8) |  | 21.85 | [21 empty] | VV | 2
|  | 2.NP,výška 3,65m : ((2,8+2,45)*3,65) |  | 19.1625 | [21 empty] | VV | 2
|  | Mezisoučet |  | 41.0125 | [21 empty] | VV | 3
|  | otvory : -((1,05*1,6)+(1*1,5)) |  | -3.18 | [21 empty] | VV | 2
|  | překlady : -((1,25*0,25)*2) |  | -0.625 | [21 empty] | VV | 2
|  | Niky, drážky, kapsy (již započítány v ceně výrobku) : -(4,6) |  | -4.6 | [21 empty] | VV | 2
|  | Konec provozního součtu | [23 empty] | VV
|  | Výpočet : (41,0125-8,405) |  | 32.6075 | [21 empty] | VV | 0
30 | 311-Rpol. | Zdivo z tvárnic keramické, dutiny vyplněné TI na P+D, P10, tl. 300 mm | m2 | 7.6 |  | 0 |  | 0 |  | 0 | 21 | 0 | 0.26336 | 2 | 0 | 0 |  | Vlastní | Indiv | 0.74 | 5.62 |  |  |  |  | POL1_
|  | Začátek provozního součtu | [23 empty] | VV
|  | Zdivo parapetní PT P+D v 1.NP a 2.NP : | [23 empty] | VV | 2
|  | 1.NP a 2.NP, výška 1500mm : ((1,0*1,5)*2) |  | 3 | [21 empty] | VV | 2
|  | Záchodové niky v 1.NP a 2.NP : ((2*1,15)*2) |  | 4.6 | [21 empty] | VV | 2
|  | Konec provozního součtu | [23 empty] | VV
|  | Výpočet : 7,6 |  | 7.6 | [21 empty] | VV | 0
31 | 317-Rpol. | Překlad keramický, vysoký 70x238x1250 mm | kus | 10 |  | 0 |  | 0 |  | 0 | 21 | 0 | 0.04529 | 0.45 | 0 | 0 |  | Vlastní | Indiv | 0.2525 | 2.53 |  |  |  |  | POL1_
|  | Začátek provozního součtu | [23 empty] | VV
|  | Překlad keramický, světlost 1000mm : | [23 empty] | VV | 2
|  | Počet kusů : 10 |  | 10 | [21 empty] | VV | 2
|  | Konec provozního součtu | [23 empty] | VV
|  | Výpočet : 10 |  | 10 | [21 empty] | VV | 0
32 | 342-Rpol. | Příčky z tvárnic keramických na P+D na MVC 5, tl. 80 mm | m2 | 0.3768 |  | 0 |  | 0 |  | 0 | 21 | 0 | 0.09203 | 0.03 | 0 | 0 |  | Vlastní | Indiv | 0.495 | 0.19 |  |  |  |  | POL1_
|  | Začátek provozního součtu | [23 empty] | VV
|  | Příčkovky pro vyzdění soklíku pro sprchy : | [23 empty] | VV | 2
|  | tl.80mm,výška 75mm, 2ks : ((((2*0,800*3,14)/2)*0,075)*2) |  | 0.3768 | [21 empty] | VV | 2
|  | Konec provozního součtu | [23 empty] | VV
|  | Výpočet : 0,3768 |  | 0.3768 | [21 empty] | VV | 0
33 | 59340732.AR | Překlad keramický - 250x14,5x7,1 cm | kus | 2 |  | 0 |  | 0 |  | 0 | 21 | 0 | 0.045 | 0.09 | 0 | 0 | SPCM | RTS 18/ I | Indiv | 0 | 0 |  |  |  |  | POL3_
|  | Začátek provozního součtu | [23 empty] | VV
|  | Keramický překlad nad nikou v 1.NP a 2.NP : | [23 empty] | VV | 2
|  | Počet kusů : 2 |  | 2 | [21 empty] | VV | 2
|  | Konec provozního součtu | [23 empty] | VV
|  | Výpočet : 2 |  | 2 | [21 empty] | VV | 0
Díl: | 4 | Vodorovné konstrukce |  |  |  | 0 |  | 0 |  | 0 |  | 0 |  | 4.5 |  | 0 |  |  |  |  | 49.64 |  |  |  |  | DIL
34 | 411322325R00 | Stropy trámové ze železobetonu C 20/25 | m3 | 1.122 |  | 0 |  | 0 |  | 0 | 21 | 0 | 2.5251 | 2.83 | 0 | 0 |  | RTS 18/ I | RTS 18/ I | 0.955 | 1.07 |  |  |  |  | POL1_
|  | Začátek provozního součtu | [23 empty] | VV
|  | Beton železový stropů nad 1.NP a 2.NP : | [23 empty] | VV | 2
|  | rozměry : (11,22*0,1) |  | 1.122 | [21 empty] | VV | 2
|  | Konec provozního součtu | [23 empty] | VV
|  | Výpočet : 1,122 |  | 1.122 | [21 empty] | VV | 0
35 | 411354173R00 | Podpěrná konstr. stropů do 12 kPa - zřízení | m2 | 11.22 |  | 0 |  | 0 |  | 0 | 21 | 0 | 0.00387 | 0.04 | 0 | 0 |  | RTS 18/ I | RTS 18/ I | 0.474 | 5.32 |  |  |  |  | POL1_
|  | Začátek provozního součtu | [23 empty] | VV
|  | Podpůrná kce - zřízení : | [23 empty] | VV | 2
|  | Konec provozního součtu | [23 empty] | VV
|  | Položka pořadí 37 : 11,22000 |  | 11.22 | [21 empty] | VV | 5
|  | Výpočet : | [23 empty] | VV | 0
36 | 411354174R00 | Podpěrná konstr. stropů do 12 kPa - odstranění | m2 | 11.22 |  | 0 |  | 0 |  | 0 | 21 | 0 | 0 | 0 | 0 | 0 |  | RTS 18/ I | RTS 18/ I | 0.16 | 1.8 |  |  |  |  | POL1_
|  | Začátek provozního součtu | [23 empty] | VV
|  | Podpůrná kce - odstranění : | [23 empty] | VV | 2
|  | Konec provozního součtu | [23 empty] | VV
|  | Položka pořadí 35 : 11,22000 |  | 11.22 | [21 empty] | VV | 5
37 | 411354256R00 | Bednění stropů plech pozink. vlna 50 mm tl. 1,0 mm | m2 | 11.22 |  | 0 |  | 0 |  | 0 | 21 | 0 | 0.01317 | 0.15 | 0 | 0 |  | RTS 18/ I | RTS 18/ I | 0.163 | 1.83 |  |  |  |  | POL1_
|  | Začátek provozního součtu | [23 empty] | VV
|  | Trapézový plech pro stropy nad 1.NP a 2.NP : | [23 empty] | VV | 2
|  | Rozměry : ((2,55*2,2)*2) |  | 11.22 | [21 empty] | VV | 2
|  | Konec provozního součtu | [23 empty] | VV
|  | Výpočet : 11,22 |  | 11.22 | [21 empty] | VV | 0
38 | 411361921R00 | Výztuž stropů svařovanou sítí | t | 0.168 |  | 0 |  | 0 |  | 0 | 21 | 0 | 1.0554 | 0.18 | 0 | 0 |  | RTS 18/ I | RTS 18/ I | 15.211 | 2.56 |  |  |  |  | POL1_
|  | Začátek provozního součtu | [23 empty] | VV
|  | Výztuž sítí nadbetonávky, odhad 100-250kg/m3 : | [23 empty] | VV | 2
|  | Rozměry : ((11,2*0,1)*0,15) |  | 0.168 | [21 empty] | VV | 2
|  | Konec provozního součtu | [23 empty] | VV
|  | Výpočet : 0,168 |  | 0.168 | [21 empty] | VV | 0
39 | 416021223R00 | Podhledy SDK, kovová.kce CD. 2x deska RBI 12,5 mm | m2 | 31.05 |  | 0 |  | 0 |  | 0 | 21 | 0 | 0.02409 | 0.75 | 0 | 0 |  | RTS 18/ I | RTS 18/ I | 1.13 | 35.09 |  |  |  |  | POL1_
|  | s úpravou rohů, koutů a hran konstrukcí, přebroušení a tmelení spár, | [23 empty] | POP
|  | Začátek provozního součtu | [23 empty] | VV
|  | Podhledy pro sociální zařízení : | [23 empty] | VV | 2
|  | 1.NP, umístěno ve výšce 3,2m, od dané podlahy : (4,93+5,56+1,26+2,18+1,8) |  | 15.73 | [21 empty] | VV | 2
|  | 2.NP, umístěno ve výšce 3,1m, od dané podlahy : (4,93+8,22+0,9+1,27) |  | 15.32 | [21 empty] | VV | 2
|  | Mezisoučet |  | 31.05 | [21 empty] | VV | 3
|  | Konec provozního součtu | [23 empty] | VV
|  | Výpočet : 31,05 |  | 31.05 | [21 empty] | VV | 0
40 | 417361821R00 | Výztuž ztužujících pásů a věnců z oceli 10505(R) | t | 0.03963 |  | 0 |  | 0 |  | 0 | 21 | 0 | 1.0167 | 0.04 | 0 | 0 |  | RTS 18/ I | RTS 18/ I | 27.673 | 1.1 |  |  |  |  | POL1_
|  | Začátek provozního součtu | [23 empty] | VV
|  | Výztuž B500B (10 505(R)) : | [23 empty] | VV | 2
|  | Vypočtena z tabulky betonářské oceli : | [23 empty] | VV | 2
|  | Konec provozního součtu | [23 empty] | VV
|  | Výpočet : 0,03963 |  | 0.03963 | [21 empty] | VV | 0
41 | 423321112R00 | Zabetonování čel nosníků nebo příčníků | m3 | 0.194 |  | 0 |  | 0 |  | 0 | 21 | 0 | 2.6162 | 0.51 | 0 | 0 |  | RTS 18/ I | RTS 18/ I | 4.506 | 0.87 |  |  |  |  | POL1_
|  | Začátek provozního součtu | [23 empty] | VV
|  | Betonáž uložení nosníků z oceli : | [23 empty] | VV | 2
|  | Rozměry kapes, uložení : ((0,2*0,2*0,2)*12)+((0,25*0,2*0,5)*2)+((0,4*0,3*0,2)*2) |  | 0.194 | [21 empty] | VV | 2
|  | Konec provozního součtu | [23 empty] | VV
|  | Výpočet : 0,194 |  | 0.194 | [21 empty] | VV | 0
Díl: | 5 | Komunikace |  |  |  | 0 |  | 0 |  | 0 |  | 0 |  | 2.02 |  | 0 |  |  |  |  | 1.32 |  |  |  |  | DIL
42 | 564251111R00 | Podklad ze štěrkopísku po zhutnění tloušťky 15 cm | m2 | 4.7 |  | 0 |  | 0 |  | 0 | 21 | 0 | 0.30361 | 1.43 | 0 | 0 |  | RTS 18/ I | RTS 18/ I | 0.016 | 0.08 |  |  |  |  | POL1_
|  | Začátek provozního součtu | [23 empty] | VV
|  | Podklad pro základovou desku, tl.15cm : | [23 empty] | VV | 2
|  | Rozměry : (2,35*2,0) |  | 4.7 | [21 empty] | VV | 2
|  | Konec provozního součtu | [23 empty] | VV
|  | Výpočet : 4,7 |  | 4.7 | [21 empty] | VV | 0
43 | 597091111R00 | Žlab odvodňovací, dl. 1000 mm, A15, B125 | kus | 5 |  | 0 |  | 0 |  | 0 | 21 | 0 | 0.11813 | 0.59 | 0 | 0 |  | RTS 18/ I | RTS 18/ I | 0.24782 | 1.24 |  |  |  |  | POL1_
|  | beton C 12/15 | [23 empty] | POP
|  | Začátek provozního součtu | [23 empty] | VV
|  | Odvodňovací žlab, (d x š x v), (1 x 0,13 x0,13-0,25) : 5*1 |  | 5 | [21 empty] | VV | 2
|  | Konec provozního součtu | [23 empty] | VV
|  | Výpočet : (5*1) |  | 5 | [21 empty] | VV | 0
Díl: | 6 | Úpravy povrchu, podlahy |  |  |  | 0 |  | 0 |  | 0 |  | 0 |  | 0.02 |  | 0 |  |  |  |  | 1.48 |  |  |  |  | DIL
44 | 602011189R00 | Omítka stěn mozaiková | m2 | 3.45 |  | 0 |  | 0 |  | 0 | 21 | 0 | 0.00473 | 0.02 | 0 | 0 |  | RTS 18/ I | RTS 18/ I | 0.36 | 1.24 |  |  |  |  | POL1_
|  | Začátek provozního součtu | [23 empty] | VV
|  | Omítka mozaiková pro sokl : | [23 empty] | VV | 2
|  | Konec provozního součtu | [23 empty] | VV
|  | Položka pořadí 77 : 3,45000 |  | 3.45 | [21 empty] | VV | 5
45 | 602011195R00 | Kontaktní nátěr stěn pod mozaikové omítky | m2 | 3.45 |  | 0 |  | 0 |  | 0 | 21 | 0 | 0.00043 | 0 | 0 | 0 |  | RTS 18/ I | RTS 18/ I | 0.07 | 0.24 |  |  |  |  | POL1_
|  | Začátek provozního součtu | [23 empty] | VV
|  | Nátěr pro mozaiku : | [23 empty] | VV | 2
|  | Konec provozního součtu | [23 empty] | VV
|  | Položka pořadí 44 : 3,45000 |  | 3.45 | [21 empty] | VV | 5
Díl: | 61 | Úpravy povrchů vnitřní |  |  |  | 0 |  | 0 |  | 0 |  | 0 |  | 1.86 |  | 0 |  |  |  |  | 47.4 |  |  |  |  | DIL
46 | 612474611R00 | Omítka stěn vnitřní dvouvrstvá, vápen. štuk, ručně | m2 | 58.085 |  | 0 |  | 0 |  | 0 | 21 | 0 | 0.03203 | 1.86 | 0 | 0 |  | RTS 18/ I | RTS 18/ I | 0.816 | 47.4 |  |  |  |  | POL1_
|  | Začátek provozního součtu | [23 empty] | VV
|  | Omítnutí vnitřních povrchů stěn : | [23 empty] | VV | 2
|  | Konec provozního součtu | [23 empty] | VV
|  | Položka pořadí 130 : 58,08500 |  | 58.085 | [21 empty] | VV | 5
Díl: | 62 | Úpravy povrchů vnější |  |  |  | 0 |  | 0 |  | 0 |  | 0 |  | 1.11 |  | 0 |  |  |  |  | 50.75 |  |  |  |  | DIL
47 | 622421210RT7 | Omítka vnější tepelně izolační tl. 3 cm, zakončená šlechtěnou omítkou a nátěrem | m2 | 38.0175 |  | 0 |  | 0 |  | 0 | 21 | 0 | 0.02931 | 1.11 | 0 | 0 |  | RTS 18/ I | RTS 18/ I | 1.335 | 50.75 |  |  |  |  | POL1_
|  | Začátek provozního součtu | [23 empty] | VV
|  | Vnější omítka s nátěrem, výška 8,11m : | [23 empty] | VV | 2
|  | Rozměry : ((2,8+2,45)*8,11) |  | 42.5775 | [21 empty] | VV | 2
|  | - okna : -(((1*1,5)*2)+((1*1,6)*2)) |  | -6.2 | [21 empty] | VV | 2
|  | + ostění a nadpraží : ((((1,5*2+1)*2)+((1,6*2+1)*2))*0,1) |  | 1.64 | [21 empty] | VV | 2
|  | Konec provozního součtu | [23 empty] | VV
|  | Výpočet : 38,01750 |  | 38.0175 | [21 empty] | VV | 0
Díl: | 63 | Podlahy a podlahové konstrukce |  |  |  | 0 |  | 0 |  | 0 |  | 0 |  | 44.04 |  | 0 |  |  |  |  | 56.26 |  |  |  |  | DIL
48 | 631312511R00 | Mazanina betonová tl. 5 - 8 cm C 12/15 | m3 | 15.6565 |  | 0 |  | 0 |  | 0 | 21 | 0 | 2.525 | 39.53 | 0 | 0 |  | RTS 18/ I | RTS 18/ I | 3.213 | 50.3 |  |  |  |  | POL1_
|  | Včetně vytvoření dilatačních spár, bez zaplnění. | [23 empty] | POP
|  | Začátek provozního součtu | [23 empty] | VV
|  | Mazanina - roznášecí vrstva : | [23 empty] | VV | 2
|  | 1.NP, tl.55mm se sítí : 11+4,93 |  | 15.93 | [21 empty] | VV | 2
|  | 2.NP, tl. 50mm se sítí : 8,86+4,93 |  | 13.79 | [21 empty] | VV | 2
|  | Konec provozního součtu | [23 empty] | VV
|  | Výpočet : (15,93*0,55)+(13,79*0,5) |  | 15.6565 | [21 empty] | VV | 0
49 | 631313511R00 | Mazanina betonová tl. 8 - 12 cm C 12/15 | m3 | 1.573 |  | 0 |  | 0 |  | 0 | 21 | 0 | 2.525 | 3.97 | 0 | 0 |  | RTS 18/ I | RTS 18/ I | 2.58 | 4.06 |  |  |  |  | POL1_
|  | Včetně vytvoření dilatačních spár, bez zaplnění. | [23 empty] | POP
|  | Začátek provozního součtu | [23 empty] | VV
|  | Mazanina podkladní v 1.NP,tl.100mm : | [23 empty] | VV | 2
|  | Rozměry : (15,73*0,1) |  | 1.573 | [21 empty] | VV | 2
|  | Konec provozního součtu | [23 empty] | VV
|  | Výpočet : 1,573 |  | 1.573 | [21 empty] | VV | 0
50 | 631361921RT0 | Výztuž mazanin svařovanou sítí, průměr drátu 4,0, oka 150/150 mm KA17 | t | 0.04012 |  | 0 |  | 0 |  | 0 | 21 | 0 | 1.0633 | 0.04 | 0 | 0 |  | RTS 18/ I | RTS 18/ I | 15.231 | 0.61 |  |  |  |  | POL1_
|  | Začátek provozního součtu | [23 empty] | VV
|  | Výztuž do mazanin v 1.NP a v 2.NP : | [23 empty] | VV | 2
|  | 1m2 má přibližně 1,35kg : | [23 empty] | VV | 2
|  | Rozměry celkem : 29,72 |  | 29.72 | [21 empty] | VV | 2
|  | Konec provozního součtu | [23 empty] | VV
|  | Výpočet : (29,72*0,00135) |  | 0.04012 | [21 empty] | VV | 0
51 | 631361921RT5 | Výztuž mazanin svařovanou sítí, průměr drátu 6,0, oka 150/150 mm KH20 | t | 0.04768 |  | 0 |  | 0 |  | 0 | 21 | 0 | 1.0662 | 0.05 | 0 | 0 |  | RTS 18/ I | RTS 18/ I | 15.231 | 0.73 |  |  |  |  | POL1_
|  | Začátek provozního součtu | [23 empty] | VV
|  | Výztuž podkladní mazaniny, 3,301kg/m2 : | [23 empty] | VV | 2
|  | Rozměry : (15,73*0,003031) |  | 0.04768 | [21 empty] | VV | 2
|  | Konec provozního součtu | [23 empty] | VV
|  | Výpočet : 0,04768 |  | 0.04768 | [21 empty] | VV | 0
52 | 639-Rpol. | Kačírek pro přitížení střešní krytiny | m2 | 5.61 |  | 0 |  | 0 |  | 0 | 21 | 0 | 0.08 | 0.45 | 0 | 0 |  | Vlastní | RTS 18/ I | 0.1 | 0.56 |  |  |  |  | POL1_
|  | Začátek provozního součtu | [23 empty] | VV
|  | Kačírek pro přitížení střešní krytiny : | [23 empty] | VV | 2
|  | Rozměry : (2,55*2,2) |  | 5.61 | [21 empty] | VV | 2
|  | Konec provozního součtu | [23 empty] | VV
|  | Výpočet : 5,61 |  | 5.61 | [21 empty] | VV | 0
Díl: | 91 | Doplňující práce na komunikaci |  |  |  | 0 |  | 0 |  | 0 |  | 0 |  | 4.17 |  | 0 |  |  |  |  | 2.18 |  |  |  |  | DIL
53 | 918101111R00 | Lože pod obrubníky nebo obruby dlažeb z C 12/15 | m3 | 1.512 |  | 0 |  | 0 |  | 0 | 21 | 0 | 2.525 | 3.82 | 0 | 0 |  | RTS 18/ I | RTS 18/ I | 1.442 | 2.18 |  |  |  |  | POL1_
|  | Začátek provozního součtu | [23 empty] | VV
|  | Základ pod betonový obrubník : | [23 empty] | VV | 2
|  | Rozměry - odhad + ztratné5-15% : (0,3*0,3*1) |  | 0.09 | [21 empty] | VV | 2
|  | Konec provozního součtu | [23 empty] | VV
|  | Výpočet : ((0,09*16)*1,05) |  | 1.512 | [21 empty] | VV | 0
54 | 59217331R | Obrubník zahradní 1000/50/200 mm šedý | kus | 16 |  | 0 |  | 0 |  | 0 | 21 | 0 | 0.022 | 0.35 | 0 | 0 | SPCM | RTS 18/ I | RTS 18/ I | 0 | 0 |  |  |  |  | POL3_
|  | Začátek provozního součtu | [23 empty] | VV
|  | Obrubník pro chodník : | [23 empty] | VV | 2
|  | Počet kusů - odhad : 16 |  | 16 | [21 empty] | VV | 2
|  | Konec provozního součtu | [23 empty] | VV
|  | Výpočet : 16 |  | 16 | [21 empty] | VV | 0
Díl: | 95 | Dokončovací konstrukce na pozemních stavbách |  |  |  | 0 |  | 0 |  | 0 |  | 0 |  | 0.06 |  | 0 |  |  |  |  | 0.68 |  |  |  |  | DIL
55 | 953941312R00 | Osazení hasicího přístroje na stěnu | kus | 4 |  | 0 |  | 0 |  | 0 | 21 | 0 | 1e-05 | 0 | 0 | 0 |  | RTS 18/ I | RTS 18/ I | 0.17 | 0.68 |  |  |  |  | POL1_
|  | Začátek provozního součtu | [23 empty] | VV
|  | Osazení hasícího přístroje : | [23 empty] | VV | 2
|  | Poček kusů (1.NP,2.NP) : (2+2) |  | 4 | [21 empty] | VV | 2
|  | Konec provozního součtu | [23 empty] | VV
|  | Výpočet : 4 |  | 4 | [21 empty] | VV | 0
56 | 44984124R | Přístroj hasicí práškový , s minimální hasící schopností 34A,183B | kus | 4 |  | 0 |  | 0 |  | 0 | 21 | 0 | 0.0155 | 0.06 | 0 | 0 | SPCM | RTS 18/ I | RTS 18/ I | 0 | 0 |  |  |  |  | POL3_
|  | Začátek provozního součtu | [23 empty] | VV
|  | Hasící přístroj : | [23 empty] | VV | 2
|  | Počet kusů : 4 |  | 4 | [21 empty] | VV | 2
|  | Konec provozního součtu | [23 empty] | VV
|  | výpočet : 4 |  | 4 | [21 empty] | VV | 0
Díl: | 96 | Bourání konstrukcí |  |  |  | 0 |  | 0 |  | 0 |  | 0 |  | 0.01 |  | 22.82 |  |  |  |  | 67.41 |  |  |  |  | DIL
57 | 962032231R00 | Bourání zdiva z cihel pálených na MVC | m3 | 6.7529 |  | 0 |  | 0 |  | 0 | 21 | 0 | 0.00128 | 0.01 | 1.8 | 12.16 |  | RTS 18/ I | RTS 18/ I | 1.52 | 10.26 |  |  |  |  | POL1_
|  | Začátek provozního součtu | [23 empty] | VV
|  | Odstranění zdiva z cihel CPP v 1.NP (3,65) : | [23 empty] | VV | 2
|  | Příčky, 1ks : (0,9*2,0*0,1) |  | 0.18 | [21 empty] | VV | 2
|  | Nosné zdivo, okna 1ks : (1*1,5*0,45) |  | 0.675 | [21 empty] | VV | 2
|  | NZ, nika 1ks : (0,4*0,4*2,2) |  | 0.352 | [21 empty] | VV | 2
|  | NZ, kapsa 1ks : (1,05*1,15*0,15) |  | 0.18113 | [21 empty] | VV | 2
|  | NZ, otvor 1ks : (1,05*3,65*0,45) |  | 1.7246 | [21 empty] | VV | 2
|  | NZ, parapetní zdivo : (1,35*1,5*0,15) |  | 0.30375 | [21 empty] | VV | 2
|  | Doplňkové zdivo, obestavění trubky : (((0,35*0,35)/2)*2) |  | 0.1225 | [21 empty] | VV | 2
|  | Odstranění zdiva z cihel CPP v 2.NP (3,50) : | [23 empty] | VV | 2
|  | Příčky, 2ks : (0,92*0,1*3,5)+(0,4*0,05*3,5) |  | 0.392 | [21 empty] | VV | 2
|  | Nosné zdivo, okna 1ks : (1*1,5*0,45) |  | 0.675 | [21 empty] | VV | 2
|  | NZ, otvor 1ks : (1,05*3,5*0,45) |  | 1.6538 | [21 empty] | VV | 2
|  | NZ, kapsa 1ks : (1,05*1,15*0,15) |  | 0.18113 | [21 empty] | VV | 2
|  | NZ, parapetní zdivo : (1,30*1,6*0,15) |  | 0.312 | [21 empty] | VV | 2
|  | Mezisoučet |  | 6.7529 | [21 empty] | VV | 3
|  | Konec provozního součtu | [23 empty] | VV
|  | Výpočet : (6,75288) |  | 6.7529 | [21 empty] | VV | 0
58 | 965042141RT1 | Bourání mazanin betonových tl. 10 cm, nad 4 m2, ručně tl. mazaniny 5 - 8 cm | m3 | 1.268 |  | 0 |  | 0 |  | 0 | 21 | 0 | 0 | 0 | 2.2 | 2.79 |  | RTS 18/ I | RTS 18/ I | 11.05 | 14.01 |  |  |  |  | POL1_
|  | Začátek provozního součtu | [23 empty] | VV
|  | Odstranění mazaniny tl. 75mm v 1.NP : | [23 empty] | VV | 2
|  | Plocha mazaniny : 11,00 |  | 11 | [21 empty] | VV | 2
|  | Odstranění mazaniny tl. 5mm v 2.NP : | [23 empty] | VV | 2
|  | Plocha mazaniny : 8,86 |  | 8.86 | [21 empty] | VV | 2
|  | Konec provozního součtu | [23 empty] | VV
|  | Výpočet : (11,00*0,075)+(8,86*0,05) |  | 1.268 | [21 empty] | VV | 0
59 | 965042141RT4 | Bourání mazanin betonových tl. 10 cm, nad 4 m2, pneumat. kladivo, tl. mazaniny 8 - 10 cm | m3 | 1.1 |  | 0 |  | 0 |  | 0 | 21 | 0 | 0 | 0 | 2.2 | 2.42 |  | RTS 18/ I | RTS 18/ I | 4.655 | 5.12 |  |  |  |  | POL1_
|  | Začátek provozního součtu | [23 empty] | VV
|  | Odstranění podkladové mazaniny tl.100mm v 1.NP : | [23 empty] | VV | 2
|  | plocha mazaniny : 11 |  | 11 | [21 empty] | VV | 2
|  | Konec provozního součtu | [23 empty] | VV
|  | Výpočet : (11*0,1) |  | 1.1 | [21 empty] | VV | 0
60 | 965049111R00 | Příplatek, bourání mazanin se svař. síťí tl. 10 cm | m3 | 2.368 |  | 0 |  | 0 |  | 0 | 21 | 0 | 0 | 0 | 0 | 0 |  | RTS 18/ I | RTS 18/ I | 4.828 | 11.43 |  |  |  |  | POL1_
|  | Začátek provozního součtu | [23 empty] | VV
|  | Příplatek k odstranění mazanin s výztuží : | [23 empty] | VV | 2
|  | Objem mazanin za obě NP : (1,268+1,1) |  | 2.368 | [21 empty] | VV | 2
|  | Konec provozního součtu | [23 empty] | VV
|  | Výpočet : 2,368 |  | 2.368 | [21 empty] | VV | 0
61 | 965081713RT2 | Bourání dlažeb keramických tl.10 mm, nad 1 m2, sbíječka, dlaždice keramické | m2 | 19.86 |  | 0 |  | 0 |  | 0 | 21 | 0 | 0 | 0 | 0.02 | 0.4 |  | RTS 18/ I | RTS 18/ I | 0.078 | 1.55 |  |  |  |  | POL1_
|  | Začátek provozního součtu | [23 empty] | VV
|  | Odstranění dlažby v 1.NP : | [23 empty] | VV | 2
|  | Rozměry (d x š) : (2,2*5,0) |  | 11 | [21 empty] | VV | 2
|  | Odstranění dlažby v 2.NP : | [23 empty] | VV | 2
|  | Rozměry : (8,86) |  | 8.86 | [21 empty] | VV | 2
|  | Konec provozního součtu | [23 empty] | VV
|  | Výpočet : (2,2*5,0+8,86) |  | 19.86 | [21 empty] | VV | 0
62 | 968083002R00 | Vybourání plastových oken do 2 m2 | m2 | 3.36 |  | 0 |  | 0 |  | 0 | 21 | 0 | 0.001 | 0 | 0.03492 | 0.12 |  | RTS 18/ I | RTS 18/ I | 0.521 | 1.75 |  |  |  |  | POL1_
|  | Začátek provozního součtu | [23 empty] | VV
|  | Vybourání oken (rám +vyvěšení) 1.NP,2.NP : | [23 empty] | VV | 2
|  | počet oken 2ks : | [23 empty] | VV | 2
|  | Konec provozního součtu | [23 empty] | VV
|  | Výpočet : ((1,05*1,6)*2) |  | 3.36 | [21 empty] | VV | 0
63 | 968096001R00 | Bourání parapetů plastových š. do 20 cm | m | 3.2 |  | 0 |  | 0 |  | 0 | 21 | 0 | 0 | 0 | 0.01188 | 0.04 |  | RTS 18/ I | RTS 18/ I | 0.093 | 0.3 |  |  |  |  | POL1_
|  | Začátek provozního součtu | [23 empty] | VV
|  | Odstranění parapetů, 2ks : | [23 empty] | VV | 2
|  | Konec provozního součtu | [23 empty] | VV
|  | Výpočet : (1,6*2) |  | 3.2 | [21 empty] | VV | 0
64 | 978013161R00 | Otlučení omítek vnitřních stěn v rozsahu do 50 % | m2 | 35.2535 |  | 0 |  | 0 |  | 0 | 21 | 0 | 0 | 0 | 0.02 | 0.71 |  | RTS 18/ I | RTS 18/ I | 0.13 | 4.58 |  |  |  |  | POL1_
|  | Začátek provozního součtu | [23 empty] | VV
|  | Otlučení omítek v 1.NP a v 2.NP : | [23 empty] | VV | 2
|  | Konec provozního součtu | [23 empty] | VV
|  | Položka pořadí 129 : 35,25350 |  | 35.2535 | [21 empty] | VV | 5
|  | Začátek provozního součtu | [23 empty] | VV
|  | Převzato z maleb : | [23 empty] | VV | 2
|  | Konec provozního součtu | [23 empty] | VV
65 | 978015231R00 | Otlučení omítek vnějších MVC v složit.1-4 do 20 % | m2 | 8.21 |  | 0 |  | 0 |  | 0 | 21 | 0 | 0 | 0 | 0.01 | 0.08 |  | RTS 18/ I | RTS 18/ I | 0.04 | 0.33 |  |  |  |  | POL1_
|  | Začátek provozního součtu | [23 empty] | VV
|  | Otlučení venkovní omítkly ve spojích nového zdiva se stávajícím : | [23 empty] | VV | 2
|  | Rozměry + 50mm na každou stranu : (((0,45+0,05)*2)*8,21) |  | 8.21 | [21 empty] | VV | 2
|  | Konec provozního součtu | [23 empty] | VV
|  | Výpočet : 8,21 |  | 8.21 | [21 empty] | VV | 0
66 | 978059531R00 | Odsekání vnitřních obkladů stěn nad 2 m2 | m2 | 60.25 |  | 0 |  | 0 |  | 0 | 21 | 0 | 0 | 0 | 0.068 | 4.1 |  | RTS 18/ I | RTS 18/ I | 0.3 | 18.08 |  |  |  |  | POL1_
|  | Začátek provozního součtu | [23 empty] | VV
|  | Odstranění obkladů v 1.NP (50%) : | [23 empty] | VV | 2
|  | Celková délka stěn s obkladem : (0,05+0,20+0,35+2,2+4,65+0,495+1,85+0,8+0,9+0,1+0,9+2,6+0,2+0,05) |  | 15.345 | [21 empty] | VV | 2
|  | Odstranění obkladů v 2.NP (50%) : | [23 empty] | VV | 2
|  | Celková délka zdiva s obkladem : (0,45+0,2+0,15+2,85+1,85+0,495+2,5+0,15+0,2+,015+0,77+0,76+0,77+0,3+0,2+0,2+0,2+0,3+0,77+1,65) |  | 14.78 | [21 empty] | VV | 2
|  | Výška obkladu 2m, polovina je 1m : | [23 empty] | VV | 2
|  | Mezisoučet |  | 30.125 | [21 empty] | VV | 3
|  | Konec provozního součtu | [23 empty] | VV
|  | Výpočet : (30,125*2) |  | 60.25 | [21 empty] | VV | 0
Díl: | 99 | Staveništní přesun hmot |  |  |  | 0 |  | 0 |  | 0 |  | 0 |  | 0 |  | 0 |  |  |  |  | 69.33 |  |  |  |  | DIL
67 | 998011002R00 | Přesun hmot pro budovy zděné výšky do 12 m | t | 99.4716 |  | 0 |  | 0 |  | 0 | 21 | 0 | 0 | 0 | 0 | 0 |  | RTS 18/ I | RTS 18/ I | 0.307 | 30.54 |  |  |  |  | POL7_
68 | 998223011R00 | Přesun hmot, pozemní komunikace, kryt dlážděný | t | 99.4716 |  | 0 |  | 0 |  | 0 | 21 | 0 | 0 | 0 | 0 | 0 |  | RTS 18/ I | RTS 18/ I | 0.39 | 38.79 |  |  |  |  | POL7_
69 | 998223091R00 | Přesun hmot, komunikace dlážděné, příplatek 1 km | t | 99.4716 |  | 0 |  | 0 |  | 0 | 21 | 0 | 0 | 0 | 0 | 0 |  | RTS 18/ I | RTS 18/ I | 0 | 0 |  |  |  |  | POL7_
70 | 998223095R00 | Přesun hmot, komunik. dlážděné, přípl. dalších 5km | t | 99.4716 |  | 0 |  | 0 |  | 0 | 21 | 0 | 0 | 0 | 0 | 0 |  | RTS 18/ I | RTS 18/ I | 0 | 0 |  |  |  |  | POL7_
Díl: | 711 | Izolace proti vodě |  |  |  | 0 |  | 0 |  | 0 |  | 0 |  | 0.37 |  | 0.15 |  |  |  |  | 17.7 |  |  |  |  | DIL
71 | 711141559RZ1 | Izolace proti vlhk. vodorovná pásy přitavením, 1 vrstva - včetně dodávky Bitubitagit S 35 | m2 | 30.9225 |  | 0 |  | 0 |  | 0 | 21 | 0 | 0.00487 | 0.15 | 0 | 0 |  | RTS 18/ I | RTS 18/ I | 0.22991 | 7.11 |  |  |  |  | POL1_
|  | Začátek provozního součtu | [23 empty] | VV
|  | Izolace proti zemní vlhkosti - přitavení : | [23 empty] | VV | 2
|  | tl.5mm, ztratné 5% : | [23 empty] | VV | 2
|  | 1.NP+ přetažení na zákl.pásy : (2,8*8,5)+((8,5+2,8)*0,5) |  | 29.45 | [21 empty] | VV | 2
|  | Konec provozního součtu | [23 empty] | VV
|  | Výpočet : 29,45*1,05 |  | 30.9225 | [21 empty] | VV | 0
72 | 711141559RZ1 | Izolace proti vlhk. vodorovná pásy přitavením, 1 vrstva - včetně dodávky Bitubitagit S 35 | m2 | 20.286 |  | 0 |  | 0 |  | 0 | 21 | 0 | 0.00487 | 0.1 | 0 | 0 |  | RTS 18/ I | RTS 18/ I | 0.22991 | 4.66 |  |  |  |  | POL1_
|  | Začátek provozního součtu | [23 empty] | VV
|  | Izolace proti vlhkosti v 2.NP : | [23 empty] | VV | 2
|  | 2.NP, ztratné 5% : ((6,9*2,8)*1,05) |  | 20.286 | [21 empty] | VV | 2
|  | Konec provozního součtu | [23 empty] | VV
|  | Výpočet : 20,286 |  | 20.286 | [21 empty] | VV | 0
73 | 711140102R00 | Odstr.izolace proti vlhk.vodor. pásy přitav.,2vrst | m2 | 11.525 |  | 0 |  | 0 |  | 0 | 21 | 0 | 0 | 0 | 0.00974 | 0.11 |  | RTS 18/ I | RTS 18/ I | 0.044 | 0.51 |  |  |  |  | POL1_
|  | Začátek provozního součtu | [23 empty] | VV
|  | Odstranění izolace proti ZV v 1.NP, předpoklad 2vrstvá : | [23 empty] | VV | 2
|  | Rozměry podlahy : 11 |  | 11 | [21 empty] | VV | 2
|  | pod stěnou s novým otvorem : (1,05*0,5) |  | 0.525 | [21 empty] | VV | 2
|  | Mezisoučet |  | 11.525 | [21 empty] | VV | 3
|  | Konec provozního součtu | [23 empty] | VV
|  | Výpočet : 11,525 |  | 11.525 | [21 empty] | VV | 0
74 | 711140202R00 | Odstr.izolace proti vlhk.svis. pásy přitav.,2vrs | m2 | 3.5 |  | 0 |  | 0 |  | 0 | 21 | 0 | 0 | 0 | 0.0103 | 0.04 |  | RTS 18/ I | RTS 18/ I | 0.045 | 0.16 |  |  |  |  | POL1_
|  | Začátek provozního součtu | [23 empty] | VV
|  | Odstranění pásu v 1.NP : | [23 empty] | VV | 2
|  | Délka stěny : 2,8 |  | 2.8 | [21 empty] | VV | 2
|  | Odhad výšky základu + 300-450mm nad UT : 0,8+0,45 |  | 1.25 | [21 empty] | VV | 2
|  | Konec provozního součtu | [23 empty] | VV
|  | Výpočet : (2,8*1,25) |  | 3.5 | [21 empty] | VV | 0
75 | 711212000R00 | Penetrace podkladu pod hydroizolační nátěr,vč.dod. | m2 | 6.8 |  | 0 |  | 0 |  | 0 | 21 | 0 | 0.00021 | 0 | 0 | 0 |  | RTS 18/ I | RTS 18/ I | 0.095 | 0.65 |  |  |  |  | POL1_
|  | Začátek provozního součtu | [23 empty] | VV
|  | Penetrace pro přilnutí stěrky : | [23 empty] | VV | 2
|  | Rozměry : (((0,85+0,85)*2)*2) |  | 6.8 | [21 empty] | VV | 2
|  | Konec provozního součtu | [23 empty] | VV
|  | Výpočet : 6,8 |  | 6.8 | [21 empty] | VV | 0
76 | 711212002R00 | Hydroizolační povlak - nátěr nebo stěrka | m2 | 6.8 |  | 0 |  | 0 |  | 0 | 21 | 0 | 0.00368 | 0.03 | 0 | 0 |  | RTS 18/ I | RTS 18/ I | 0.385 | 2.62 |  |  |  |  | POL1_
|  | dvouvrstvá | [23 empty] | POP
|  | Začátek provozního součtu | [23 empty] | VV
|  | Hydroizolační stěrka u sprch. koutu : | [23 empty] | VV | 2
|  | 2krát : | [23 empty] | VV | 2
|  | rozměry : (((0,85+0,85)*2)*2) |  | 6.8 | [21 empty] | VV | 2
|  | Konec provozního součtu | [23 empty] | VV
|  | Výpočet : 6,8 |  | 6.8 | [21 empty] | VV | 0
77 | 711404101R00 | Výztužná stěrka s armovací tkaninou | m2 | 3.45 |  | 0 |  | 0 |  | 0 | 21 | 0 | 0.00382 | 0.01 | 0 | 0 |  | RTS 18/ I | RTS 18/ I | 0.405 | 1.4 |  |  |  |  | POL1_
|  | Začátek provozního součtu | [23 empty] | VV
|  | Jako výztuž pro mozaikovou malbu na sokl, výška 500mm : | [23 empty] | VV | 2
|  | Rozměry : ((1,4+2,6+2,9)*0,5) |  | 3.45 | [21 empty] | VV | 2
|  | Konec provozního součtu | [23 empty] | VV
|  | Výpočet : 3,45 |  | 3.45 | [21 empty] | VV | 0
78 | 62836301R | Pás asfaltovaný s Al S35 protiradonový | m2 | 23.8 |  | 0 |  | 0 |  | 0 | 21 | 0 | 0.0035 | 0.08 | 0 | 0 | SPCM | RTS 18/ I | RTS 18/ I | 0 | 0 |  |  |  |  | POL3_
|  | Začátek provozního součtu | [23 empty] | VV
|  | Asfaltový pás proti zemní vlhkosti : | [23 empty] | VV | 2
|  | Rozměry : (2,8*8,5) |  | 23.8 | [21 empty] | VV | 2
|  | Konec provozního součtu | [23 empty] | VV
|  | Výpočet : 23,8 |  | 23.8 | [21 empty] | VV | 0
79 | 998711102R00 | Přesun hmot pro izolace proti vodě, výšky do 12 m | t | 0.37232 |  | 0 |  | 0 |  | 0 | 21 | 0 | 0 | 0 | 0 | 0 |  | RTS 18/ I | RTS 18/ I | 1.598 | 0.59 |  |  |  |  | POL7_
Díl: | 712 | Povlakové krytiny |  |  |  | 0 |  | 0 |  | 0 |  | 0 |  | 0.01 |  | 0 |  |  |  |  | 2.77 |  |  |  |  | DIL
80 | 712348102RT2 | Komínek odvětrání střechy s manžetou z asf.pásu, DN 75 mm | kus | 1 |  | 0 |  | 0 |  | 0 | 21 | 0 | 0.00316 | 0 | 0 | 0 |  | RTS 18/ I | RTS 18/ I | 0.6 | 0.6 |  |  |  |  | POL1_
|  | Osazení a ukotvení komínku, přitavení těsnicí manžety. | [23 empty] | POP
|  | Začátek provozního součtu | [23 empty] | VV
|  | Odvětrání kanalizace : | [23 empty] | VV | 2
|  | Počet kusů : 1 |  | 1 | [21 empty] | VV | 2
|  | Konec provozního součtu | [23 empty] | VV
|  | Výpočet : 1 |  | 1 | [21 empty] | VV | 0
81 | 712361701RT1 | Povlaková krytina střech do 10°, fólií volně, 1 vrstva - fólie ve specifikaci | m2 | 8.6336 |  | 0 |  | 0 |  | 0 | 21 | 0 | 0.00021 | 0 | 0 | 0 |  | RTS 18/ I | RTS 18/ I | 0.06 | 0.52 |  |  |  |  | POL1_
|  | Začátek provozního součtu | [23 empty] | VV
|  | Krytina z PVc fólie na ploché střeše : | [23 empty] | VV | 2
|  | rozměry+ obvod stěny (přesah) + atika : (2,55*2,2)+((2,55+2,55+2,2+2,2)*0,2)+(0,15*(2,55+2,2)) |  | 8.2225 | [21 empty] | VV | 2
|  | Konec provozního součtu | [23 empty] | VV
|  | Výpočet : 8,2225*1,05 |  | 8.6336 | [21 empty] | VV | 0
82 | 712378006R00 | Rohová lišta vnější RŠ 100 mm | m | 8.61 |  | 0 |  | 0 |  | 0 | 21 | 0 | 0.00076 | 0.01 | 0 | 0 |  | RTS 18/ I | RTS 18/ I | 0.189 | 1.63 |  |  |  |  | POL1_
|  | Úprava délky a připevnění rohové lišty natloukacími hmoždinkami včetně dodávky lišty. | [23 empty] | POP
|  | Začátek provozního součtu | [23 empty] | VV
|  | Rohová lišta vnějšího zdiva : | [23 empty] | VV | 2
|  | Délka : 8,21+0,4 |  | 8.61 | [21 empty] | VV | 2
|  | Konec provozního součtu | [23 empty] | VV
|  | Výpočet : 8,61 |  | 8.61 | [21 empty] | VV | 0
83 | 998712102R00 | Přesun hmot pro povlakové krytiny, výšky do 12 m | t | 0.01152 |  | 0 |  | 0 |  | 0 | 21 | 0 | 0 | 0 | 0 | 0 |  | RTS 18/ I | RTS 18/ I | 1.609 | 0.02 |  |  |  |  | POL7_
Díl: | 713 | Izolace tepelné |  |  |  | 0 |  | 0 |  | 0 |  | 0 |  | 0.19 |  | 0.04 |  |  |  |  | 11.78 |  |  |  |  | DIL
84 | 713102428R00 | Odstranění tepelná izolace podlah, foukané,minerál | m3 | 0.66 |  | 0 |  | 0 |  | 0 | 21 | 0 | 0 | 0 | 0.05775 | 0.04 |  | RTS 18/ I | RTS 18/ I | 0.8 | 0.53 |  |  |  |  | POL1_
|  | Začátek provozního součtu | [23 empty] | VV
|  | Odstranění TI v podlaze v 1.NP : | [23 empty] | VV | 2
|  | tl. 60mm, rozměry podlahy : 11 |  | 11 | [21 empty] | VV | 2
|  | Konec provozního součtu | [23 empty] | VV
|  | Výpočet : (11*0,06) |  | 0.66 | [21 empty] | VV | 0
85 | 713121111RV4 | Izolace tepelná podlah na sucho, jednovrstvá, včetně dodávky polystyren tl. 80 mm | m2 | 31.43 |  | 0 |  | 0 |  | 0 | 21 | 0 | 0.00163 | 0.05 | 0 | 0 |  | RTS 18/ I | RTS 18/ I | 0.07 | 2.2 |  |  |  |  | POL1_
|  | Začátek provozního součtu | [23 empty] | VV
|  | Izolace tepelná pro podlahy, tl.60mm : | [23 empty] | VV | 2
|  | 1.NP : (4,93+5,56+1,26+1,8+2,18) |  | 15.73 | [21 empty] | VV | 2
|  | 2.NP : (4,93+8,22+0,9+1,65) |  | 15.7 | [21 empty] | VV | 2
|  | Mezisoučet |  | 31.43 | [21 empty] | VV | 3
|  | Konec provozního součtu | [23 empty] | VV
|  | Výpočet : 31,43 |  | 31.43 | [21 empty] | VV | 0
86 | 713131131R00 | Izolace tepelná stěn lepením | m2 | 15.4358 |  | 0 |  | 0 |  | 0 | 21 | 0 | 0.003 | 0.05 | 0 | 0 |  | RTS 18/ I | RTS 18/ I | 0.212 | 3.27 |  |  |  |  | POL1_
|  | Očištění povrchu stěny od prachu, nařezání izolačních desek na požadovaný rozměr, nanesení lepicího tmelu, osazení desek. | [23 empty] | POP
|  | Začátek provozního součtu | [23 empty] | VV
|  | Tepelná izolace pro věnce, nosníky a stěny atiky : | [23 empty] | VV | 2
|  | Rozměry věnců, tl.50mm, v.150mm, 2ks : (((2,45+2,8)*0,15)*2) |  | 1.575 | [21 empty] | VV | 2
|  | Rozměry nosníků, tl.50mm, v.150mm, 2ks : ((2*0,150+1,5*0,15)*2) |  | 1.05 | [21 empty] | VV | 2
|  | Rozměry atiky, tl.50mm, v. 600mm a 450mm, : (5,25*0,6+5,25*0,25+4,35*0,45) |  | 6.42 | [21 empty] | VV | 2
|  | Rolzměry soklu, tl.50mm, v. 750mm : (6,65*0,75) |  | 4.9875 | [21 empty] | VV | 2
|  | Ztratné 5-15% : | [23 empty] | VV | 2
|  | Konec provozního součtu | [23 empty] | VV
|  | Výpočet : 14,0325*1,10 |  | 15.4358 | [21 empty] | VV | 0
87 | 713141327R00 | Izolace tepelná střech do tl.300 mm,2vrstvy,kotvy | m2 | 5.61 |  | 0 |  | 0 |  | 0 | 21 | 0 | 0 | 0 | 0 | 0 |  | RTS 18/ I | RTS 18/ I | 0.45 | 2.52 |  |  |  |  | POL1_
|  | Začátek provozního součtu | [23 empty] | VV
|  | Izolace, 2vrastvá pro plochou střechu, tl. 250-300mm : | [23 empty] | VV | 2
|  | Rozměry : (2,55*2,2) |  | 5.61 | [21 empty] | VV | 2
|  | Konec provozního součtu | [23 empty] | VV
|  | Výpočet : 5,61 |  | 5.61 | [21 empty] | VV | 0
88 | 713141221RP6 | Montáž parozábrany, ploché střechy, přelep. spojů, PK-BAR ALU 160 g/m2 | m2 | 9.5813 |  | 0 |  | 0 |  | 0 | 21 | 0 | 0.00018 | 0 | 0 | 0 |  | RTS 18/ I | RTS 18/ I | 0.12 | 1.15 |  |  |  |  | POL1_
|  | Začátek provozního součtu | [23 empty] | VV
|  | Parozábrana pro plochou střechu : | [23 empty] | VV | 2
|  | půdorysné rozměry : (2,55*2,2) |  | 5.61 | [21 empty] | VV | 2
|  | výškový rozměr : 0,37 |  | 0.37 | [21 empty] | VV | 2
|  | Celková plocha + tratné 5% : ((2,55*2,2)+((2,55+2,55+2,2+2,2)*0,37))*1,05 |  | 9.5813 | [21 empty] | VV | 2
|  | Konec provozního součtu | [23 empty] | VV
|  | Výpočet : 9,58125 |  | 9.5813 | [21 empty] | VV | 0
89 | 713191100RT9 | Položení separační fólie, včetně dodávky fólie | m2 | 24.99 |  | 0 |  | 0 |  | 0 | 21 | 0 | 1e-05 | 0 | 0 | 0 |  | RTS 18/ I | RTS 18/ I | 0.07 | 1.75 |  |  |  |  | POL1_
|  | Začátek provozního součtu | [23 empty] | VV
|  | Separační folie do 1.NP : | [23 empty] | VV | 2
|  | Rozměry + 5%ztráty : (8,5*2,8) |  | 23.8 | [21 empty] | VV | 2
|  | Konec provozního součtu | [23 empty] | VV
|  | Výpočet : ((8,5*2,8)*1,05) |  | 24.99 | [21 empty] | VV | 0
90 | 28375460R | Polystyren extrudovaný XPS | m3 | 0.77179 |  | 0 |  | 0 |  | 0 | 21 | 0 | 0.03 | 0.02 | 0 | 0 | SPCM | RTS 18/ I | RTS 18/ I | 0 | 0 |  |  |  |  | POL3_
|  | Začátek provozního součtu | [23 empty] | VV
|  | TI pro kce : | [23 empty] | VV | 2
|  | rozměry : (15,43575*0,05) |  | 0.77179 | [21 empty] | VV | 2
|  | Konec provozního součtu | [23 empty] | VV
|  | Výpočet : 0,77179 |  | 0.77179 | [21 empty] | VV | 0
91 | 283-Rpol. | Tepelná izolace pro ploché střechy | m2 | 11.22 |  | 0 |  | 0 |  | 0 | 21 | 0 | 0.0066 | 0.07 | 0 | 0 |  | Vlastní | Indiv | 0 | 0 |  |  |  |  | POL3_
|  | Začátek provozního součtu | [23 empty] | VV
|  | Tepelně izolační materiál pro plochou střechu : | [23 empty] | VV | 2
|  | 2vrstvy napočítat 2krát : | [23 empty] | VV | 2
|  | Rozměry : ((2,55*2,2)*2) |  | 11.22 | [21 empty] | VV | 2
|  | Konec provozního součtu | [23 empty] | VV
|  | Výpočet : 11,22 |  | 11.22 | [21 empty] | VV | 0
92 | 998713102R00 | Přesun hmot pro izolace tepelné, výšky do 12 m | t | 0.19672 |  | 0 |  | 0 |  | 0 | 21 | 0 | 0 | 0 | 0 | 0 |  | RTS 18/ I | RTS 18/ I | 1.831 | 0.36 |  |  |  |  | POL7_
Díl: | 720 | Zdravotechnická instalace |  |  |  | 0 |  | 0 |  | 0 |  | 0 |  | 0 |  | 0 |  |  |  |  | 0 |  |  |  |  | DIL
93 | 720-Rpol. | Zdravotechnika- rozpočet, viz samostatný rozpočet ZTI | kompl | 1 |  | 0 |  | 0 |  | 0 | 21 | 0 | 0 | 0 | 0 | 0 |  | Vlastní | Indiv | 0 | 0 |  |  |  |  | POL1_
Díl: | 730 | Ústřední vytápění |  |  |  | 0 |  | 0 |  | 0 |  | 0 |  | 0 |  | 0 |  |  |  |  | 0 |  |  |  |  | DIL
94 | 730-Rpol. | Ústřední topení- rozpočet, viz samostatný rozpočet ÚT | kompl | 1 |  | 0 |  | 0 |  | 0 | 21 | 0 | 0 | 0 | 0 | 0 |  | Vlastní | Indiv | 0 | 0 |  |  |  |  | POL1_
Díl: | 764 | Konstrukce klempířské |  |  |  | 0 |  | 0 |  | 0 |  | 0 |  | 0.01 |  | 0 |  |  |  |  | 3.2 |  |  |  |  | DIL
95 | 764898302RT3 | Oplechování parapetů, rš 250 mm, plech tl. 0,5 mm, povrchová úprava PUREX | m | 4 |  | 0 |  | 0 |  | 0 | 21 | 0 | 0.0018 | 0.01 | 0 | 0 |  | RTS 18/ I | RTS 18/ I | 0.7935 | 3.17 |  |  |  |  | POL1_
|  | Začátek provozního součtu | [23 empty] | VV
|  | Oplechování pro parapety u oken : | [23 empty] | VV | 2
|  | Počet kusů oken, délka 1000mm : 4 |  | 4 | [21 empty] | VV | 2
|  | Konec provozního součtu | [23 empty] | VV
|  | Výpočet : 4*1 |  | 4 | [21 empty] | VV | 0
96 | 998764102R00 | Přesun hmot pro klempířské konstr., výšky do 12 m | t | 0.0072 |  | 0 |  | 0 |  | 0 | 21 | 0 | 0 | 0 | 0 | 0 |  | RTS 18/ I | RTS 18/ I | 4.82 | 0.03 |  |  |  |  | POL7_
Díl: | 766 | Konstrukce truhlářské |  |  |  | 0 |  | 0 |  | 0 |  | 0 |  | 0.17 |  | 0.44 |  |  |  |  | 30.16 |  |  |  |  | DIL
97 | 766621263R00 | Okna komplet. jednoduchá do rámů pl. do 1,5 m2, viz tabulka plastových výrobků | kus | 2 |  | 0 |  | 0 |  | 0 | 21 | 0 | 0.00178 | 0 | 0 | 0 |  | RTS 18/ I | RTS 18/ I | 0.307 | 0.61 |  |  |  |  | POL1_
|  | Začátek provozního součtu | [23 empty] | VV
|  | Okna s plochou 1,5m2 : | [23 empty] | VV | 2
|  | 2ks : | [23 empty] | VV | 2
|  | Konec provozního součtu | [23 empty] | VV
|  | Výpočet : 2 |  | 2 | [21 empty] | VV | 0
98 | 766621264R00 | Okna komplet. jednoduchá do rámů pl. nad 1,5 m2, viz tabulka plastových výrobků | kus | 2 |  | 0 |  | 0 |  | 0 | 21 | 0 | 0.00217 | 0 | 0 | 0 |  | RTS 18/ I | RTS 18/ I | 0.347 | 0.69 |  |  |  |  | POL1_
|  | Začátek provozního součtu | [23 empty] | VV
|  | Okna s plochou 1,6m2; 2ks : | [23 empty] | VV | 2
|  | Konec provozního součtu | [23 empty] | VV
|  | Výpočet : 2 |  | 2 | [21 empty] | VV | 0
99 | 766629301R00 | Montáž oken plastových plochy do 1,50 m2 | kus | 2 |  | 0 |  | 0 |  | 0 | 21 | 0 | 0.0009 | 0 | 0 | 0 |  | RTS 18/ I | RTS 18/ I | 2.29 | 4.58 |  |  |  |  | POL1_
|  | Začátek provozního součtu | [23 empty] | VV
|  | Montáž oken, plastových : | [23 empty] | VV | 2
|  | Počet kusů : 2 |  | 2 | [21 empty] | VV | 2
|  | Konec provozního součtu | [23 empty] | VV
|  | Výpočet : 2 |  | 2 | [21 empty] | VV | 0
100 | 766629302R00 | Montáž oken plastových plochy do 2,70 m2 | kus | 2 |  | 0 |  | 0 |  | 0 | 21 | 0 | 0.0012 | 0 | 0 | 0 |  | RTS 18/ I | RTS 18/ I | 2.72 | 5.44 |  |  |  |  | POL1_
|  | Začátek provozního součtu | [23 empty] | VV
|  | Montáž oken, plastových : | [23 empty] | VV | 2
|  | Počet kusů : 2 |  | 2 | [21 empty] | VV | 2
|  | Konec provozního součtu | [23 empty] | VV
|  | Výpočet : 2 |  | 2 | [21 empty] | VV | 0
101 | 766661112R00 | Montáž dveří do zárubně,otevíravých 1kř.do 0,8 m | kus | 5 |  | 0 |  | 0 |  | 0 | 21 | 0 | 0 | 0 | 0 | 0 |  | RTS 18/ I | RTS 18/ I | 1.45 | 7.25 |  |  |  |  | POL1_
|  | Začátek provozního součtu | [23 empty] | VV
|  | Montáž dveřních křídel : | [23 empty] | VV | 2
|  | Počet kusů : 5 |  | 5 | [21 empty] | VV | 2
|  | Konec provozního součtu | [23 empty] | VV
|  | Výpočet : 5 |  | 5 | [21 empty] | VV | 0
102 | 766670021R00 | Montáž kliky a štítku, viz tabulka truhlářských výrobků | kus | 5 |  | 0 |  | 0 |  | 0 | 21 | 0 | 0 | 0 | 0 | 0 |  | RTS 18/ I | RTS 18/ I | 0.775 | 3.88 |  |  |  |  | POL1_
|  | Začátek provozního součtu | [23 empty] | VV
|  | Montáž kliky a štítku pro dveře : | [23 empty] | VV | 2
|  | Počet kusů : 5 |  | 5 | [21 empty] | VV | 2
|  | Konec provozního součtu | [23 empty] | VV
|  | Výpočet : 5 |  | 5 | [21 empty] | VV | 0
103 | 766699612R00 | Montáž krytů topných těles z tvrdého dřeva, viz tabulka truhlářských výrobků | m2 | 4.8 |  | 0 |  | 0 |  | 0 | 21 | 0 | 2e-05 | 0 | 0 | 0 |  | RTS 18/ I | RTS 18/ I | 1.13 | 5.42 |  |  |  |  | POL1_
|  | Začátek provozního součtu | [23 empty] | VV
|  | Kryty otopných těles : | [23 empty] | VV | 2
|  | rozměry 1,2*1,0m : ((1,2*1,0)*4) |  | 4.8 | [21 empty] | VV | 2
|  | Konec provozního součtu | [23 empty] | VV
|  | Výpočet : 4,8 |  | 4.8 | [21 empty] | VV | 0
104 | 766825821R00 | Demontáž vestavěných skříní 2křídlových | kus | 1 |  | 0 |  | 0 |  | 0 | 21 | 0 | 0 | 0 | 0.1104 | 0.11 |  | RTS 18/ I | RTS 18/ I | 0.46 | 0.46 |  |  |  |  | POL1_
|  | Začátek provozního součtu | [23 empty] | VV
|  | Odstranění skříně : | [23 empty] | VV | 2
|  | Konec provozního součtu | [23 empty] | VV
|  | Výpočet : 1 |  | 1 | [21 empty] | VV | 0
105 | 766-Rpol. | Demontáž poličky s věšáky | kus | 3 |  | 0 |  | 0 |  | 0 | 21 | 0 | 0 | 0 | 0.1104 | 0.33 |  | Vlastní | Indiv | 0.46 | 1.38 |  |  |  |  | POL1_
|  | Začátek provozního součtu | [23 empty] | VV
|  | Demontáž poliček s věšáky : | [23 empty] | VV | 2
|  | Konec provozního součtu | [23 empty] | VV
|  | Výpočet : 2+1 |  | 3 | [21 empty] | VV | 0
106 | 54914575R | Půloliva 804 bílá, viz tabulka plastových výrobků | kus | 4 |  | 0 |  | 0 |  | 0 | 21 | 0 | 0.00023 | 0 | 0 | 0 | SPCM | RTS 18/ I | RTS 18/ I | 0 | 0 |  |  |  |  | POL3_
|  | Začátek provozního součtu | [23 empty] | VV
|  | Madlo pro manipulaci s okny : | [23 empty] | VV | 2
|  | Počet kusů : 4 |  | 4 | [21 empty] | VV | 2
|  | Konec provozního součtu | [23 empty] | VV
|  | Výpočet : 4 |  | 4 | [21 empty] | VV | 0
107 | 54914584R | Kliky se štítem mezip 804/90 se zaj. bílá, viz tabulka truhlářských výrobků | kus | 5 |  | 0 |  | 0 |  | 0 | 21 | 0 | 0.00075 | 0 | 0 | 0 | SPCM | RTS 18/ I | RTS 18/ I | 0 | 0 |  |  |  |  | POL3_
|  | Začátek provozního součtu | [23 empty] | VV
|  | Kliky : | [23 empty] | VV | 2
|  | Počet kusů : 5 |  | 5 | [21 empty] | VV | 2
|  | Konec provozního součtu | [23 empty] | VV
|  | Výpočet : 5 |  | 5 | [21 empty] | VV | 0
108 | 54914632R | Dveřní kování , viz tabulka truhlářských výrobků | kus | 5 |  | 0 |  | 0 |  | 0 | 21 | 0 | 0.0008 | 0 | 0 | 0 | SPCM | RTS 18/ I | RTS 18/ I | 0 | 0 |  |  |  |  | POL3_
|  | Začátek provozního součtu | [23 empty] | VV
|  | Dodávka kování : | [23 empty] | VV | 2
|  | Počet kusů : 5 |  | 5 | [21 empty] | VV | 2
|  | Konec provozního součtu | [23 empty] | VV
|  | Výpočet : 5 |  | 5 | [21 empty] | VV | 0
109 | 61143036R | Okno plastové jednodílné 90 x 150 cm O, S, viz tabulka plastových výrobků | kus | 4 |  | 0 |  | 0 |  | 0 | 21 | 0 | 0.0232 | 0.09 | 0 | 0 | SPCM | RTS 18/ I | RTS 18/ I | 0 | 0 |  |  |  |  | POL3_
|  | Začátek provozního součtu | [23 empty] | VV
|  | Okno plastové : | [23 empty] | VV | 2
|  | počet kusů 4 : 4 |  | 4 | [21 empty] | VV | 2
|  | Konec provozního součtu | [23 empty] | VV
|  | Výpočet : 4 |  | 4 | [21 empty] | VV | 0
110 | 61160132R | Dveře vnitřní hladké plné 1 kříd. 60x197 lak. C, viz tabulka truhlářských výrobků | kus | 2 |  | 0 |  | 0 |  | 0 | 21 | 0 | 0.0138 | 0.03 | 0 | 0 | SPCM | RTS 18/ I | RTS 18/ I | 0 | 0 |  |  |  |  | POL3_
|  | Začátek provozního součtu | [23 empty] | VV
|  | Dodávka dveří : | [23 empty] | VV | 2
|  | Počet kusů : 2 |  | 2 | [21 empty] | VV | 2
|  | Konec provozního součtu | [23 empty] | VV
|  | Výpočet : 2 |  | 2 | [21 empty] | VV | 0
111 | 61160162R | Dveře vnitřní hladké plné 1 kříd. 70x197 lak C, viz tabulka truhlářských výrobků | kus | 3 |  | 0 |  | 0 |  | 0 | 21 | 0 | 0.0155 | 0.05 | 0 | 0 | SPCM | RTS 18/ I | RTS 18/ I | 0 | 0 |  |  |  |  | POL3_
|  | Začátek provozního součtu | [23 empty] | VV
|  | Dodání dveří : | [23 empty] | VV | 2
|  | Počet kusů : 3 |  | 3 | [21 empty] | VV | 2
|  | Konec provozního součtu | [23 empty] | VV
|  | Výpočet : 3 |  | 3 | [21 empty] | VV | 0
112 | 998766102R00 | Přesun hmot pro truhlářské konstr., výšky do 12 m | t | 0.18777 |  | 0 |  | 0 |  | 0 | 21 | 0 | 0 | 0 | 0 | 0 |  | RTS 18/ I | RTS 18/ I | 2.421 | 0.45 |  |  |  |  | POL7_
Díl: | 767 | Konstrukce zámečnické |  |  |  | 0 |  | 0 |  | 0 |  | 0 |  | 0.11 |  | 0 |  |  |  |  | 5.91 |  |  |  |  | DIL
113 | 767422111R00 | Montáž opláštění - oplechování atiky | m | 5 |  | 0 |  | 0 |  | 0 | 21 | 0 | 3e-05 | 0 | 0 | 0 |  | RTS 18/ I | RTS 18/ I | 0.148 | 0.74 |  |  |  |  | POL1_
|  | Začátek provozního součtu | [23 empty] | VV
|  | Montáž oplechování : | [23 empty] | VV | 2
|  | Délka plechu : 2,8+2,2 |  | 5 | [21 empty] | VV | 2
|  | Konec provozního součtu | [23 empty] | VV
|  | Výpočet : 5 |  | 5 | [21 empty] | VV | 0
114 | 767681110R00 | Montáž zárubní montovat.1kř. hl. 8,5, š. do 80 cm | kus | 5 |  | 0 |  | 0 |  | 0 | 21 | 0 | 0 | 0 | 0 | 0 |  | RTS 18/ I | RTS 18/ I | 0.75 | 3.75 |  |  |  |  | POL1_
|  | Začátek provozního součtu | [23 empty] | VV
|  | Montáž ocelových zárubní v 1.NP a 2NP : | [23 empty] | VV | 2
|  | Celkem 5 ks, v příčkách : | [23 empty] | VV | 2
|  | Konec provozního součtu | [23 empty] | VV
|  | Výpočet : 5 |  | 5 | [21 empty] | VV | 0
115 | 767811100R00 | Montáž větracích mřížek, typ VM, viz tabulka zámečnických výrobků | kus | 4 |  | 0 |  | 0 |  | 0 | 21 | 0 | 0 | 0 | 0 | 0 |  | RTS 18/ I | RTS 18/ I | 0.27 | 1.08 |  |  |  |  | POL1_
|  | Začátek provozního součtu | [23 empty] | VV
|  | Montáž větracích mnřížek : | [23 empty] | VV | 2
|  | počet kusů : 4 |  | 4 | [21 empty] | VV | 2
|  | Konec provozního součtu | [23 empty] | VV
|  | Výpočet : 4 |  | 4 | [21 empty] | VV | 0
116 | 5533302007R | Zárubeň ocelová SHtm 75/1970/600 L, P, EI, EW 15, pro sádrokartonové příčky, s těsněním, se šroubovanými závěsy, viz tabulka zámečnických výrobků | kus | 1 |  | 0 |  | 0 |  | 0 | 21 | 0 | 0.0206 | 0.02 | 0 | 0 | SPCM | RTS 18/ I | RTS 18/ I | 0 | 0 |  |  |  |  | POL3_
|  | Začátek provozního součtu | [23 empty] | VV
|  | Dodávka ocelové zárubně : | [23 empty] | VV | 2
|  | Počet kusů : 1 |  | 1 | [21 empty] | VV | 2
|  | Konec provozního součtu | [23 empty] | VV
|  | Výpočet : 1 |  | 1 | [21 empty] | VV | 0
117 | 5533302011R | Zárubeň ocelová SH 75/1970/700 L, P, EI, EW 15, pro sádrokartonové příčky, s pevnými závěsy, viz tabulka zámečnických výrobků | kus | 4 |  | 0 |  | 0 |  | 0 | 21 | 0 | 0.0211 | 0.08 | 0 | 0 | SPCM | RTS 18/ I | RTS 18/ I | 0 | 0 |  |  |  |  | POL3_
|  | Začátek provozního součtu | [23 empty] | VV
|  | Dodávka ocelových zárubní : | [23 empty] | VV | 2
|  | Počet kusů : 4 |  | 4 | [21 empty] | VV | 2
|  | Konec provozního součtu | [23 empty] | VV
|  | Výpočet : 4 |  | 4 | [21 empty] | VV | 0
118 | 553449084R | Oplechování atiky kónické rš 380 mm, žárem pozink. plech tl. 0,5 mm, nátěr polyester - RAL | m | 5 |  | 0 |  | 0 |  | 0 | 21 | 0 | 0.00148 | 0.01 | 0 | 0 | SPCM | RTS 18/ I | RTS 18/ I | 0 | 0 |  |  |  |  | POL3_
|  | Začátek provozního součtu | [23 empty] | VV
|  | Oplechování atiky, poplastovaný plech, rš 380mm : | [23 empty] | VV | 2
|  | Délka oplechování : 2,8+2,2 |  | 5 | [21 empty] | VV | 2
|  | Konec provozního součtu | [23 empty] | VV
|  | Výpočet : 5 |  | 5 | [21 empty] | VV | 0
119 | 998767102R00 | Přesun hmot pro zámečnické konstr., výšky do 12 m | t | 0.11255 |  | 0 |  | 0 |  | 0 | 21 | 0 | 0 | 0 | 0 | 0 |  | RTS 18/ I | RTS 18/ I | 3.006 | 0.34 |  |  |  |  | POL7_
Díl: | 771 | Podlahy z dlaždic a obklady |  |  |  | 0 |  | 0 |  | 0 |  | 0 |  | 0.1 |  | 0 |  |  |  |  | 15.57 |  |  |  |  | DIL
120 | 771575107R00 | Montáž podlah keram.,režné hladké, tmel, 20x20 cm | m2 | 15.73 |  | 0 |  | 0 |  | 0 | 21 | 0 | 0.00483 | 0.08 | 0 | 0 |  | RTS 18/ I | RTS 18/ I | 0.97 | 15.26 |  |  |  |  | POL1_
|  | Začátek provozního součtu | [23 empty] | VV
|  | Montáž keramické dlažby : | [23 empty] | VV | 2
|  | Rozměry : (4,93+5,56+1,26+2,18+1,8) |  | 15.73 | [21 empty] | VV | 2
|  | Konec provozního součtu | [23 empty] | VV
|  | Výpočet : 15,73 |  | 15.73 | [21 empty] | VV | 0
121 | 998771192R00 | Příplatek zvětš. přesun, podl. z dlaždic do 100 m | t | 0.0939 |  | 0 |  | 0 |  | 0 | 21 | 0 | 0 | 0 | 0 | 0 |  | RTS 18/ I | RTS 18/ I | 0.454 | 0.04 |  |  |  |  | POL1_
|  | Začátek provozního součtu | [23 empty] | VV
|  | Přesun pro dlažbu : | [23 empty] | VV | 2
|  | Konec provozního součtu | [23 empty] | VV
|  | Výpočet : 0,0939 |  | 0.0939 | [21 empty] | VV | 0
122 | 28342441R | Profil dilatační PVC h=9 mm,dl.2,5 m | m | 54.32 |  | 0 |  | 0 |  | 0 | 21 | 0 | 0.00022 | 0.01 | 0 | 0 | SPCM | RTS 18/ I | RTS 18/ I | 0 | 0 |  |  |  |  | POL3_
|  | Začátek provozního součtu | [23 empty] | VV
|  | Dilatační profil mezi podlahou a obkladem : | [23 empty] | VV | 2
|  | Celková délka zdí v 1.NP : (1,5+0,4*3+0,25+0,05+0,8+0,25+1,125+0,9+1,125+1,4*2+0,9*2+0,8*2+0,25+4,25+1,65+4+2,35+0,85*2+4) |  | 31.6 | [21 empty] | VV | 2
|  | Celková délka zdí v 2.NP : (1,7+0,1+1,8+0,87+0,2+1,2+2,85+1,2+0,5+2+2,35+2+1,6+0,5+2,85+1) |  | 22.72 | [21 empty] | VV | 2
|  | Konec provozního součtu | [23 empty] | VV
|  | Výpočet : (22,72+31,6) |  | 54.32 | [21 empty] | VV | 0
123 | 59760146.AR | Lišta plast do malt lože | m | 27.16 |  | 0 |  | 0 |  | 0 | 21 | 0 | 0.00022 | 0.01 | 0 | 0 | SPCM | RTS 18/ I | RTS 18/ I | 0 | 0 |  |  |  |  | POL3_
|  | Začátek provozního součtu | [23 empty] | VV
|  | Lišta pro dilatační spáry pro keramickou krytinu : | [23 empty] | VV | 2
|  | Odhad 1/2 z délky lišty : 54,32/2 |  | 27.16 | [21 empty] | VV | 2
|  | Konec provozního součtu | [23 empty] | VV
|  | 54,32/2 |  | 27.16 | [21 empty] | VV | 0
124 | 998771101R00 | Přesun hmot pro podlahy z dlaždic, výšky do 6 m | t | 0.0939 |  | 0 |  | 0 |  | 0 | 21 | 0 | 0 | 0 | 0 | 0 |  | RTS 18/ I | RTS 18/ I | 1.598 | 0.15 |  |  |  |  | POL7_
125 | 998771102R00 | Přesun hmot pro podlahy z dlaždic, výšky do 12 m | t | 0.0939 |  | 0 |  | 0 |  | 0 | 21 | 0 | 0 | 0 | 0 | 0 |  | RTS 18/ I | RTS 18/ I | 1.265 | 0.12 |  |  |  |  | POL7_
Díl: | 781 | Obklady keramické |  |  |  | 0 |  | 0 |  | 0 |  | 0 |  | 0.58 |  | 0 |  |  |  |  | 122.69 |  |  |  |  | DIL
126 | 781475114RT1 | Obklad vnitřní stěn keramický, do tmele, 20x20 cm, weber.for profiflex (lep),weber.color comfort (sp) | m2 | 113.487 |  | 0 |  | 0 |  | 0 | 21 | 0 | 0.00503 | 0.57 | 0 | 0 |  | RTS 18/ I | RTS 18/ I | 1.0746 | 121.95 |  |  |  |  | POL1_
|  | Začátek provozního součtu | [23 empty] | VV
|  | Vnitřní obklad stěn, výška 2000mm : | [23 empty] | VV | 2
|  | Délka stěn celkem v 1.NP, : (6,7+2,35+3,8+1,45+1,025+3,9+3,4+2,5+3,05+0,75) |  | 28.925 | [21 empty] | VV | 2
|  | Délka stěn celkem v 2.NP, : (6,7+2,35+2,85*2+2,5+1,1+2,9) |  | 21.25 | [21 empty] | VV | 2
|  | Plocha ostění, vnitřního parapetu : (((1+2*0,7)*0,3)*2)+(((1+2*0,65)*0,3)*2) |  | 2.82 | [21 empty] | VV | 2
|  | Ztratné 5-15% : | [23 empty] | VV | 2
|  | Konec provozního součtu | [23 empty] | VV
|  | Výpočet : ((28,925*2+21,25*2+2,82)*1,1) |  | 113.487 | [21 empty] | VV | 0
127 | 59760170.AR | Profil dilatační široký h 6 mm | m | 50.175 |  | 0 |  | 0 |  | 0 | 21 | 0 | 0.00022 | 0.01 | 0 | 0 | SPCM | RTS 18/ I | RTS 18/ I | 0 | 0 |  |  |  |  | POL3_
|  | Začátek provozního součtu | [23 empty] | VV
|  | Ukončovací, dilatační pásek pro obklad : | [23 empty] | VV | 2
|  | Celková délka zdí v obou NP : 28,925+21,25 |  | 50.175 | [21 empty] | VV | 2
|  | Konec provozního součtu | [23 empty] | VV
|  | Výpočet : 50,175 |  | 50.175 | [21 empty] | VV | 0
128 | 998781102R00 | Přesun hmot pro obklady keramické, výšky do 12 m | t | 0.58188 |  | 0 |  | 0 |  | 0 | 21 | 0 | 0 | 0 | 0 | 0 |  | RTS 18/ I | RTS 18/ I | 1.265 | 0.74 |  |  |  |  | POL7_
Díl: | 784 | Malby |  |  |  | 0 |  | 0 |  | 0 |  | 0 |  | 0.04 |  | 0 |  |  |  |  | 12.05 |  |  |  |  | DIL
129 | 784402801R00 | Odstranění malby oškrábáním v místnosti H do 3,8 m | m2 | 35.2535 |  | 0 |  | 0 |  | 0 | 21 | 0 | 0 | 0 | 0 | 0 |  | RTS 18/ I | RTS 18/ I | 0.06971 | 2.46 |  |  |  |  | POL1_
|  | Začátek provozního součtu | [23 empty] | VV
|  | Odstranění malby v 1.NP, (50% z plochy) : | [23 empty] | VV | 2
|  | Celková délka stěn s malbou : (0,05+0,20+0,35+2,2+5,0+2,2+0,8+0,9+0,1+0,9+2,6+0,2+0,05) |  | 15.55 | [21 empty] | VV | 2
|  | Odstranění malby v 2.NP, (50% z plochy) : | [23 empty] | VV | 2
|  | Celková délka stěn s malbou : (0,45+0,2+0,15+2,85+2,30+2,85+0,15+0,2+,015+0,77+0,76+0,77+0,3+0,2+0,2+0,2+0,3+0,77+1,65) |  | 15.085 | [21 empty] | VV | 2
|  | Mezisoučet |  | 30.635 | [21 empty] | VV | 3
|  | v= 1,2 v 1.NP; v= 1,1 v 2.NP, viz TZ : | [23 empty] | VV | 2
|  | viz TZ kapitola C.1 Bourání, strana 3-4 : | [23 empty] | VV | 2
|  | Konec provozního součtu | [23 empty] | VV
|  | Výpočet : (15,55*1,2+15,085*1,1) |  | 35.2535 | [21 empty] | VV | 0
130 | 784442001RT2 | Malba disperzní interiér,výška do 3,8 m, 1barevná, 2x nátěr, 1x penetrace | m2 | 58.085 |  | 0 |  | 0 |  | 0 | 21 | 0 | 0.00064 | 0.04 | 0 | 0 |  | RTS 18/ I | RTS 18/ I | 0.1344 | 7.81 |  |  |  |  | POL1_
|  | Začátek provozního součtu | [23 empty] | VV
|  | Malba pro interíer : | [23 empty] | VV | 2
|  | Délka stěn celkem v 1.NP, výšky 1200mm : (6,7+2,35+3,8+1,45+1,025+3,9+3,4+2,5+3,05+0,75) |  | 28.925 | [21 empty] | VV | 2
|  | Délka stěn celkem v 2.NP, výšky 1100mm : (6,7+2,35+2,85*2+2,5+1,1+2,9) |  | 21.25 | [21 empty] | VV | 2
|  | V délkách jsou již započítány nadpraží a ostění oken : ((4,0*0,3)*2)+((4,2*0,3)*2) |  | 4.92 | [21 empty] | VV | 2
|  | Připočítání výšky : (28,925*1,2+21,25*1,1) |  | 58.085 | [21 empty] | VV | 2
|  | Konec provozního součtu | [23 empty] | VV
|  | Výpočet : 58,085 |  | 58.085 | [21 empty] | VV | 0
131 | 784491300R00 | Válečkování 2x barvou, výška do 5 m | m2 | 58.085 |  | 0 |  | 0 |  | 0 | 21 | 0 | 2e-05 | 0 | 0 | 0 |  | RTS 18/ I | RTS 18/ I | 0.03067 | 1.78 |  |  |  |  | POL1_
|  | Začátek provozního součtu | [23 empty] | VV
|  | Vymalování, odkaz na plochu kcí : | [23 empty] | VV | 2
|  | Konec provozního součtu | [23 empty] | VV
|  | Položka pořadí 130 : 58,08500 |  | 58.085 | [21 empty] | VV | 5
Díl: | M21 | Elektromontáže |  |  |  | 0 |  | 0 |  | 0 |  | 0 |  | 0 |  | 0 |  |  |  |  | 0 |  |  |  |  | DIL
132 | M21-Rpol. | Elektroinstalace- rozpočet, viz samostatný rozpočet EI | kompl | 1 |  | 0 |  | 0 |  | 0 | 21 | 0 | 0 | 0 | 0 | 0 |  | Vlastní | Indiv | 0 | 0 |  |  |  |  | POL1_
Díl: | M46 | Zemní práce při montážích |  |  |  | 0 |  | 0 |  | 0 |  | 0 |  | 0 |  | 0 |  |  |  |  | 1.25 |  |  |  |  | DIL
133 | 460620006RT1 | Osetí povrchu trávou, včetně dodávky osiva | m2 | 25 |  | 0 |  | 0 |  | 0 | 21 | 0 | 2e-05 | 0 | 0 | 0 |  | RTS 18/ I | RTS 18/ I | 0.05 | 1.25 |  |  |  |  | POL1_
|  | Začátek provozního součtu | [23 empty] | VV
|  | Osetí povrchu trávou : | [23 empty] | VV | 2
|  | Odhad + rezerva (25%plochy) : (20*1,25) |  | 25 | [21 empty] | VV | 2
|  | Konec provozního součtu | [23 empty] | VV
|  | Výpočet : 25 |  | 25 | [21 empty] | VV | 0
Díl: | D96 | Přesuny suti a vybouraných hmot |  |  |  | 0 |  | 0 |  | 0 |  | 0 |  | 0 |  | 0 |  |  |  |  | 104.12 |  |  |  |  | DIL
134 | 979081121R00 | Příplatek k odvozu za každý další 1 km | t | 942.154 |  | 0 |  | 0 |  | 0 | 21 | 0 | 0 | 0 | 0 | 0 |  | RTS 18/ I | RTS 18/ I | 0 | 0 |  |  |  |  | POL1_
|  | Začátek provozního součtu | [23 empty] | VV
|  | Přesun suti do 30-ti km : | [23 empty] | VV | 2
|  | 29km : | [23 empty] | VV | 2
|  | Konec provozního součtu | [23 empty] | VV
|  | Výpočet : 32,48807*29 |  | 942.154 | [21 empty] | VV | 0
135 | 979082121R00 | Příplatek k vnitrost. dopravě suti za dalších 5 m | t | 259.9046 |  | 0 |  | 0 |  | 0 | 21 | 0 | 0 | 0 | 0 | 0 |  | RTS 18/ I | RTS 18/ I | 0.105 | 27.29 |  |  |  |  | POL1_
|  | Začátek provozního součtu | [23 empty] | VV
|  | Vzdálenost dopravy max do 50m : | [23 empty] | VV | 2
|  | 40m : | [23 empty] | VV | 2
|  | Konec provozního součtu | [23 empty] | VV
|  | Výpočet : 8*32,48807 |  | 259.9046 | [21 empty] | VV | 0
136 | 979011111R00 | Svislá doprava suti a vybour. hmot za 2.NP a 1.PP | t | 32.4881 |  | 0 |  | 0 |  | 0 | 21 | 0 | 0 | 0 | 0 | 0 |  | RTS 18/ I | RTS 18/ I | 0.933 | 30.31 |  |  |  |  | POL8_
137 | 979081111R00 | Odvoz suti a vybour. hmot na skládku do 1 km | t | 32.4881 |  | 0 |  | 0 |  | 0 | 21 | 0 | 0 | 0 | 0 | 0 |  | RTS 18/ I | RTS 18/ I | 0.49 | 15.92 |  |  |  |  | POL8_
|  | Včetně naložení na dopravní prostředek a složení na skládku, bez poplatku za skládku. | [23 empty] | POP
138 | 979082111R00 | Vnitrostaveništní doprava suti do 10 m | t | 32.4881 |  | 0 |  | 0 |  | 0 | 21 | 0 | 0 | 0 | 0 | 0 |  | RTS 18/ I | RTS 18/ I | 0.942 | 30.6 |  |  |  |  | POL8_
139 | 979990001R00 | Poplatek za skládku stavební suti | t | 32.4881 |  | 0 |  | 0 |  | 0 | 21 | 0 | 0 | 0 | 0 | 0 |  | RTS 18/ I | RTS 18/ I | 0 | 0 |  |  |  |  | POL8_
[24 empty] | 15 | 21
| Celkem |  |  |  |  | 0 | [17 empty] | 0 | 0 | SUM
Poznámky uchazeče k zadání
POPUZIV
END