## Rekapitulace stavby
Export VZ |  | List obsahuje: |  |  |  |  | 1) Rekapitulace stavby |  |  | 2) Rekapitulace objektů stavby a soupisů prací | [15 empty] | 3.0 | ZAMOK |  |  |  |  | False | False | {4cdea887-9850-4408-99d4-09a0feb2c380}
[31 empty] | 0,01 | 21
[31 empty] | 0,01 | 15
|  | REKAPITULACE STAVBY | [15 empty] | v --- níže se nacházejí doplnkové a pomocné údaje k sestavám --- v | [11 empty] | Návod na vyplnění | 0,001
|  | Kód: |  |  |  |  | 2018/005/600 | [22 empty] | Měnit lze pouze buňky se žlutým podbarvením! 1) v Rekapitulaci stavby vyplňte údaje o Uchazeči (přenesou se do ostatních sestav i v jiných listech) 2) na vybraných listech vyplňte v sestavě Soupis prací ceny u položek Podrobnosti k vyplnění naleznete na poslední záložce s Pokyny pro vyplnění | 0,01
|  | Stavba: |  |  |  |  | MŠ Sladkovského - rekonstrukce dvou sociálních zařízení dětí | [23 empty] | 0,1
|  | KSO: | [11 empty] | CC-CZ: | [16 empty] | 1
|  | Místo: | [11 empty] | Datum: |  | 30.3.2018 | [14 empty] | 10
100
|  | Zadavatel: | [11 empty] | IČ: | [16 empty] | 0,1
[14 empty] | DIČ: | [16 empty] | 0,1
0,1
|  | Uchazeč: | [11 empty] | IČ: |  | Vyplň údaj | [14 empty] | 0,1
|  |  | Vyplň údaj | [10 empty] | DIČ: |  | Vyplň údaj | [14 empty] | 0,1
False
|  | Projektant: | [11 empty] | IČ: | [16 empty] | False
[14 empty] | DIČ: | [16 empty] | True
0,01
|  | Poznámka: | [28 empty] | 0,01
True
|  | Cena bez DPH | [11 empty] | 0
[8 empty] | Sazba daně |  | Základ daně |  |  |  | Výše daně
|  | DPH |  | základní |  |  |  | 21% |  | 0 |  |  |  | 0
|  |  |  | snížená |  |  |  | 15% |  | 0 |  |  |  | 0
|  |  |  | zákl. přenesená |  |  |  | 21% |  | 0 |  |  |  | 0
|  |  |  | sníž. přenesená |  |  |  | 15% |  | 0 |  |  |  | 0
|  |  |  | nulová |  |  |  | 0% |  | 0 |  |  |  | 0
|  | Cena s DPH | [6 empty] | v |  | CZK |  |  | 0
REKAPITULACE OBJEKTŮ STAVBY A SOUPISŮ PRACÍ
| Kód: | [6 empty] | 2018/005/600
| Stavba: | [6 empty] | MŠ Sladkovského - rekonstrukce dvou sociálních zařízení dětí
| Místo: | [11 empty] | Datum: |  | 30.3.2018
| Zadavatel: | [11 empty] | Projektant: |  |  |  |  | Informatívní údaje z listů zakázek
Uchazeč:
| Kód |  |  |  | Objekt, Soupis prací | [6 empty] | Cena bez DPH [CZK] |  |  |  | Cena s DPH [CZK] | Typ | z toho Ostat. náklady [CZK] | DPH [CZK] | Normohodiny [h] | DPH základní [CZK] | DPH snížená [CZK] | DPH základní přenesená [CZK] | DPH snížená přenesená [CZK] | Základna DPH základní | Základna DPH snížená | Základna DPH zákl. přenesená | Základna DPH sníž. přenesená | Základna DPH nulová
| Náklady stavby celkem | [10 empty] | 0 |  |  |  | 0 |  | 0 | 0 | 0 | 0 | 0 | 0 | 0 | 0 | 0 | 0 | 0 | 0 |  | D | 0 | ###NOIMPORT### | IMPORT | {4cdea887-9850-4408-99d4-09a0feb2c380} | {00000000-0000-0000-0000-000000000000}
/ |  | . |  |  |  | Zdravotně technické instalace | [5 empty] | 0 |  |  |  | 0 | STA | 0 | 0 | 0 | 0 | 0 | 0 | 0 | 0 | 0 | 0 | 0 | 0 |  |  | 1 |  | IMPORT | {c822fef7-4631-4a5c-b7c1-bf5551a3ea90} | {4cdea887-9850-4408-99d4-09a0feb2c380} | 2

## . - Zdravotně technické i...
| List obsahuje: |  | 1) Krycí list soupisu | 2) Rekapitulace |  |  | 3) Soupis prací | Zpět na list: | Rekapitulace stavby
{c822fef7-4631-4a5c-b7c1-bf5551a3ea90}
2
| KRYCÍ LIST SOUPISU | [8 empty] | v --- níže se nacházejí doplnkové a pomocné údaje k sestavám --- v | [8 empty] | False
Stavba:
MŠ Sladkovského - rekonstrukce dvou sociálních zařízení dětí
Objekt:
. - Zdravotně technické instalace
| KSO: |  |  |  |  | CC-CZ:
| Místo: |  |  |  |  | Datum: | 30.3.2018
| Zadavatel: |  |  |  |  | IČ:
DIČ:
| Uchazeč: |  |  |  |  | IČ:
DIČ:
| Projektant: |  |  |  |  | IČ:
DIČ:
Poznámka:
| Cena bez DPH | [5 empty] | 0
|  |  | Základ daně |  |  | Sazba daně | Výše daně
| DPH | základní | 0 |  |  | 21% | 0
|  | snížená | 0 |  |  | 15% | 0
|  | zákl. přenesená | 0 |  |  | 21% | 0
|  | sníž. přenesená | 0 |  |  | 15% | 0
|  | nulová | 0 |  |  | 0% | 0
| Cena s DPH |  |  | v | CZK |  | 0
REKAPITULACE ČLENĚNÍ SOUPISU PRACÍ
Stavba:
MŠ Sladkovského - rekonstrukce dvou sociálních zařízení dětí
Objekt:
. - Zdravotně technické instalace
Místo: | [5 empty] | Datum: | 30.3.2018
Zadavatel: | [5 empty] | Projektant:
Uchazeč:
Kód dílu - Popis | [6 empty] | Cena celkem [CZK]
Náklady soupisu celkem | [6 empty] | 0 | [12 empty] | -1
| HSV - HSV | [5 empty] | 0
| 1 - Zemní práce | [5 empty] | 0
| 9 - Ostatní konstrukce a práce-bourání | [5 empty] | 0
| 4 - Vodorovné konstrukce | [5 empty] | 0
| 8 - Trubní vedení | [5 empty] | 0
| 997 - Přesun sutě | [5 empty] | 0
| PSV - Práce a dodávky PSV | [5 empty] | 0
| 713 - Izolace tepelné | [5 empty] | 0
| 721 - Zdravotechnika - vnitřní kanalizace | [5 empty] | 0
| 722 - Zdravotechnika - vnitřní vodovod | [5 empty] | 0
| 725 - Zdravotechnika - zařizovací předměty | [5 empty] | 0
| 726 - Zdravotechnika - předstěnové instalace | [5 empty] | 0
| 734 - Ústřední vytápění - armatury | [5 empty] | 0
SOUPIS PRACÍ
Stavba:
MŠ Sladkovského - rekonstrukce dvou sociálních zařízení dětí
Objekt:
. - Zdravotně technické instalace
Místo: | [5 empty] | Datum: | 30.3.2018
Zadavatel: | [5 empty] | Projektant:
Uchazeč:
PČ | Typ | Kód | Popis | MJ | Množství | J.cena [CZK] | Cena celkem [CZK] | Cenová soustava |  | Poznámka | DPH | J. Nh [h] | Nh celkem [h] | J. hmotnost [t] | Hmotnost celkem [t] | J. suť [t] | Suť Celkem [t]
Náklady soupisu celkem | [6 empty] | 0 | [5 empty] | 0 |  | 15.2023 |  | 10.3047 |  | D | -1 | [7 empty] | 0
| D | HSV | HSV |  |  |  | 0 | [5 empty] | 0 |  | 10.8563 |  | 8.132 | 1 | D | 0 | ROZPOCET | [6 empty] | 0
| D | 1 | Zemní práce |  |  |  | 0 | [5 empty] | 0 |  | 7.3966 |  | 8.132 | 1 | D | 1 | ROZPOCET | [6 empty] | 0
1 | K | 1322011011 | Hloubení rýh š do 600 mm v hornině tř. 3 objemu do 100 m3 - (vnitřní kanalizace) | m3 | 3.7 |  | 0 |  |  |  | základní |  | 0 | 0 | 0 | 0 | 0 | 4 | K | 2 | ROZPOCET | 0 | 0 | 0 | 0 | 0 | 1 | 0 | 4 | -829768047
2 | K | 1322011011 | Hloubení rýh š do 600 mm v hornině tř. 3 objemu do 100 m3 - (vnitřní kanalizace) | m3 | 21.7 |  | 0 |  |  |  | základní |  | 0 | 0 | 0 | 0 | 0 | 4 | K | 2 | ROZPOCET | 0 | 0 | 0 | 0 | 0 | 1 | 0 | 4 | -1312654063
3 | K | 132201109 | Příplatek za lepivost k hloubení rýh š do 600 mm v hornině tř. 3 (vnitřní kanalizace) | m3 | 1.2 |  | 0 | CS ÚRS 2013 01 |  |  | základní |  | 0 | 0 | 0 | 0 | 0 | 4 | K | 2 | ROZPOCET | 0 | 0 | 0 | 0 | 0 | 1 | 0 | 4 | 642351788
4 | K | 132201109 | Příplatek za lepivost k hloubení rýh š do 600 mm v hornině tř. 3 (vnitřní kanalizace) | m3 | 8 |  | 0 | CS ÚRS 2013 01 |  |  | základní |  | 0 | 0 | 0 | 0 | 0 | 4 | K | 2 | ROZPOCET | 0 | 0 | 0 | 0 | 0 | 1 | 0 | 4 | 810693139
5 | K | 151101101 | Zřízení příložného pažení a rozepření stěn rýh hl do 2 m (vnitřní kanalizace) | m2 | 2 |  | 0 |  |  |  | základní |  | 0 | 0.00083851 | 0.001677 | 0 | 0 | 4 | K | 2 | ROZPOCET | 0 | 0 | 0 | 0 | 0 | 1 | 0 | 4 | -1674153173
| P |  | Poznámka k položce: 1.NP, 2.NP- Rozvody kanalizace, Podélné profily kanalizace | [15 empty] | P | 2
6 | K | 151101101. | Zřízení příložného pažení a rozepření stěn rýh hl do 2 m (venkovní kanalizace) | m2 | 18 |  | 0 |  |  |  | základní |  | 0 | 0.00083851 | 0.015093 | 0 | 0 | 4 | K | 2 | ROZPOCET | 0 | 0 | 0 | 0 | 0 | 1 | 0 | 4 | -1673438899
| P |  | Poznámka k položce: 1.NP, 2.NP- Rozvody kanalizace, Podélné profily kanalizace | [15 empty] | P | 2
7 | K | 151101111 | Odstranění příložného pažení a rozepření stěn rýh hl do 2 m (vnitřní kanalizace) | m2 | 18 |  | 0 |  |  |  | základní |  | 0 | 0 | 0 | 0 | 0 | 4 | K | 2 | ROZPOCET | 0 | 0 | 0 | 0 | 0 | 1 | 0 | 4 | -813142690
| P |  | Poznámka k položce: 1.NP, 2.NP- Rozvody kanalizace, Podélné profily kanalizace | [15 empty] | P | 2
8 | K | 151101111. | Odstranění příložného pažení a rozepření stěn rýh hl do 2 m (venkovní kanalizace) | m2 | 18 |  | 0 |  |  |  | základní |  | 0 | 0 | 0 | 0 | 0 | 4 | K | 2 | ROZPOCET | 0 | 0 | 0 | 0 | 0 | 1 | 0 | 4 | -533510928
| P |  | Poznámka k položce: 1.NP, 2.NP- Rozvody kanalizace, Podélné profily kanalizace | [15 empty] | P | 2
9 | K | 161101101 | Svislé přemístění výkopku z horniny tř. 1 až 4 hl výkopu do 2,5 m (vnitřní kanalizace) | m3 | 3.7 |  | 0 |  |  |  | základní |  | 0 | 0 | 0 | 0 | 0 | 4 | K | 2 | ROZPOCET | 0 | 0 | 0 | 0 | 0 | 1 | 0 | 4 | 1061582792
10 | K | 161101101. | Svislé přemístění výkopku z horniny tř. 1 až 4 hl výkopu do 2,5 m (venkovní kanalizace) | m3 | 21.7 |  | 0 |  |  |  | základní |  | 0 | 0 | 0 | 0 | 0 | 4 | K | 2 | ROZPOCET | 0 | 0 | 0 | 0 | 0 | 1 | 0 | 4 | -237315974
11 | K | 162701105. | Vodorovné přem.výkopku do 10000m1-4 (venkovní kanalizace) | m3 | 2.18 |  | 0 |  |  |  | základní |  | 0 | 0 | 0 | 0 | 0 | 4 | K | 2 | ROZPOCET | 0 | 0 | 0 | 0 | 0 | 1 | 0 | 4 | 148920039
| P |  | Poznámka k položce: 1.NP, 2.NP- Rozvody kanalizace, Podélné profily kanalizace | [15 empty] | P | 2
12 | K | 162701105. | Vodorovné přem.výkopku do 10000m1-4 (venkovní kanalizace) | m3 | 6.4 |  | 0 |  |  |  | základní |  | 0 | 0 | 0 | 0 | 0 | 4 | K | 2 | ROZPOCET | 0 | 0 | 0 | 0 | 0 | 1 | 0 | 4 | -1901101206
| P |  | Poznámka k položce: 1.NP, 2.NP- Rozvody kanalizace, Podélné profily kanalizace | [15 empty] | P | 2
13 | K | 162701109 | Příplatek.zkd.1000m tr.1-4 (vnitřní kanalizace) | m3 | 41.42 |  | 0 |  |  |  | základní |  | 0 | 0 | 0 | 0 | 0 | 4 | K | 2 | ROZPOCET | 0 | 0 | 0 | 0 | 0 | 1 | 0 | 4 | 1942689366
| P |  | Poznámka k položce: 1.NP, 2.NP- Rozvody kanalizace, Podélné profily kanalizace | [15 empty] | P | 2
14 | K | 162701109. | Příplatek.zkd.1000m tr.1-4 (venkovní kanalizace) | m3 | 121.6 |  | 0 |  |  |  | základní |  | 0 | 0 | 0 | 0 | 0 | 4 | K | 2 | ROZPOCET | 0 | 0 | 0 | 0 | 0 | 1 | 0 | 4 | 638985685
| P |  | Poznámka k položce: 1.NP, 2.NP- Rozvody kanalizace, Podélné profily kanalizace | [15 empty] | P | 2
15 | K | 167101101.2 | Nakládání neulehlého výkopku v hornině třídy I-IV <100m3 (vnitřní kanalizace) | m3 | 2.2 |  | 0 |  |  |  | základní |  | 0 | 0 | 0 | 0 | 0 | 4 | K | 2 | ROZPOCET | 0 | 0 | 0 | 0 | 0 | 1 | 0 | 4 | -1779857161
16 | K | 167101101.2. | Nakládání neulehlého výkopku v hornině třídy I-IV <100m3 (venkovní kanalizace) | m3 | 6.4 |  | 0 |  |  |  | základní |  | 0 | 0 | 0 | 0 | 0 | 4 | K | 2 | ROZPOCET | 0 | 0 | 0 | 0 | 0 | 1 | 0 | 4 | 1282969301
17 | K | 171201211 | Poplatek za uložení odpadu ze sypaniny na skládce (skládkovné) (vnitřní kanalizace) | t | 4 |  | 0 | CS ÚRS 2013 01 |  |  | základní |  | 0 | 0 | 0 | 0 | 0 | 4 | K | 2 | ROZPOCET | 0 | 0 | 0 | 0 | 0 | 1 | 0 | 4 | -470308441
| P |  | Poznámka k položce: 1.NP, 2.NP- Rozvody kanalizace, Podélné profily kanalizace | [15 empty] | P | 2
18 | K | 171201211. | Poplatek za uložení odpadu ze sypaniny na skládce (skládkovné) (venkovní kanalizace) | t | 11.5 |  | 0 |  |  |  | základní |  | 0 | 0 | 0 | 0 | 0 | 4 | K | 2 | ROZPOCET | 0 | 0 | 0 | 0 | 0 | 1 | 0 | 4 | -1687870705
| P |  | Poznámka k položce: 1.NP, 2.NP- Rozvody kanalizace, Podélné profily kanalizace | [15 empty] | P | 2
19 | K | 174101101 | Zásyp jam, šachet rýh nebo kolem objektů sypaninou se zhutněním | m3 | 15.4 |  | 0 | CS ÚRS 2016 01 |  |  | základní |  | 0 | 0 | 0 | 0 | 0 | 4 | K | 2 | ROZPOCET | 0 | 0 | 0 | 0 | 0 | 1 | 0 | 4 | -1474349687
20 | K | 174101102 | Zásyp v uzavřených prostorech sypaninou se zhutněním (vnitřní kanalizace) | m3 | 1.52 |  | 0 |  |  |  | základní |  | 0 | 0 | 0 | 0 | 0 | 4 | K | 2 | ROZPOCET | 0 | 0 | 0 | 0 | 0 | 1 | 0 | 4 | -1458271226
21 | K | 174101103 | Obsyp potrubí písčitým materiálem (vnitřní kanalizace) | m3 | 1.8 |  | 0 |  |  |  | základní |  | 0 | 0 | 0 | 0 | 0 | 4 | K | 2 | ROZPOCET | 0 | 0 | 0 | 0 | 0 | 1 | 0 | 4 | 1043857081
22 | M | 5833716100 | Štěrkopísek 0-22mm B1 A3 (vnitřní kanalizace) | m3 | 1.8 |  | 0 |  |  |  | základní |  | 0 | 1.67 | 3.006 | 0 | 0 | 8 | M | 2 | ROZPOCET | 0 | 0 | 0 | 0 | 0 | 1 | 0 | 4 | 1995342717
23 | K | 174101103. | Obsyp potrubí písčitým materiálem (venkovní kanalizace) | m3 | 2.6 |  | 0 |  |  |  | základní |  | 0 | 0 | 0 | 0 | 0 | 4 | K | 2 | ROZPOCET | 0 | 0 | 0 | 0 | 0 | 1 | 0 | 4 | -1371003237
24 | M | 5833716100. | Štěrkopísek 0-22mm B1 A3 (venkovní kanalizace) | m3 | 2.6 |  | 0 |  |  |  | základní |  | 0 | 1.67 | 4.342 | 0 | 0 | 8 | M | 2 | ROZPOCET | 0 | 0 | 0 | 0 | 0 | 1 | 0 | 4 | -1181379764
| D | 9 | Ostatní konstrukce a práce-bourání |  |  |  | 0 | [5 empty] | 0 |  | 0.031788 |  | 8.132 | 1 | D | 2 | ROZPOCET | [6 empty] | 0
25 | K | 411387531 | Zabetonování otvorů do 0,25 m2 ve stropech | kus | 0.3 |  | 0 |  |  |  | základní |  | 0 | 0 | 0 | 0.09 | 0.027 | 4 | K | 3 | ROZPOCET | 0 | 0 | 0 | 0 | 0 | 1 | 0 | 4 | -913858412
| P |  | Poznámka k položce: 1.NP, 2.NP- Rozvody kanalizace, Podélné profily kanalizace | [15 empty] | P | 3
26 | K | 612403388 | Hrubá výplň rýh maltou do 15x15 cm | m | 66 |  | 0 |  |  |  | základní |  | 0 | 0 | 0 | 0.09 | 5.94 | 4 | K | 3 | ROZPOCET | 0 | 0 | 0 | 0 | 0 | 1 | 0 | 4 | 377482346
| P |  | Poznámka k položce: 1.NP, 2.NP- Rozvody kanalizace, Podélné profily kanalizace | [15 empty] | P | 3
27 | K | 941941031 | Montáž lešení jednořadového s podlahami š 1 m v do 10 m | m2 | 2 |  | 0 |  |  |  | základní |  | 0 | 0 | 0 | 0 | 0 | 4 | K | 3 | ROZPOCET | 0 | 0 | 0 | 0 | 0 | 1 | 0 | 4 | 1074945516
| P |  | Poznámka k položce: 1.NP, 2.NP- Rozvody kanalizace, Podélné profily kanalizace | [15 empty] | P | 3
28 | K | 941941191 | Příplatek za první a ZKD měsíc použití lešení jednořadového s podlahami š 1 m v do 10 m | m2 | 2 |  | 0 |  |  |  | základní |  | 0 | 0.00123 | 0.00246 | 0 | 0 | 4 | K | 3 | ROZPOCET | 0 | 0 | 0 | 0 | 0 | 1 | 0 | 4 | 1973076325
| P |  | Poznámka k položce: 1.NP, 2.NP- Rozvody kanalizace, Podélné profily kanalizace | [15 empty] | P | 3
29 | K | 941941831 | Demontáž lešení jednořadového s podlahami š 1 m v do 10 m | m2 | 2 |  | 0 |  |  |  | základní |  | 0 | 0 | 0 | 0 | 0 | 4 | K | 3 | ROZPOCET | 0 | 0 | 0 | 0 | 0 | 1 | 0 | 4 | 2094713475
| P |  | Poznámka k položce: 1.NP, 2.NP- Rozvody kanalizace, Podélné profily kanalizace | [15 empty] | P | 3
30 | K | 952901221 | Vyčištění budov průmyslových objektů při jakékoliv výšce podlaží | m2 | 16.7 |  | 0 |  |  |  | základní |  | 0 | 4e-05 | 0.000668 | 0 | 0 | 4 | K | 3 | ROZPOCET | 0 | 0 | 0 | 0 | 0 | 1 | 0 | 4 | 128342388
| P |  | Poznámka k položce: 1.NP, 2.NP- Rozvody kanalizace, Podélné profily kanalizace | [15 empty] | P | 3
31 | K | 961044111 | Bourání základů z betonu prostého | m3 | 0.5 |  | 0 | CS ÚRS 2013 01 |  |  | základní |  | 0 | 0 | 0 | 2 | 1 | 4 | K | 3 | ROZPOCET | 0 | 0 | 0 | 0 | 0 | 1 | 0 | 4 | 4174665
| P |  | Poznámka k položce: 1.NP, 2.NP- Rozvody kanalizace, Podélné profily kanalizace | [15 empty] | P | 3
32 | K | 972054141 | Vysekání prostupu pro potrubí ve vodorovné konstrukci tl. 150mm - 150x150mm | kus | 4 |  | 0 |  |  |  | základní |  | 0 | 0.0005 | 0.002 | 0 | 0 | 4 | K | 3 | ROZPOCET | 0 | 0 | 0 | 0 | 0 | 1 | 0 | 4 | 1834848641
| P |  | Poznámka k položce: 1.NP, 2.NP- Rozvody kanalizace, Podélné profily kanalizace | [15 empty] | P | 3
33 | K | 974031167 | Vysekání rýh ve zdivu cihelném hl do 150 mm š do 300 mm | m | 14 |  | 0 |  |  |  | základní |  | 0 | 0.0005 | 0.007 | 0.081 | 1.134 | 4 | K | 3 | ROZPOCET | 0 | 0 | 0 | 0 | 0 | 1 | 0 | 4 | -1269163596
34 | K | 977151118.4 | Jádrové vrty diamantovými korunkami do D 225-252 mm do stav. materiálů (pro DN 150) | m | 1 |  | 0 |  |  |  | základní |  | 0 | 0.00091 | 0.00091 | 0.031 | 0.031 | 4 | K | 3 | ROZPOCET | 0 | 0 | 0 | 0 | 0 | 1 | 0 | 4 | 1705902723
| P |  | Poznámka k položce: 1.NP, 2.NP- Rozvody kanalizace, Podélné profily kanalizace | [15 empty] | P | 3
35 | K | 979024441 | Vysekání drážky pro potrubí ve zdivu - 150x150mm | m | 37.5 |  | 0 |  |  |  | základní |  | 0 | 0.0005 | 0.01875 | 0 | 0 | 4 | K | 3 | ROZPOCET | 0 | 0 | 0 | 0 | 0 | 1 | 0 | 4 | 560250664
| D | 4 | Vodorovné konstrukce |  |  |  | 0 | [5 empty] | 0 |  | 0 |  | 0 | 1 | D | 1 | ROZPOCET | [6 empty] | 0
36 | K | 451573111 | Lože pod potrubí otevřený výkop ze štěrkopísku (venkovní kanalizace) | m3 | 1.4 |  | 0 |  |  |  | základní |  | 0 | 0 | 0 | 0 | 0 | 4 | K | 2 | ROZPOCET | 0 | 0 | 0 | 0 | 0 | 1 | 0 | 4 | 695888561
| P |  | Poznámka k položce: 1.NP, 2.NP- Rozvody kanalizace, Podélné profily kanalizace | [15 empty] | P | 2
| D | 8 | Trubní vedení |  |  |  | 0 | [5 empty] | 0 |  | 3.4597 |  | 0 | 1 | D | 1 | ROZPOCET | [6 empty] | 0
136 | K | 894411111 | Zřízení šachet kanalizačních z betonových dílců na potrubí DN do 200 dno beton tř. C 25/30 | kus | 1 |  | 0 | CS ÚRS 2016 01 |  |  | základní |  | 0 | 1.9273 | 1.9273 | 0 | 0 | 4 | K | 2 | ROZPOCET | 0 | 0 | 0 | 0 | 0 | 1 | 0 | 4 | -1703618046
37 | K | 894812612 | Vyříznutí a utěsnění otvoru ve stěně šachty DN 160 | kus | 1 |  | 0 | CS ÚRS 2013 01 |  |  | základní |  | 0 | 0.00207 | 0.00207 | 0 | 0 | 4 | K | 2 | ROZPOCET | 0 | 0 | 0 | 0 | 0 | 1 | 0 | 4 | -293970625
| P |  | Poznámka k položce: 1.NP, 2.NP- Rozvody kanalizace, Podélné profily kanalizace | [15 empty] | P | 2
38 | K | 899620161 | Vybetonování kynety do šachty betonem prostým tř. C 30/37 otevřený výkop | m3 | 1 |  | 0 | CS ÚRS 2016 01 |  |  | základní |  | 0 | 0 | 0 | 0 | 0 | 4 | K | 2 | ROZPOCET | 0 | 0 | 0 | 0 | 0 | 1 | 0 | 4 | -316541295
| P |  | Poznámka k položce: 1.NP, 2.NP- Rozvody kanalizace, Podélné profily kanalizace | [15 empty] | P | 2
39 | K | 899101111 | Osazení poklopů litinových nebo ocelových včetně rámů hmotnosti do 50 kg | kus | 1 |  | 0 |  |  |  | základní |  | 0 | 0.00468 | 0.00468 | 0 | 0 | 4 | K | 2 | ROZPOCET | 0 | 0 | 0 | 0 | 0 | 1 | 0 | 4 | -2043198104
40 | M | 592246600 | poklop šachtový D2 /betonová výplň+ litina/ D 400 - BEGU-B-1, bez odvětrání | kus | 1 |  | 0 | CS ÚRS 2016 01 |  |  | základní |  | 0 | 0.162 | 0.162 | 0 | 0 | 128 | M | 2 | ROZPOCET | 0 | 0 | 0 | 0 | 0 | 1 | 0 | 128 | 1452749268
41 | K | 894401211 | Osazení betonových dílců pro šachty skruží rovných | kus | 3 |  | 0 | CS ÚRS 2013 01 |  |  | základní |  | 0 | 0.01424 | 0.04272 | 0 | 0 | 4 | K | 2 | ROZPOCET | 0 | 0 | 0 | 0 | 0 | 1 | 0 | 4 | 1255769339
42 | M | 592241000 | skruž betonová šachtová 100x25x9 cm | kus | 1 |  | 0 | CS ÚRS 2013 01 |  |  | základní |  | 0 | 0.185 | 0.185 | 0 | 0 | 8 | M | 2 | ROZPOCET | 0 | 0 | 0 | 0 | 0 | 1 | 0 | 4 | 1773282761
43 | M | 592241020 | skruž betonová šachtová 100x50x9 cm | kus | 2 |  | 0 | CS ÚRS 2016 01 |  |  | základní |  | 0 | 0.37 | 0.74 | 0 | 0 | 128 | M | 2 | ROZPOCET | 0 | 0 | 0 | 0 | 0 | 1 | 0 | 128 | -1537663949
44 | M | 592241200 | skruž betonová přechodová šachtová 625/600/90 SP 62,5/100x60x9 cm | kus | 1 |  | 0 | CS ÚRS 2013 01 |  |  | základní |  | 0 | 0.396 | 0.396 | 0 | 0 | 8 | M | 2 | ROZPOCET | 0 | 0 | 0 | 0 | 0 | 1 | 0 | 4 | 511286536
| D | 997 | Přesun sutě |  |  |  | 0 | [5 empty] | 0 |  | 0 |  | 0 | 1 | D | 1 | ROZPOCET | [6 empty] | 0
45 | K | 997013501 | Odvoz suti a vybouraných hmot na skládku nebo meziskládku do 1 km se složením | t | 9.638 |  | 0 | CS ÚRS 2016 01 |  |  | základní |  | 0 | 0 | 0 | 0 | 0 | 4 | K | 2 | ROZPOCET | 0 | 0 | 0 | 0 | 0 | 1 | 0 | 4 | 379750707
46 | K | 997013511 | Odvoz suti a vybouraných hmot z meziskládky na skládku do 1 km s naložením a se složením | t | 10.305 |  | 0 | CS ÚRS 2016 01 |  |  | základní |  | 0 | 0 | 0 | 0 | 0 | 4 | K | 2 | ROZPOCET | 0 | 0 | 0 | 0 | 0 | 1 | 0 | 4 | 1920553087
| D | PSV | Práce a dodávky PSV |  |  |  | 0 | [5 empty] | 0 |  | 4.346 |  | 2.1727 | 2 | D | 0 | ROZPOCET | [6 empty] | 0
| D | 713 | Izolace tepelné |  |  |  | 0 | [5 empty] | 0 |  | 0.24039 |  | 0 | 2 | D | 1 | ROZPOCET | [6 empty] | 0
47 | K | 713000206 | D - Zvuková izolace potrubí trubicová (pod 35 dB), vnitř. průměr 115-120mm, tloušťka stěny iz. 5mm, "na HLUK" | m | 33 |  | 0 |  |  |  | základní |  | 0 | 0.0006 | 0.0198 | 0 | 0 | 16 | K | 2 | ROZPOCET | 0 | 0 | 0 | 0 | 0 | 1 | 0 | 16 | -1141383268
48 | K | 713000403 | D - Izolace potrubí návleková s fólií PE na ochranu potrubí ve zdi, vnitřní průměr 22mm, tloušťka stěny 4mm, "do DRÁŽKY" | m | 65 |  | 0 |  |  |  | základní |  | 0 | 0.0004 | 0.026 | 0 | 0 | 16 | K | 2 | ROZPOCET | 0 | 0 | 0 | 0 | 0 | 1 | 0 | 16 | -171505141
49 | K | 713000404 | D - Izolace potrubí návleková s fólií PE na ochranu potrubí ve zdi, vnitřní průměr 28mm, tloušťka stěny 4mm, "do DRÁŽKY" | m | 16.7 |  | 0 |  |  |  | základní |  | 0 | 0.00045 | 0.007515 | 0 | 0 | 16 | K | 2 | ROZPOCET | 0 | 0 | 0 | 0 | 0 | 1 | 0 | 16 | -1282426414
50 | K | 713000405 | D - Izolace potrubí návleková s fólií PE na ochranu potrubí ve zdi, vnitřní průměr 35mm, tloušťka stěny 4mm, "do DRÁŽKY" | m | 25.4 |  | 0 |  |  |  | základní |  | 0 | 0.0005 | 0.0127 | 0 | 0 | 16 | K | 2 | ROZPOCET | 0 | 0 | 0 | 0 | 0 | 1 | 0 | 16 | -49856735
51 | K | 7130030091 | D - Izolace potrubí trubicová z PE, potažená AL fólií, vnitř. průměr 42mm (TRUBKA 40), tloušťka stěny 9mm, | m | 11.2 |  | 0 |  |  |  | základní |  | 0 | 0.00175 | 0.0196 | 0 | 0 | 16 | K | 2 | ROZPOCET | 0 | 0 | 0 | 0 | 0 | 1 | 0 | 16 | -934837170
52 | K | 713461111 | M - IZOLACE NA POTRUBÍ PĚNOVÁ HADICOVÁ - 1.vrstva | m | 109 |  | 0 |  |  |  | základní |  | 0 | 0.00142 | 0.15478 | 0 | 0 | 16 | K | 2 | ROZPOCET | 0 | 0 | 0 | 0 | 0 | 1 | 0 | 16 | -783929882
53 | K | 998713202 | Přesun hmot procentní pro izolace tepelné v objektech v do 12 m | % |  |  | 0 | CS ÚRS 2016 01 |  |  | základní |  | 0 | 0 | 0 | 0 | 0 | 4 | K | 2 | ROZPOCET | 0 | 0 | 0 | 0 | 0 | 1 | 0 | 4 | 385490779
| D | 721 | Zdravotechnika - vnitřní kanalizace |  |  |  | 0 | [5 empty] | 0 |  | 0.20188 |  | 1.6144 | 2 | D | 1 | ROZPOCET | [6 empty] | 0
54 | K | 721110806 | Demontáž potrubí kameninové do DN 200 | m | 8 |  | 0 | CS ÚRS 2016 01 |  |  | základní |  | 0 | 0 | 0 | 0.0267 | 0.2136 | 16 | K | 2 | ROZPOCET | 0 | 0 | 0 | 0 | 0 | 1 | 0 | 16 | -431844035
55 | K | 721140802 | Demontáž potrubí litinové do DN 100 | m | 25 |  | 0 | CS ÚRS 2010 02 |  |  | základní |  | 0 | 0 | 0 | 0.01492 | 0.373 | 16 | K | 2 | ROZPOCET | 0 | 0 | 0 | 0 | 0 | 1 | 0 | 16 | 573253003
56 | K | 721140806 | Dmtž kanalizačních potrubí v objektu | m | 30 |  | 0 |  |  |  | základní |  | 0 | 0 | 0 | 0.03 | 0.9 | 16 | K | 2 | ROZPOCET | 0 | 0 | 0 | 0 | 0 | 1 | 0 | 16 | -846657557
57 | K | 721171808 | Demontáž potrubí z PVC do D 114 | m | 10 |  | 0 | CS ÚRS 2016 01 |  |  | základní |  | 0 | 0 | 0 | 0.00198 | 0.0198 | 16 | K | 2 | ROZPOCET | 0 | 0 | 0 | 0 | 0 | 1 | 0 | 16 | -1079350535
137 | K | 7212108122 | Izolační manžeta pro prostup potrubí DN125 hydroizolací, HL800/125 | kus | 3 |  | 0 |  |  |  | základní |  | 0 | 0.005 | 0.015 | 0.027 | 0.081 | 16 | K | 2 | ROZPOCET | 0 | 0 | 0 | 0 | 0 | 1 | 0 | 16 | -379600963
138 | K | 7212108123 | Izolační manžeta pro prostup potrubí DN150 hydroizolací, HL800/160 | kus | 1 |  | 0 |  |  |  | základní |  | 0 | 0.005 | 0.005 | 0.027 | 0.027 | 16 | K | 2 | ROZPOCET | 0 | 0 | 0 | 0 | 0 | 1 | 0 | 16 | -432306093
135 | K | 721273153 | Hlavice ventilační polypropylen PP DN 110 | kus | 1 |  | 0 | CS ÚRS 2016 01 |  |  | základní |  | 0 | 0.00029 | 0.00029 | 0 | 0 | 16 | K | 2 | ROZPOCET | 0 | 0 | 0 | 0 | 0 | 1 | 0 | 16 | -662721099
58 | K | 721290822 | Přemístění vnitrostaveništní demontovaných hmot vnitřní kanalizace v objektech výšky do 12 m | t | 1.506 |  | 0 | CS ÚRS 2016 01 |  |  | základní |  | 0 | 0 | 0 | 0 | 0 | 16 | K | 2 | ROZPOCET | 0 | 0 | 0 | 0 | 0 | 1 | 0 | 16 | 1511226594
59 | K | 721174025 | Potrubí kanalizační z PP odpadní systém HT DN 100 | m | 27 |  | 0 | CS ÚRS 2016 01 |  |  | základní |  | 0 | 0.0012 | 0.0324 | 0 | 0 | 16 | K | 2 | ROZPOCET | 0 | 0 | 0 | 0 | 0 | 1 | 0 | 16 | -4534490
60 | K | 721175132 | Potrubí kanalizační z PP dešťové zvuk tlumící vícevrstvé systém DN 100 | m | 9.9 |  | 0 | CS ÚRS 2016 01 |  |  | základní |  | 0 | 0.00562 | 0.055638 | 0 | 0 | 16 | K | 2 | ROZPOCET | 0 | 0 | 0 | 0 | 0 | 1 | 0 | 16 | 1024853974
61 | K | 721173401 | Potrubí kanalizační plastové svodné systém KG DN 100 | m | 16.4 |  | 0 | CS ÚRS 2016 01 |  |  | základní |  | 0 | 0.00126 | 0.020664 | 0 | 0 | 16 | K | 2 | ROZPOCET | 0 | 0 | 0 | 0 | 0 | 1 | 0 | 16 | 545499248
| P |  | Poznámka k položce: 1.NP, 2.NP- Rozvody kanalizace, Podélné profily kanalizace | [15 empty] | P | 2
62 | K | 721173402 | Potrubí kanalizační plastové svodné systém KG DN 125 | m | 19.3 |  | 0 | CS ÚRS 2016 01 |  |  | základní |  | 0 | 0.00177 | 0.034161 | 0 | 0 | 16 | K | 2 | ROZPOCET | 0 | 0 | 0 | 0 | 0 | 1 | 0 | 16 | -600138348
| P |  | Poznámka k položce: 1.NP, 2.NP- Rozvody kanalizace, Podélné profily kanalizace | [15 empty] | P | 2
63 | K | 721173403 | Potrubí kanalizační plastové svodné systém KG DN 150 | m | 3.7 |  | 0 | CS ÚRS 2016 01 |  |  | základní |  | 0 | 0.00277 | 0.010249 | 0 | 0 | 16 | K | 2 | ROZPOCET | 0 | 0 | 0 | 0 | 0 | 1 | 0 | 16 | 876898761
64 | M | 286156020 | čistící tvarovka HTRE, DN 75 | kus | 2 |  | 0 | CS ÚRS 2016 01 |  |  | základní |  | 0 | 0.00014 | 0.00028 | 0 | 0 | 128 | M | 2 | ROZPOCET | 0 | 0 | 0 | 0 | 0 | 1 | 0 | 128 | 205717438
| P |  | Poznámka k položce: OSMA, kód výrobku: 18210 | [15 empty] | P | 2
65 | M | 286156030 | čistící tvarovka HTRE, DN 100 | kus | 8 |  | 0 | CS ÚRS 2016 01 |  |  | základní |  | 0 | 0.00033 | 0.00264 | 0 | 0 | 128 | M | 2 | ROZPOCET | 0 | 0 | 0 | 0 | 0 | 1 | 0 | 128 | -1172365465
| P |  | Poznámka k položce: OSMA, kód výrobku: 18310 | [15 empty] | P | 2
66 | K | 721174042 | Potrubí kanalizační z PP připojovací systém HT DN 40 | m | 9 |  | 0 | CS ÚRS 2016 01 |  |  | základní |  | 0 | 0.00029 | 0.00261 | 0 | 0 | 16 | K | 2 | ROZPOCET | 0 | 0 | 0 | 0 | 0 | 1 | 0 | 16 | -375772485
| P |  | Poznámka k položce: 1.NP, 2.NP- Rozvody kanalizace, Podélné profily kanalizace | [15 empty] | P | 2
67 | K | 721174043 | Potrubí kanalizační z PP připojovací systém HT DN 50 | m | 4.7 |  | 0 | CS ÚRS 2016 01 |  |  | základní |  | 0 | 0.00035 | 0.001645 | 0 | 0 | 16 | K | 2 | ROZPOCET | 0 | 0 | 0 | 0 | 0 | 1 | 0 | 16 | 986651131
| P |  | Poznámka k položce: 1.NP, 2.NP- Rozvody kanalizace, Podélné profily kanalizace | [15 empty] | P | 2
68 | K | 721174044 | Potrubí kanalizační z PP připojovací systém HT DN 70 | m | 11.7 |  | 0 | CS ÚRS 2016 01 |  |  | základní |  | 0 | 0.00057 | 0.006669 | 0 | 0 | 16 | K | 2 | ROZPOCET | 0 | 0 | 0 | 0 | 0 | 1 | 0 | 16 | -1415434511
| P |  | Poznámka k položce: 1.NP, 2.NP- Rozvody kanalizace, Podélné profily kanalizace | [15 empty] | P | 2
69 | K | 721194104 | Vyvedení a upevnění odpadních výpustek DN 40 | kus | 15 |  | 0 | CS ÚRS 2016 01 |  |  | základní |  | 0 | 0 | 0 | 0 | 0 | 16 | K | 2 | ROZPOCET | 0 | 0 | 0 | 0 | 0 | 1 | 0 | 16 | -1662546233
| P |  | Poznámka k položce: 1.NP, 2.NP- Rozvody kanalizace, Podélné profily kanalizace | [15 empty] | P | 2
70 | K | 721194109 | Vyvedení a upevnění odpadních výpustek DN 100 | kus | 13 |  | 0 | CS ÚRS 2016 01 |  |  | základní |  | 0 | 0 | 0 | 0 | 0 | 16 | K | 2 | ROZPOCET | 0 | 0 | 0 | 0 | 0 | 1 | 0 | 16 | -1156496732
| P |  | Poznámka k položce: 1.NP, 2.NP- Rozvody kanalizace, Podélné profily kanalizace | [15 empty] | P | 2
71 | M | 2861560301 | Šachtový vstup - čistící tvarovka DN 100, PP+nerez víko do dlažby, HL98 | kus | 1 |  | 0 |  |  |  | základní |  | 0 | 0.00033 | 0.00033 | 0 | 0 | 32 | M | 2 | ROZPOCET | 0 | 0 | 0 | 0 | 0 | 1 | 0 | 16 | 1998779506
| P |  | Poznámka k položce: 1.NP, 2.NP- Rozvody kanalizace, Podélné profily kanalizace | [15 empty] | P | 2
72 | K | 721212111 | Odtokový sprchový žlab délky 650 mm s krycím roštem nerez a zápachovou uzávěrkou | kus | 2 |  | 0 | CS ÚRS 2016 01 |  |  | základní |  | 0 | 0.0054 | 0.0108 | 0 | 0 | 16 | K | 2 | ROZPOCET | 0 | 0 | 0 | 0 | 0 | 1 | 0 | 16 | -1917227897
132 | M | 562311040 | D+M Střešní vtok DN100 s továrně připojeným živič. izolačním pásem, tepelně izolovaný, vložený do krabice, s košem pro zásyp štěrkem, | kus | 1 |  | 0 | CS ÚRS 2016 01 |  |  | základní |  | 0 | 0.00323 | 0.00323 | 0 | 0 | 128 | M | 2 | ROZPOCET | 0 | 0 | 0 | 0 | 0 | 1 | 0 | 128 | 253868020
| P |  | Poznámka k položce: Střešní vtok v provedení pro pochůzné ploché střechy, tepelně izolovaný se svislým odtokem DN75, s továrně napojenou asfaltovou izolační manžetou, s nástavcem s plastovým rámem 150x150mm a s mřížkou z nerezové oceli 138x138 mm. K napojení na systémy asfaltových hydroizolací. | [15 empty] | P | 2
73 | K | 721274122 | Přivzdušňovací ventil vnitřní odpadních potrubí DN 75 | kus | 3 |  | 0 | CS ÚRS 2016 01 |  |  | základní |  | 0 | 9e-05 | 0.00027 | 0 | 0 | 16 | K | 2 | ROZPOCET | 0 | 0 | 0 | 0 | 0 | 1 | 0 | 16 | 173122782
| P |  | Poznámka k položce: 1.NP, 2.NP- Rozvody kanalizace, Podélné profily kanalizace | [15 empty] | P | 2
74 | K | 721290111 | Zkouška těsnosti potrubí kanalizace vodou do DN 125 | m | 97.9 |  | 0 | CS ÚRS 2016 01 |  |  | základní |  | 0 | 0 | 0 | 0 | 0 | 16 | K | 2 | ROZPOCET | 0 | 0 | 0 | 0 | 0 | 1 | 0 | 16 | 326528217
| P |  | Poznámka k položce: Položka je na výkresech 1.PP, 1.NP, 2.NP, 3.NP, 4.NP -Rozvody kanalizace + podélné profily | [15 empty] | P | 2
75 | K | 721290112 | Zkouška těsnosti potrubí kanalizace vodou do DN 200 | m | 3.7 |  | 0 | CS ÚRS 2016 01 |  |  | základní |  | 0 | 0 | 0 | 0 | 0 | 16 | K | 2 | ROZPOCET | 0 | 0 | 0 | 0 | 0 | 1 | 0 | 16 | 1018757256
76 | K | 998721202 | Přesun hmot procentní pro vnitřní kanalizace v objektech v do 12 m | % |  |  | 0 | CS ÚRS 2016 01 |  |  | základní |  | 0 | 0 | 0 | 0 | 0 | 16 | K | 2 | ROZPOCET | 0 | 0 | 0 | 0 | 0 | 1 | 0 | 16 | -553913682
| D | 722 | Zdravotechnika - vnitřní vodovod |  |  |  | 0 | [5 empty] | 0 |  | 3.0854 |  | 0.1704 | 2 | D | 1 | ROZPOCET | [6 empty] | 0
77 | K | 722130801 | Demontáž potrubí ocelové pozinkované závitové do DN 25 | m | 80 |  | 0 | CS ÚRS 2016 01 |  |  | základní |  | 0 | 0 | 0 | 0.00213 | 0.1704 | 16 | K | 2 | ROZPOCET | 0 | 0 | 0 | 0 | 0 | 1 | 0 | 16 | -1592685703
| P |  | Poznámka k položce: 1.NP, 2.NP- Rozvody vodovodu, Axonometrický rozvod vody | [15 empty] | P | 2
78 | K | 722231075 | Ventil zpětný G 1 1/4 PN 10 do 110°C se dvěma závity | kus | 1 |  | 0 | CS ÚRS 2016 01 |  |  | základní |  | 0 | 0.00036 | 0.00036 | 0 | 0 | 16 | K | 2 | ROZPOCET | 0 | 0 | 0 | 0 | 0 | 1 | 0 | 16 | -265614223
79 | K | 722232061 | Kohout kulový přímý G 1/2 PN 42 do 185°C vnitřní závit s vypouštěním | kus | 5 |  | 0 | CS ÚRS 2016 01 |  |  | základní |  | 0 | 0.00027 | 0.00135 | 0 | 0 | 16 | K | 2 | ROZPOCET | 0 | 0 | 0 | 0 | 0 | 1 | 0 | 16 | 1962931827
80 | K | 722290822 | Přemístění vnitrostaveništní demontovaných hmot pro vnitřní vodovod v objektech výšky do 12 m | t | 0.17 |  | 0 | CS ÚRS 2016 01 |  |  | základní |  | 0 | 0 | 0 | 0 | 0 | 16 | K | 2 | ROZPOCET | 0 | 0 | 0 | 0 | 0 | 1 | 0 | 16 | 1563231166
81 | K | 7221740352 | Potrubí vodovodní plastové PPR4 - 3vrstvá trubka s čedičovým vláknem, v kombinaci s polypropylenem PP-RCT. Provozní tlak S3,2 (PN16). Profil 20x2,8mm | m | 65 |  | 0 |  |  |  | základní |  | 0 | 0.02534 | 1.6471 | 0 | 0 | 16 | K | 2 | ROZPOCET | 0 | 0 | 0 | 0 | 0 | 1 | 0 | 16 | -1479426107
82 | K | 7221740353 | Potrubí vodovodní plastové PPR4 - 3vrstvá trubka s čedičovým vláknem, v kombinaci s polypropylenem PP-RCT. Provozní tlak S3,2 (PN16). Profil 25x3,5mm | m | 16.7 |  | 0 |  |  |  | základní |  | 0 | 0.02534 | 0.42318 | 0 | 0 | 16 | K | 2 | ROZPOCET | 0 | 0 | 0 | 0 | 0 | 1 | 0 | 16 | -1467350416
| P |  | Poznámka k položce: 1.NP, 2.NP- Rozvody vodovodu, Axonometrický rozvod vody | [15 empty] | P | 2
83 | K | 7221740354 | Potrubí vodovodní plastové PPR4 - 3vrstvá trubka s čedičovým vláknem, v kombinaci s polypropylenem PP-RCT. Provozní tlak S3,2 (PN16). Profil 32x4,4mm | m | 25.4 |  | 0 |  |  |  | základní |  | 0 | 0.02534 | 0.64364 | 0 | 0 | 16 | K | 2 | ROZPOCET | 0 | 0 | 0 | 0 | 0 | 1 | 0 | 16 | 2053378917
84 | K | 7221740355 | Potrubí vodovodní plastové PPR4 - 3vrstvá trubka s čedičovým vláknem, v kombinaci s polypropylenem PP-RCT. Provozní tlak S3,2 (PN16). Profil 40x5,5mm | m | 11.2 |  | 0 |  |  |  | základní |  | 0 | 0.02534 | 0.28381 | 0 | 0 | 16 | K | 2 | ROZPOCET | 0 | 0 | 0 | 0 | 0 | 1 | 0 | 16 | -1805360030
| P |  | Poznámka k položce: 1.NP, 2.NP- Rozvody vodovodu, Axonometrický rozvod vody | [15 empty] | P | 2
85 | K | 7222301031 | Uzavírací šikmý ventil s výpust.závitem, z mosazi odolné proti vyplavování zinku, nestoupající hřídel, dvojitý O-kroužek, DN 25, do 80°C, 10bar, | kus | 3 |  | 0 |  |  |  | základní |  | 0 | 0.00072 | 0.00216 | 0 | 0 | 16 | K | 2 | ROZPOCET | 0 | 0 | 0 | 0 | 0 | 1 | 0 | 16 | 710370589
86 | K | 7222301041 | Uzavírací šikmý ventil s výpust.závitem, z mosazi odolné proti vyplavování zinku, nestoupající hřídel, dvojitý O-kroužek, DN 32, do 80°C, 10bar, | kus | 3 |  | 0 |  |  |  | základní |  | 0 | 0.00132 | 0.00396 | 0 | 0 | 16 | K | 2 | ROZPOCET | 0 | 0 | 0 | 0 | 0 | 1 | 0 | 16 | -235602620
87 | K | 7222301092 | ZÁTKA k uzavíracímu ventilu s výpust. závitem, z mosazi , G 1/4", | kus | 6 |  | 0 |  |  |  | základní |  | 0 | 0.00262 | 0.01572 | 0 | 0 | 16 | K | 2 | ROZPOCET | 0 | 0 | 0 | 0 | 0 | 1 | 0 | 16 | 37079232
88 | K | 7222301093 | VYPOUŠTĚCÍ ventilek s rukojetí a hadic. přípojkou, mosazný, zelený uzávěr, G 1/4", pro mosazné armat. s vypouštěním | kus | 6 |  | 0 |  |  |  | základní |  | 0 | 0.00262 | 0.01572 | 0 | 0 | 16 | K | 2 | ROZPOCET | 0 | 0 | 0 | 0 | 0 | 1 | 0 | 16 | 1393776534
89 | K | 722183952.1 | D+M DN20, Skupinový termoskopický ventil, instalace na zeď, vč zpětných ventilů, chrom, přesnost směšování +/– 1÷2 °C, uzavření ventilu při výpadku studené/teplé vody na vstupu max. do 1 sec, s průtokem až 35l/min (při 3bar), | kus | 2 |  | 0 |  |  |  | základní |  | 0 | 0.00059 | 0.00118 | 0 | 0 | 16 | K | 2 | ROZPOCET | 0 | 0 | 0 | 0 | 0 | 1 | 0 | 16 | -1683936346
90 | K | 722212440 | Orientační štítky na zeď | soubor | 5 |  | 0 | CS ÚRS 2016 01 |  |  | základní |  | 0 | 0.00011 | 0.00055 | 0 | 0 | 16 | K | 2 | ROZPOCET | 0 | 0 | 0 | 0 | 0 | 1 | 0 | 16 | 2004897342
| P |  | Poznámka k položce: Položka je na výkresech 1.PP, 1.NP, 2.NP, 3.NP, 4.NP -Rozvody vodovodu + situace | [15 empty] | P | 2
133 | K | 722222111 | Filtr závit. na studenou vodu přepážkový s manuálním proplachem,75l/min, a postříbřené jemné síto 100 µm, DN25, | kus | 1 |  | 0 |  |  |  | základní |  | 0 | 0.00022 | 0.00022 | 0 | 0 | 16 | K | 2 | ROZPOCET | 0 | 0 | 0 | 0 | 0 | 1 | 0 | 16 | -1031594102
91 | K | 722220111 | Nástěnka pro výtokový ventil G 1/2 s jedním závitem | kus | 12 |  | 0 | CS ÚRS 2016 01 |  |  | základní |  | 0 | 0.00013 | 0.00156 | 0 | 0 | 16 | K | 2 | ROZPOCET | 0 | 0 | 0 | 0 | 0 | 1 | 0 | 16 | 2111671796
| P |  | Poznámka k položce: Položka je na výkresech 1.PP, 1.NP, 2.NP, 3.NP, 4.NP -Rozvody vodovodu + situace | [15 empty] | P | 2
92 | K | 722220112 | Nástěnka pro výtokový ventil G 3/4 s jedním závitem | kus | 1 |  | 0 | CS ÚRS 2016 01 |  |  | základní |  | 0 | 0.00022 | 0.00022 | 0 | 0 | 16 | K | 2 | ROZPOCET | 0 | 0 | 0 | 0 | 0 | 1 | 0 | 16 | 1750506018
93 | K | 722220121 | Nástěnka pro baterii G 1/2 s jedním závitem | pár | 15 |  | 0 | CS ÚRS 2016 01 |  |  | základní |  | 0 | 0.00025 | 0.00375 | 0 | 0 | 16 | K | 2 | ROZPOCET | 0 | 0 | 0 | 0 | 0 | 1 | 0 | 16 | -1063789557
| P |  | Poznámka k položce: 1.NP, 2.NP- Rozvody vodovodu, Axonometrický rozvod vody | [15 empty] | P | 2
94 | K | 7222321231 | Uzavírací ŠIKMÝ ventil BEZ VYPOUŠTĚNÍ, z mosazi odolné proti vyplavování zinku, nestoupající hřídel, dvojitý O-kroužek,do 80°C,10bar, DN20 | kus | 1 |  | 0 |  |  |  | základní |  | 0 | 0.00035 | 0.00035 | 0 | 0 | 16 | K | 2 | ROZPOCET | 0 | 0 | 0 | 0 | 0 | 1 | 0 | 16 | 1314840363
| P |  | Poznámka k položce: 1.NP, 2.NP- Rozvody vodovodu, Axonometrický rozvod vody | [15 empty] | P | 2
95 | K | 7222321241 | Uzavírací ŠIKMÝ ventil BEZ VYPOUŠTĚNÍ, z mosazi odolné proti vyplavování zinku, nestoupající hřídel, dvojitý O-kroužek,do 80°C,10bar, DN25 | kus | 2 |  | 0 |  |  |  | základní |  | 0 | 0.00055 | 0.0011 | 0 | 0 | 16 | K | 2 | ROZPOCET | 0 | 0 | 0 | 0 | 0 | 1 | 0 | 16 | 1083214536
| P |  | Poznámka k položce: 1.NP, 2.NP- Rozvody vodovodu, Axonometrický rozvod vody | [15 empty] | P | 2
96 | K | 722131933 | Potrubí pozinkované závitové propojení potrubí DN 25 | kus | 1 |  | 0 | CS ÚRS 2016 01 |  |  | základní |  | 0 | 0.0012 | 0.0012 | 0 | 0 | 16 | K | 2 | ROZPOCET | 0 | 0 | 0 | 0 | 0 | 1 | 0 | 16 | -641967619
97 | K | 722131934 | Potrubí pozinkované závitové propojení potrubí DN 32 | kus | 1 |  | 0 | CS ÚRS 2016 01 |  |  | základní |  | 0 | 0.00155 | 0.00155 | 0 | 0 | 16 | K | 2 | ROZPOCET | 0 | 0 | 0 | 0 | 0 | 1 | 0 | 16 | -316473784
98 | K | 723150371 | Chránička ocelová D 108x4 mm | m | 1 |  | 0 |  |  |  | základní |  | 0 | 0.0112 | 0.0112 | 0 | 0 | 16 | K | 2 | ROZPOCET | 0 | 0 | 0 | 0 | 0 | 1 | 0 | 16 | -1490079730
99 | K | 725530151 | Ventil.pojistný DN20 | kus | 2 |  | 0 |  |  |  | základní |  | 0 | 0.00095 | 0.0019 | 0 | 0 | 16 | K | 2 | ROZPOCET | 0 | 0 | 0 | 0 | 0 | 1 | 0 | 16 | -1674663662
100 | K | 722290226 | Zkouška těsnosti vodovodního potrubí závitového do DN 50 | m | 118.3 |  | 0 | CS ÚRS 2016 01 |  |  | základní |  | 0 | 0.00019 | 0.022477 | 0 | 0 | 16 | K | 2 | ROZPOCET | 0 | 0 | 0 | 0 | 0 | 1 | 0 | 16 | -1255979590
| P |  | Poznámka k položce: 1.NP, 2.NP- Rozvody vodovodu, Axonometrický rozvod vody | [15 empty] | P | 2
101 | K | 722290234 | Proplach a dezinfekce vodovodního potrubí do DN 80 | m | 118.3 |  | 0 | CS ÚRS 2016 01 |  |  | základní |  | 0 | 1e-05 | 0.001183 | 0 | 0 | 16 | K | 2 | ROZPOCET | 0 | 0 | 0 | 0 | 0 | 1 | 0 | 16 | 1401664948
| P |  | Poznámka k položce: Položka je na výkresech 1.PP, 1.NP, 2.NP, 3.NP, 4.NP -Rozvody vodovodu + situace | [15 empty] | P | 2
102 | K | 998722202 | Přesun hmot procentní pro vnitřní vodovod v objektech v do 12 m | % |  |  | 0 | CS ÚRS 2016 01 |  |  | základní |  | 0 | 0 | 0 | 0 | 0 | 16 | K | 2 | ROZPOCET | 0 | 0 | 0 | 0 | 0 | 1 | 0 | 16 | -574683430
| D | 725 | Zdravotechnika - zařizovací předměty |  |  |  | 0 | [5 empty] | 0 |  | 0.61164 |  | 0.3879 | 2 | D | 1 | ROZPOCET | [6 empty] | 0
103 | K | 725110811 | Demontáž klozetů splachovací s nádrží | soubor | 10 |  | 0 | CS ÚRS 2016 01 |  |  | základní |  | 0 | 0 | 0 | 0.01933 | 0.1933 | 16 | K | 2 | ROZPOCET | 0 | 0 | 0 | 0 | 0 | 1 | 0 | 16 | -277889594
104 | K | 725210821 | Demontáž umyvadel bez výtokových armatur | soubor | 10 |  | 0 | CS ÚRS 2016 01 |  |  | základní |  | 0 | 0 | 0 | 0.01946 | 0.1946 | 16 | K | 2 | ROZPOCET | 0 | 0 | 0 | 0 | 0 | 1 | 0 | 16 | -1977303257
105 | K | 725590812 | Přemístění vnitrostaveništní demontovaných pro zařizovací předměty v objektech výšky do 12 m | t | 0.388 |  | 0 | CS ÚRS 2016 01 |  |  | základní |  | 0 | 0 | 0 | 0 | 0 | 16 | K | 2 | ROZPOCET | 0 | 0 | 0 | 0 | 0 | 1 | 0 | 16 | -194531308
106 | K | 725112021 | Klozet keramický závěsný na nosné stěny s hlubokým splachováním odpad vodorovný | soubor | 1 |  | 0 | CS ÚRS 2016 01 |  |  | základní |  | 0 | 0.01677 | 0.01677 | 0 | 0 | 16 | K | 2 | ROZPOCET | 0 | 0 | 0 | 0 | 0 | 1 | 0 | 16 | 94832515
| P |  | Poznámka k položce: 1.NP, 2.NP- Rozvody vodovodu, Axonometrický rozvod vody | [15 empty] | P | 2
107 | M | 6423607101 | D+M klozet keramický závěsný dětský hluboké splachování vč sedátka | kus | 10 |  | 0 |  |  |  | základní |  | 0 | 0.016 | 0.16 | 0 | 0 | 32 | M | 2 | ROZPOCET | 0 | 0 | 0 | 0 | 0 | 1 | 0 | 16 | 215145892
108 | K | 725179930 | D+M Svislý elektrický ohřívač vody objem 80 litrů, 2,2 kW/230V, funkce Smart HDO | soubor | 4 |  | 0 |  |  |  | základní |  | 0 | 0.05 | 0.2 | 0 | 0 | 16 | K | 2 | ROZPOCET | 0 | 0 | 0 | 0 | 0 | 1 | 0 | 16 | -500423174
109 | K | 725211600 | Umyvadlo keramické připevněné na stěnu šrouby bílé bez krytu na sifon 450 mm (s otvorem pro baterii) | soubor | 11 |  | 0 |  |  |  | základní |  | 0 | 0.01376 | 0.15136 | 0 | 0 | 16 | K | 2 | ROZPOCET | 0 | 0 | 0 | 0 | 0 | 1 | 0 | 16 | -1652170461
| P |  | Poznámka k položce: 1.NP, 2.NP- Rozvody vodovodu, Axonometrický rozvod vody | [15 empty] | P | 2
110 | K | 725841311 | Baterie sprchové nástěnné pákové | soubor | 2 |  | 0 | CS ÚRS 2016 01 |  |  | základní |  | 0 | 0.00184 | 0.00368 | 0 | 0 | 16 | K | 2 | ROZPOCET | 0 | 0 | 0 | 0 | 0 | 1 | 0 | 16 | -2008650898
| P |  | Poznámka k položce: 1.NP, 2.NP- Rozvody vodovodu, Axonometrický rozvod vody | [15 empty] | P | 2
111 | K | 551412400 | Kovová sprchová chrom.hadice l=125cm, chrom, | kus | 2 |  | 0 |  |  |  | základní |  | 0 | 0.00132 | 0.00264 | 0 | 0 | 4 | K | 2 | ROZPOCET | 0 | 0 | 0 | 0 | 0 | 1 | 0 | 4 | -470006213
| P |  | Poznámka k položce: 1.NP, 2.NP- Rozvody vodovodu, Axonometrický rozvod vody | [15 empty] | P | 2
112 | K | 725840301 | D+M Pevný držák sprchy, materiál mosaz, chrom, | kus | 2 |  | 0 |  |  |  | základní |  | 0 | 0.00053 | 0.00106 | 0 | 0 | 16 | K | 2 | ROZPOCET | 0 | 0 | 0 | 0 | 0 | 1 | 0 | 16 | 556055699
113 | K | 551413302 | Ruční sprcha s 3-mi funkcemi a pružnými výtoky | kus | 2 |  | 0 |  |  |  | základní |  | 0 | 0.00207 | 0.00414 | 0 | 0 | 4 | K | 2 | ROZPOCET | 0 | 0 | 0 | 0 | 0 | 1 | 0 | 4 | 1919271292
| P |  | Poznámka k položce: 1.NP, 2.NP- Rozvody vodovodu, Axonometrický rozvod vody | [15 empty] | P | 2
114 | K | 725331111 | D+M Výlevka bez výtokových armatur keramická se sklopnou plastovou mřížkou 425 mm, stojatá, vodor. odpad DN100 | soubor | 2 |  | 0 |  |  |  | základní |  | 0 | 0.0147 | 0.0294 | 0 | 0 | 16 | K | 2 | ROZPOCET | 0 | 0 | 0 | 0 | 0 | 1 | 0 | 16 | -2143758234
115 | M | 551473200 | splachovací skříňka, vysokopoložená, 6 l, start/stop, bez roháčku, bílá | kus | 2 |  | 0 | CS ÚRS 2013 01 |  |  | základní |  | 0 | 0.00233 | 0.00466 | 0 | 0 | 128 | M | 2 | ROZPOCET | 0 | 0 | 0 | 0 | 0 | 1 | 0 | 128 | 1317286612
116 | M | 551473240 | potrubí splachovací, kat.č. 603101 | kus | 2 |  | 0 |  |  |  | základní |  | 0 | 0.00032 | 0.00064 | 0 | 0 | 128 | M | 2 | ROZPOCET | 0 | 0 | 0 | 0 | 0 | 1 | 0 | 128 | 998382426
117 | K | 725819401 | Montáž ventilů rohových G 1/2 s připojovací trubičkou | soubor | 24 |  | 0 | CS ÚRS 2016 01 |  |  | základní |  | 0 | 9e-05 | 0.00216 | 0 | 0 | 16 | K | 2 | ROZPOCET | 0 | 0 | 0 | 0 | 0 | 1 | 0 | 16 | -890740604
| P |  | Poznámka k položce: Položka je na výkresech 1.PP, 1.NP, 2.NP, 3.NP, 4.NP -Rozvody | [15 empty] | P | 2
118 | M | 551119920 | ventil rohový s filtrem 1/2" x 3/8" | kus | 24 |  | 0 | CS ÚRS 2016 01 |  |  | základní |  | 0 | 0.00017 | 0.00408 | 0 | 0 | 128 | M | 2 | ROZPOCET | 0 | 0 | 0 | 0 | 0 | 1 | 0 | 128 | 2097079821
| P |  | Poznámka k položce: 1.NP, 2.NP- Rozvody vodovodu, Axonometrický rozvod vody | [15 empty] | P | 2
119 | K | 725822611 | Baterie umyvadlové stojánkové pákové bez výpusti | soubor | 1 |  | 0 | CS ÚRS 2016 01 |  |  | základní |  | 0 | 0.0018 | 0.0018 | 0 | 0 | 16 | K | 2 | ROZPOCET | 0 | 0 | 0 | 0 | 0 | 1 | 0 | 16 | 1547776127
| P |  | Poznámka k položce: 1.NP, 2.NP- Rozvody vodovodu, Axonometrický rozvod vody | [15 empty] | P | 2
120 | K | 725821312 | Baterie dřezové nástěnné pákové s otáčivým kulatým ústím a délkou ramínka 300 mm | soubor | 2 |  | 0 | CS ÚRS 2016 01 |  |  | základní |  | 0 | 0.00196 | 0.00392 | 0 | 0 | 16 | K | 2 | ROZPOCET | 0 | 0 | 0 | 0 | 0 | 1 | 0 | 16 | -1945875687
121 | K | 725821325 | Baterie dřezové stojánkové pákové s otáčivým kulatým ústím a délkou ramínka 240 mm | soubor | 10 |  | 0 | CS ÚRS 2016 01 |  |  | základní |  | 0 | 0.0018 | 0.018 | 0 | 0 | 16 | K | 2 | ROZPOCET | 0 | 0 | 0 | 0 | 0 | 1 | 0 | 16 | 1517472301
134 | M | 5511199902 | Výtokový chromovaný mosazný ventil DN20 s přivzdušněním a zpětnou klapkou se šroubením na hadici, pro pitnou vodu, do 90°C, PN10, s kolíkovou rukojetí | kus | 1 |  | 0 |  |  |  | základní |  | 0 | 0.00014 | 0.00014 | 0 | 0 | 128 | M | 2 | ROZPOCET | 0 | 0 | 0 | 0 | 0 | 1 | 0 | 128 | -1159257315
122 | K | 725861102 | Zápachová uzávěrka pro umyvadla DN 40 | kus | 11 |  | 0 | CS ÚRS 2016 01 |  |  | základní |  | 0 | 0.00023 | 0.00253 | 0 | 0 | 16 | K | 2 | ROZPOCET | 0 | 0 | 0 | 0 | 0 | 1 | 0 | 16 | 767784674
| P |  | Poznámka k položce: 1.NP, 2.NP- Rozvody vodovodu, Axonometrický rozvod vody | [15 empty] | P | 2
123 | K | 725869218 | Montáž zápachových uzávěrek U-sifonů | kus | 11 |  | 0 | CS ÚRS 2013 01 |  |  | základní |  | 0 | 0.00018 | 0.00198 | 0 | 0 | 16 | K | 2 | ROZPOCET | 0 | 0 | 0 | 0 | 0 | 1 | 0 | 16 | 78408841
124 | M | 562457260 | dvířka vanová DV 150x150 B - bílá | kus | 5 |  | 0 | CS ÚRS 2016 01 |  |  | základní |  | 0 | 6.9e-05 | 0.000345 | 0 | 0 | 128 | M | 2 | ROZPOCET | 0 | 0 | 0 | 0 | 0 | 1 | 0 | 128 | 1882316060
125 | K | 725980123 | Dvířka 30/30 | kus | 2 |  | 0 | CS ÚRS 2016 01 |  |  | základní |  | 0 | 0.00031 | 0.00062 | 0 | 0 | 16 | K | 2 | ROZPOCET | 0 | 0 | 0 | 0 | 0 | 1 | 0 | 16 | -644438981
| P |  | Poznámka k položce: 1.NP, 2.NP- Rozvody vodovodu, Axonometrický rozvod vody | [15 empty] | P | 2
126 | M | 562457220 | dvířka vanová DV 200x300 B - bílá | kus | 8 |  | 0 | CS ÚRS 2016 01 |  |  | základní |  | 0 | 0.000215 | 0.00172 | 0 | 0 | 128 | M | 2 | ROZPOCET | 0 | 0 | 0 | 0 | 0 | 1 | 0 | 128 | 263337213
127 | K | 998725202 | Přesun hmot procentní pro zařizovací předměty v objektech v do 12 m | % |  |  | 0 | CS ÚRS 2016 01 |  |  | základní |  | 0 | 0 | 0 | 0 | 0 | 16 | K | 2 | ROZPOCET | 0 | 0 | 0 | 0 | 0 | 1 | 0 | 16 | -792635826
| D | 726 | Zdravotechnika - předstěnové instalace |  |  |  | 0 | [5 empty] | 0 |  | 0.20515 |  | 0 | 2 | D | 1 | ROZPOCET | [6 empty] | 0
128 | K | 726131041 | Instalační předstěna - klozet závěsný v 1120 mm s ovládáním zepředu do lehkých stěn s kovovou kcí, | soubor | 1 |  | 0 | CS ÚRS 2016 01 |  |  | základní |  | 0 | 0.01865 | 0.01865 | 0 | 0 | 16 | K | 2 | ROZPOCET | 0 | 0 | 0 | 0 | 0 | 1 | 0 | 16 | -595807764
| P |  | Poznámka k položce: 1.NP, 2.NP- Rozvody vodovodu, Axonometrický rozvod vody | [15 empty] | P | 2
129 | K | 7261310411 | Instalační předstěna - klozet závěsný v 1090 mm s ovládáním zepředu do lehkých stěn s kovovou kcí, TLOUŠŤKA 8cm, | soubor | 10 |  | 0 |  |  |  | základní |  | 0 | 0.01865 | 0.1865 | 0 | 0 | 16 | K | 2 | ROZPOCET | 0 | 0 | 0 | 0 | 0 | 1 | 0 | 16 | 1329952336
130 | K | 998726212 | Přesun hmot procentní pro instalační prefabrikáty v objektech v do 12 m | % |  |  | 0 | CS ÚRS 2016 01 |  |  | základní |  | 0 | 0 | 0 | 0 | 0 | 16 | K | 2 | ROZPOCET | 0 | 0 | 0 | 0 | 0 | 1 | 0 | 16 | 1697042101
| D | 734 | Ústřední vytápění - armatury |  |  |  | 0 | [5 empty] | 0 |  | 0.00147 |  | 0 | 2 | D | 1 | ROZPOCET | [6 empty] | 0
131 | K | 734421102 | Tlakoměr s pevným stonkem a zpětnou klapkou tlak 0-16 bar průměr 63 mm spodní připojení | kus | 1 |  | 0 | CS ÚRS 2013 01 |  |  | základní |  | 0 | 0.00147 | 0.00147 | 0 | 0 | 16 | K | 2 | ROZPOCET | 0 | 0 | 0 | 0 | 0 | 1 | 0 | 16 | 2034545976