## SO.101 - REK
2012 |  | List obsahuje: |  |  |  | 1) Souhrnný list stavby |  |  |  | 2) Rekapitulace objektů | [16 empty] | 2.0 |  |  |  |  | False | False
| optimalizováno pro tisk sestav ve formátu A4 - na výšku | [16 empty] | >> skryté sloupce << | [12 empty] | 0,01 | 21
[31 empty] | 0,01 | 15
| SOUHRNNÝ LIST STAVBY | [17 empty] | v --- níže se nacházejí doplnkové a pomocné údaje k sestavám --- v | [11 empty] | 0,001
|  | Kód: | [28 empty] | 0,01
|  | Stavba: |  |  |  | Rozšíření zpevněných ploch MěÚ Chrudim, Pardubická ulice | [24 empty] | 0,1
|  | JKSO: | [12 empty] | CC-CZ: | [15 empty] | 1
|  | Místo: | [12 empty] | Datum: |  | 2018-06-20 | [13 empty] | 10
100
|  | Objednatel: |  |  | Město Chrudim, Resselovo náměstí 77, 537 16 Chrudim | [9 empty] | IČ: |  | 00270211 | [13 empty] | 0,1
[15 empty] | DIČ: | [15 empty] | 0,1
0,1
|  | Zhotovitel: | [12 empty] | IČ: | [15 empty] | 0,1
[15 empty] | DIČ: | [15 empty] | 0,1
False
|  | Projektant: | [12 empty] | IČ: | [15 empty] | False
[15 empty] | DIČ: | [15 empty] | True
0,01
|  | Zpracovatel: | [12 empty] | IČ: | [15 empty] | 0,01
DIČ:
Poznámka:
|  | Náklady z rozpočtů | [12 empty] | 0
|  | Ostatní náklady ze souhrnného listu | [12 empty] | 0
|  | Cena bez DPH | [12 empty] | 0
|  | DPH | základní |  |  |  | 21% |  | ze | 0 |  |  |  |  | 0
|  |  | snížená |  |  |  | 15% |  | ze | 0 |  |  |  |  | 0
|  |  | zákl. přenesená |  |  |  | 21% |  | ze | 0 |  |  |  |  | 0
|  |  | sníž. přenesená |  |  |  | 15% |  | ze | 0 |  |  |  |  | 0
|  |  | nulová |  |  |  | 0% |  | ze | 0 |  |  |  |  | 0
|  | Cena s DPH | [6 empty] | v |  | CZK |  |  |  | 0
|  | Projektant | [9 empty] | Zpracovatel
|  | Datum a podpis: | [5 empty] | Razítko |  |  |  | Datum a podpis: |  |  |  | Razítko
|  | Objednavatel | [9 empty] | Zhotovitel
|  | Datum a podpis: | [5 empty] | Razítko |  |  |  | Datum a podpis: |  |  |  | Razítko
REKAPITULACE OBJEKTŮ STAVBY
| Kód: | [5 empty] | 0
| Stavba: | [5 empty] | Rozšíření zpevněných ploch MěÚ Chrudim, Pardubická ulice
| Místo: | [12 empty] | Datum: |  | 2018-06-20
| Objednatel: | [12 empty] | Projektant: |  |  |  |  | Informatívní údaje z listů zakázek
| Zhotovitel: | [12 empty] | Zpracovatel:
| Kód |  |  | Objekt | [8 empty] | Cena bez DPH [CZK] |  |  |  | Cena s DPH [CZK] |  | z toho Ostat. náklady [CZK] | DPH [CZK] | Normohodiny [h] | DPH základní [CZK] | DPH snížená [CZK] | DPH základní přenesená [CZK] | DPH snížená přenesená [CZK] | Základna DPH základní | Základna DPH snížená | Základna DPH zákl. přenesená | Základna DPH sníž. přenesená | Základna DPH nulová
| 1) Náklady z rozpočtů | [11 empty] | 0 |  |  |  | 0 |  | 0 | 0 | 370.3643 | 0 | 0 | 0 | 0 | 0 | 0 | 0 | 0 | 0 | D | 0 |  | IMPORT | {3b22c600-623f-40bd-999c-9d9149b139eb} | {00000000-0000-0000-0000-000000000000}
/ |  | 293-12-2018 |  |  | Rozšíření zpevněných ploch MěÚ Chrudim, Pardubická ulice | [7 empty] | 0 |  |  |  | 0 |  | 0 | 0 | 370.3643 | 0 | 0 | 0 | 0 | 0 | 0 | 0 | 0 | 0 |  | 1 | ###NOINSERT### | IMPORT | {3b22c600-623f-40bd-999c-9d9149b139eb} | {00000000-0000-0000-0000-000000000000}
| 2) Ostatní náklady ze souhrnného listu | [11 empty] | 0 |  |  |  | 0 |  | Procent. zadání [% nákladů rozpočtu] | Zařazení nákladů | DPH | DPH [CZK]
| Celkové náklady za stavbu 1) + 2) | [11 empty] | 0 |  |  |  | 0

## SO.101 - VV
| List obsahuje: |  | 1) Krycí list rozpočtu |  | 2) Rekapitulace rozpočtu |  |  | 3) Rozpočet |  |  | Zpět na list: | Rekapitulace stavby
optimalizováno pro tisk sestav ve formátu A4 - na výšku | [21 empty] | {3b22c600-623f-40bd-999c-9d9149b139eb}
2
KRYCÍ LIST ROZPOČTU | [12 empty] | v --- níže se nacházejí doplnkové a pomocné údaje k sestavám --- v | [8 empty] | False
| Stavba: |  | Rozšíření zpevněných ploch MěÚ Chrudim, Pardubická ulice
| JKSO: | [7 empty] | CC-CZ:
| Místo: | [7 empty] | Datum: |  | 2018-06-20
| Objednatel: |  | Město Chrudim, Resselovo náměstí 77, 537 16 Chrudim | [5 empty] | IČ: |  | 00270211
DIČ:
| Zhotovitel: | [7 empty] | IČ:
DIČ:
| Projektant: | [7 empty] | IČ:
DIČ:
| Zpracovatel: | [7 empty] | IČ:
DIČ:
Poznámka:
| Náklady z rozpočtu | [7 empty] | 0
| Ostatní náklady | [7 empty] | 0
| Cena bez DPH | [7 empty] | 0
| DPH | základní | 21% | ze | 0 |  |  |  | 0
|  | snížená | 15% | ze | 0 |  |  |  | 0
|  | zákl. přenesená | 21% | ze | 0 |  |  |  | 0
|  | sníž. přenesená | 15% | ze | 0 |  |  |  | 0
|  | nulová | 0% | ze | 0 |  |  |  | 0
| Cena s DPH |  |  | v | CZK |  |  | 0
| Projektant |  |  |  |  | Zpracovatel
| Datum a podpis: |  |  | Razítko |  | Datum a podpis: |  |  |  | Razítko
| Objednavatel |  |  |  |  | Zhotovitel
| Datum a podpis: |  |  | Razítko |  | Datum a podpis: |  |  |  | Razítko
REKAPITULACE ROZPOČTU
Stavba: |  |  | Rozšíření zpevněných ploch MěÚ Chrudim, Pardubická ulice
Místo: | [6 empty] | Datum: |  | 2018-06-20
Objednatel: |  |  | Město Chrudim, Resselovo náměstí 77, 537 16 Chrudim |  |  |  | Projektant:
Zhotovitel: | [6 empty] | Zpracovatel:
Kód - Popis | [9 empty] | Cena celkem [CZK]
1) Náklady z rozpočtu | [9 empty] | 0 | [12 empty] | -1
| HSV - Práce a dodávky HSV | [8 empty] | 0
| 1 - Zemní práce | [8 empty] | 0
| 4 - Vodorovné konstrukce | [8 empty] | 0
| 5 - Komunikace pozemní | [8 empty] | 0
| 8 - Trubní vedení | [8 empty] | 0
| 9 - Ostatní konstrukce a práce, bourání | [8 empty] | 0
| 997 - Přesun sutě | [8 empty] | 0
| 998 - Přesun hmot | [8 empty] | 0
| PSV - Práce a dodávky PSV | [8 empty] | 0
| 711 - Izolace proti vodě, vlhkosti a plynům | [8 empty] | 0
2) Ostatní náklady | [9 empty] | 0 |  |  |  | DPH
Celkové náklady za stavbu 1) + 2) | [7 empty] | 0
ROZPOČET
Stavba: |  |  | Rozšíření zpevněných ploch MěÚ Chrudim, Pardubická ulice
Místo: | [6 empty] | Datum: |  | 2018-06-20
Objednatel: |  |  | Město Chrudim, Resselovo náměstí 77, 537 16 Chrudim |  |  |  | Projektant:
Zhotovitel: | [6 empty] | Zpracovatel:
PČ | Typ | Kód | Popis |  |  | MJ | Množství | J.cena [CZK] |  | Cena celkem [CZK] |  |  | Poznámka | DPH | J. Nh [h] | Nh celkem [h] | J. hmotnost [t] | Hmotnost celkem [t] | J. suť [t] | Suť Celkem [t]
Náklady z rozpočtu | [9 empty] | 0 |  | 0 |  |  |  | 370.3643 |  | 61.0861 |  | 21.921 |  | D | -1 | [7 empty] | 0
| HSV - Práce a dodávky HSV | [8 empty] | 0 | [5 empty] | 368.6183 |  | 61.0749 |  | 21.921 | 1 | D | 0 | ROZPOCET | [6 empty] | 0
| 1 - Zemní práce | [8 empty] | 0 | [5 empty] | 218.3546 |  | 16.2 |  | 21.921 | 1 | D | 1 | ROZPOCET | [6 empty] | 0
1 | K | 113106021 | Rozebrání dlažeb při překopech komunikací pro pěší z betonových dlaždic plochy do 15 m2 |  |  | m2 | 10.9 |  |  | 0 |  |  |  | základní | 0.242 | 2.6378 | 0 | 0 | 0.255 | 2.7795 | 4 | K | 2 | ROZPOCET | 0 | 0 | 0 | 0 | 0 | 1 | 0 | 4 | -1746264529
|  |  | 10.9 |  |  |  | 10.9
2 | K | 113107122 | Odstranění podkladu pl do 50 m2 z kameniva drceného tl 200 mm |  |  | m2 | 45.12 |  |  | 0 |  |  |  | základní | 0.695 | 31.3584 | 0 | 0 | 0.235 | 10.6032 | 4 | K | 2 | ROZPOCET | 0 | 0 | 0 | 0 | 0 | 1 | 0 | 4 | -867902823
|  |  | 45.12 |  |  |  | 45.12
3 | K | 113107142 | Odstranění podkladu pl do 50 m2 živičných tl 100 mm |  |  | m2 | 41.51 |  |  | 0 |  |  |  | základní | 0.412 | 17.1021 | 0 | 0 | 0.181 | 7.5133 | 4 | K | 2 | ROZPOCET | 0 | 0 | 0 | 0 | 0 | 1 | 0 | 4 | 1188235209
|  |  | 41.51 |  |  |  | 41.51
4 | K | 113202111 | Vytrhání obrub krajníků obrubníků stojatých |  |  | m | 5 |  |  | 0 |  |  |  | základní | 0.133 | 0.665 | 0 | 0 | 0.205 | 1.025 | 4 | K | 2 | ROZPOCET | 0 | 0 | 0 | 0 | 0 | 1 | 0 | 4 | 2130571259
|  |  | 5 |  |  |  | 5
5 | K | 121101101 | Sejmutí ornice s přemístěním na vzdálenost do 50 m |  |  | m3 | 9.6 |  |  | 0 |  |  |  | základní | 0.097 | 0.9312 | 0 | 0 | 0 | 0 | 4 | K | 2 | ROZPOCET | 0 | 0 | 0 | 0 | 0 | 1 | 0 | 4 | 643364834
|  |  | 96*0,1 |  |  |  | 9.6
6 | K | 122202201 | Odkopávky a prokopávky nezapažené pro silnice objemu do 100 m3 v hornině tř. 3 |  |  | m3 | 95.2195 |  |  | 0 |  |  |  | základní | 0.431 | 41.0396 | 0 | 0 | 0 | 0 | 4 | K | 2 | ROZPOCET | 0 | 0 | 0 | 0 | 0 | 1 | 0 | 4 | -521198579
|  |  | 108,25*0,4+107,73*0,4+35,31*0,25 |  |  |  | 95.2195
7 | K | 132201101 | Hloubení rýh š do 600 mm v hornině tř. 3 objemu do 100 m3 |  |  | m3 | 8.7 |  |  | 0 |  |  |  | základní | 2.32 | 20.184 | 0 | 0 | 0 | 0 | 4 | K | 2 | ROZPOCET | 0 | 0 | 0 | 0 | 0 | 1 | 0 | 4 | 1966831983
|  |  | 0,6*1,45*10 |  |  |  | 8.7
8 | K | 132201109 | Příplatek za lepivost k hloubení rýh š do 600 mm v hornině tř. 3 |  |  | m3 | 2.61 |  |  | 0 |  |  |  | základní | 0.654 | 1.7069 | 0 | 0 | 0 | 0 | 4 | K | 2 | ROZPOCET | 0 | 0 | 0 | 0 | 0 | 1 | 0 | 4 | -786752858
|  |  | předpoklad 30% |  |  |  | 2.61
9 | K | 161101101 | Svislé přemístění výkopku z horniny tř. 1 až 4 hl výkopu do 2,5 m |  |  | m3 | 2.7 |  |  | 0 |  |  |  | základní | 0.345 | 0.9315 | 0 | 0 | 0 | 0 | 4 | K | 2 | ROZPOCET | 0 | 0 | 0 | 0 | 0 | 1 | 0 | 4 | -834430807
|  |  | 0,6*(1,45-1,0)*10 |  |  |  | 2.7
10 | K | 162701105 | Vodorovné přemístění do 10000 m výkopku/sypaniny z horniny tř. 1 až 4 |  |  | m3 | 103.9195 |  |  | 0 |  |  |  | základní | 0.083 | 8.6253 | 0 | 0 | 0 | 0 | 4 | K | 2 | ROZPOCET | 0 | 0 | 0 | 0 | 0 | 1 | 0 | 4 | -1762317469
11 | K | 167101101 | Nakládání výkopku z hornin tř. 1 až 4 do 100 m3 |  |  | m3 | 103.9195 |  |  | 0 |  |  |  | základní | 0.652 | 67.7555 | 0 | 0 | 0 | 0 | 4 | K | 2 | ROZPOCET | 0 | 0 | 0 | 0 | 0 | 1 | 0 | 4 | -1709152047
12 | K | 171201201 | Uložení sypaniny na skládky |  |  | m3 | 103.9195 |  |  | 0 |  |  |  | základní | 0.009 | 0.93528 | 0 | 0 | 0 | 0 | 4 | K | 2 | ROZPOCET | 0 | 0 | 0 | 0 | 0 | 1 | 0 | 4 | -1107469794
13 | K | 171201211 | Poplatek za uložení odpadu ze sypaniny na skládce (skládkovné) |  |  | t | 171.4672 |  |  | 0 |  |  |  | základní | 0 | 0 | 0 | 0 | 0 | 0 | 4 | K | 2 | ROZPOCET | 0 | 0 | 0 | 0 | 0 | 1 | 0 | 4 | 422686325
|  |  | přepočet 1,65 t/m3 |  |  |  | 171.4672
14 | K | 174101101 | Zásyp jam, šachet rýh nebo kolem objektů sypaninou se zhutněním |  |  | m3 | 5.34 |  |  | 0 |  |  |  | základní | 0.299 | 1.5967 | 0 | 0 | 0 | 0 | 4 | K | 2 | ROZPOCET | 0 | 0 | 0 | 0 | 0 | 1 | 0 | 4 | 158720377
|  |  | 0,6*(1,45-0,1-0,16-0,3)*10 |  |  |  | 5.34
15 | M | 583312020 | štěrkodrť 0-32 |  |  | t | 10.68 |  |  | 0 |  |  |  | základní | 0 | 0 | 1 | 10.68 | 0 | 0 | 8 | M | 2 | ROZPOCET | 0 | 0 | 0 | 0 | 0 | 1 | 0 | 4 | -2102451987
|  |  | přepočet 2,0 t/m3 |  |  |  | 10.68
16 | K | 175151101 | Obsypání potrubí strojně sypaninou bez prohození, uloženou do 3 m |  |  | m3 | 2.76 |  |  | 0 |  |  |  | základní | 0.286 | 0.78936 | 0 | 0 | 0 | 0 | 4 | K | 2 | ROZPOCET | 0 | 0 | 0 | 0 | 0 | 1 | 0 | 4 | -1169967784
|  |  | 0,6*(0,16+0,3)*10 |  |  |  | 2.76
17 | M | 583312000 | štěrkopísek 0-4 |  |  | t | 5.52 |  |  | 0 |  |  |  | základní | 0 | 0 | 1 | 5.52 | 0 | 0 | 8 | M | 2 | ROZPOCET | 0 | 0 | 0 | 0 | 0 | 1 | 0 | 4 | 583563065
|  |  | přepočet 2,0 t/m3 |  |  |  | 5.52
18 | K | 181102302 | Úprava pláně v zářezech se zhutněním |  |  | m2 | 250.97 |  |  | 0 |  |  |  | základní | 0.035 | 8.784 | 0 | 0 | 0 | 0 | 4 | K | 2 | ROZPOCET | 0 | 0 | 0 | 0 | 0 | 1 | 0 | 4 | 1759608705
|  |  | 250.97 |  |  |  | 250.97
19 | K | 181301105 | Rozprostření ornice tl vrstvy do 300 mm pl do 500 m2 v rovině nebo ve svahu do 1:5 |  |  | m2 | 32 |  |  | 0 |  |  |  | základní | 0.416 | 13.312 | 0 | 0 | 0 | 0 | 4 | K | 2 | ROZPOCET | 0 | 0 | 0 | 0 | 0 | 1 | 0 | 4 | -136770319
|  |  | 9,6/0,3 |  |  |  | 32
| 4 - Vodorovné konstrukce | [8 empty] | 0 | [5 empty] | 0.7818 |  | 1.022 |  | 0 | 1 | D | 1 | ROZPOCET | [6 empty] | 0
20 | K | 451541111 | Lože pod potrubí otevřený výkop ze štěrkodrtě |  |  | m3 | 0.6 |  |  | 0 |  |  |  | základní | 1.303 | 0.7818 | 1.7034 | 1.022 | 0 | 0 | 4 | K | 2 | ROZPOCET | 0 | 0 | 0 | 0 | 0 | 1 | 0 | 4 | -1032336765
|  |  | 0,6*0,1*10 |  |  |  | 0.6
| 5 - Komunikace pozemní | [8 empty] | 0 | [5 empty] | 96.392 |  | 27.0579 |  | 0 | 1 | D | 1 | ROZPOCET | [6 empty] | 0
21 | K | 564861111 | Podklad ze štěrkodrtě ŠD tl 200 mm |  |  | m2 | 246.5 |  |  | 0 |  |  |  | základní | 0.029 | 7.1485 | 0 | 0 | 0 | 0 | 4 | K | 2 | ROZPOCET | 0 | 0 | 0 | 0 | 0 | 1 | 0 | 4 | 1838565746
|  |  | 103,0+143,17 |  |  |  | 246.5
22 | K | 565155111 | Asfaltový beton vrstva podkladní ACP 16 (obalované kamenivo OKS) tl 70 mm š do 3 m |  |  | m2 | 143.5 |  |  | 0 |  |  |  | základní | 0.064 | 9.184 | 0 | 0 | 0 | 0 | 4 | K | 2 | ROZPOCET | 0 | 0 | 0 | 0 | 0 | 1 | 0 | 4 | -2038985863
|  |  | 143.5 |  |  |  | 143.5
23 | K | 567122113 | Podklad ze směsi stmelené cementem SC C 8/10 (KSC I) tl 140 mm |  |  | m2 | 143.5 |  |  | 0 |  |  |  | základní | 0.027 | 3.8745 | 0 | 0 | 0 | 0 | 4 | K | 2 | ROZPOCET | 0 | 0 | 0 | 0 | 0 | 1 | 0 | 4 | 2092741797
|  |  | 143.5 |  |  |  | 143.5
24 | K | 567142111 | Podklad ze směsi stmelené cementem SC C 8/10 (KSC I) tl 210 mm |  |  | m2 | 103 |  |  | 0 |  |  |  | základní | 0.028 | 2.884 | 0 | 0 | 0 | 0 | 4 | K | 2 | ROZPOCET | 0 | 0 | 0 | 0 | 0 | 1 | 0 | 4 | -146615328
|  |  | 103,0 |  |  |  | 103
25 | K | 573211111 | Postřik živičný spojovací z asfaltu v množství do 0,70 kg/m2 |  |  | m2 | 143.5 |  |  | 0 |  |  |  | základní | 0.002 | 0.287 | 0.00061 | 0.087535 | 0 | 0 | 4 | K | 2 | ROZPOCET | 0 | 0 | 0 | 0 | 0 | 1 | 0 | 4 | -1573372097
|  |  | 143.5 |  |  |  | 143.5
26 | K | 577134111 | Asfaltový beton vrstva obrusná ACO 11 (ABS) tř. I tl 40 mm š do 3 m z nemodifikovaného asfaltu |  |  | m2 | 143.5 |  |  | 0 |  |  |  | základní | 0.066 | 9.471 | 0 | 0 | 0 | 0 | 4 | K | 2 | ROZPOCET | 0 | 0 | 0 | 0 | 0 | 1 | 0 | 4 | -707371304
|  |  | 143.5 |  |  |  | 143.5
27 | K | 596212312 | Kladení zámkové dlažby pozemních komunikací tl 100 mm skupiny A pl do 300 m2 |  |  | m2 | 103 |  |  | 0 |  |  |  | základní | 0.61 | 62.83 | 0.10503 | 10.8181 | 0 | 0 | 4 | K | 2 | ROZPOCET | 0 | 0 | 0 | 0 | 0 | 1 | 0 | 4 | -1340436174
|  |  | 103,0 |  |  |  | 103
28 | M |  | dlažba zámková PARKETA 20x10x10 cm přírodní |  |  | m2 | 108.15 |  |  | 0 |  |  |  | základní | 0 | 0 | 0.14 | 15.141 | 0 | 0 | 8 | M | 2 | ROZPOCET | 0 | 0 | 0 | 0 | 0 | 1 | 0 | 4 | -985725895
|  |  | 103,0*1,05 |  |  |  | 108.15
29 | M |  | dlažba zámková PARKETA 20x10x6 cm bílá - čáry šířky 200mm |  |  | m2 | 7.35 |  |  | 0 |  |  |  | základní | 0 | 0 | 0.13 | 0.9555 | 0 | 0 | 8 | M | 2 | ROZPOCET | 0 | 0 | 0 | 0 | 0 | 1 | 0 | 4 | 1394214181
|  |  | 5*7*0,2*1,05 |  |  |  | 7.35
30 | K | 599141111 | Vyplnění spár mezi silničními dílci živičnou zálivkou |  |  | m | 15.5 |  |  | 0 |  |  |  | základní | 0.046 | 0.713 | 0.0036 | 0.0558 | 0 | 0 | 4 | K | 2 | ROZPOCET | 0 | 0 | 0 | 0 | 0 | 1 | 0 | 4 | 797255929
|  |  | 15.5 |  |  |  | 15.5
| 8 - Trubní vedení | [8 empty] | 0 | [5 empty] | 7.318 |  | 0.70056 |  | 0 | 1 | D | 1 | ROZPOCET | [6 empty] | 0
31 | K | 871353121 | Montáž kanalizačního potrubí z PVC těsněné gumovým kroužkem otevřený výkop sklon do 20 % DN 200 |  |  | m | 10 |  |  | 0 |  |  |  | základní | 0.312 | 3.12 | 0 | 0 | 0 | 0 | 4 | K | 2 | ROZPOCET | 0 | 0 | 0 | 0 | 0 | 1 | 0 | 4 | 1386438380
32 | M |  | TR.PRAGMA+ID 200X6M PERF360° |  |  | kus | 2 |  |  | 0 |  |  |  | základní | 0 | 0 | 0.00722 | 0.01444 | 0 | 0 | 8 | M | 2 | ROZPOCET | 0 | 0 | 0 | 0 | 0 | 1 | 0 | 4 | 990659796
33 | M |  | koleno 45 stupňů DN 200 |  |  | kus | 1 |  |  | 0 |  |  |  | základní | 0 | 0 | 0.00722 | 0.00722 | 0 | 0 | 8 | M | 2 | ROZPOCET | 0 | 0 | 0 | 0 | 0 | 1 | 0 | 4 | 990659796
34 | K | 895941111 | Zřízení vpusti kanalizační uliční z betonových dílců typ UV-50 normální |  |  | kus | 1 |  |  | 0 |  |  |  | základní | 4.198 | 4.198 | 0.3409 | 0.3409 | 0 | 0 | 4 | K | 2 | ROZPOCET | 0 | 0 | 0 | 0 | 0 | 1 | 0 | 4 | 1321391101
35 | M |  | mříž M1 D400 DIN 19583-13, 500/500 mm |  |  | kus | 1 |  |  | 0 |  |  |  | základní | 0 | 0 | 0.058 | 0.058 | 0 | 0 | 8 | M | 2 | ROZPOCET | 0 | 0 | 0 | 0 | 0 | 1 | 0 | 4 | 1778367583
36 | M |  | koš kalový - kulatý A4 - pozink |  |  | kus | 1 |  |  | 0 |  |  |  | základní | 0 | 0 | 0.058 | 0.058 | 0 | 0 | 8 | M | 2 | ROZPOCET | 0 | 0 | 0 | 0 | 0 | 1 | 0 | 4 | 1778367583
37 | M |  | prstenec betonový pro uliční vpusť vyrovnávací TBV-Q 390/60/10a, 39x6x5 cm |  |  | kus | 1 |  |  | 0 |  |  |  | základní | 0 | 0 | 0.027 | 0.027 | 0 | 0 | 8 | M | 2 | ROZPOCET | 0 | 0 | 0 | 0 | 0 | 1 | 0 | 4 | 382602484
38 | M |  | skruž betonová pro uliční vpusť horní TBV-Q 450/570/5b, 45x57x5 cm |  |  | kus | 1 |  |  | 0 |  |  |  | základní | 0 | 0 | 0.058 | 0.058 | 0 | 0 | 8 | M | 2 | ROZPOCET | 0 | 0 | 0 | 0 | 0 | 1 | 0 | 4 | -610409466
39 | M |  | skruž betonová pro uliční vpusťs (hrlový díl) výtokovým otvorem PVC TBV-Q 450/350/3a, 45x35x5 cm |  |  | kus | 1 |  |  | 0 |  |  |  | základní | 0 | 0 | 0.08 | 0.08 | 0 | 0 | 8 | M | 2 | ROZPOCET | 0 | 0 | 0 | 0 | 0 | 1 | 0 | 4 | -613603435
40 | M |  | skruž betonová pro uliční kalová prohlubeň TBV-Q 450/300/2a 45x30x5 cm |  |  | kus | 1 |  |  | 0 |  |  |  | základní | 0 | 0 | 0.057 | 0.057 | 0 | 0 | 8 | M | 2 | ROZPOCET | 0 | 0 | 0 | 0 | 0 | 1 | 0 | 4 | -898067498
| 9 - Ostatní konstrukce a práce, bourání | [8 empty] | 0 | [5 empty] | 23.2797 |  | 16.0944 |  | 0 | 1 | D | 1 | ROZPOCET | [6 empty] | 0
41 | K | 916131213 | Osazení silničního obrubníku betonového stojatého s boční opěrou do lože z betonu prostého |  |  | m | 70.15 |  |  | 0 |  |  |  | základní | 0.268 | 18.8002 | 0.1554 | 10.9013 | 0 | 0 | 4 | K | 2 | ROZPOCET | 0 | 0 | 0 | 0 | 0 | 1 | 0 | 4 | 611035468
|  |  | 20,5+33,41+16,24 |  |  |  | 70.15
42 | M | 592174680 | obrubník betonový silniční nájezdový Standard 100x15x15 cm |  |  | kus | 21.0125 |  |  | 0 |  |  |  | základní | 0 | 0 | 0.0483 | 1.0149 | 0 | 0 | 8 | M | 2 | ROZPOCET | 0 | 0 | 0 | 0 | 0 | 1 | 0 | 4 | 2002304707
|  |  | 20,5*1,025 |  |  |  | 21.0125
43 | M | 592174650 | obrubník betonový silniční Standard 100x15x25 cm |  |  | kus | 50.8912 |  |  | 0 |  |  |  | základní | 0 | 0 | 0.0821 | 4.1782 | 0 | 0 | 8 | M | 2 | ROZPOCET | 0 | 0 | 0 | 0 | 0 | 1 | 0 | 4 | 968909687
|  |  | (33,41+16,24)*1,025 |  |  |  | 50.8912
44 | K | 919731122 | Zarovnání styčné plochy podkladu nebo krytu živičného tl do 100 mm |  |  | m | 15.5 |  |  | 0 |  |  |  | základní | 0.093 | 1.4415 | 0 | 0 | 0 | 0 | 4 | K | 2 | ROZPOCET | 0 | 0 | 0 | 0 | 0 | 1 | 0 | 4 | 1511167103
45 | K | 919735112 | Řezání stávajícího živičného krytu hl do 100 mm |  |  | m | 15.5 |  |  | 0 |  |  |  | základní | 0.196 | 3.038 | 0 | 0 | 0 | 0 | 4 | K | 2 | ROZPOCET | 0 | 0 | 0 | 0 | 0 | 1 | 0 | 4 | 42617327
|  |  | 15.5 |  |  |  | 15.5
| 997 - Přesun sutě | [8 empty] | 0 | [5 empty] | 7.1901 |  | 0 |  | 0 | 1 | D | 1 | ROZPOCET | [6 empty] | 0
46 | K | 997002511 | Vodorovné přemístění suti a vybouraných hmot bez naložení ale se složením a urovnáním do 1 km |  |  | t | 21.921 |  |  | 0 |  |  |  | základní | 0.08 | 1.7537 | 0 | 0 | 0 | 0 | 4 | K | 2 | ROZPOCET | 0 | 0 | 0 | 0 | 0 | 1 | 0 | 4 | 616428887
47 | K | 997002519 | Příplatek ZKD 1 km přemístění suti a vybouraných hmot |  |  | t | 175.3681 |  |  | 0 |  |  |  | základní | 0.014 | 2.4552 | 0 | 0 | 0 | 0 | 4 | K | 2 | ROZPOCET | 0 | 0 | 0 | 0 | 0 | 1 | 0 | 4 | 1357446527
48 | K | 997002611 | Nakládání suti a vybouraných hmot |  |  | t | 21.921 |  |  | 0 |  |  |  | základní | 0.136 | 2.9813 | 0 | 0 | 0 | 0 | 4 | K | 2 | ROZPOCET | 0 | 0 | 0 | 0 | 0 | 1 | 0 | 4 | -1359024344
49 | K | 997221815 | Poplatek za uložení betonového odpadu na skládce (skládkovné) |  |  | t | 2.7795 |  |  | 0 |  |  |  | základní | 0 | 0 | 0 | 0 | 0 | 0 | 4 | K | 2 | ROZPOCET | 0 | 0 | 0 | 0 | 0 | 1 | 0 | 4 | 472530134
50 | K | 997221845 | Poplatek za uložení odpadu z asfaltových povrchů na skládce (skládkovné) |  |  | t | 7.5133 |  |  | 0 |  |  |  | základní | 0 | 0 | 0 | 0 | 0 | 0 | 4 | K | 2 | ROZPOCET | 0 | 0 | 0 | 0 | 0 | 1 | 0 | 4 | 371252584
51 | K | 997221855 | Poplatek za uložení odpadu z kameniva na skládce (skládkovné) |  |  | t | 11.6282 |  |  | 0 |  |  |  | základní | 0 | 0 | 0 | 0 | 0 | 0 | 4 | K | 2 | ROZPOCET | 0 | 0 | 0 | 0 | 0 | 1 | 0 | 4 | 1029086012
| 998 - Přesun hmot | [8 empty] | 0 | [5 empty] | 15.3021 |  | 0 |  | 0 | 1 | D | 1 | ROZPOCET | [6 empty] | 0
52 | K | 998223011 | Přesun hmot pro pozemní komunikace s krytem dlážděným |  |  | t | 30.5431 |  |  | 0 |  |  |  | základní | 0.397 | 12.1256 | 0 | 0 | 0 | 0 | 4 | K | 2 | ROZPOCET | 0 | 0 | 0 | 0 | 0 | 1 | 0 | 4 | 1264187561
53 | K | 998223094 | Příplatek k přesunu hmot pro pozemní komunikace s krytem dlážděným za zvětšený přesun do 5000 m |  |  | t | 30.5431 |  |  | 0 |  |  |  | základní | 0.018 | 0.54978 | 0 | 0 | 0 | 0 | 4 | K | 2 | ROZPOCET | 0 | 0 | 0 | 0 | 0 | 1 | 0 | 4 | -115123902
54 | K | 998225111 | Přesun hmot pro pozemní komunikace s krytem z kamene, monolitickým betonovým nebo živičným |  |  | t | 30.5431 |  |  | 0 |  |  |  | základní | 0.066 | 2.0158 | 0 | 0 | 0 | 0 | 4 | K | 2 | ROZPOCET | 0 | 0 | 0 | 0 | 0 | 1 | 0 | 4 | -1498045444
55 | K | 998225194 | Příplatek k přesunu hmot pro pozemní komunikace s krytem z kamene, živičným, betonovým do 5000 m |  |  | t | 30.5431 |  |  | 0 |  |  |  | základní | 0.02 | 0.61086 | 0 | 0 | 0 | 0 | 4 | K | 2 | ROZPOCET | 0 | 0 | 0 | 0 | 0 | 1 | 0 | 4 | -794066707
| 999 - Ostatní práce | [8 empty] | 0 | [5 empty] | 0.203 |  | 0 |  | 0 | 1 | D | 1 | ROZPOCET | [6 empty] | 0
44 | K |  | Geodetické práce - vytyční inženýrských sítí |  |  | ks | 3 |  |  | 0 |  |  |  | základní | 0.066 | 0.198 | 0 | 0 | 0 | 0 | 4 | K | 2 | ROZPOCET | 0 | 0 | 0 | 0 | 0 | 1 | 0 | 4 | -458279155
45 | K |  | Geodetické práce - vytyčení stavby |  |  | kpl | 1 |  |  | 0 |  |  |  | základní | 0.005 | 0.005 | 0 | 0 | 0 | 0 | 4 | K | 2 | ROZPOCET | 0 | 0 | 0 | 0 | 0 | 1 | 0 | 4 | -1525734591
46 | K |  | Geodetické práce - skutečné zaměření stavby |  |  | kpl | 1 |  |  | 0 |  |  |  | základní | 0.066 | 0.066 | 0 | 0 | 0 | 0 | 4 | K | 2 | ROZPOCET | 0 | 0 | 0 | 0 | 0 | 1 | 0 | 4 | -458279155
47 | K |  | Hutnící zkoušky na pláni |  |  | kpl | 1 |  |  | 0 |  |  |  | základní | 0.005 | 0.005 | 0 | 0 | 0 | 0 | 4 | K | 2 | ROZPOCET | 0 | 0 | 0 | 0 | 0 | 1 | 0 | 4 | -1525734591
| PSV - Práce a dodávky PSV | [8 empty] | 0 | [5 empty] | 1.746 |  | 0.011205 |  | 0 | 2 | D | 0 | ROZPOCET | [6 empty] | 0
| 711 - Izolace proti vodě, vlhkosti a plynům | [8 empty] | 0 | [5 empty] | 1.746 |  | 0.011205 |  | 0 | 2 | D | 1 | ROZPOCET | [6 empty] | 0
56 | K | 711491273 | Provedení izolace proti tlakové vodě svislé z nopové folie |  |  | m2 | 18 |  |  | 0 |  |  |  | základní | 0.097 | 1.746 | 0.00011 | 0.00198 | 0 | 0 | 16 | K | 2 | ROZPOCET | 0 | 0 | 0 | 0 | 0 | 1 | 0 | 16 | 871351450
|  |  | 18,0*1,0 |  |  |  | 18
57 | M | 283230430 | fólie multifunkční profilovaná (nopová) GUTTABETA N 1 x 20 m |  |  | m2 | 18.45 |  |  | 0 |  |  |  | základní | 0 | 0 | 0.0005 | 0.009225 | 0 | 0 | 32 | M | 2 | ROZPOCET | 0 | 0 | 0 | 0 | 0 | 1 | 0 | 16 | 369841160
|  |  | 18,0*1,0*1,025 |  |  |  | 18.45