## List1
1/2 |  |  | VÝKAZ VÝMĚR | Část : 800-731 UT |  |  | Datum:12/2018 | Zpracoval:
Akce : |  | MŠ TOPOL 60, REKONSTRUKCE SOCIÁLNÍHO ZAŘÍZENÍ DĚTÍ |  |  |  | jedn.cena | cena celkem | jedn.hmotnost | hmotnost
p.č. | poz. | č.položky | popis | m.j. | množství | Kč | Kč | t | t
ÚSTŘEDNÍ VYTÁPĚNÍ
|  | 733 | POTRUBÍ (A03)
1 |  | 73322-3302 | Potrubí z trubek měděných polotvrdých D15x1mm | m | 42 | 0 | 0 | 0.00045 | 0.0189
2 |  | 73322-3303 | Potrubí z trubek měděných polotvrdých D18x1mm | m | 5 | 0 | 0 | 0.00068 | 0.0034
3 |  | 73322-3304 | Potrubí z trubek měděných polotvrdých D22x1mm | m | 11 | 0 | 0 | 0.00097 | 0.01067
4 |  | 73322-3305 | Potrubí z trubek měděných polotvrdých D28x1,5mm | m | 18 | 0 | 0 | 0.00124 | 0.02232
5 |  | 73322-4202 | Příplatek za vedení - potrubí z trubek měděných D15x1mm | m | 42 | 0 | 0 | 1e-05 | 0.00042
6 |  | 73322-4203 | Příplatek za vedení - potrubí z trubek měděných D18x1mm | m | 5 | 0 | 0 | 2e-05 | 0.0001
7 |  | 73322-4204 | Příplatek za vedení - potrubí z trubek měděných D22x1mm | m | 11 | 0 | 0 | 3e-05 | 0.00033
8 |  | 73322-4205 | Příplatek za vedení - potrubí z trubek měděných D28x1,5mm | m | 18 | 0 | 0 | 5e-05 | 0.0009
9 |  | 73329-1102 | Zkoušky těsnosti potrubí do D54mm | m | 58 | 0 | 0 | 0
|  |  | součet |  |  |  | 0 |  | 0.05704
10 |  | 99873-3102 | Přesun hmot ve výšce do 12m | t | 0 | 0 | 0
|  | 733 | POTRUBÍ CELKEM (A03) |  | 1 |  | 0 |  | 0.05704
|  | 733 | DEMONTÁŽE POTRUBÍ (B03)
11 |  | 73311-0806 | Demontáž potrubí z trubek ocelových závitových do DN32 | m | 85 | 0 | 0 | 2e-05 | 0.0017
12 |  | 73319-0801 | Demontáž odřezání objímek do DN50 | ks | 12 | 0 | 0 | 0.00072 | 0.00864
13 |  | 73319-1823 | Demontáž rozřezání konzol, podpěr a výložníků z úhelníků L50x50x5mm | ks | 28 | 0 | 0 | 0.01311 | 0.36708
|  |  | součet |  |  |  | 0 |  | 0.37742
14 |  | 73389-0801 | Přesun hmot vodorovně do 100m v objektech výšky do 24m | t | 0 | 0 | 0
|  | 733 | DEMONTÁŽE POTRUBÍ CELKEM (B03) |  |  |  | 0 |  | 0.37742
|  | 733 | OPRAVY POTRUBÍ (C03)
15 |  | 73319-1915 | Opravy potrubí z trubek ocelových závitových - zaslepení DN25 | ks | 2 | 0 | 0 | 0.00039 | 0.37742
|  | 733 | OPRAVY POTRUBÍ CELKEM (C03) |  |  |  | 0
|  | 734 | ARMATURY (A04)
16 |  | 73420-9103 | Montáž závitových armatur s 1 závitem G1/2" DN15 | ks | 4 | 0 | 0 | 3e-05 | 0.00012
17 |  | 73420-9113 | Montáž závitových armatur s 2 závity G1/2" DN15 | ks | 6 | 0 | 0 | 8e-05 | 0.00048
18 |  | 73422-1686 | Hlavice termostatické pro radiátorové ventily G1/2" DN15 | ks | 6 | 0 | 0 | 0.00012 | 0.00072
19 |  | 73426-1223 | Šroubení radiátorové G1/2" DN15 | ks | 6 | 0 | 0 | 0.00025 | 0.0015
20 |  | 73429-1123 | Kohouty plnící a vypouštěcí G1/2" DN15 | ks | 4 | 0 | 0 | 0.00022 | 0.00088
|  |  | součet |  |  |  | 0 |  | 0.0037
21 |  | 99873-4102 | Přesun hmot ve výšce do 12m | t | 0 | 0 | 0
|  | 734 | ARMATURY CELKEM (A04) |  | 1 |  | 0 |  | 0.0037
2/2 |  |  | VÝKAZ VÝMĚR | Část : 800-731 UT |  |  | Datum:12/2018 | Zpracoval:
Akce : |  | MŠ TOPOL 60, REKONSTRUKCE SOCIÁLNÍHO ZAŘÍZENÍ DĚTÍ |  |  |  | jedn.cena | cena celkem | jedn.hmotnost | hmotnost
p.č. | poz. | č.položky | popis | m.j. | množství | Kč | Kč | t | t
|  | 734 | DEMONTÁŽE ARMATURY (B04)
22 |  | 73420-0821 | Demontáž armatur se 2 závity do G1/2" (DN15) | ks | 5 | 0 | 0 | 0.0009 | 0.0045
23 |  | 73420-0822 | Demontáž armatur se 2 závity do G1" (DN25) | ks | 1 | 0 | 0 | 0.0013 | 0.0013
24 |  | 73430-0821 | Rozpojení šroubení do G1/2" (DN15) | ks | 6 | 0 | 0 | 0.0002 | 0.0012
|  |  | součet |  |  |  | 0 |  | 0.007
25 |  | 73489-0801 | Přesun hmot vodorovně do 100m v objektech výšky do 6m | t | 0 | 0 | 0
|  | 7.4 | DEMONTÁŽE ARMATURY CELKEM (B04) |  | 1 |  | 0 |  | 0.007
|  | 735 | OTOPNÁ TĚLESA (A5)
26 |  | 73515-2671 | Otopná tělesa panelová VK32,výška 600mm,délka 1000mm(speciál pro MŠ) | kpl | 2 | 0 | 0 | 0.234 | 0.468
27 |  | 73515-2677 | Otopná tělesa panelová VK32,výška 600mm,délka 400mm(speciál pro MŠ) | kpl | 4 | 0 | 0 | 0.58 | 2.32
28 |  | 73515-9310 | Otopná tělesa panelová (desková) - montáž | ks | 6 | 0 | 0 | 0 | 0
|  |  | součet |  |  |  | 0 |  | 2.788
29 |  | 99873-5102 | Přesun hmot ve výšce do 12m | t | 0 | 0 | 0
|  | 735 | OTOPNÁ TĚLESA CELKEM (A05) |  | 1 |  | 0 |  | 2.788
|  | 735 | DEMONTÁŽE OTOPNÁ TĚLESA (B5)
30 |  | 73511-1810 | Demontáž otopných těles litinových článkových | m2 | 22.95 | 0 | 0 | 0.0238 | 0.54621
31 |  | 73549-4811 | Vypuštění vody z otopných soustav | m2 | 22.95 | 0 | 0 | 0 | 0
|  |  | součet |  |  |  | 0 |  | 0.54621
32 |  | 73589-0801 | Přesun hmot vodorovně do 100m v objektech výšky do 6m | t | 0 | 0 | 0
|  | 735 | DEMONTÁŽE OTOPNÁ TĚLESA CELKEM (A05) |  | 1 |  | 0 |  | 0.54621
|  | 735 | OPRAVY OTOPNÁ TĚLESA (C05)
33 |  | 73500-0912 | Regulace O.S. při rekon.-vyregulování regulačních ventilů s term.ovládáním | ks | 6 | 0 | 0 | 6e-05 | 0.00036
34 |  | 73519-1905 | Odvzdušnění tělesa | ks | 6 | 0 | 0 | 0 | 0
|  | 735 | OPRAVY OTOPNÁ TĚLESA CELKEM (C05) |  | 1 |  | 0 |  | 0.54657
|  | 800-731 | ÚSTŘEDNÍ VYTÁPĚNÍ VĚTEV CELKEM |  | 1 |  | 0
Note on I1: xxx: val:
Note on I37: xxx: val:
Note on I74: xxx: val: