## List1
1/6 |  |  | VÝKAZ VÝMĚR | Část : 800-721 ZTI |  |  | Datum:12/2018 | Zpracoval:
Akce : |  | MŠ TOPOL 60, REKONSTRUKCE SOCIÁLNÍHO ZAŘÍZENÍ DĚTÍ |  |  |  | jedn.cena | cena celkem | jedn.hmotnost | hmotnost
p.č. | poz. | č.položky | popis | m.j. | množství | Kč | Kč | t | t
ÚSTŘEDNÍ VYTÁPĚNÍ
|  | 721 | VNITŘNÍ KANALIZACE (A01)
1 |  | 72117-3606 | Potrubí z plastových trub z PVC KG systém DN100 | m | 1 | 0 | 0 | 0.00168 | 0.00168
2 |  | 72117-3607 | Potrubí z plastových trub z PVC KG systém DN125 | m | 7 | 0 | 0 | 0.002 | 0.014
3 |  | 72117-3608 | Potrubí z plastových trub z PVC KG systém DN160 | m | 5 | 0 | 0 | 0.00371 | 0.01855
4 |  | 72117-3609 | Potrubí z plastových trub z PVC KG systém DN225 | m | 4 | 0 | 0 | 0.00417 | 0.01668
3 |  | 72117-3705 | Potrubí z plastových trub z PVC KG systém DN80 svislé | m | 5 | 0 | 0 | 0.00109 | 0.00545
4 |  | 72117-3706 | Potrubí z plastových trub z PVC KG systém DN100 svislé | m | 13 | 0 | 0 | 0.00177 | 0.02301
5 |  | 72117-3707 | Potrubí z plastových trub z PVC KG systém DN125 svislé | m | 8 | 0 | 0 | 0.00208 | 0.01664
3 |  | 72117-4042 | Potrubí z plastových trub z PP HT systém DN40 připojovací | m | 19 | 0 | 0 | 0.00029 | 0.00551
4 |  | 72117-4043 | Potrubí z plastových trub z PP HT systém DN50 připojovací | m | 14 | 0 | 0 | 0.00035 | 0.0049
5 |  | 72117-4044 | Potrubí z plastových trub z PP HT systém DN70 připojovací | m | 6 | 0 | 0 | 0.00057 | 0.00342
6 |  | 72117-4045 | Potrubí z plastových trub z PP HT systém DN100 připojovací | m | 25 | 0 | 0 | 0.00114 | 0.0285
7 |  | 72119-4104 | Zřízení přípojek na potrubí, vyvedení odpadních výpustek DN40 | ks | 14 | 0 | 0 | 0 | 0
8 |  | 72119-4105 | Zřízení přípojek na potrubí, vyvedení odpadních výpustek DN50 | ks | 6 | 0 | 0 | 0 | 0
9 |  | 72119-4109 | Zřízení přípojek na potrubí, vyvedení odpadních výpustek DN100 | ks | 14 | 0 | 0 | 0 | 0
10 |  | 72121-1521 | Vpust podlahová, DN100 | ks | 2 | 0 | 0 | 0.00391 | 0.00782 | 107
11 |  | 72122-6513 | Zápachové uzávěrky pračkové, DN50 | ks | 1 | 0 | 0 | 0.00102 | 0.00102
12 |  | 72127-3152 | Ventilační hlavice DN75 | ks | 1 | 0 | 0 | 0.00016 | 0.00016
13 |  | 72127-3153 | Ventilační hlavice DN110 | ks | 1 | 0 | 0 | 0.00029 | 0.00029
14 |  | 72127-3154 | Ventilační hlavice DN125 | ks | 1 | 0 | 0 | 0.00036 | 0.00036
15 |  | 72129-0112 | Zkouška těsnosti kanalizačního potrubí vodou do DN200 | m | 107 | 0 | 0 | 0 | 0
|  |  | součet |  |  |  | 0 |  | 0.14799
16 |  | 99872-1102 | Přesun hmot ve výšce do 12m | t | 0 | 0 | 0
|  | 721 | VNITŘNÍ KANALIZACE CELKEM (A01) |  | 1 |  | 0 |  | 0.14799
|  | 722 | VNITŘNÍ VODOVOD (A02)
17 |  | 72217-4022 | Potrubí z plastových trubek PPR PN10 a 16 D20 | m | 29 | 0 | 0 | 0.00078 | 0.02262
18 |  | 72217-4023 | Potrubí z plastových trubek PPR PN10 a 16 D25 | m | 43 | 0 | 0 | 0.00096 | 0.04128
19 |  | 72217-4024 | Potrubí z plastových trubek PPR PN10 a 16 D32 | m | 18 | 0 | 0 | 0.00125 | 0.0225
20 |  | 72217-6112 | Montáž potrubí z plastových trub do D20 | m | 29 | 0 | 0 | 0.00082 | 0.02378
21 |  | 72217-6113 | Montáž potrubí z plastových trub do D25 | m | 43 | 0 | 0 | 0.00098 | 0.04214
22 |  | 72217-6114 | Montáž potrubí z plastových trub do D50 | m | 18 | 0 | 0 | 0.00115 | 0.0207 | 91
23 |  | 72217-9191 | Příplatek za rozvody vody z plastů malého rozsahu | sb | 2 | 0 | 0 | 0 | 0
24 |  | 72217-9192 | Příplatek za rozvody vody z plastů do D32 | sb | 2 | 0 | 0 | 0 | 0
|  |  | součet |  |  |  | 0 |  | 0.17302
2/6 |  |  | VÝKAZ VÝMĚR | Část : 800-721 ZTI |  |  | Datum:12/2018 | Zpracoval:
Akce : |  | MŠ TOPOL 60, REKONSTRUKCE SOCIÁLNÍHO ZAŘÍZENÍ DĚTÍ |  |  |  | jedn.cena | cena celkem | jedn.hmotnost | hmotnost
p.č. | poz. | č.položky | popis | m.j. | množství | Kč | Kč | t | t
25 |  | 72217-4062 | Křížení potrubí z plastových trubek PPR D20 | ks | 24 | 0 | 0 | 0.0007 | 0.0168
26 |  | 72217-4063 | Křížení potrubí z plastových trubek PPR D25 | ks | 36 | 0 | 0 | 0.00091 | 0.03276
27 |  | 72217-4064 | Křížení potrubí z plastových trubek PPR D32 | ks | 8 | 0 | 0 | 0.00117 | 0.00936
28 |  | 72218-1241 | Ochrana potrubí tepelně izolačními trubicemi PE, tl.do20mm, do DN22mm | m | 91 | 0 | 0 | 8e-05 | 0.00728
29 |  | 72218-1242 | Ochrana potrubí tepelně izolačními trubicemi PE, tl.do20mm, do DN42mm | m | 91 | 0 | 0 | 0.00013 | 0.01183
30 |  | 72219-0401 | Vyvedení a upevnění výpustek do DN25 | ks | 48 | 0 | 0 | 0.00022 | 0.01056
31 |  | 72222-4115 | Armatury závitové s 1 závitem kohouty plnící a vypouštěcí G 1/2" | ks | 4 | 0 | 0 | 0.00022 | 0.00088
32 |  | 72222-4116 | Armatury závitové s 1 závitem kohouty plnící a vypouštěcí G 3/4" | ks | 6 | 0 | 0 | 0.00027 | 0.00162
33 |  | 72222-2221 | Montáž armatur závit.s 1 závitem kohouty plnící a vypouštěcí do G 3/4" | ks | 10 | 0 | 0 | 2e-05 | 0.0002
34 |  | 72223-2043 | Armatury závitové s 2 závity kulový kohout G 1/2" | ks | 6 | 0 | 0 | 0.00021 | 0.00126
35 |  | 72223-2221 | Rohový ventil G 1/2" | ks | 12 | 0 | 0 | 0.00082 | 0.00984
36 |  | 72223-9101 | Montáž armatur závit.s 2 závity do G 3/4" | ks | 24 | 0 | 0 | 2e-05 | 0.00048
37 |  | 72129-0226 | Zkouška těsnosti vodovodního potrubí vodou do DN50 | m | 91 | 0 | 0 | 0.00019 | 0.01729
38 |  | 72129-0234 | Proplach a desinfekce vodovodního potrubí do DN80 | m | 91 | 0 | 0 | 1e-05 | 0.00091
|  |  | součet |  |  |  | 0 |  | 0.29409
39 |  | 99872-2102 | Přesun hmot ve výšce do 12m | t | 0 | 0 | 0
|  | 722 | VNITŘNÍ VODOVOD CELKEM (A02) |  | 1 |  | 0 |  | 0.29409
|  | 724 | STROJNÍ VYBAVENÍ (A04)
40 |  | 72514-1101 | Čerpadla vodovodní strojní cirkulační TUV | kpl | 2 | 0 | 0 | 0.04496 | 0.08992
41 |  | 72514-9102 | Montáž čerpadel vodovodních strojních | kpl | 2 | 0 | 0 | 3e-05 | 6e-05
|  |  | součet |  |  |  | 0 |  | 0.08998
42 |  | 99872-4102 | Přesun hmot ve výšce do 12m | t | 0 | 0 | 0
|  | 724 | STROJNÍ VYBAVENÍ CELKEM (A04) |  | 1 |  | 0 |  | 0.08998
|  | 725 | ZAŘIZOVACÍ PŘEDMĚTY (A05) - v provedení pro mateřské školy
43 |  | 72511-2173 | Klozet karamický závěsný, vč.příslušenství | sb | 12 | 0 | 0 | 0.02412 | 0.28944
44 |  | 72511-9125 | Montáž klozetových mís karamických závěsných | sb | 12 | 0 | 0 | 0.00242 | 0.02904
45 |  | 72521-1641 | Umývadlo keramické barevné se sloupem, vč.příslušenství | sb | 14 | 0 | 0 | 0.01628 | 0.22792
46 |  | 72521-9102 | Montáž umývadel keramických na šrouby do zdiva | sb | 14 | 0 | 0 | 0.00185 | 0.0259
47 |  | 72524-1111 | Sprchy - Sprchové vaničky 800x800mm, vč.přísluš. | sb | 2 | 0 | 0 | 0.01188 | 0.02376
48 |  | 72524-5112 | Zástěny pro sprchové vaničky 800x800mm | sb | 2 | 0 | 0 | 0.00934 | 0.01868
49 |  | 72524-9101 | Montáž sprchy (vaničky) | sb | 2 | 0 | 0 | 0.00088 | 0.00176
50 |  | 72531-1131 | Dřez dvojdílný nerez | kpl | 1 | 0 | 0 | 0.00983 | 0.00983
51 |  | 72531-1131 | Montáž dřezu dvojdílného nerez | kpl | 1 | 0 | 0 | 0.00043 | 0.00043
|  |  | součet |  |  |  | 0 |  | 0.62676
3/6 |  |  | VÝKAZ VÝMĚR | Část : 800-721 ZTI |  |  | Datum:12/2018 | Zpracoval:
Akce : |  | MŠ TOPOL 60, REKONSTRUKCE SOCIÁLNÍHO ZAŘÍZENÍ DĚTÍ |  |  |  | jedn.cena | cena celkem | jedn.hmotnost | hmotnost
p.č. | poz. | č.položky | popis | m.j. | množství | Kč | Kč | t | t
52 |  | 72533-1111 | Výlevka keramická se sklopnou mřížkou | kpl | 2 | 0 | 0 | 0.0147 | 0.0294
53 |  | 72533-9111 | Montáž výlevky keramické se sklopnou mřížkou | kpl | 2 | 0 | 0 | 0.00059 | 0.00118
54 |  | 72553-2320 | Elektrické zásobníkové ohřívače svislé závěsné o objemu 200 litrů (2,2kW) | kpl | 2 | 0 | 0 | 0.08303 | 0.16606
55 |  | 72553-5211 | Pojistný ventil G1/2" | ks | 2 | 0 | 0 | 0.00021 | 0.00042
56 |  | 72553-5222 | Bezpečnostní souprava s redukčním ventilem | kpl | 2 | 0 | 0 | 0.00095 | 0.0019
57 |  | 72553-9206 | Montáž el.zásobník.ohřívačů svislých závěsných o objemu 200lt (2,2kW) | kpl | 2 | 0 | 0 | 0.00576 | 0.01152
58 |  | 72581-3141 | Ventily rohové k klozetům DN15 | sb | 12 | 0 | 0 | 0.00019 | 0.00228
59 |  | 72581-9401 | Montáž ventilů rohových ke klozetům | sb | 12 | 0 | 0 | 9e-05 | 0.00108
60 |  | 72581-3111 | Ventily rohové k umývadlům DN15 | sb | 14 | 0 | 0 | 0.0003 | 0.0042
61 |  | 72581-9201 | Montáž ventilů rohových | sb | 14 | 0 | 0 | 9e-05 | 0.00126
62 |  | 72582-1312 | Baterie dřezové pákové | sb | 1 | 0 | 0 | 0.00196 | 0.00196
63 |  | 72582-9101 | Montáž baterií dřezových pákových | sb | 1 | 0 | 0 | 0.00016 | 0.00016
64 |  | 72582-2612 | Baterie umývadlové pákové | sb | 12 | 0 | 0 | 0.00184 | 0.02208
65 |  | 72582-9122 | Montáž baterií dřezových pákových | sb | 12 | 0 | 0 | 0.00016 | 0.00192
66 |  | 72584-1354 | Baterie sprchové s termostatickým ventilem a sprchovou ružicí | ks | 2 | 0 | 0 | 0.00294 | 0.00588
67 |  | 72584-9413 | Montáž baterie sprchové s termost.ventilem a sprchovou ružicí | ks | 2 | 0 | 0 | 0.00012 | 0.00024
68 |  | 72585-1317 | Ventil odpadní dřezový | ks | 1 | 0 | 0 | 0.00116 | 0.00116
69 |  | 72585-1325 | Ventil odpadní umývadlový | ks | 14 | 0 | 0 | 0.00014 | 0.00196
70 |  | 72585-9102 | Montáž montáž ventilů odpadních | ks | 15 | 0 | 0 | 6e-05 | 0.0009
71 |  | 72586-1102 | Zápachové uzávěrky umývadlové | ks | 14 | 0 | 0 | 0.00023 | 0.00322
72 |  | 72586-9101 | Montáž zápachových uzávěrek umývadlových | ks | 14 | 0 | 0 | 0.00014 | 0.00196
73 |  | 72586-2103 | Zápachové uzávěrky dřezové | ks | 2 | 0 | 0 | 0.00028 | 0.00056
74 |  | 72586-9204 | Montáž zápachových uzávěrek dřezových | ks | 2 | 0 | 0 | 0.000156 | 0.000312
75 |  | 72581-2301 | Ventil pračkový | sb | 1 | 0 | 0 | 0.001 | 0.001
76 |  | 72581-1311 | Zápachové uzávěrky pračkové | sb | 1 | 0 | 0 | 0.00037 | 0.00037
77 |  | 72581-1302 | Montáž zápachové uzávěrky pračkové | sb | 1 | 0 | 0 | 0.00112 | 0.00112
78 |  | Projekt.položka | Stavební přípomoce | kpl | 1 | 0 | 0 | 0.00019 | 0.00019
|  |  | součet |  |  |  | 0 |  | 0.89105
79 |  | 99872-5102 | Přesun hmot ve výšce do 12m | t | 0 | 0 | 0
|  | 725 | ZAŘIZOVACÍ PŘEDMĚTY CELKEM (A05) |  | 1 |  | 0 |  | 0.89105
|  | 726 | INSTALAČNÍ PREFABRIKÁTY (A06)
80 |  | 72511-1001 | Předstěnové instalační systémy pro zazdění pro umývadla | sb | 14 | 0 | 0 | 0.0025 | 0.035
81 |  | 72511-1041 | Předstěnové instalační systémy pro zazdění pro závěs.klozety | sb | 12 | 0 | 0 | 0.0092 | 0.1104
|  |  | součet |  |  |  | 0 |  | 0.1454
4/6 |  |  | VÝKAZ VÝMĚR | Část : 800-721 ZTI |  |  | Datum:12/2018 | Zpracoval:
Akce : |  | MŠ TOPOL 60, REKONSTRUKCE SOCIÁLNÍHO ZAŘÍZENÍ DĚTÍ |  |  |  | jedn.cena | cena celkem | jedn.hmotnost | hmotnost
p.č. | poz. | č.položky | popis | m.j. | množství | Kč | Kč | t | t
82 |  | 72611-1201 | Montáž předstěn.instalačních systémů pro umývadla | sb | 14 | 0 | 0 | 0 | 0
83 |  | 72611-1204 | Montáž předstěn.instalačních systémů pro závěs.klozety | sb | 12 | 0 | 0 | 0 | 0
|  |  | součet |  |  |  | 0 |  | 0.1454
84 |  | 99872-6112 | Přesun hmot ve výšce do 12m | t | 0 | 0 | 0
|  | 726 | INSTALAČNÍ PREFABRIKÁTY (A06) |  | 1 |  | 0 |  | 0.1454
|  | 721 | DEMONTÁŽ VNITŘNÍ KANALIZACE (B01)
85 |  | 72117-1808 | Demontáž potrubí z plastových trub z PVC do DN100 | m | 15 | 0 | 0 | 0.00126 | 0.0189
86 |  | 72117-1809 | Demontáž potrubí z plastových trub z PVC DN125 | m | 8 | 0 | 0 | 0.00227 | 0.01816
87 |  | 72121-0813 | Demontáž vpust podlahová, DN100 | ks | 2 | 0 | 0 | 0.00391 | 0.00782
88 |  | 72122-0801 | Demontáž zápachové uzávěrky DN40 | ks | 11 | 0 | 0 | 0.00029 | 0.00319
89 |  | 72122-0801 | Demontáž zápachové uzávěrky, DN50 | ks | 2 | 0 | 0 | 0.00023 | 0.00046
90 |  | 72122-0802 | Demontáž zápachové uzávěrky, DN100 | ks | 11 | 0 | 0 | 0.00391 | 0.04301
|  |  | součet |  |  |  | 0 |  | 0.09154
91 |  | 72129-0821 | Přesun hmot ve výšce do 12m | t | 0 | 0 | 0
|  | 721 | Demontáž VNITŘNÍ KANALIZACE CELKEM (B01) |  | 1 |  | 0 |  | 0.09154
|  | 722 | DEMONTÁŽ VNITŘNÍ VODOVOD (B02)
92 |  | 72217-0804 | Demontáž potrubí z plastových trubek PPR do D50 | m | 55 | 0 | 0 | 0.00029 | 0.01595
93 |  | 72218-1812 | Demontáž ochrany potrubí tepelně izolačními trubicemi do DN50 | m | 55 | 0 | 0 | 0.00023 | 0.01265
94 |  | 72222-0862 | Demontáž armatury závitové do G 1" | ks | 39 | 0 | 0 | 0.00123 | 0.04797
95 |  | 72222-0861 | Rohový ventil G 1/2" | ks | 11 | 0 | 0 | 0.00053 | 0.00583
|  |  | součet |  |  |  | 0 |  | 0.0824
96 |  | 72129-0822 | Přesun hmot ve výšce do 12m | t | 0 | 0 | 0
|  | 721 | Demontáž VNITŘNÍ KANALIZACE CELKEM (B01) |  | 1 |  | 0 |  | 0.0824
|  | 725 | DEMONTÁŽ ZAŘIZOVACÍ PŘEDMĚTY (B05)
97 |  | 72511-0811 | Demontáž klozetů, vč.přísluš. | sb | 11 | 0 | 0 | 0.01933 | 0.21263
98 |  | 72553-0823 | Demontáž ohřívače TUV, vč.přísluš. | sb | 2 | 0 | 0 | 0.155 | 0.31
99 |  | 72521-0821 | Demontáž umývadla keramického, vč.přísl. | sb | 11 | 0 | 0 | 0.01946 | 0.21406
100 |  | 72582-0801 | Demontáž baterií, vč.přísl. | sb | 11 | 0 | 0 | 0.00156 | 0.01716
|  |  | součet |  |  |  | 0 |  | 0.75385
101 |  | 72559-0812 | Přesun hmot ve výšce do 12m | t | 0 | 0 | 0
|  | 725 | Demontáž ZAŘIZOVACÍ PŘEDMĚTY CELKEM (B05) |  | 1 |  | 0 |  | 0.75385
|  | 800-721 | ZDRAVOTNĚ TECHNICKÉ INSTALACE CELKEM |  |  |  | 0
5/6 |  |  | VÝKAZ VÝMĚR | Část : 800-721 ZTI |  |  | Datum:12/2018 | Zpracoval:
Akce : |  | MŠ TOPOL 60, REKONSTRUKCE SOCIÁLNÍHO ZAŘÍZENÍ DĚTÍ |  |  |  | jedn.cena | cena celkem | jedn.hmotnost | hmotnost
p.č. | poz. | č.položky | popis | m.j. | množství | Kč | Kč | t | t
800-1,827-1 - PŘÍPOJKA SPLAŠKOVÉ KANALIZACE
|  | 800-1 | ZEMNÍ PRÁCE
1 |  | 13220-1101 | Hloubení zapažených rýh šířky do 600mm v hornině třídy č.3 do 100m3 | m3 | 3.6 | 0 | 0 | 0 | 0
podzemní vedení
2 |  | 13220-1109 | Příplatek za lepivost v hornině tř.3 | m3 | 3.6 | 0 | 0 | 0 | 0
podzemní vedení
3 |  | 17410-1101 | Zásyp sypaninou z jakékoliv horniny se zhutněním | m3 | 3.06 | 0 | 0 | 0 | 0
podzemní vedení
4 |  | 17510-1201 | Obsyp potrubí sypaninou podél výkopu | m3 | 0.36 | 0 | 0 | 0 | 0
podzemní vedení
5 |  | 17510-1209 | Příplatek za prohození sypaniny | m3 | 0.36 | 0 | 0 | 0 | 0
podzemní vedení
6 |  | 17120-1201 | Uložení sypaniny na skládku | m3 | 0.02 | 0 | 0 | 0 | 0
podzemní vedení
7 |  | 15110-1101 | Zřízení pažení a rozepření stěn rýh pro podzemní vedení příložné do hloubky 2m
|  |  | podzemní vedení | m2 | 12 | 0 | 0 | 0 | 0
8 |  | 15110-1111 | Odstranění pažení a rozepření stěn rýh pro podzemní vedení příložné do hloubky 2m
|  |  | podzemní vedení | m2 | 12 | 0 | 0 | 0 | 0
9 |  | 16110-1101 | Svislé přemístění výkopku bez naložení do 2,5m, horniny tř.3 | m3 | 5.7 | 0 | 0 | 0 | 0
10 |  | 16110-1101 | Svislé přemístění výkopku bez naložení do 2,5m, horniny tř.3 | m3 | 5.7 | 0 | 0 | 0 | 0
11 |  | 16710-1101 | Nakládání výkopku nebo sypaniny do 100m2, tř.horniny 3 | m3 | 5.7 | 0 | 0 | 0 | 0
12 |  | 16710-1103 | Skládání výkopku nebo sypaniny do 100m2, tř.horniny 3 | m3 | 5.7 | 0 | 0 | 0 | 0
|  | 800-1 | ZEMNÍ PRÁCE CELKEM |  |  |  | 0
6/6 |  |  | VÝKAZ VÝMĚR | Část : 800-721 ZTI |  |  | Datum:12/2018 | Zpracoval:
Akce : |  | MŠ TOPOL 60, REKONSTRUKCE SOCIÁLNÍHO ZAŘÍZENÍ DĚTÍ |  |  |  | jedn.cena | cena celkem | jedn.hmotnost | hmotnost
p.č. | poz. | č.položky | popis | m.j. | množství | Kč | Kč | t | t
|  | 827-1 | VEDENÍ TRUBNÍ
13 |  | 45159-5111 | Lože pod potrubí z prohozeného výkopku | m3 | 0.18 | 0 | 0 | 1.3464 | 0.24235
14 |  | 45154-1192 | Příplatek za práce ve výkopu | m3 | 0.18 | 0 | 0 | 0 | 0
15 |  | 89235-1111 | Tlakové zkoušky potrubí vodou DN200 | m | 3 | 0 | 0 | 0 | 0
16 |  | 89237-2111 | Zabezpečení konců při tlakových zkouškách do DN300 | ks | 2 | 0 | 0 | 0.46009 | 0.92018
17 |  | 89972-2114 | Krytí potrubí výstražnou folií š.40cm | m | 3 | 0 | 0 | 0.00013 | 0.00039
18 |  | 87135-0420 | Montáž kanalizačního potrubí z plastických hmot KG DN200 | m | 3 | 0 | 0 | 1e-05 | 3e-05
19 |  | dodávka | Kanalizační potrubí z plastických hmot KG DN200 | m | 3 | 0 | 0 | 0.00624 | 0.01872
20 |  | 87739-5121 | Výřez potrubí DN300 | ks | 1 | 0 | 0 | 0.00017 | 0.00017
21 |  | 89481-2613 | Vyříznutí a utěsnění | ks | 2 | 0 | 0 | 0.00325 | 0.0065
|  |  | součet |  |  |  | 0 |  | 1.1883
22 |  | 99827-6101 | Přesun hmot dopravní vzdálenost do 15m | t | 0 | 0 | 0
23 |  | 99827-6124 | Příplatek za zvětšený přesun do 500m | t | 0 | 0 | 0
|  | 827-1 | TRUBNÍ VEDENÍ CELKEM |  | 1 |  | 0 |  | 1.1883
|  |  | 800-1,827-1 PŘÍPOJKA SPLAŠKOVÉ KANALIZACE CELKEM |  |  |  | 0
|  |  | ZTI + PŘÍPOJKA SPLAŠKOVÉ KANALIZACE CELKEM |  |  |  | 0
Note on I1: xxx: val:
Note on I39: xxx: val:
Note on I76: xxx: val:
Note on I113: xxx: val:
Note on I148: xxx: val:
Note on I184: xxx: val:
Note on I185: xxx: val: