## Krycí list
SLEPÝ ROZPOČET
Rozpočet |  | 01 | Víceúčelové a dětské hřiště Vestec_04_19_část | JKSO
Objekt |  | Název objektu |  | SKP
1 |  | Víceúčelové a dětské hřiště Vestec |  | Měrná jednotka
Stavba |  | Název stavby |  | Počet jednotek
281 |  | Víceúčelové a dětské hřiště Vestec |  | Náklady na m.j. | 0
Projektant |  |  |  | Typ rozpočtu
Zpracovatel projektu |  | 0
Objednatel |  | Město Chrudim
Dodavatel |  | Plaster Hlinsko s.r.o. |  | Zakázkové číslo | 281
Rozpočtoval |  |  |  | Počet listů
ROZPOČTOVÉ NÁKLADY
Základní rozpočtové náklady |  |  | Ostatní rozpočtové náklady
| HSV celkem | 0 | Ztížené výrobní podmínky |  | 0
Z | PSV celkem | 0 | Oborová přirážka |  | 0
R | M práce celkem | 0 | Přesun stavebních kapacit |  | 0
N | M dodávky celkem | 0 | Mimostaveništní doprava |  | 0
ZRN celkem |  | 0 | Zařízení staveniště |  | 0
|  |  | Provoz investora |  | 0
HZS |  | 0 | Kompletační činnost (IČD) |  | 0
ZRN+HZS |  | 0 | Ostatní náklady neuvedené |  | 0
ZRN+ost.náklady+HZS |  | 0 | Ostatní náklady celkem |  | 0
Vypracoval |  |  | Za zhotovitele | Za objednatele
Jméno : |  |  | Jméno : | Jméno :
Datum : |  |  | Datum : | Datum :
Podpis : |  |  | Podpis: | Podpis:
Základ pro DPH |  | 21 | % | 0
DPH |  | 21 | % | 0
Základ pro DPH |  | 0 | % | 0
DPH |  | 0 | % | 0
CENA ZA OBJEKT CELKEM |  |  |  | 0
Poznámka :
Pozn: Prořezání srtromořadí u MK v místě napojení chodníku - zajišťuje investor

## Rekapitulace
Stavba : |  | 281 Víceúčelové a dětské hřiště Vestec |  |  | Rozpočet : | 01
Objekt : |  | 1 Víceúčelové a dětské hřiště Vestec |  |  | Víceúčelové a dětské hřiště Vestec_04_19_část
REKAPITULACE STAVEBNÍCH DÍLŮ
| Stavební díl |  | HSV | PSV | Dodávka | Montáž | HZS
0 | Přípravné a pomocné práce |  | 0 | 0 | 0 | 0 | 0
1 | Zemní práce |  | 0 | 0 | 0 | 0 | 0
18 | Povrchové úpravy terénu |  | 0 | 0 | 0 | 0 | 0
2 | Základy a zvláštní zakládání |  | 0 | 0 | 0 | 0 | 0
5 | Komunikace |  | 0 | 0 | 0 | 0 | 0
8 | Trubní vedení |  | 0 | 0 | 0 | 0 | 0
91 | Doplňující práce na komunikaci |  | 0 | 0 | 0 | 0 | 0
94 | Lešení a stavební výtahy |  | 0 | 0 | 0 | 0 | 0
95 | Dokončovací konstrukce na pozemních stavbách |  | 0 | 0 | 0 | 0 | 0
| CELKEM OBJEKT |  | 0 | 0 | 0 | 0 | 0
VEDLEJŠÍ ROZPOČTOVÉ NÁKLADY
Název VRN |  |  | Kč | % | Základna |  | Kč
Ztížené výrobní podmínky |  |  |  |  | 0 |  | 0 | 0
Oborová přirážka |  |  |  |  | 0 |  | 0 | 0
Přesun stavebních kapacit |  |  |  |  | 0 |  | 0 | 0
Mimostaveništní doprava |  |  |  |  | 0 |  | 0 | 0
Zařízení staveniště |  |  |  |  | 0 |  | 0 | 1
Provoz investora |  |  |  |  | 0 |  | 0 | 1
Kompletační činnost (IČD) |  |  |  |  | 0 |  | 0 | 2
Rezerva rozpočtu |  |  |  |  | 0 |  | 0 | 2
| CELKEM VRN |  |  |  |  | 0

## Položky
Slepý rozpočet
Stavba : |  | 281 Víceúčelové a dětské hřiště Vestec |  | Rozpočet: | 01
Objekt : |  | 1 Víceúčelové a dětské hřiště Vestec |  | Víceúčelové a dětské hřiště Vestec_04_19_část
P.č. | Číslo položky | Název položky | MJ | množství | cena / MJ | celkem (Kč)
Díl: | 0 | Přípravné a pomocné práce | [6 empty] | 1
1 | nab. cena | Ochrana vodovodního řádu - položení plechů popř. panelů | kpl | 1 | 0 | 0 |  |  | 2 | 12 | 0 | 98 | 1 | 0 | 0 | 0 | 0 | 0 | 12 | 0 | 0
2 | nab. cena | Geodetické zaměření skutečného provedení stavby | kpl | 1 | 0 | 0 |  |  | 2 | 12 | 0 | 106 | 1 | 0 | 0 | 0 | 0 | 0 | 12 | 0 | 0
3 | nab. cena | Vytýčení inženýrských sítí + protokolární předání | kpl | 1 | 0 | 0 |  |  | 2 | 12 | 0 | 1 | 1 | 0 | 0 | 0 | 0 | 0 | 12 | 0 | 0
4 | nab. cena | Geodetické vytýčení pozemku v terénu | kpl | 1 | 0 | 0 |  |  | 2 | 12 | 0 | 2 | 1 | 0 | 0 | 0 | 0 | 0 | 12 | 0 | 0
5 | nabíd. cena | Předání všech dokladů v počtu dle SOD | kpl | 1 | 0 | 0 |  |  | 2 | 12 | 0 | 104 | 1 | 0 | 0 | 0 | 0 | 0 | 12 | 0 | 0
6 | nabíd. cena | Vypracování plánu BOZP | kpl | 1 | 0 | 0 |  |  | 2 | 12 | 0 | 103 | 1 | 0 | 0 | 0 | 0 | 0 | 12 | 0 | 0
7 | nabíd. cena | Označení výjezdu stavby - DZ IP40 | ks | 1 | 0 | 0 |  |  | 2 | 12 | 0 | 101 | 1 | 0 | 0 | 0 | 0 | 0 | 12 | 0 | 0
8 | nabíd. cena | Vypracování kontrolního a zkušebního plánu | kpl | 1 | 0 | 0 |  |  | 2 | 12 | 0 | 102 | 1 | 0 | 0 | 0 | 0 | 0 | 12 | 0 | 0
9 | nabíd. cena | Fotodokumentace stavu před zahájením stavby | kpl | 1 | 0 | 0 |  |  | 2 | 12 | 0 | 100 | 1 | 0 | 0 | 0 | 0 | 0 | 12 | 0 | 0
10 | nabíd. cena | Provedení zkoušek a měření únosnosti konstrukčních vrstev | kpl | 1 | 0 | 0 |  |  | 2 | 12 | 0 | 107 | 1 | 0 | 0 | 0 | 0 | 0 | 12 | 0 | 0
11 | nabíd. cena | Projektová dokumentace skutečně provedeného stavu dle SOD včetně návodu na obsluhu a údržbu | kpl | 1 | 0 | 0 |  |  | 2 | 12 | 0 | 105 | 1 | 0 | 0 | 0 | 0 | 0 | 12 | 0 | 0
|  | v českém jazyce stvrzeném uživatelem |  |  |  |  | v českém jazyce stvrzeném uživatelem |  | 3
|  | (3x tištěná dokumentace, 3x CD) |  |  |  |  | (3x tištěná dokumentace, 3x CD) |  | 3
| Celkem za | 0 Přípravné a pomocné práce |  |  |  | 0 |  |  | 4 |  |  |  |  | 0 | 0 | 0 | 0 | 0
Díl: | 1 | Zemní práce | [6 empty] | 1
12 | 121101102R00 | Sejmutí ornice s přemístěním přes 50 do 100 m | m3 | 148.8 | 0 | 0 |  |  | 2 | 1 | 1 | 1 | 1 | 0 | 0 | 0 | 0 | 0 | 1 | 1 | 0
3
|  | 744*0,2 |  | 148.8 |  |  |  | 744*0,2
13 | 122101401R00 | Vykopávky v zemníku v hor. 2 do 100 m3 - ornice ze zemníku Markovice | m3 | 9.352 | 0 | 0 |  |  | 2 | 1 | 0 | 0 | 1 | 0 | 0 | 0 | 0 | 0 | 1 | 0 | 0
14 | 122101401R00 | Vykopávky v zemníku v hor. 2 do 100 m3 - ornice z meziskládky na stavbě | m3 | 158.152 | 0 | 0 |  |  | 2 | 1 | 1 | 1 | 1 | 0 | 0 | 0 | 0 | 0 | 1 | 1 | 0
|  | obsyp po obvodě + chodník:8,46+13,822 |  | 22.282 |  |  |  | obsyp po obvodě + chodník:8,46+13,822
|  | doplnění ornice u hrací plochy:28,67+68,65 |  | 97.32 |  |  |  | doplnění ornice u hrací plochy:28,67+68,65
|  | doplnění ornice ou herního prvku:10,97+27,58 |  | 38.55 |  |  |  | doplnění ornice ou herního prvku:10,97+27,58
15 | 122201101R00 | Odkopávky nezapažené v hor. 3 do 100 m3 | m3 | 51.73 | 0 | 0 |  |  | 2 | 1 | 1 | 1 | 1 | 0 | 0 | 0 | 0 | 0 | 1 | 1 | 0
|  | výkop kufr hřiště:39,44 |  | 39.44 |  |  |  | výkop kufr hřiště:39,44
|  | výkop kufr herní prvek:9,20 |  | 9.2 |  |  |  | výkop kufr herní prvek:9,20
|  | výkop chodník 1:1,22 |  | 1.22 |  |  |  | výkop chodník 1:1,22
|  | výkop chodník 2:1,87 |  | 1.87 |  |  |  | výkop chodník 2:1,87
|  | Začátek provozního součtu |  | 0 |  |  |  | Začátek provozního součtu
|  | výkop panelová plocha:25,78 |  | 25.78 |  |  |  | výkop panelová plocha:25,78
|  | Konec provozního součtu |  | 25.78 |  |  |  | Konec provozního součtu
16 | 122201109R00 | Příplatek za lepivost - odkopávky v hor. 3 | m3 | 51.73 | 0 | 0 |  |  | 2 | 1 | 1 | 1 | 1 | 0 | 0 | 0 | 0 | 0 | 1 | 1 | 0
17 | 132201101R00 | Hloubení rýh šířky do 60 cm v hor.3 do 100 m3 pro odvodnění | m3 | 12.2268 | 0 | 0 |  |  | 2 | 1 | 1 | 1 | 1 | 0 | 0 | 0 | 0 | 0 | 1 | 1 | 0
|  | drenáž hřiště:0,2*0,3*8,6 |  | 0.516 |  |  |  | drenáž hřiště:0,2*0,3*8,6
|  | 0,2*0,3*13,44 |  | 0.8064 |  |  |  | 0,2*0,3*13,44
|  | 0,2*0,3*13,44 |  | 0.8064 |  |  |  | 0,2*0,3*13,44
|  | 0,2*0,3*6,80 |  | 0.408 |  |  |  | 0,2*0,3*6,80
|  | 0,5*0,6*18,44 |  | 5.532 |  |  |  | 0,5*0,6*18,44
|  | 0,5*0,6*13,86 |  | 4.158 |  |  |  | 0,5*0,6*13,86
|  | Začátek provozního součtu |  | 0 |  |  |  | Začátek provozního součtu
|  | drenáž panely:8,11*0,3 |  | 2.433 |  |  |  | drenáž panely:8,11*0,3
|  | 0,14*8,25 |  | 1.155 |  |  |  | 0,14*8,25
|  | 0,14*8,25 |  | 1.155 |  |  |  | 0,14*8,25
|  | 0,14*5 |  | 0.7 |  |  |  | 0,14*5
|  | Konec provozního součtu |  | 5.443 |  |  |  | Konec provozního součtu
18 | 132201109R00 | Příplatek za lepivost - hloubení rýh 60 cm v hor.3 | m3 | 12.2268 | 0 | 0 |  |  | 2 | 1 | 1 | 1 | 1 | 0 | 0 | 0 | 0 | 0 | 1 | 1 | 0
19 | 133301101R00 | Hloubení šachet v hor.4 do 100 m3 | m3 | 11.464 | 0 | 0 |  |  | 2 | 1 | 1 | 1 | 1 | 0 | 0 | 0 | 0 | 0 | 1 | 1 | 0
|  | vsak:2*2*2 |  | 8 |  |  |  | vsak:2*2*2
|  | ochranná síť patky:0,4*0,4*1,2*8 |  | 1.536 |  |  |  | ochranná síť patky:0,4*0,4*1,2*8
|  | patky herní sloupky:0,6*0,6*1,2*2 |  | 0.864 |  |  |  | patky herní sloupky:0,6*0,6*1,2*2
|  | patky lavičky:0,07*0,8*4*4 |  | 0.896 |  |  |  | patky lavičky:0,07*0,8*4*4
|  | patka koš:0,07*0,8*1 |  | 0.056 |  |  |  | patka koš:0,07*0,8*1
|  | patky provozní řád:0,07*0,8*2 |  | 0.112 |  |  |  | patky provozní řád:0,07*0,8*2
20 | 133301109R00 | Příplatek za lepivost - hloubení šachet v hor.4 | m3 | 11.464 | 0 | 0 |  |  | 2 | 1 | 1 | 1 | 1 | 0 | 0 | 0 | 0 | 0 | 1 | 1 | 0
21 | 162201102R0 | Vodorovné přemístění výkopku z hor.1-4 do 50 m - ornice na meziskládku | m3 | 148.8 | 0 | 0 |  |  | 2 | 1 | 1 | 1 | 1 | 0 | 0 | 0 | 0 | 0 | 1 | 1 | 0
|  | 148,8 |  | 148.8 |  |  |  | 148,8
22 | 162601102R0 | Vodorovné přemístění výkopku z hor.1-4 do 5000 m dovoz ornice pro doplnění, z deponie Markovice | m3 | 9.352 | 0 | 0 |  |  | 2 | 1 | 0 | 0 | 1 | 0 | 0 | 0 | 0 | 0 | 1 | 0 | 0
23 | 162601102R00 | Vodorovné přemístění výkopku z hor.1-4 do 5000 m - přebytečná zemina | m3 | 75.4208 | 0 | 0 |  |  | 2 | 1 | 1 | 1 | 1 | 0 | 0 | 0 | 0 | 0 | 1 | 1 | 0
|  | výkop:51,73 +12,2268+11,464 |  | 75.4208 |  |  |  | výkop:51,73 +12,2268+11,464
24 | 171101103R00 | Uložení sypaniny do násypů zhutněných na 100% PS | m3 | 148.8 | 0 | 0 |  |  | 2 | 1 | 1 | 1 | 1 | 0 | 0 | 0 | 0 | 0 | 1 | 1 | 0
|  | 148,8 |  | 148.8 |  |  |  | 148,8
25 | 171201201R0 | Uložení sypaniny na deponii na Větrníku -přebytečná zemina | m3 | 75.4208 | 0 | 0 |  |  | 2 | 1 | 1 | 1 | 1 | 0 | 0 | 0 | 0 | 0 | 1 | 1 | 0
|  | výkop:51,73 +12,2268+11,464 |  | 75.4208 |  |  |  | výkop:51,73 +12,2268+11,464
26 | 181201102R00 | Úprava pláně v násypech v hor. 1-4, se zhutněním | m2 | 744 | 0 | 0 |  |  | 2 | 1 | 1 | 1 | 1 | 0 | 0 | 0 | 0 | 0 | 1 | 1 | 0
|  | 744 |  | 744 |  |  |  | 744
27 | 181301104R00 | Rozprostření ornice, rovina, tl. 20-25 cm,do 500m2 | m2 | 406.22 | 0 | 0 |  |  | 2 | 1 | 1 | 1 | 1 | 0 | 0 | 0 | 0 | 0 | 1 | 1 | 0
|  | 69,11+199,22+137,89 |  | 406.22 |  |  |  | 69,11+199,22+137,89
| Celkem za | 1 Zemní práce |  |  |  | 0 |  |  | 4 |  |  |  |  | 0 | 0 | 0 | 0 | 0
Díl: | 18 | Povrchové úpravy terénu | [6 empty] | 1
28 | 180402111R00 | Založení trávníku parkového výsevem v rovině | m2 | 406.22 | 0 | 0 |  |  | 2 | 1 | 1 | 1 | 1 | 0 | 0 | 0 | 0 | 0 | 1 | 1 | 0
29 | nabíd. cena | Obalení kmenů geotextilií vč. dodávky geotextilie | ks | 6 | 0 | 0 |  |  | 2 | 12 | 0 | 108 | 1 | 0 | 0 | 0 | 0 | 0 | 12 | 0 | 0
30 | 00572400 | Směs travní parková I. běžná zátěž PROFI | kg | 10 | 0 | 0 |  |  | 2 | 3 | 1 | 572400 | 1 | 0 | 0 | 0 | 0 | 0 | 3 | 1 | 0.001
31 | 998231311R00 | Přesun hmot pro sadovnické a krajin. úpravy do 5km | t | 0.01 | 0 | 0 |  |  | 2 | 7 | 1 | 2 | 1 | 0 | 0 | 0 | 0 | 0 | 7 | 1 | 0
| Celkem za | 18 Povrchové úpravy terénu |  |  |  | 0 |  |  | 4 |  |  |  |  | 0 | 0 | 0 | 0 | 0
Díl: | 2 | Základy a zvláštní zakládání | [6 empty] | 1
32 | 275313621R00 | Beton základových patek prostý C 20/25 | m3 | 3.5852 | 0 | 0 |  |  | 2 | 1 | 1 | 1 | 1 | 0 | 0 | 0 | 0 | 0 | 1 | 1 | 2.525
|  | ochranná síť patky:0,4*0,4*1,2*8*1,035 |  | 1.5898 |  |  |  | ochranná síť patky:0,4*0,4*1,2*8*1,035
|  | patky herní sloupky:0,6*0,6*1,2*2*1,035 |  | 0.8942 |  |  |  | patky herní sloupky:0,6*0,6*1,2*2*1,035
|  | patky lavičky:0,07*0,8*4*4*1,035 |  | 0.9274 |  |  |  | patky lavičky:0,07*0,8*4*4*1,035
|  | patka koš:0,07*0,8*1*1,035 |  | 0.058 |  |  |  | patka koš:0,07*0,8*1*1,035
|  | patky provozní řád:0,07*0,8*2*1,035 |  | 0.1159 |  |  |  | patky provozní řád:0,07*0,8*2*1,035
33 | 275351215R00 | Bednění stěn základových patek - zřízení | m2 | 5.812 | 0 | 0 |  |  | 2 | 1 | 1 | 1 | 1 | 0 | 0 | 0 | 0 | 0 | 1 | 1 | 0.03925
|  | ochranná síť patky:0,4*4*0,1*8 |  | 1.28 |  |  |  | ochranná síť patky:0,4*4*0,1*8
|  | patky herní sloupky:0,6*4*0,2*2 |  | 0.96 |  |  |  | patky herní sloupky:0,6*4*0,2*2
|  | patky lavičky:0,94*0,2*4*4 |  | 3.008 |  |  |  | patky lavičky:0,94*0,2*4*4
|  | patka koš:0,94*0,2*1 |  | 0.188 |  |  |  | patka koš:0,94*0,2*1
|  | patky provozní řád:0,94*0,2*2 |  | 0.376 |  |  |  | patky provozní řád:0,94*0,2*2
34 | 275351216R00 | Bednění stěn základových patek - odstranění | m2 | 5.812 | 0 | 0 |  |  | 2 | 1 | 1 | 1 | 1 | 0 | 0 | 0 | 0 | 0 | 1 | 1 | 0
35 | 998222011R00 | Přesun hmot, pozemní komunikace, kryt z kameniva | t | 9.2808 | 0 | 0 |  |  | 2 | 7 | 1 | 2 | 1 | 0 | 0 | 0 | 0 | 0 | 7 | 1 | 0
| Celkem za | 2 Základy a zvláštní zakládání |  |  |  | 0 |  |  | 4 |  |  |  |  | 0 | 0 | 0 | 0 | 0
Díl: | 5 | Komunikace | [6 empty] | 1
36 | 213151121R00 | Montáž geotextílie | m2 | 261.8416 | 0 | 0 |  |  | 2 | 1 | 1 | 1 | 1 | 0 | 0 | 0 | 0 | 0 | 1 | 1 | 4e-05
|  | vsak jáma:(2*2)*6*1,2 |  | 28.8 |  |  |  | vsak jáma:(2*2)*6*1,2
|  | drenáž:(8,6+13,44+13,44+6,8+18,44+13,86)*(0,3*4)*1,1 |  | 98.4456 |  |  |  | drenáž:(8,6+13,44+13,44+6,8+18,44+13,86)*(0,3*4)*1,1
|  | (5+8,25+8,25+14,5)*(0,3*4)*1,1 |  | 47.52 |  |  |  | (5+8,25+8,25+14,5)*(0,3*4)*1,1
|  | herní prvek:79,16 *1,1 |  | 87.076 |  |  |  | herní prvek:79,16 *1,1
37 | 564231111R00 | Podklad ze štěrkopísku po zhutnění tloušťky 10 cm - mlat | m2 | 162 | 0 | 0 |  |  | 2 | 1 | 1 | 1 | 1 | 0 | 0 | 0 | 0 | 0 | 1 | 1 | 0.2024
|  | 0 |  | 0 |  |  |  | 0
|  | mlat:9*18 |  | 162 |  |  |  | mlat:9*18
38 | 564281111V1 | Podklad ze štěrkopísku po zhutnění tloušťky 30 cm Kačírek praný 2-8 , dopadová plocha | m2 | 74.12 | 0 | 0 |  |  | 2 | 1 | 0 | 0 | 1 | 0 | 0 | 0 | 0 | 0 | 1 | 0 | 0.60721
39 | 564651111R00 | Podklad z kameniva drceného 63-125 mm, tl. 15 cm - chodník | m2 | 84.711 | 0 | 0 |  |  | 2 | 1 | 1 | 1 | 1 | 0 | 0 | 0 | 0 | 0 | 1 | 1 | 0.289
|  | Začátek provozního součtu |  | 0 |  |  |  | Začátek provozního součtu
|  | 44,43+30 |  | 74.43 |  |  |  | 44,43+30
|  | Konec provozního součtu |  | 74.43 |  |  |  | Konec provozního součtu
|  | (1,7*4,7)+(15,3*1,7)+(1,7*29,4)+((1,7*0,86)/2) |  | 84.711 |  |  |  | (1,7*4,7)+(15,3*1,7)+(1,7*29,4)+((1,7*0,86)/2)
40 | 564741111R00 | Podklad z kameniva drceného vel.32-63 mm,tl. 10 cm - chodník | m2 | 74.43 | 0 | 0 |  |  | 2 | 1 | 1 | 1 | 1 | 0 | 0 | 0 | 0 | 0 | 1 | 1 | 0.23481
|  | ((0,86*1,5)/2)+(29,19*1,5) |  | 44.43 |  |  |  | ((0,86*1,5)/2)+(29,19*1,5)
|  | (1,5*15,5)+(1,5*4,5) |  | 30 |  |  |  | (1,5*15,5)+(1,5*4,5)
41 | 564751111R00 | Podklad z kameniva drceného vel.32-63 mm,tl. 26 cm - mlat | m2 | 171.8496 | 0 | 0 |  |  | 2 | 1 | 0 | 0 | 1 | 0 | 0 | 0 | 0 | 0 | 1 | 0 | 0.2916
|  | mlat:9,36*18,36 |  | 171.8496 |  |  |  | mlat:9,36*18,36
42 | 564851111R00 | Podklad ze štěrkodrti po zhutnění tloušťky 15 cm - herní prvek | m2 | 79.16 | 0 | 0 |  |  | 2 | 1 | 0 | 0 | 1 | 0 | 0 | 0 | 0 | 0 | 1 | 0 | 0.27994
43 | 572952112R00 | Vyspravení krytu asf.betonem tl.do 7 cm doasfaltování chodník - MK | m2 | 2.795 | 0 | 0 |  |  | 2 | 1 | 1 | 1 | 1 | 0 | 0 | 0 | 0 | 0 | 1 | 1 | 0.15382
|  | 250 + 5000 |  |  |  |  | 250 + 5000 |  | 3
|  | (3+1,68+0,91)*0,5 |  | 2.795 |  |  |  | (3+1,68+0,91)*0,5
44 | 596211211U00 | Klad zámk dl tl80 skA -100m2 chod schema kladení určí investor | m2 | 74.43 | 0 | 0 |  |  | 2 | 1 | 1 | 1 | 1 | 0 | 0 | 0 | 0 | 0 | 1 | 1 | 0.08565
|  | ((0,86*1,5)/2)+(29,19*1,5) |  | 44.43 |  |  |  | ((0,86*1,5)/2)+(29,19*1,5)
|  | (1,5*15,5)+(1,5*4,5) |  | 30 |  |  |  | (1,5*15,5)+(1,5*4,5)
45 | 916561111R00 | Osazení záhon.obrubníků do lože z B 12,5 s opěrou | m | 195.65 | 0 | 0 |  |  | 2 | 1 | 1 | 1 | 1 | 0 | 0 | 0 | 0 | 0 | 1 | 1 | 0.10598
|  | mlat:9,16+9,16+18+18 |  | 54.32 |  |  |  | mlat:9,16+9,16+18+18
|  | chodníky:29,24+1,5+16+17+4,5+1,5+3+15,5+12,5 |  | 100.74 |  |  |  | chodníky:29,24+1,5+16+17+4,5+1,5+3+15,5+12,5
|  | napojení chodník - komunikace:3+1,68+0,91 |  | 5.59 |  |  |  | napojení chodník - komunikace:3+1,68+0,91
|  | herní prvek:35 |  | 35 |  |  |  | herní prvek:35
46 | nab. cena | Zarovnání terénu se zhutněním hornina třídy 3 | m2 | 442.2166 | 0 | 0 |  |  | 2 | 12 | 0 | 8 | 1 | 0 | 0 | 0 | 0 | 0 | 12 | 0 | 0
|  | panely:14*8 |  | 112 |  |  |  | panely:14*8
|  | herní plocha:9,16*18,16 |  | 166.3456 |  |  |  | herní plocha:9,16*18,16
|  | hrací prvek:79,16 |  | 79.16 |  |  |  | hrací prvek:79,16
|  | chodníky:(1,7*4,7)+(15,3*1,7)+(1,7*29,4)+((1,7*0,86)/2) |  | 84.711 |  |  |  | chodníky:(1,7*4,7)+(15,3*1,7)+(1,7*29,4)+((1,7*0,86)/2)
47 | nab. cena | Válcovaná lomová výsivka míchaná s hlinitým pískem 2*20 mm - mlat | m2 | 162 | 0 | 0 |  |  | 2 | 12 | 0 | 68 | 1 | 0 | 0 | 0 | 0 | 0 | 12 | 0 | 0.5
|  | 18*9 |  | 162 |  |  |  | 18*9
48 | nabíd. cena | Dlažba zámková betonová přírodní 20x10x8 | m2 | 75.1743 | 0 | 0 |  |  | 2 | 12 | 0 | 99 | 1 | 0 | 0 | 0 | 0 | 0 | 12 | 0 | 0.1728
3
|  | (30+44,43)*1,01 |  | 75.1743 |  |  |  | (30+44,43)*1,01
49 | nabíd.cena | Obrubníky - řezání | kpl | 1 | 0 | 0 |  |  | 2 | 12 | 0 | 89 | 1 | 0 | 0 | 0 | 0 | 0 | 12 | 0 | 0
50 | nabíd.cena | Geotextilie 300g/m2 - herní prvek, vsak. jáma , drenáž, panel. plocha | m2 | 261.8416 | 0 | 0 |  |  | 2 | 12 | 0 | 12 | 1 | 0 | 0 | 0 | 0 | 0 | 12 | 0 | 0.001
|  | vsak jáma:(2*2)*6*1,2 |  | 28.8 |  |  |  | vsak jáma:(2*2)*6*1,2
|  | drenáž:(8,6+13,44+13,44+6,8+18,44+13,86)*(0,3*4)*1,1 |  | 98.4456 |  |  |  | drenáž:(8,6+13,44+13,44+6,8+18,44+13,86)*(0,3*4)*1,1
|  | (5+8,25+8,25+14,5)*(0,3*4)*1,1 |  | 47.52 |  |  |  | (5+8,25+8,25+14,5)*(0,3*4)*1,1
|  | herní prvek:79,16 *1,1 |  | 87.076 |  |  |  | herní prvek:79,16 *1,1
51 | nabíd.cena | Obrubník záhonový - 1000/200/80mm | ks | 56 | 0 | 0 |  |  | 2 | 12 | 0 | 86 | 1 | 0 | 0 | 0 | 0 | 0 | 12 | 0 | 0.035
|  | Začátek provozního součtu |  | 0 |  |  |  | Začátek provozního součtu
|  | mlat:(9,16+9,16+18+18)*1,02 |  | 55.4064 |  |  |  | mlat:(9,16+9,16+18+18)*1,02
|  | Konec provozního součtu |  | 55.4064 |  |  |  | Konec provozního součtu
|  | mlat:56 |  | 56 |  |  |  | mlat:56
52 | nabíd.cena | Obrubník záhonový - 500/200/50mm | ks | 40 | 0 | 0 |  |  | 2 | 12 | 0 | 85 | 1 | 0 | 0 | 0 | 0 | 0 | 12 | 0 | 0.011
|  | Začátek provozního součtu |  | 0 |  |  |  | Začátek provozního součtu
|  | herní prvek:35 *1,02 |  | 35.7 |  |  |  | herní prvek:35 *1,02
|  | Konec provozního součtu |  | 35.7 |  |  |  | Konec provozního součtu
|  | herní prvek:40 |  | 40 |  |  |  | herní prvek:40
53 | nabíd.cena | Obrubník záhonový - 1000/200/50mm | ks | 103 | 0 | 0 |  |  | 2 | 12 | 0 | 9 | 1 | 0 | 0 | 0 | 0 | 0 | 12 | 0 | 0.022
|  | Začátek provozního součtu |  | 0 |  |  |  | Začátek provozního součtu
|  | chodník:(29,24+1,5+16+17+4,5+1,5+3+15,5+12,5)*1,02 |  | 102.7548 |  |  |  | chodník:(29,24+1,5+16+17+4,5+1,5+3+15,5+12,5)*1,02
|  | Konec provozního součtu |  | 102.7548 |  |  |  | Konec provozního součtu
|  | 103 |  | 103 |  |  |  | 103
54 | nabíd.cena | Lože z jemné drti tl.30mm chodník | m2 | 74.43 | 0 | 0 |  |  | 2 | 12 | 0 | 10 | 1 | 0 | 0 | 0 | 0 | 0 | 12 | 0 | 0.06
|  | ((0,86*1,5)/2)+(29,19*1,5) |  | 44.43 |  |  |  | ((0,86*1,5)/2)+(29,19*1,5)
|  | (1,5*15,5)+(1,5*4,5) |  | 30 |  |  |  | (1,5*15,5)+(1,5*4,5)
55 | 998223011R00 | Přesun hmot, pozemní komunikace, kryt dlážděný | t | 322.9591 | 0 | 0 |  |  | 2 | 7 | 1 | 2 | 1 | 0 | 0 | 0 | 0 | 0 | 7 | 1 | 0
| Celkem za | 5 Komunikace |  |  |  | 0 |  |  | 4 |  |  |  |  | 0 | 0 | 0 | 0 | 0
Díl: | 8 | Trubní vedení | [6 empty] | 1
56 | nabíd.cena | Výplň vsakovací jámy štěrkem D+M | m3 | 8 | 0 | 0 |  |  | 2 | 12 | 0 | 16 | 1 | 0 | 0 | 0 | 0 | 0 | 12 | 0 | 1.5
|  | 2*2*2 |  | 8 |  |  |  | 2*2*2
57 | nabíd.cena | Revizní kan.šachta 315/160 se zpětnou klapkou +šacht. roura 315 +plast. poklop315/1,5t D+M | kpl | 1 | 0 | 0 |  |  | 2 | 12 | 0 | 95 | 1 | 0 | 0 | 0 | 0 | 0 | 12 | 0 | 0.07
58 | nabíd.cena | Obsyp drenážního potrubí štěrkem D+M | m3 | 6.7122 | 0 | 0 |  |  | 2 | 12 | 0 | 15 | 1 | 0 | 0 | 0 | 0 | 0 | 12 | 0 | 1.5
|  | drenáž mlat:(8,6+13,44+13,44+6,8+18,44+13,86)*(0,3*0,3) |  | 6.7122 |  |  |  | drenáž mlat:(8,6+13,44+13,44+6,8+18,44+13,86)*(0,3*0,3)
59 | nabíd.cena | Drenážní potrubí pr.50mm D+M | m | 42.5 | 0 | 0 |  |  | 2 | 12 | 0 | 13 | 1 | 0 | 0 | 0 | 0 | 0 | 12 | 0 | 0.006
|  | drenáž mlat:8,6+13,5+13,5+6,9 |  | 42.5 |  |  |  | drenáž mlat:8,6+13,5+13,5+6,9
60 | nabíd.cena | Drenážní potrubí pr.150mm D+M | m | 32.3 | 0 | 0 |  |  | 2 | 12 | 0 | 14 | 1 | 0 | 0 | 0 | 0 | 0 | 12 | 0 | 0.006
|  | malt:18,44+13,86 |  | 32.3 |  |  |  | malt:18,44+13,86
61 | 998225111R00 | Přesun hmot, pozemní komunikace | t | 22.5871 | 0 | 0 |  |  | 2 | 7 | 1 | 2 | 1 | 0 | 0 | 0 | 0 | 0 | 7 | 1 | 0
| Celkem za | 8 Trubní vedení |  |  |  | 0 |  |  | 4 |  |  |  |  | 0 | 0 | 0 | 0 | 0
Díl: | 91 | Doplňující práce na komunikaci | [6 empty] | 1
62 | 919735112R00 | Řezání stávajícího živičného krytu tl. 5 - 10 cm | m | 5.59 | 0 | 0 |  |  | 2 | 1 | 1 | 1 | 1 | 0 | 0 | 0 | 0 | 0 | 1 | 1 | 0
|  | 3+1,68+0,91 |  | 5.59 |  |  |  | 3+1,68+0,91
| Celkem za | 91 Doplňující práce na komunikaci |  |  |  | 0 |  |  | 4 |  |  |  |  | 0 | 0 | 0 | 0 | 0
Díl: | 94 | Lešení a stavební výtahy | [6 empty] | 1
63 | 941955003R00 | Lešení lehké pomocné, výška podlahy do 2,5 m | m2 | 21 | 0 | 0 |  |  | 2 | 1 | 1 | 1 | 1 | 0 | 0 | 0 | 0 | 0 | 1 | 1 | 0.04063
|  | pro montáž ochranné sítě:21*1 |  | 21 |  |  |  | pro montáž ochranné sítě:21*1
| Celkem za | 94 Lešení a stavební výtahy |  |  |  | 0 |  |  | 4 |  |  |  |  | 0 | 0 | 0 | 0 | 0
Díl: | 95 | Dokončovací konstrukce na pozemních stavbách | [6 empty] | 1
64 | 953943123R00 | Osazení kovových předmětů do betonu, 15 kg / kus zemní pouzdra,odpadkový koš, prov. řád | kus | 5 | 0 | 0 |  |  | 2 | 1 | 1 | 1 | 1 | 0 | 0 | 0 | 0 | 0 | 1 | 1 | 0.00025
65 | 953943124R00 | Osazení kovových předmětů do betonu, 30 kg / kus rozpěry záchyt. oplocení | kus | 2 | 0 | 0 |  |  | 2 | 1 | 1 | 1 | 1 | 0 | 0 | 0 | 0 | 0 | 1 | 1 | 0.00044
66 | 953943125R00 | Osazení kovových předmětů do betonu, 120 kg / kus sloupky záchytného oplocení | kus | 8 | 0 | 0 |  |  | 2 | 1 | 1 | 1 | 1 | 0 | 0 | 0 | 0 | 0 | 1 | 1 | 0.00068
67 | nabíd.cena | Konstrukce pro provozní řád | kpl | 1 | 0 | 0 |  |  | 2 | 12 | 0 | 22 | 1 | 0 | 0 | 0 | 0 | 0 | 12 | 0 | 0.03
68 | nabíd.cena | Síť na volejbal délka 9,5 m, výška 1,0 m oc. lano 4mm dl.11,7, všité sklolam tyčky | kpl | 1 | 0 | 0 |  |  | 2 | 12 | 0 | 90 | 1 | 0 | 0 | 0 | 0 | 0 | 12 | 0 | 0.012
69 | nabíd.cena | Síť na nohejbal PP 3 mm, délka 9,7 m, výška 1,0 m oka 100, oc. lano 4mm dl.11,7, | kpl | 1 | 0 | 0 |  |  | 2 | 12 | 0 | 25 | 1 | 0 | 0 | 0 | 0 | 0 | 12 | 0 | 0.012
70 | nabíd.cena | Ocelová pouzdra UNI sloupků - pro zabetonování pozink. | pár | 1 | 0 | 0 |  |  | 2 | 12 | 0 | 24 | 1 | 0 | 0 | 0 | 0 | 0 | 12 | 0 | 0.015
71 | nabíd.cena | Doprava mobiliáře | kpl | 1 | 0 | 0 |  |  | 2 | 12 | 0 | 23 | 1 | 0 | 0 | 0 | 0 | 0 | 12 | 0 | 0
72 | nabíd.cena | Multif. oc. sloupky Zn, pr. 102 mm s napínákem do pouzder - D+M | pár | 1 | 0 | 0 |  |  | 2 | 12 | 0 | 17 | 1 | 0 | 0 | 0 | 0 | 0 | 12 | 0 | 0.044
73 | nabíd.cena | Zn sloupek 76/3, dl.4800 vč. příslušenství | ks | 8 | 0 | 0 |  |  | 2 | 12 | 0 | 92 | 1 | 0 | 0 | 0 | 0 | 0 | 12 | 0 | 0.0286
74 | nabíd.cena | Zn sloupek 32/2, dl.4500 vč. příslušenství rozpěra | ks | 2 | 0 | 0 |  |  | 2 | 12 | 0 | 93 | 1 | 0 | 0 | 0 | 0 | 0 | 12 | 0 | 0.0084
75 | nabíd.cena | Montáž, doprava - ochranná síť vč. sloupků | kpl | 1 | 0 | 0 |  |  | 2 | 12 | 0 | 94 | 1 | 0 | 0 | 0 | 0 | 0 | 12 | 0 | 0.025
76 | nabíd.cena | Koš odpadkový - D+M | kpl | 1 | 0 | 0 |  |  | 2 | 12 | 0 | 21 | 1 | 0 | 0 | 0 | 0 | 0 | 12 | 0 | 0.015
77 | nabíd.cena | Lavička - litina + modřín D+M, doprava | kpl | 4 | 0 | 0 |  |  | 2 | 12 | 0 | 18 | 1 | 0 | 0 | 0 | 0 | 0 | 12 | 0 | 0.048
78 | nabíd.cena | Herní sestava - dodávka, doprava, montáž dle specifikace v PD | kpl | 1 | 0 | 0 |  |  | 2 | 12 | 0 | 20 | 1 | 0 | 0 | 0 | 0 | 0 | 12 | 0 | 0
79 | nabíd.cena | Ochranná síť PP 3mm, barva zelená, oka 45/45, 148g/m2, | m2 | 84 | 0 | 0 |  |  | 2 | 12 | 0 | 91 | 1 | 0 | 0 | 0 | 0 | 0 | 12 | 0 | 0.025
80 | 998222011R00 | Přesun hmot, pozemní komunikace, kryt z kameniva | t | 3.5514 | 0 | 0 |  |  | 2 | 7 | 1 | 2 | 1 | 0 | 0 | 0 | 0 | 0 | 7 | 1 | 0
| Celkem za | 95 Dokončovací konstrukce na pozemních stavbách |  |  |  | 0 |  |  | 4 |  |  |  |  | 0 | 0 | 0 | 0 | 0