## Položky
Solná jeskyně |  |  | 0
Stěna ze solných lisovaných bílých kvádrů na solnou maltu tl.50mm d,m | m2 | 30 | 0
Poznámka k položce: vnitřní povrch kvádrů ručně otesaný cca 6 tun
"čv103 - dl.12,5m, v.2,4m"12,5*2,4 |  | 30
Obložení stupně u vstupu solnými kvádry tl.50mm do solné malty d,m | kus | 1 | 0
Poznámka k položce: vnitřní povrch kvádrů ručně otesaný
Podlaha jeskyně ze sypané soli - sůl z Mrtvého moře na podlahu cca 500kg - d,m | m2 | 10.2 | 0
Podlaha jeskyně ze sypané soli - solná drť na podlahu cca 1000kg - d,m | kpl | 1 | 0
Podlaha jeskyně ze sypané soli - plážová sůl na podlahu cca 1050kg - d,m | kpl | 1 | 0
Imitace krápníkového stropu ze zavěšených nehořlavých EPS desek d,m | kpl | 1 | 0
Kaskádové jezírko s cirkulující vodou pro vlhčení vzduchu (min.3 výškové úrovně) vč.nasvícení - d,m | kus | 1 | 0
Elektroinstalace jeskyně - d,m | kpl | 1 | 0
Osvětlovací červené kameny d,m | kus | 25 | 0
Poznámka k položce: ovládání osvětlení pomocí dálkového ovladače
LED osvětlení do červených kamenů 12V d,m | kus | 25 | 0
LED bodové světlo po obvodu podlahy d,m | kus | 25 | 0
Poznámka k položce: ovládání osvětlení pomocí dálkového ovladače
LED RGB volitelné osvětlení do rohů d,m | kus | 7 | 0
Poznámka k položce: ovládání osvětlení pomocí dálkového ovladače
Repro pro stereo poslech (min.25W) d,m | kus | 2 | 0
Výkonná řídící jednotka RGB LED d,m | kus | 1 | 0
Dálkové ovládání LED d,m | kus | 1 | 0
Přenosný senzor koncentrace CO2 d,m | kus | 1 | 0

## Rekapitulace
REKAPITULACE OBJEKTŮ STAVBY A SOUPISŮ PRACÍ
Stavba: | Solná jeskyně - MŠ Chrudim III, Svatopluka Čecha
Náklady na stavbu celkem:
cena bez DPH: |  | 0
DPH 21% |  | 0
cena s DPH: |  | 0