## Rekapitulace
| Opěrná stěna - dodatek k výkazu výměr | Opěrná stěna - dodatek k výkazu výměr
Poř. | Kód | Popis | Cena | Hmotn.
SO_01: Stavební objekt 01
002: Základy
|  | Celkem (bez DPH) | 0
|  | DPH | 0
0 |  | DPH 21 % ze základny: 0,00 | 0
|  | Celkem (včetně DPH) | 0

## Zakázka
Opěrná stěna - dodatek k výkazu výměr
Poř. | Kód | Typ | Popis | MJ | Výměra celkem | Jedn. cena | Cena | Jedn. hmotn. | Hmotn. | Jedn. suť | Suť | DPH | Cena DPH | Cena s DPH | Komentář | GUID | Objekt | Oddíl
|  |  | SO_01: Stavební objekt 01 |  |  |  | 0 |  | 0 |  | 0 |  | 0 | 0
|  |  | 002: Základy |  |  |  | 0 |  | 0 |  | 0 |  | 0 | 0
1 | 27157 | SP | Polštáře zhutněné pod základy ze štěrkopísku netříděného - hutněný štěrkopískový podsyp tl.100mm | m2 | 6.3 |  | 0 |  | 0 |  | 0 |  | 0 | 0 |  | {F7521026-5AF5-4BC9-9906-10B3516B8CCC} | SO_01 | 002
2 | 27431-1 | SP | Beton tř C 20/25 základových pásů železový protiagresívní - základ š. 600mm | m3 | 5 |  | 0 |  | 0 |  | 0 |  | 0 | 0 |  | {EF6A89D7-649C-4926-BC79-CC3DF3233419} | SO_01 | 002
3 | 27431-2 | SP | Beton tř C 20/25 základových pásů železový protiagresívní - stěna opěrky š.200mm | m3 | 6 |  | 0 |  | 0 |  | 0 |  | 0 | 0 |  | {EF6A89D7-649C-4926-BC79-CC3DF3233419} | SO_01 | 002
4 | 274351215/00 | SP | Zřízení bednění stěn základových pásů - stěna opěrky | m2 | 31.5 |  | 0 |  | 0 |  | 0 |  | 0 | 0 |  | {513D26B3-F0AD-43AB-8A6C-A593BF4EBCFA} | SO_01 | 002
5 | 274351216/00 | SP | Odstranění bednění stěn základových pásů - stěna opěrky | m2 | 31.5 |  | 0 |  | 0 |  | 0 |  | 0 | 0 |  | {5AE399C3-596F-4CDF-B962-0D7DBBCEA66E} | SO_01 | 002
6 | Výztuž | SP | Výztuž do monolitu - základ a opěrka 150kg/m3 | t | 1.65 |  | 0 |  | 0 |  | 0 |  | 0 | 0 |  | {4474C1D2-A068-43CC-A001-9F9FF8122F0D} | SO_01 | 002
7 | Odvodnění - horní | SP | Odvodnění horní stěny - vrtání prům. 100mm, hl. dle hloubky stěny, předpoklad 1,0m | kus | 9 |  | 0 |  | 0 |  | 0 |  | 0 | 0 |  | {4474C1D2-A068-43CC-A001-9F9FF8122F0D} | SO_01 | 002
8 | Odvodnění - dolní | SP | Odvodnění dolní stěny - odsekání kamene 100x330mm | kus | 8 |  | 0 |  | 0 |  | 0 |  | 0 | 0 |  | {4474C1D2-A068-43CC-A001-9F9FF8122F0D} | SO_01 | 002
9 | Odvodnění - beton | SP | Odvodnění dolní stěny - osazení průchodky v betonové stěně 100x330mm | kus | 8 |  | 0 |  | 0 |  | 0 |  | 0 | 0 |  | {4474C1D2-A068-43CC-A001-9F9FF8122F0D} | SO_01 | 002
10 | Odvodnění - průchodka | SP | Bednění průchodky v betonové stěně 100x330x200mm | kus | 8 |  | 0 |  | 0 |  | 0 |  | 0 | 0 |  | {4474C1D2-A068-43CC-A001-9F9FF8122F0D} | SO_01 | 002
11 | Trhliny | SP | Vyplnění stávajících trhlin stavebním lepidlem - stávající zdivo | m3 | 0.5 |  | 0 |  | 0 |  | 0 |  | 0 | 0 |  | {4474C1D2-A068-43CC-A001-9F9FF8122F0D} | SO_01 | 002
12 | Kotvení | SP | KOTVENÍ HORNÍ STĚNY R∅20 DL. 800mm, LEPENÁ TMELEM HILTY HIT-HY 270 | ks | 18 |  | 0 |  | 0 |  | 0 |  | 0 | 0 |  | {4474C1D2-A068-43CC-A001-9F9FF8122F0D} | SO_01 | 002