## List1
Akce: Výsadba stromů v k. ú. Medlešice
6. Výkaz výměr - dle parametrů SFŽP pro dotační Výzvu č. 9/2019
Uznatelné položky
Pol. | Popis | mj. | množ. | jed. cena | celkem
Výsadba stromů
1. | Listnatý strom, obvod kmínku v 1 metru: 12 cm a více | Kč/ks | 11 | 0 | 0
Pozn. Cena výsadby Kč/ks zahrnuje: pořízení sazenice stromu (vel. dle specifikace) a materiál související s:
výsadbou - ukotvení 3 kůly délky 2-3 m prům. minimálně 6 cm s příčkami délky min. 50 cm a třemi prutnými úvazky, pod kterými bude kmen opatřen jutovou bandáží, mulčovací kůra ve vrstvě 10 cm (do výsadbové mísy stromu), povýsadbová zálivka
ochranou - ochranný nátěr kmene stromu
ošetřením - řez stromů při výsadbě
následnou péčí - zálivka, výchovný a zdravotní řez, kontrola úvazků; odplevelení stromových mís
Specifikace navržených rostlin:
Vzrostlé stromy min. velikost 12/14, zemní bal (ZB), koruna min. v 2,20 m
| Acer campestre - javor babyka, 12/14 | ks | 3
| Acer pseudoplatanus - javor klen, 14/16 | ks | 4
| Juglans nigra - ořešák černý, 14/16 | ks | 2
| Prunus avium - třešeň ptačí, 14/16 | ks | 2
| Stromy celkem | ks | 11
2. | Pořízení závlahy ke stromům | Kč/ks | 11 | 0 | 0
3. | Zajištění povinné publicity | Kč |  | 0 | 0
| Plochy a úpravy území celkem |  |  |  | 0
| DPH 21% |  |  |  | 0
| Plochy a úpravy území celkem vč. DPH |  |  |  | 0