## List1
Technické parametry vozidla
Tovární značka:
Cena 1 vozidla v Kč bez DPH:
Poř.číslo | Název parametru |  | Jednotka | Požadovaná hodnota | Nabízená hodnota
parametru
1. | Vozidlo | Provedení |  | osobní automobil
2. |  | Kategorie vozidla (zkratka) |  | M1
3. |  | Barva |  | nepreferujeme
4. |  | Počet dveří |  | 5
5. |  | Počet míst k sezení |  | min. 4
6. |  | Rok výroby |  | 2020 a mladší
7. | Motor | Typ motoru |  | elektromotor
8. |  | Kapacita baterie | kWh | min. 36
9. |  | Točivý moment | Nm | min. 210
10. |  | Dojezd | km | min. 250
11. | Objemy a hmotnost | Základní objem zavazadlového prostoru (nesklopená zadní sedadla) | dm3 | min. 250
12. |  | Užitečné zatížení | kg | min. 340
13. | Vnější rozměry, barva interiéru, sedadel | Délka | mm | min. 3500
14. |  | Rozvor | mm | min. 2400
15. |  | Šířka bez zpětných zrcátek | mm | min. 1600
16. |  | Barva sedadel |  | černá
17. |  | Barva interiéru |  | černá
18. | Bezpečnost, výbava, funkčnost | Možnost nabíjení z běžné domácí zásuvky 230V |  | ano
19. |  | Možnost nabíjení z veřejné dobíjecí stanice |  | ano
20. |  | Možnost nabíjení z rychlonabíječky |  | ano
21. |  | Tovární záruka min. 3 roky/80000km |  | ano
22. |  | Záruka na akumulátory min. 6 let/100000km |  | ano
23. |  | Povinná výbava dle vyhl. 341/2014 Sb. |  | ano
24. |  | Airbag řidiče a spolujezdce |  | ano
25. |  | Sada (4 ks) zimních pneumatik s disky |  | ano
26. |  | Palubní počítač |  | ano
27. |  | Tempomat |  | ano
28. |  | Centrální zamykání s dálkovým ovladačem |  | ano
29. |  | Zrcátka vnější elektricky ovládaná, vyhřívaná |  | ano
30. |  | Rádio |  | ano
31. |  | Okna vpředu elektricky ovládaná |  | ano
32. |  | Klimatizace manuální |  | ano
33. |  | Parkovací senzory vzadu |  | ano
34. |  | Dobíjedí kabel do domácí zásuvky 230V, min. 3 m |  | ano
35. |  | Gumové koberečky přední a zadní |  | ano
36. |  | Dobíjecí stanice kompatibilní s elektromobilem |  | ano
Pozn.: Dodavatel doplňuje do tabulky požadovanou hodnotu zadavatele, která je uvedena ve třetím sloupci. U minimálních hodnot nelze nabídnout hodnotu nižší než je požadovaná zadavatelem. Hodnota typu "ano" musí být splněna opsáním této hodnoty, tj. že dodavatel zaručuje poskytnutí tohoto parametru v dodávce. U požadovaných hodnot, popisující druh nebo vlastnost, se tato hodnota opíše, popřípadě se také doplní slovo "ano".
Čestně prohlašujeme, že údaje vyplněné v této tabulce jsou pravdivé. V _____________________ dne _____________________ .
název firmy
jméno osoby oprávněné jednat
funkce