## Rekapitulace stavby
Export Komplet | [27 empty] | 2.0 | ZAMOK |  |  |  | False | False | {6b6db459-edb1-4b9b-b2e7-47a0305dc187}
[32 empty] | 0,01 | 21
[32 empty] | 0,01 | 15
|  | REKAPITULACE STAVBY | [17 empty] | v --- níže se nacházejí doplnkové a pomocné údaje k sestavám --- v | [11 empty] | 0,001
|  | Kód: |  |  |  |  | 20-030 | [24 empty] | 0,01
|  | Stavba: |  |  |  |  | ZŠ DR. PEŠKA CHRUDIM - REKONSTRUKCE ŠKOLNÍ KUCHYNĚ - SO01 | [24 empty] | 0,01
|  | KSO: | [13 empty] | CC-CZ: | [15 empty] | 0,01
|  | Místo: | [13 empty] | Datum: |  | 2020-08-31 | [13 empty] | 0,01
0,01
|  | Zadavatel: | [13 empty] | IČ: | [15 empty] | 0,01
|  |  | MĚSTO CHRUDIM, RESSELOVO NÁMĚSTÍ 77, 53716 CHRUDIM | [12 empty] | DIČ: | [15 empty] | 0,01
0,01
|  | Zhotovitel: | [13 empty] | IČ: | [15 empty] | 0,01
|  |  | Dle výběrového řízení | [12 empty] | DIČ: | [15 empty] | 0,01
False
|  | Projektant: | [13 empty] | IČ: | [15 empty] | False
[16 empty] | DIČ: | [15 empty] | True
0,01
|  | Zpracovatel: | [13 empty] | IČ: | [15 empty] | 0,01
[16 empty] | DIČ: | [15 empty] | True
Poznámka:
|  | Cena bez DPH | [13 empty] | 0
[8 empty] | Sazba daně |  |  | Základ daně |  |  |  |  | Výše daně
|  | DPH |  | základní |  |  |  | 21% |  |  | 0 |  |  |  |  | 0
|  |  |  | snížená |  |  |  | 15% |  |  | 0 |  |  |  |  | 0
|  |  |  | zákl. přenesená |  |  |  | 21% |  |  | #REF! |  |  |  |  | 0
|  |  |  | sníž. přenesená |  |  |  | 15% |  |  | #REF! |  |  |  |  | 0
|  |  |  | nulová |  |  |  | 0% |  |  | #REF! |  |  |  |  | 0
|  | Cena s DPH | [6 empty] | v |  |  | CZK |  |  |  | 0
|  | Projektant | [11 empty] | Zpracovatel
|  | Datum a podpis: | [7 empty] | Razítko |  |  |  | Datum a podpis: |  |  | Razítko
|  | Objednavatel | [11 empty] | Zhotovitel
|  | Datum a podpis: | [7 empty] | Razítko |  |  |  | Datum a podpis: |  |  | Razítko
REKAPITULACE OBJEKTŮ STAVBY A SOUPISŮ PRACÍ
| Kód: | [6 empty] | 20-030
| Stavba: | [6 empty] | ZŠ DR. PEŠKA CHRUDIM - REKONSTRUKCE ŠKOLNÍ KUCHYNĚ - SO01
| Místo: | [13 empty] | Datum: |  | 2020-08-31
| Zadavatel: | [6 empty] | MĚSTO CHRUDIM, RESSELOVO NÁMĚSTÍ 77, 53716 CHRUDIM | [6 empty] | Projektant: |  |  |  |  | Informatívní údaje z listů zakázek
| Zhotovitel: | [6 empty] | Dle výběrového řízení | [6 empty] | Zpracovatel:
| Kód |  |  |  | Popis | [7 empty] | Cena bez DPH [CZK] |  |  |  |  | Cena s DPH [CZK] | Typ | z toho Ostat. náklady [CZK] | DPH [CZK] | Normohodiny [h] | DPH základní [CZK] | DPH snížená [CZK] | DPH základní přenesená [CZK] | DPH snížená přenesená [CZK] | Základna DPH základní | Základna DPH snížená | Základna DPH zákl. přenesená | Základna DPH sníž. přenesená | Základna DPH nulová
| Náklady z rozpočtů | [11 empty] | 0 |  |  |  |  | 0 |  | 0 | #REF! | #REF! | #REF! | #REF! | #REF! | #REF! | #REF! | #REF! | #REF! | #REF! | #REF! | D | 0 | ###NOIMPORT### | IMPORT | {6b6db459-edb1-4b9b-b2e7-47a0305dc187} | {00000000-0000-0000-0000-000000000000}
[19 empty] | STA | 0 | #REF! | #REF! | #REF! | #REF! | #REF! | #REF! | #REF! | #REF! | #REF! | #REF! | #REF! |  | 1 |  | IMPORT | {1d5c50d6-f6ec-4102-a077-d94e9439c27c} | {6b6db459-edb1-4b9b-b2e7-47a0305dc187} | 2
[19 empty] | STA | 0 | #REF! | #REF! | #REF! | #REF! | #REF! | #REF! | #REF! | #REF! | #REF! | #REF! | #REF! |  | 1 |  | IMPORT | {b7f37508-9c45-45e5-8371-12b07877e5bc} | {6b6db459-edb1-4b9b-b2e7-47a0305dc187} | 2
[19 empty] | STA | 0 | #REF! | #REF! | #REF! | #REF! | #REF! | #REF! | #REF! | #REF! | #REF! | #REF! | #REF! |  | 1 |  | IMPORT | {8b281b36-445f-4ea3-a13c-2da964365ec8} | {6b6db459-edb1-4b9b-b2e7-47a0305dc187} | 2
|  | D.000.050 |  |  |  | Zdravotně technické instalace | [6 empty] | 0 |  |  |  |  | 0 | STA | 0 | 0 | #REF! | 0 | 0 | 0 | 0 | 0 | 0 | 0 | 0 | 0 |  | 1 |  | IMPORT | {b8a75a8d-88c8-417a-b263-53213dc160ea} | {6b6db459-edb1-4b9b-b2e7-47a0305dc187} | 2

## D.1.4.1-ZTI
{b8a75a8d-88c8-417a-b263-53213dc160ea}
2
| KRYCÍ LIST SOUPISU PRACÍ | [7 empty] | v --- níže se nacházejí doplnkové a pomocné údaje k sestavám --- v | [8 empty] | False
Stavba:
ZŠ DR. PEŠKA CHRUDIM - REKONSTRUKCE ŠKOLNÍ KUCHYNĚ - SO01
Objekt:
D.000.050 - Zdravotně technické instalace
| KSO: |  |  |  |  | CC-CZ:
| Místo: |  |  |  |  | Datum: | 2020-08-31
| Zadavatel: |  |  |  |  | IČ:
|  | MĚSTO CHRUDIM, RESSELOVO NÁMĚSTÍ 77, 53716 CHRUDIM |  |  |  | DIČ:
| Zhotovitel: |  |  |  |  | IČ:
|  | Dle výběrového řízení |  |  |  | DIČ:
| Projektant: |  |  |  |  | IČ:
DIČ:
| Zpracovatel: |  |  |  |  | IČ:
DIČ:
Poznámka:
| Cena bez DPH | [5 empty] | 0
|  |  | Základ daně |  |  | Sazba daně | Výše daně
| DPH | základní | 0 |  |  | 21% | 0
|  | snížená | 0 |  |  | 15% | 0
|  | zákl. přenesená | 0 |  |  | 21% | 0
|  | sníž. přenesená | 0 |  |  | 15% | 0
|  | nulová | 0 |  |  | 0% | 0
| Cena s DPH |  |  | v | CZK |  | 0
| Projektant |  |  | Zpracovatel
| Datum a podpis: |  | Razítko | Datum a podpis: |  |  | Razítko
| Objednavatel |  |  | Zhotovitel
| Datum a podpis: |  | Razítko | Datum a podpis: |  |  | Razítko
REKAPITULACE ČLENĚNÍ SOUPISU PRACÍ
Stavba:
ZŠ DR. PEŠKA CHRUDIM - REKONSTRUKCE ŠKOLNÍ KUCHYNĚ - SO01
Objekt:
D.000.050 - Zdravotně technické instalace
Místo: | [5 empty] | Datum: | 2020-08-31
Zadavatel: |  |  | MĚSTO CHRUDIM, RESSELOVO NÁMĚSTÍ 77, 53716 CHRUDIM |  |  | Projektant:
Zhotovitel: |  |  | Dle výběrového řízení |  |  | Zpracovatel:
Kód dílu - Popis | [6 empty] | Cena celkem [CZK]
Náklady ze soupisu prací | [6 empty] | 0 | [11 empty] | -1
| 713 - Izolace tepelné | [5 empty] | 0
| PSV - Práce a dodávky PSV | [5 empty] | 0
| 721 - Zdravotechnika - vnitřní kanalizace | [5 empty] | 0
| 722 - Zdravotechnika - vnitřní vodovod | [5 empty] | 0
| 725 - Zdravotechnika - zařizovací předměty | [5 empty] | 0
| 726 - Zdravotechnika - demontáže / montáže stávajícího zařízení + odpojení / napojení | [5 empty] | 0
| 799 - Ostatní | [5 empty] | 0
| OST - Ostatní | [5 empty] | 0
SOUPIS PRACÍ
Stavba:
ZŠ DR. PEŠKA CHRUDIM - REKONSTRUKCE ŠKOLNÍ KUCHYNĚ - SO01
Objekt:
D.000.050 - Zdravotně technické instalace
Místo: | [5 empty] | Datum: | 2020-08-31
Zadavatel: |  |  | MĚSTO CHRUDIM, RESSELOVO NÁMĚSTÍ 77, 53716 CHRUDIM |  |  | Projektant:
Zhotovitel: |  |  | Dle výběrového řízení |  |  | Zpracovatel:
PČ | Typ | Kód | Popis | MJ | Množství | J.cena [CZK] | Cena celkem [CZK] | Cenová soustava |  | DPH | J. Nh [h] | Nh celkem [h] | J. hmotnost [t] | Hmotnost celkem [t] | J. suť [t] | Suť Celkem [t]
Náklady soupisu celkem | [6 empty] | 0 |  |  |  |  | #REF! |  | #REF! |  | #REF! |  | D | -1 | [10 empty] | 0
[12 empty] | 0 |  | 0 |  | 0 | 1 | D | 0 |  |  |  | ROZPOCET | [6 empty] | 0
[12 empty] | 0 |  | 0 |  | 0 | 1 | D | 1 |  |  |  | ROZPOCET | [6 empty] | 0
[18 empty] | PP | 2
[12 empty] | 0 |  | 0 |  | 0 | 1 | D | 1 |  |  |  | ROZPOCET | [6 empty] | 0
[18 empty] | PP | 2
| D | 713 | Izolace tepelné |  |  |  | 0 |  |  |  |  | 72.196 |  | 0.25444 |  | 0 | 2 | D | 0 |  |  |  | ROZPOCET | [6 empty] | 0
1 | K | 713463211 | Montáž izolace tepelné potrubí potrubními pouzdry s Al fólií staženými Al páskou 1x D do 50 mm | m | 200 | 0 | 0 |  |  | základní | 0.13 | 26 | 0.0002 | 0.04 | 0 | 0 | 16 | K | 1 |  |  |  | ROZPOCET | 0 | 0 | 0 | 0 | 0 | 1 | 0 | 16 | 2119448861
| PP |  | Montáž izolace tepelné potrubí a ohybů tvarovkami nebo deskami potrubními pouzdry s povrchovou úpravou hliníkovou fólií (izolační materiál ve specifikaci) přelepenými samolepící hliníkovou páskou potrubí D do 50 mm jednovrstvá | [14 empty] | PP | 1 | [10 empty] | 0
2 | M | 631548360 | pouzdro potrubní izolační s Al folií pro potrubí 16x2,2mm, tl.30 mm | m | 70 | 0 | 0 |  |  | základní | 0 | 0 | 0.00035 | 0.0245 | 0 | 0 | 32 | M | 1 |  |  |  | ROZPOCET | 0 | 0 | 0 | 0 | 0 | 1 | 0 | 16 | 1065780387
| PP |  | pouzdro izolační potrubní ohebné s jednostrannou Al fólií max. 400/100 °C 18/30 mm | [14 empty] | PP | 1 | [10 empty] | 0
3 | M | 631548360 | pouzdro potrubní izolační s Al folií pro potrubí 20x2,3mm, tl.40 mm | m | 51 |  | 0 |  |  | základní | 0 | 0 | 0.000373 | 0.019023 | 0 | 0 | 32 | M | 1 |  |  |  | ROZPOCET | 0 | 0 | 0 | 0 | 0 | 1 | 0 | 16 | 1388065614
| PP |  | pouzdro izolační potrubní ohebné s jednostrannou Al fólií max. 400/100 °C 22/40 mm | [14 empty] | PP | 1 | [10 empty] | 0
4 | M | 631548370 | pouzdro potrubní izolační s Al folií pro potrubí 25x2,8mm, tl.40 mm | m | 27 | 0 | 0 |  |  | základní | 0 | 0 | 0.000424 | 0.011448 | 0 | 0 | 32 | M | 1 |  |  |  | ROZPOCET | 0 | 0 | 0 | 0 | 0 | 1 | 0 | 16 | -2043502004
| PP |  | pouzdro izolační potrubní ohebné s jednostrannou Al fólií max. 400/100 °C 28/40 mm | [14 empty] | PP | 1 | [10 empty] | 0
5 | M | 631548380 | pouzdro potrubní izolační s Al folií pro potrubí 32x3,6mm, tl.50 mm | m | 22 | 0 | 0 |  |  | základní | 0 | 0 | 0.000721 | 0.015862 | 0 | 0 | 32 | M | 1 |  |  |  | ROZPOCET | 0 | 0 | 0 | 0 | 0 | 1 | 0 | 16 | -1252611132
| PP |  | pouzdro izolační potrubní ohebné s jednostrannou Al fólií max. 400/100 °C 35/50 mm | [14 empty] | PP | 1 | [10 empty] | 0
6 | M | 631548630 | pouzdro potrubní izolační s Al folií pro potrubí 40x4,5mm, tl.50 mm | m | 25 | 0 | 0 |  |  | základní | 0 | 0 | 0.0008 | 0.02 | 0 | 0 | 32 | M | 1 |  |  |  | ROZPOCET | 0 | 0 | 0 | 0 | 0 | 1 | 0 | 16 | 1195900275
| PP |  | pouzdro izolační potrubní ohebné s jednostrannou Al fólií max. 400/100 °C 42/50 mm | [14 empty] | PP | 1 | [10 empty] | 0
7 | M | 631548650 | pouzdro potrubní izolační s Al folií pro potrubí 50x5,6mm, tl.50 mm | m | 5 | 0 | 0 |  |  | základní | 0.136 | 0.68 | 0.00027 | 0.00135 | 0 | 0 | 16 | K | 1 |  |  |  | ROZPOCET | 0 | 0 | 0 | 0 | 0 | 1 | 0 | 16 | 908795834
| PP |  | pouzdro izolační potrubní ohebné s jednostrannou Al fólií max. 400/100 °C 54/50 mm | [14 empty] | PP | 1 | [10 empty] | 0
8 | K | 713463212 | Montáž izolace tepelné potrubí potrubními pouzdry s Al fólií staženými Al páskou 1x D do 100 mm | m | 18 | 0 | 0 |  |  | základní | 0 | 0 | 0.00088 | 0.01584 | 0 | 0 | 32 | M | 1 |  |  |  | ROZPOCET | 0 | 0 | 0 | 0 | 0 | 1 | 0 | 16 | -842558957
| PP |  | Montáž izolace tepelné potrubí a ohybů tvarovkami nebo deskami potrubními pouzdry s povrchovou úpravou hliníkovou fólií (izolační materiál ve specifikaci) přelepenými samolepící hliníkovou páskou potrubí jednovrstvá D přes 50 do 100 mm | [14 empty] | PP | 1 | [10 empty] | 0
9 | M | 63154019 | pouzdro izolační potrubní s jednostrannou Al fólií max. 250/100 °C 63/7,1 mm, tl.50mm | m | 18 | 0 | 0 |  |  | základní | 0 | 0 | 0.00102 | 0.01836 | 0 | 0 | 32 | M | 1 |  |  |  | ROZPOCET | 0 | 0 | 0 | 0 | 0 | 1 | 0 | 16 | 1826504933
| PP |  | pouzdro izolační potrubní s jednostrannou Al fólií max. 250/100 °C 63/50 mm | [14 empty] | PP | 1 | [10 empty] | 0
10 | K | 722181241 | Ochrana vodovodního potrubí přilepenými tepelně izolačními trubicemi z PE tl do 20 mm DN do 22 mm | m | 54 | 0 | 0 |  |  | základní | 0.113 | 6.102 | 0.00012 | 0.00648 | 0 | 0 | 16 | K | 1 |  |  |  | ROZPOCET | 0 | 0 | 0 | 0 | 0 | 1 | 0 | 16 | -335517905
| PP |  | Ochrana potrubí tepelně izolačními trubicemi z pěnového polyetylenu PE přilepenými v příčných a podélných spojích, tloušťky izolace přes 15 do 20 mm, vnitřního průměru izolace DN do 22 mm | [14 empty] | PP | 1 | [10 empty] | 0
11 | K | 722181242 | Ochrana vodovodního potrubí přilepenými tepelně izolačními trubicemi z PE tl do 20 mm DN do 42 mm | m | 83 | 0 | 0 |  |  | základní | 0.113 | 9.379 | 0.00016 | 0.01328 | 0 | 0 | 16 | K | 1 |  |  |  | ROZPOCET | 0 | 0 | 0 | 0 | 0 | 1 | 0 | 16 | -920985892
| PP |  | Ochrana potrubí tepelně izolačními trubicemi z pěnového polyetylenu PE přilepenými v příčných a podélných spojích, tloušťky izolace přes 15 do 20 mm, vnitřního průměru izolace DN přes 22 do 42 mm | [14 empty] | PP | 1 | [10 empty] | 0
12 | K | 722181243 | Ochrana vodovodního potrubí přilepenými tepelně izolačními trubicemi z PE tl do 20 mm DN do 62 mm | m | 9 | 0 | 0 |  |  | základní | 0.113 | 1.017 | 0.00019 | 0.00171 | 0 | 0 | 16 | K | 1 |  |  |  | ROZPOCET | 0 | 0 | 0 | 0 | 0 | 1 | 0 | 16 | -357001105
| PP |  | Ochrana potrubí tepelně izolačními trubicemi z pěnového polyetylenu PE přilepenými v příčných a podélných spojích, tloušťky izolace přes 15 do 20 mm, vnitřního průměru izolace DN přes 42 do 62mm | [14 empty] | PP | 1 | [10 empty] | 0
13 | K | 722181244 | Ochrana vodovodního potrubí přilepenými termoizolačními trubicemi z PE tl do 20 mm DN do 89 mm | m | 25 | 0 | 0 |  |  | základní | 0.113 | 2.825 | 0.00024 | 0.006 | 0 | 0 | 16 | K | 1 |  |  |  | ROZPOCET | 0 | 0 | 0 | 0 | 0 | 1 | 0 | 16 | 1928622170
| PP |  | Ochrana potrubí termoizolačními trubicemi z pěnového polyetylenu PE přilepenými v příčných a podélných spojích, tloušťky izolace přes 13 do 20 mm, vnitřního průměru izolace DN přes 63 do 89 mm | [14 empty] | PP | 1 | [10 empty] | 0
14 | K | 722181245 | Ochrana vodovodního potrubí přilepenými termoizolačními trubicemi z PE tl do 20 mm DN do 110 mm | m | 10 | 0 | 0 |  |  | základní | 0.113 | 1.13 | 0.00031 | 0.0031 | 0 | 0 | 16 | K | 1 |  |  |  | ROZPOCET | 0 | 0 | 0 | 0 | 0 | 1 | 0 | 16 | 186263998
| PP |  | Ochrana potrubí termoizolačními trubicemi z pěnového polyetylenu PE přilepenými v příčných a podélných spojích, tloušťky izolace přes 13 do 20 mm, vnitřního průměru izolace DN přes 89 do 110 mm | [14 empty] | PP | 1 | [10 empty] | 0
15 | K | R722181245 | Ochrana kanalizačního dešťového potrubí, flexibilní elastomerní izolační materiál s uzavřenými buňkami, tl. do 20 mm DN 125 mm | m | 5 | 0 | 0 | [22 empty] | 0
16 | K | R722181246 | Ochrana kanalizačního dešťového potrubí, flexibilní elastomerní izolační materiál s uzavřenými buňkami, tl. do 20 mm DN 160 mm | m | 12 | 0 | 0 |  |  | základní | 0.113 | 1.356 | 0.00031 | 0.00372 | 0 | 0 | 16 | K | 1 |  |  |  | ROZPOCET | 0 | 0 | 0 | 0 | 0 | 1 | 0 | 16 | 186263998
17 | K | 722181231 | Ochrana potrubí termoizolačními trubicemi z pěnového polyetylénu PE přilepenými v příčných a podélných spoiích, tloušťky izolace přes do 9 mm, vnitřního průměru Izolace DN přes 45 do 63 mm | m | 39 | 0 | 0 |  |  | základní | 0.113 | 4.407 | 0.00031 | 0.01209 | 0 | 0 | 16 | K | 1 |  |  |  | ROZPOCET | 0 | 0 | 0 | 0 | 0 | 1 | 0 | 16 | 186263998
18 | K | 722181232 | Ochrana potrubí termoizolačními trubicemi z pěnového polyetylénu PE přilepenými v příčných a podélných spoiích, tloušťky izolace přes do 9 mm, vnitřního průměru Izolace DN přes do 89 mm | m | 2 | 0 | 0 |  |  | základní | 0.113 | 0.226 | 0.00031 | 0.00062 | 0 | 0 | 16 | K | 1 |  |  |  | ROZPOCET | 0 | 0 | 0 | 0 | 0 | 1 | 0 | 16 | 186263998
19 | K | 733811244 | Ochrana potrubí termoizolačními trubicemi z pěnového polyetylenu PE přilepenými v příčných a podélných spojích, tloušťky izolace přes 9 do 13 mm, vnitřního průměru izolace DN do 89 mm | m | 7 | 0 | 0 |  |  | základní | 0.113 | 0.791 | 0.00031 | 0.00217 | 0 | 0 | 16 | K | 1 |  |  |  | ROZPOCET | 0 | 0 | 0 | 0 | 0 | 1 | 0 | 16 | 186263998
20 | K | 733811245 | Ochrana potrubí termoizolačními trubicemi z pěnového polyetylenu PE přilepenými v příčných a podélných spojích, tloušťky izolace přes 9 do 13 mm, vnitřního průměru izolace DN do 110 mm | m | 48 | 0 | 0 |  |  | základní | 0.113 | 5.424 | 0.00031 | 0.01488 | 0 | 0 | 16 | K | 1 |  |  |  | ROZPOCET | 0 | 0 | 0 | 0 | 0 | 1 | 0 | 16 | 186263998
21 | K | 733811246 | Ochrana potrubí termoizolačními trubicemi z pěnového polyetylenu PE přilepenými v příčných a podélných spojích, tloušťky izolace přes 9 do 13 mm, vnitřního průměru izolace DN přes 110 mm | m | 15 | 0 | 0 |  |  | základní | 0.113 | 1.695 | 0.00031 | 0.00465 | 0 | 0 | 16 | K | 1 |  |  |  | ROZPOCET | 0 | 0 | 0 | 0 | 0 | 1 | 0 | 16 | 186263998
22 | K | 722181243 | Ochrana potrubí termoizolačními trubicemi z pěnového polyetylenu PE přilepenými v příčných a podélných spojích, tloušťky izolace přes 13 do 20 mm, vnitřního průměru izolace DN do 62 mm | m | 14 | 0 | 0 |  |  | základní | 0.113 | 1.582 | 0.00031 | 0.00434 | 0 | 0 | 16 | K | 1 |  |  |  | ROZPOCET | 0 | 0 | 0 | 0 | 0 | 1 | 0 | 16 | 186263998
23 | K | 722181244 | Ochrana potrubí termoizolačními trubicemi z pěnového polyetylenu PE přilepenými v příčných a podélných spojích, tloušťky izolace přes 13 do 20 mm, vnitřního průměru izolace DN do 89 mm | m | 6 | 0 | 0 |  |  | základní | 0.113 | 0.678 | 0.00031 | 0.00186 | 0 | 0 | 16 | K | 1 |  |  |  | ROZPOCET | 0 | 0 | 0 | 0 | 0 | 1 | 0 | 16 | 186263998
24 | K | 722181245 | Ochrana potrubí termoizolačními trubicemi z pěnového polyetylenu PE přilepenými v příčných a podélných spojích, tloušťky izolace přes 13 do 20 mm, vnitřního průměru izolace DN do 110 mm | m | 32 | 0 | 0 |  |  | základní | 0.113 | 3.616 | 0.00031 | 0.00992 | 0 | 0 | 16 | K | 1 |  |  |  | ROZPOCET | 0 | 0 | 0 | 0 | 0 | 1 | 0 | 16 | 186263998
25 | K | 722181246 | Ochrana potrubí termoizolačními trubicemi z pěnového polyetylenu PE přilepenými v příčných a podélných spojích, tloušťky izolace přes 13 do 20 mm, vnitřního průměru izolace DN přes 110 mm | m | 36 | 0 | 0 |  |  | základní | 0.106 | 3.816 | 9e-05 | 0.00324 | 0 | 0 | 16 | K | 1 |  |  |  | ROZPOCET | 0 | 0 | 0 | 0 | 0 | 1 | 0 | 16 | -455148609
26 | K | 998713101 | Přesun hmot tonážní pro izolace tepelné v objektech v do 6 m | t | 0.846 | 0 | 0 |  |  | základní | 1.74 | 1.472 | 0 | 0 | 0 | 0 | 16 | K | 1 |  |  |  | ROZPOCET | 0 | 0 | 0 | 0 | 0 | 1 | 0 | 16 | -1120075271
| PP |  | Přesun hmot pro izolace tepelné stanovený z hmotnosti přesunovaného materiálu vodorovná dopravní vzdálenost do 50 m v objektech výšky do 6 m | [14 empty] | PP | 1
| D | PSV | Práce a dodávky PSV |  |  |  | 0 |  |  |  |  | #REF! |  | #REF! |  | #REF! | 2 | D | 0 |  |  |  | ROZPOCET | [6 empty] | 0
| D | 721 | Zdravotechnika - vnitřní kanalizace |  |  |  | 0 |  |  |  |  | 91.8836 |  | 0.2025 |  | 0 | 2 | D | 1 |  |  |  | ROZPOCET | [6 empty] | 0
27 | K | 721174043 | Potrubí kanalizační z PP připojovací DN 50 | m | 32 | 0 | 0 |  |  | základní | 0.728 | 23.296 | 0.00035 | 0.0112 | 0 | 0 | 16 | K | 2 |  |  |  | ROZPOCET | 0 | 0 | 0 | 0 | 0 | 1 | 0 | 16 | -913805992
| PP |  | Potrubí z plastových trub polypropylenové připojovací DN 50 | [14 empty] | PP | 2 | [10 empty] | 0
28 | K | 721174044 | Potrubí kanalizační z PP připojovací DN 70 | m | 1 | 0 | 0 |  |  | základní | 0.797 | 0.797 | 0.00057 | 0.00057 | 0 | 0 | 16 | K | 2 |  |  |  | ROZPOCET | 0 | 0 | 0 | 0 | 0 | 1 | 0 | 16 | -1079447665
| PP |  | Potrubí z plastových trub polypropylenové připojovací DN 70 | [14 empty] | PP | 2 | [10 empty] | 0
29 | K | 721174045 | Potrubí kanalizační z PP připojovací DN 100 | m | 4 | 0 | 0 |  |  | základní | 0.832 | 3.328 | 0.00114 | 0.00456 | 0 | 0 | 16 | K | 2 |  |  |  | ROZPOCET | 0 | 0 | 0 | 0 | 0 | 1 | 0 | 16 | -1971368540
| PP |  | Potrubí z plastových trub polypropylenové připojovací DN 100 | [14 empty] | PP | 2 | [10 empty] | 0
30 | K | 721174024 | Potrubí kanalizační z PP odpadní DN 70 | m | 5 | 0 | 0 |  |  | základní | 0.78 | 3.9 | 0.00059 | 0.00295 | 0 | 0 | 16 | K | 2 |  |  |  | ROZPOCET | 0 | 0 | 0 | 0 | 0 | 1 | 0 | 16 | -1842251838
| PP |  | Potrubí z plastových trub polypropylenové odpadní (svislé) DN 70 | [14 empty] | PP | 2 | [10 empty] | 0
31 | K | 721174025 | Potrubí kanalizační z PP odpadní DN 100 | m | 33 | 0 | 0 |  |  | základní | 0.827 | 27.291 | 0.00121 | 0.03993 | 0 | 0 | 4 | K | 2 |  |  |  | ROZPOCET | 0 | 0 | 0 | 0 | 0 | 1 | 0 | 4 | 193785508
| PP |  | Potrubí z plastových trub polypropylenové odpadní (svislé) DN 100 | [14 empty] | PP | 2 | [10 empty] | 0
32 | K | 721174026 | Potrubí kanalizační z PP odpadní DN 125 | m | 3 | 0 | 0 |  |  | základní | 0.283 | 0.849 | 0.00053 | 0.00159 | 0 | 0 | 16 | K | 2 |  |  |  | ROZPOCET | 0 | 0 | 0 | 0 | 0 | 1 | 0 | 16 | -1598471358
| PP |  | Potrubí z plastových trub polypropylenové odpadní (svislé) DN 125 | [14 empty] | PP | 2 | [10 empty] | 0
33 | K | 721174027 | Potrubí kanalizační z PP odpadní DN 160 | m | 6 | 0 | 0 |  |  | základní | 0.314 | 1.884 | 0.00109 | 0.00654 | 0 | 0 | 16 | K | 2 |  |  |  | ROZPOCET | 0 | 0 | 0 | 0 | 0 | 1 | 0 | 16 | 354467534
| PP |  | Potrubí z plastových trub polypropylenové odpadní (svislé) DN 160 | [14 empty] | PP | 2 | [10 empty] | 0
34 | K | R721174043T | Potrubí kanalizační z PP připojovací DN 50-NBR | m | 14 | 0 | 0 |  |  | základní | 0.176 | 2.464 | 0.00016 | 0.00224 | 0 | 0 | 16 | K | 2 |  |  |  | ROZPOCET | 0 | 0 | 0 | 0 | 0 | 1 | 0 | 16 | -1006871213
| PP |  | Potrubí z plastových trub polypropylenové připojovací DN 50 | [14 empty] | PP | 2 | [10 empty] | 0
35 | K | R721174044T | Potrubí kanalizační z PP připojovací DN 70-NBR | m | 1 | 0 | 0 |  |  | základní | 0.177 | 0.177 | 0.00029 | 0.00029 | 0 | 0 | 16 | K | 2 |  |  |  | ROZPOCET | 0 | 0 | 0 | 0 | 0 | 1 | 0 | 16 | -1868422158
| PP |  | Potrubí z plastových trub polypropylenové připojovací DN 70 | [14 empty] | PP | 2 | [10 empty] | 0
36 | K | R721174045T | Potrubí kanalizační z PP připojovací DN 100-NBR | m | 5 | 0 | 0 |  |  | základní | 0.175 | 0.875 | 8e-05 | 0.0004 | 0 | 0 | 16 | K | 2 |  |  |  | ROZPOCET | 0 | 0 | 0 | 0 | 0 | 1 | 0 | 16 | -1476901507
| PP |  | Potrubí z plastových trub polypropylenové připojovací DN 100 | [6 empty] | základní | 0 | 0 | 0.00033 | 0 | 0 | 0 | 32 | M | 2 |  |  |  | ROZPOCET | 0 | 0 | 0 | 0 | 0 | 1 | 0 | 16 | -2088683468
37 | K | R721174024T | Potrubí kanalizační z PP odpadní DN 70-NBR | m | 6 | 0 | 0 | [10 empty] | PP | 2 | [10 empty] | 0
| PP |  | Potrubí z plastových trub polypropylenové odpadní (svislé) DN 70 | [6 empty] | základní | 0.363 | 0 | 0.00125 | 0 | 0 | 0 | 16 | K | 2 |  |  |  | ROZPOCET | 0 | 0 | 0 | 0 | 0 | 1 | 0 | 16 | -1440670742
38 | K | R721174025T | Potrubí kanalizační z PP odpadní DN 100-NBR | m | 27 | 0 | 0 | [10 empty] | PP | 2 | [10 empty] | 0
| PP |  | Potrubí z plastových trub polypropylenové odpadní (svislé) DN 100 | [14 empty] | VV | 2 | 2 | True | 0 | ROZPOCET | [6 empty] | 0
39 | K | R721174026T | Potrubí kanalizační z PP odpadní DN 125-NBR | m | 36 | 0 | 0 | [10 empty] | VV | 2 | 2 | True | 0 | ROZPOCET | [6 empty] | 0
| PP |  | Potrubí z plastových trub polypropylenové odpadní (svislé) DN 125 | [14 empty] | VV | 2 | 4 | True | 1 | ROZPOCET | [6 empty] | 0
40 | K | 721174056 | Potrubí kanalizační z PP dešťové DN 125 | m | 5 | 0 | 0 |  |  | základní | 0.43 | 2.15 | 0.00084 | 0.0042 | 0 | 0 | 16 | K | 2 |  |  |  | ROZPOCET | 0 | 0 | 0 | 0 | 0 | 1 | 0 | 16 | -728799770
| PP |  | Potrubí z plastových trub polypropylenové dešťové DN 125 | [14 empty] | PP | 2 | [10 empty] | 0
41 | K | 721174057 | Potrubí kanalizační z PP dešťové DN 160 | m | 12 | 0 | 0 |  |  | základní | 0.444 | 5.328 | 0.00224 | 0.02688 | 0 | 0 | 16 | K | 2 |  |  |  | ROZPOCET | 0 | 0 | 0 | 0 | 0 | 1 | 0 | 16 | -307209695
| PP |  | Potrubí z plastových trub polypropylenové dešťové DN 160 | [14 empty] | PP | 2 | [10 empty] | 0
42 |  | R12346 | Napojení na stávající rozvody kanalizace DN110 | kus | 12 | 0 | 0 |  |  | základní | 0.574 | 6.888 | 0.0035 | 0.042 | 0 | 0 | 16 | K | 2 |  |  |  | ROZPOCET | 0 | 0 | 0 | 0 | 0 | 1 | 0 | 16 | -1774692672
43 |  | R12347 | Napojení na stávající rozvody kanalizace DN125 | kus | 2 | 0 | 0 |  |  | základní | 0.425 | 0.85 | 0.0044 | 0.0088 | 0 | 0 | 16 | K | 2 |  |  |  | ROZPOCET | 0 | 0 | 0 | 0 | 0 | 1 | 0 | 16 | -279618556
44 |  | R12347 | Napojení na stávající rozvody kanalizace DN160 | kus | 2 | 0 | 0 |  |  | základní | 0.258 | 0.516 | 0.00268 | 0.00536 | 0 | 0 | 4 | K | 2 |  |  |  | ROZPOCET | 0 | 0 | 0 | 0 | 0 | 1 | 0 | 4 | 582189
45 | K | R721274103 | Montáž přivzdušňovací ventil odpadní potrubí DN 110 | kus | 2 | 0 | 0 |  |  | základní | 0 | 0 | 0.00658 | 0.01316 | 0 | 0 | 8 | M | 2 |  |  |  | ROZPOCET | 0 | 0 | 0 | 0 | 0 | 1 | 0 | 4 | 1758597479
46 | K | 721274103 | Přivzdušňovací ventil odpadních potrubí DN 110 | kus | 2 | 0 | 0 |  |  | základní | 0.157 | 0.314 | 0 | 0 | 0 | 0 | 16 | K | 2 |  |  |  | ROZPOCET | 0 | 0 | 0 | 0 | 0 | 1 | 0 | 16 | 1276027140
47 | K | R721274103 | Větrací mřížka 150/300 (pro přivzdušňovací ventil kanalizace) | kus | 2 | 0 | 0 |  |  | základní | 0.696 | 1.392 | 0.00119 | 0.00238 | 0 | 0 | 16 | K | 2 |  |  |  | ROZPOCET | 0 | 0 | 0 | 0 | 0 | 1 | 0 | 16 | 1703152979
48 | K | 721194105 | Vyvedení a upevnění odpadních výpustek DN 50 | kus | 15 | 0 | 0 |  |  | základní | 0.174 | 2.61 | 0 | 0 | 0 | 0 | 16 | K | 2 |  |  |  | ROZPOCET | 0 | 0 | 0 | 0 | 0 | 1 | 0 | 16 | -1850413228
49 | K | 721194109 | Vyvedení a upevnění odpadních výpustek DN 100 | kus | 6 | 0 | 0 |  |  | základní | 0.259 | 1.554 | 0 | 0 | 0 | 0 | 16 | K | 2 |  |  |  | ROZPOCET | 0 | 0 | 0 | 0 | 0 | 1 | 0 | 16 | 404652858
50 | K | 721211913 | Montáž vpustí podlahových DN 110 | kus | 8 | 0 | 0 |  |  | základní | 0.225 | 1.8 | 0.00057 | 0.00456 | 0 | 0 | 16 | K | 2 |  |  |  | ROZPOCET | 0 | 0 | 0 | 0 | 0 | 1 | 0 | 16 | 869092720
| PP |  | Podlahové vpusti montáž podlahových vpustí DN 110 | [14 empty] | PP | 2 | [10 empty] | 0
51 | M | R5161756.HLE | Podlahová vpust DN50/75/110 se svislým odtokem s pevnou izolační přírubou, ZU mokrá + suchá, plast 147x147mm/ nerez 138x138mm, sítko | kus | 3 | 0 | 0 |  |  | základní | 0 | 0 | 0.0012 | 0.0036 | 0 | 0 | 32 | M | 2 |  |  |  | ROZPOCET | 0 | 0 | 0 | 0 | 0 | 1 | 0 | 16 | -1709403964
52 | M | R5161757 | Bodová odtoková vpusť nerez DN75 se svislým odtokem, nerez rámeček 200x200mm, vše s atestem do potravinářského provozu. Typ vpusti odsouhlasit dodavatelem podlahové polyuretanbetonové stěrky | kus | 5 | 0 | 0 |  |  | základní | 0 | 0 | 0.0012 | 0.006 | 0 | 0 | 32 | M | 2 |  |  |  | ROZPOCET | 0 | 0 | 0 | 0 | 0 | 1 | 0 | 16 | -1709403964
53 | K | 721211913R | Montáž podlahových žlabů | kus | 3 | 0 | 0 |  |  | základní | 0.225 | 0.675 | 0.00057 | 0.00171 | 0 | 0 | 16 | K | 2 |  |  |  | ROZPOCET | 0 | 0 | 0 | 0 | 0 | 1 | 0 | 16 | 869092720
54 | M | R5161757R | Nerezový podlahový odtokový žlab 5200x400 s nerezovým pochozím roštem, odtok 2x DN100 včetně zápachové uzávěrky, vše s atestem do potravinářského provozu. Okraj žlabu pro napojení polyuretanbetonové stěrky. | kus | 1 | 0 | 0 |  |  | základní | 0 | 0 | 0.0012 | 0.0012 | 0 | 0 | 32 | M | 2 |  |  |  | ROZPOCET | 0 | 0 | 0 | 0 | 0 | 1 | 0 | 16 | -1709403964
55 | M | R5161758R | Nerezový podlahový odtokový žlab 500x300 s nerezovým pochozím roštem, odtok 2x DN100 včetně zápachové uzávěrky, vše s atestem do potravinářského provozu. Okraj žlabu pro napojení polyuretanbetonové stěrky. | kus | 2 | 0 | 0 |  |  | základní | 0 | 0 | 0.0012 | 0.0024 | 0 | 0 | 32 | M | 2 |  |  |  | ROZPOCET | 0 | 0 | 0 | 0 | 0 | 1 | 0 | 16 | -1709403964
56 | K | 721226512 | Zápachová uzávěrka podomítková pro pračku a myčku DN 50 | kus | 2 | 0 | 0 |  |  | základní | 0.113 | 0.226 | 0.00022 | 0.00044 | 0 | 0 | 16 | K | 2 |  |  |  | ROZPOCET | 0 | 0 | 0 | 0 | 0 | 1 | 0 | 16 | 966404580
| PP |  | Zápachové uzávěrky podomítkové (Pe) s krycí deskou pro pračku a myčku DN 50 | [14 empty] | PP | 2 | [10 empty] | 0
57 | K | R725865501.HLE | Kalich pro úkapy se zápachovou uzávěrkou mokrou a suchou | kus | 1 | 0 | 0 |  |  | základní | 0.339 | 0.339 | 0.00128 | 0.00128 | 0 | 0 | 16 | K | 2 |  |  |  | ROZPOCET | 0 | 0 | 0 | 0 | 0 | 1 | 0 | 16 | -1856416056
58 | K | R725865502.HLE2 | Kondenzační sifon pro VZT DN40 s vodorovným odtokem a svislým nebo vodorovným připojením, s mokrou a suchou zápachou uzávěrkou a čistící vložkou. | kus | 2 | 0 | 0 |  |  | základní | 0.339 | 0.678 | 0.00128 | 0.00256 | 0 | 0 | 16 | K | 2 |  |  |  | ROZPOCET | 0 | 0 | 0 | 0 | 0 | 1 | 0 | 16 | 1072333568
59 | K | R725865503 | Zápachová uzávěrka pro kuchyňský podlahový žlab DN100 se svislým odtokem, s mokrou a suchou zápachou uzávěrkou - dodávka žlabu. | kus | 2 | 0 | 0 |  |  | základní | 0.339 | 0.678 | 0.00128 | 0.00256 | 0 | 0 | 16 | K | 2 |  |  |  | ROZPOCET | 0 | 0 | 0 | 0 | 0 | 1 | 0 | 16 | 1735316292
60 | K | R88888888 | přečerpávací stanice kondenzátu s elektrodovým snímačem hladiny, vč. Výtlačného potrubí 4,0m | kus | 2 | 0 | 0 | [22 empty] | 0
61 | K | R66666666 | hadice na horkou vodu DN15, 6bar, +95°C, délka 20m | kus | 4 | 0 | 0 | [22 empty] | 0
62 | K | R77777777 | buben pro hadici nástěnný, nerez | kus | 4 | 0 | 0 |  |  | základní | 0.048 | 0.192 | 0 | 0 | 0 | 0 | 16 | K | 2 |  |  |  | ROZPOCET | 0 | 0 | 0 | 0 | 0 | 1 | 0 | 16 | 545011860
63 | K | 721290111 | Zkouška těsnosti potrubí kanalizace vodou do DN 125 | m | 128 | 0 | 0 | [10 empty] | PP | 2 | [10 empty] | 0
| PP |  | Zkouška těsnosti kanalizace v objektech vodou do DN 125 | [6 empty] | základní | 1.47 | 0 | 0 | 0 | 0 | 0 | 16 | K | 2 |  |  |  | ROZPOCET | 0 | 0 | 0 | 0 | 0 | 1 | 0 | 16 | 1275157103
64 | K | 721290112 | Zkouška těsnosti potrubí kanalizace vodou do DN 200 | m | 62 | 0 | 0 | [10 empty] | PP | 2 | [10 empty] | 0
| PP |  | Zkouška těsnosti kanalizace v objektech vodou DN 150 nebo DN 200 | [6 empty] | základní | 0.339 | 0 | 0.00128 | 0 | 0 | 0 | 16 | K | 2 |  |  |  | ROZPOCET | 0 | 0 | 0 | 0 | 0 | 1 | 0 | 16 | 1302718975
65 | K | 998721101 | Přesun hmot tonážní pro vnitřní kanalizace v objektech v do 6 m | t | 2.456 | 0 | 0 |  |  | základní | 0.339 | 0.83258 | 0.00128 | 0.0031437 | 0 | 0 | 16 | K | 2 |  |  |  | ROZPOCET | 0 | 0 | 0 | 0 | 0 | 1 | 0 | 16 | 1995804748
| PP |  | Přesun hmot pro vnitřní kanalizace stanovený z hmotnosti přesunovaného materiálu vodorovná dopravní vzdálenost do 50 m v objektech výšky do 6 m | [6 empty] | základní | 0.339 | 0 | 0.00128 | 0 | 0 | 0 | 16 | K | 2 |  |  |  | ROZPOCET | 0 | 0 | 0 | 0 | 0 | 1 | 0 | 16 | -579577209
[10 empty] | základní | 0.339 | 0 | 0.00128 | 0 | 0 | 0 | 16 | K | 2 |  |  |  | ROZPOCET | 0 | 0 | 0 | 0 | 0 | 1 | 0 | 16 | -301203192
| D | 722 | Zdravotechnika - vnitřní vodovod |  |  |  | 0 |  |  |  |  | 429.0726 |  | 2.665 |  | 0 | 2 | D | 1 |  |  |  | ROZPOCET | [6 empty] | 0
66 | K | 722130237 | Potrubí vodovodní ocelové závitové pozinkované svařované běžné DN 65 | m | 28 | 0 | 0 |  |  | základní | 0.572 | 16.016 | 0.00451 | 0.12628 | 0 | 0 | 16 | K | 2 |  |  |  | ROZPOCET | 0 | 0 | 0 | 0 | 0 | 1 | 0 | 16 | 1319503863
| PP |  | Potrubí z ocelových trubek pozinkovaných závitových svařovaných běžných DN 65 | [14 empty] | PP | 2 | [10 empty] | 0
67 | K | 722178710 | Potrubí vodovodní plastové PP-RCT svar polyfuze D 16 x 2,2 mm | m | 70 | 0 | 0 |  |  | základní | 0.642 | 44.94 | 0.00518 | 0.3626 | 0 | 0 | 16 | K | 2 |  |  |  | ROZPOCET | 0 | 0 | 0 | 0 | 0 | 1 | 0 | 16 | 1523965513
68 | K | 722178711 | Potrubí vodovodní plastové PP-RCT svar polyfuze D 20 x 2,3 mm | m | 104 | 0 | 0 |  |  | základní | 0.739 | 76.856 | 0.0064 | 0.6656 | 0 | 0 | 16 | K | 2 |  |  |  | ROZPOCET | 0 | 0 | 0 | 0 | 0 | 1 | 0 | 16 | 1593631486
69 | K | 722178712 | Potrubí vodovodní plastové PP-RCT svar polyfuze D 25 x 2,8 mm | m | 64 | 0 | 0 |  |  | základní | 0.529 | 33.856 | 0.00066 | 0.04224 | 0 | 0 | 16 | K | 2 |  |  |  | ROZPOCET | 0 | 0 | 0 | 0 | 0 | 1 | 0 | 16 | 2093669918
70 | K | 722178713 | Potrubí vodovodní plastové PP-RCT svar polyfuze D 32 x 3,6 mm | m | 38 | 0 | 0 |  |  | základní | 0.616 | 23.408 | 0.00091 | 0.03458 | 0 | 0 | 16 | K | 2 |  |  |  | ROZPOCET | 0 | 0 | 0 | 0 | 0 | 1 | 0 | 16 | 1290216034
71 | K | 722178714 | Potrubí vodovodní plastové PP-RCT svar polyfuze D 40 x 4,5 mm | m | 54 | 0 | 0 |  |  | základní | 0.696 | 37.584 | 0.00119 | 0.06426 | 0 | 0 | 16 | K | 2 |  |  |  | ROZPOCET | 0 | 0 | 0 | 0 | 0 | 1 | 0 | 16 | -738174686
72 | K | 722178715 | Potrubí vodovodní plastové PP-RCT svar polyfuze D 50 x 5,6 mm | m | 14 | 0 | 0 |  |  | základní | 0.743 | 10.402 | 0.00252 | 0.03528 | 0 | 0 | 16 | K | 2 |  |  |  | ROZPOCET | 0 | 0 | 0 | 0 | 0 | 1 | 0 | 16 | -976384284
73 | K | 722178716 | Potrubí vodovodní plastové PP-RCT svar polyfuze D 63 x 7,1 mm | m | 32 | 0 | 0 |  |  | základní | 0.789 | 25.248 | 0.0035 | 0.112 | 0 | 0 | 16 | K | 2 |  |  |  | ROZPOCET | 0 | 0 | 0 | 0 | 0 | 1 | 0 | 16 | -691774452
74 | K | 722178717 | Potrubí vodovodní plastové PP-RCT svar polyfuze D 75 x 8,4 mm | m | 11 | 0 | 0 |  |  | základní | 0.814 | 8.954 | 0.00586 | 0.06446 | 0 | 0 | 16 | K | 2 |  |  |  | ROZPOCET | 0 | 0 | 0 | 0 | 0 | 1 | 0 | 16 | 1041106341
75 | K | 722178718 | Potrubí vodovodní plastové PP-RCT svar polyfuze D 90 x 10,1 mm | m | 10 | 0 | 0 |  |  | základní | 0.814 | 8.14 | 0.00586 | 0.0586 | 0 | 0 | 16 | K | 2 |  |  |  | ROZPOCET | 0 | 0 | 0 | 0 | 0 | 1 | 0 | 16 | 1211736173
76 | K | 722220111 | Nástěnka pro výtokový ventil G 1/2 s jedním závitem | kus | 61 | 0 | 0 |  |  | základní | 0.814 | 49.654 | 0.00586 | 0.35746 | 0 | 0 | 16 | K | 2 |  |  |  | ROZPOCET | 0 | 0 | 0 | 0 | 0 | 1 | 0 | 16 | -1552970449
77 | K | 722229101 | Montáž vodovodních armatur s jedním závitem G 1/2 ostatní typ | kus | 11 | 0 | 0 |  |  | základní | 0.814 | 8.954 | 0.00586 | 0.06446 | 0 | 0 | 16 | K | 2 |  |  |  | ROZPOCET | 0 | 0 | 0 | 0 | 0 | 1 | 0 | 16 | -1662843755
| PP |  | Armatury s jedním závitem montáž vodovodních armatur s jedním závitem ostatních typů G 1/2 | [6 empty] | základní | 0.145 | 0 | 2e-05 | 0 | 0 | 0 | 16 | K | 2 |  |  |  | ROZPOCET | 0 | 0 | 0 | 0 | 0 | 1 | 0 | 16 | 1953730989
78 | K | 734291123 | Kohout plnící a vypouštěcí G 1/2 PN 10 do 90°C závitový | kus | 7 | 0 | 0 | [10 empty] | PP | 2 | [10 empty] | 0
| PP |  | Ostatní armatury kohouty plnicí a vypouštěcí PN 10 do 90°C G 1/2 | [6 empty] | základní | 0.145 | 0 | 0.00057 | 0 | 0 | 0 | 16 | K | 2 |  |  |  | ROZPOCET | 0 | 0 | 0 | 0 | 0 | 1 | 0 | 16 | -932697594
79 | K | R722221134 | Ventil výtokový G 1/2 s jedním závitem, napojením na hadici, zpětnou klapkou a přivzdušněním | soubor | 2 | 0 | 0 | [10 empty] | PP | 2 | [10 empty] | 0
80 | K | 722231221 | Ventil pojistný mosazný G 1/2 PN 6 do 100°C k bojleru s vnitřním x vnějším závitem | kus | 2 | 0 | 0 |  |  | základní | 0.29 | 0.58 | 9e-05 | 0.00018 | 0 | 0 | 16 | K | 2 |  |  |  | ROZPOCET | 0 | 0 | 0 | 0 | 0 | 1 | 0 | 16 | 359657466
| PP |  | Armatury se dvěma závity ventily pojistné k bojleru mosazné PN 6 do 100°C G 1/2 | [14 empty] | PP | 2 | [10 empty] | 0
81 | K | 725819401 | Montáž ventilů rohových G 1/2 s připojovací trubičkou | soubor | 52 | 0 | 0 |  |  | základní | 0 | 0 | 0.0003 | 0.0156 | 0 | 0 | 32 | M | 2 |  |  |  | ROZPOCET | 0 | 0 | 0 | 0 | 0 | 1 | 0 | 16 | -1264947862
| PP |  | Ventily montáž ventilů ostatních typů rohových s připojovací trubičkou G 1/2 | [6 empty] | základní | 0.227 | 0 | 9e-05 | 0 | 0 | 0 | 16 | K | 2 |  |  |  | ROZPOCET | 0 | 0 | 0 | 0 | 0 | 1 | 0 | 16 | -247532384
82 | M | ALPRARV001 | Ventil rohový s filtrem přívod 1/2" / zakončení vnější závit 3/8" | kus | 40 | 0 | 0 | [10 empty] | PP | 2 | [10 empty] | 0
83 | K | R725813113 | Ventil rohový pračkový přívod 1/2" / zakončení vnější závit 3/4" vč. zpětné klapky | kus | 12 | 0 | 0 |  |  | základní | 0.176 | 2.112 | 0.00109 | 0.01308 | 0 | 0 | 16 | K | 2 |  |  |  | ROZPOCET | 0 | 0 | 0 | 0 | 0 | 1 | 0 | 16 | 139520462
84 | K | 722239101 | Montáž armatur vodovodních se dvěma závity G 1/2 | kus | 16 | 0 | 0 |  |  | základní | 0.165 | 2.64 | 2e-05 | 0.00032 | 0 | 0 | 16 | K | 2 |  |  |  | ROZPOCET | 0 | 0 | 0 | 0 | 0 | 1 | 0 | 16 | -2000825631
| PP |  | Armatury se dvěma závity montáž vodovodních armatur se dvěma závity ostatních typů G 1/2 | [14 empty] | PP | 2 | [10 empty] | 0
85 | K | 722220231 | Přechodka PPR, D 20 x G 1/2 s kovovým vnitřním závitem | kus | 32 | 0 | 0 |  |  | základní | 0.11 | 3.52 | 6e-05 | 0.00192 | 0 | 0 | 16 | K | 2 |  |  |  | ROZPOCET | 0 | 0 | 0 | 0 | 0 | 1 | 0 | 16 | -1416250760
| PP |  | Armatury s jedním závitem přechodové tvarovky PPR, PN 20 (SDR 6) s kovovým závitem vnitřním přechodky dGK D 20 x G 1/2 | [14 empty] | PP | 2 | [10 empty] | 0
86 | K | 722232061 | Kohout kulový přímý G 1/2 PN 42 do 185°C vnitřní závit s vypouštěním | kus | 9 | 0 | 0 |  |  | základní | 0.16 | 1.44 | 0.00027 | 0.00243 | 0 | 0 | 16 | K | 2 |  |  |  | ROZPOCET | 0 | 0 | 0 | 0 | 0 | 1 | 0 | 16 | -1844537945
| PP |  | Armatury se dvěma závity kulové kohouty PN 42 do 185 °C přímé vnitřní závit s vypouštěním G 1/2 | [14 empty] | PP | 2 | [10 empty] | 0
87 | K | 722231072 | Ventil zpětný mosazný G 1/2 PN 10 do 110°C se dvěma závity | kus | 1 | 0 | 0 |  |  | základní | 0.165 | 0.165 | 0.00012 | 0.00012 | 0 | 0 | 16 | K | 2 |  |  |  | ROZPOCET | 0 | 0 | 0 | 0 | 0 | 1 | 0 | 16 | -1627129025
| PP |  | Armatury se dvěma závity ventily zpětné mosazné PN 10 do 110°C G 1/2 | [14 empty] | PP | 2 | [10 empty] | 0
88 |  | 722234263 | Filtr mosazný G 1/2 PN 16 do 120°C s 2x vnitřním závitem | kus | 1 | 0 | 0 |  |  | základní | 0.16 | 0.16 | 0.00027 | 0.00027 | 0 | 0 | 16 | K | 2 |  |  |  | ROZPOCET | 0 | 0 | 0 | 0 | 0 | 1 | 0 | 16 | -759883849
89 |  | 722231082.HNW | Ventil zpětný kontrolovatelný EA G1/2 PN 16 do 90°C | kus | 2 | 0 | 0 |  |  | základní | 0.165 | 0.33 | 0.00186 | 0.00372 | 0 | 0 | 16 | K | 2 |  |  |  | ROZPOCET | 0 | 0 | 0 | 0 | 0 | 1 | 0 | 16 | 314726037
90 |  | R722234111 | termostatický regulační ventil cirkualčních okruhů DN15, 50-65°C | kus | 6 | 0 | 0 |  |  | základní | 0.165 | 0.99 | 0.00021 | 0.00126 | 0 | 0 | 16 | K | 2 |  |  |  | ROZPOCET | 0 | 0 | 0 | 0 | 0 | 1 | 0 | 16 | 226962055
91 |  | R722234112 | izolační pouzdro pro termostatický regulační ventil cirkualčních okruhů DN15 | kus | 6 | 0 | 0 | [10 empty] | PP | 2 | [10 empty] | 0
92 |  | 722229102 | Montáž vodovodních armatur s jedním závitem G 3/4" ostatní typ |  | 1 | 0 | 0 |  |  | základní | 0.207 | 0.207 | 2e-05 | 2e-05 | 0 | 0 | 16 | K | 2 |  |  |  | ROZPOCET | 0 | 0 | 0 | 0 | 0 | 1 | 0 | 16 | 379915956
93 |  | 722221135 | Ventil výtokový G 3/4 s jedním závitem, se zpětnou klapkou, přivzdušněním a napojením na hadici | kus | 1 | 0 | 0 |  |  | základní | 0.121 | 0.121 | 0.0001 | 0.0001 | 0 | 0 | 16 | K | 2 |  |  |  | ROZPOCET | 0 | 0 | 0 | 0 | 0 | 1 | 0 | 16 | -159026923
94 | K | 722239102 | Montáž armatur vodovodních se dvěma závity G 3/4 | kus | 2 | 0 | 0 |  |  | základní | 0.2 | 0.4 | 0.0004 | 0.0008 | 0 | 0 | 16 | K | 2 |  |  |  | ROZPOCET | 0 | 0 | 0 | 0 | 0 | 1 | 0 | 16 | -774728403
| PP |  | Armatury se dvěma závity montáž vodovodních armatur se dvěma závity ostatních typů G 3/4 | [14 empty] | PP | 2 | [10 empty] | 0
95 | K | 722220232 | Přechodka dGK PPR PN 20 D 25 x G 3/4 s kovovým vnitřním závitem | kus | 4 | 0 | 0 |  |  | základní | 0.207 | 0.828 | 0.002 | 0.008 | 0 | 0 | 16 | K | 2 |  |  |  | ROZPOCET | 0 | 0 | 0 | 0 | 0 | 1 | 0 | 16 | 733794932
| PP |  | Armatury s jedním závitem přechodové tvarovky PPR, PN 20 (SDR 6) s kovovým závitem vnitřním přechodky dGK D 25 x G 3/4 | [6 empty] | základní | 0.207 | 0 | 0.00035 | 0 | 0 | 0 | 16 | K | 2 |  |  |  | ROZPOCET | 0 | 0 | 0 | 0 | 0 | 1 | 0 | 16 | 1294798895
96 | K | 722232062 | Kohout kulový přímý G 3/4 PN 42 do 185°C vnitřní závit s vypouštěním | kus | 2 | 0 | 0 | [10 empty] | PP | 2 | [10 empty] | 0
| PP |  | Armatury se dvěma závity kulové kohouty PN 42 do 185 °C přímé vnitřní závit s vypouštěním G 3/4 | [6 empty] | základní | 0.179 | 0 | 0.00011 | 0 | 0 | 0 | 16 | K | 2 |  |  |  | ROZPOCET | 0 | 0 | 0 | 0 | 0 | 1 | 0 | 16 | -2080713221
97 | K | 722229103 | Montáž vodovodních armatur s jedním závitem G 1 ostatní typ | kus | 2 | 0 | 0 |  |  | základní | 0.227 | 0.454 | 2e-05 | 4e-05 | 0 | 0 | 16 | K | 2 |  |  |  | ROZPOCET | 0 | 0 | 0 | 0 | 0 | 1 | 0 | 16 | 603470256
| PP |  | Armatury s jedním závitem montáž vodovodních armatur s jedním závitem ostatních typů G 1 | [14 empty] | PP | 2 | [10 empty] | 0
98 | K | 722220233 | Přechodka dGK PPR PN 20 D 32 x G 1 s kovovým vnitřním závitem | kus | 4 | 0 | 0 |  |  | základní | 0.142 | 0.568 | 0.00018 | 0.00072 | 0 | 0 | 16 | K | 2 |  |  |  | ROZPOCET | 0 | 0 | 0 | 0 | 0 | 1 | 0 | 16 | 1339262678
| PP |  | Armatury s jedním závitem přechodové tvarovky PPR, PN 20 (SDR 6) s kovovým závitem vnitřním přechodky dGK D 32 x G 1 | [14 empty] | PP | 2 | [10 empty] | 0
99 | K | 722231143 | Ventil závitový pojistný rohový G 1 | kus | 2 | 0 | 0 |  |  | základní | 0.22 | 0.44 | 0.0005 | 0.001 | 0 | 0 | 16 | K | 2 |  |  |  | ROZPOCET | 0 | 0 | 0 | 0 | 0 | 1 | 0 | 16 | 274783375
| PP |  | Armatury se dvěma závity ventily pojistné rohové G 1 | [14 empty] | PP | 2 | [10 empty] | 0
100 | K | 722239104 | Montáž armatur vodovodních se dvěma závity G 5/4 | kus | 7 | 0 | 0 |  |  | základní | 0.269 | 1.883 | 2e-05 | 0.00014 | 0 | 0 | 16 | K | 2 |  |  |  | ROZPOCET | 0 | 0 | 0 | 0 | 0 | 1 | 0 | 16 | 466819105
| PP |  | Armatury se dvěma závity montáž vodovodních armatur se dvěma závity ostatních typů G 5/4 | [14 empty] | PP | 2 | [10 empty] | 0
101 | K | 722220234 | Přechodka dGK PPR PN 20 D 40 x G 5/4 s kovovým vnitřním závitem | kus | 14 | 0 | 0 |  |  | základní | 0.163 | 2.282 | 0.0003 | 0.0042 | 0 | 0 | 16 | K | 2 |  |  |  | ROZPOCET | 0 | 0 | 0 | 0 | 0 | 1 | 0 | 16 | 1210827039
| PP |  | Armatury s jedním závitem přechodové tvarovky PPR, PN 20 (SDR 6) s kovovým závitem vnitřním přechodky dGK D 40 x G 5/4 | [14 empty] | PP | 2 | [10 empty] | 0
102 | K | 722232064 | Kohout kulový přímý G 5/4 PN 42 do 185°C vnitřní závit s vypouštěním | kus | 7 | 0 | 0 |  |  | základní | 0.26 | 1.82 | 0.0008 | 0.0056 | 0 | 0 | 16 | K | 2 |  |  |  | ROZPOCET | 0 | 0 | 0 | 0 | 0 | 1 | 0 | 16 | -2127007645
| PP |  | Armatury se dvěma závity kulové kohouty PN 42 do 185 °C přímé vnitřní závit s vypouštěním G 5/4 | [14 empty] | PP | 2 | [10 empty] | 0
103 | K | 722239105 | Montáž armatur vodovodních se dvěma závity G 6/4 | kus | 3 | 0 | 0 |  |  | základní | 0.269 | 0.807 | 0.00091 | 0.00273 | 0 | 0 | 16 | K | 2 |  |  |  | ROZPOCET | 0 | 0 | 0 | 0 | 0 | 1 | 0 | 16 | -1049670832
| PP |  | Armatury se dvěma závity montáž vodovodních armatur se dvěma závity ostatních typů G 6/4 | [14 empty] | PP | 2 | [10 empty] | 0
104 | K | 722220235 | Přechodka dGK PPR PN 20 D 50 x G 6/4 s kovovým vnitřním závitem | kus | 6 | 0 | 0 |  |  | základní | 0.269 | 1.614 | 0.00091 | 0.00546 | 0 | 0 | 16 | K | 2 |  |  |  | ROZPOCET | 0 | 0 | 0 | 0 | 0 | 1 | 0 | 16 | 1464804268
| PP |  | Armatury s jedním závitem přechodové tvarovky PPR, PN 20 (SDR 6) s kovovým závitem vnitřním přechodky dGK D 50 x G 6/4 | [14 empty] | PP | 2 | [10 empty] | 0
105 | K | 722232065 | Kohout kulový přímý G 6/4 PN 42 do 185°C vnitřní závit s vypouštěním | kus | 3 | 0 | 0 |  |  | základní | 0.351 | 1.053 | 2e-05 | 6e-05 | 0 | 0 | 16 | K | 2 |  |  |  | ROZPOCET | 0 | 0 | 0 | 0 | 0 | 1 | 0 | 16 | 1459141834
| PP |  | Armatury se dvěma závity kulové kohouty PN 42 do 185 °C přímé vnitřní závit s vypouštěním G 6/4 | [14 empty] | PP | 2 | [10 empty] | 0
106 | K | 722239106 | Montáž armatur vodovodních se dvěma závity G 2 | kus | 5 | 0 | 0 |  |  | základní | 0.174 | 0.87 | 0.00036 | 0.0018 | 0 | 0 | 16 | K | 2 |  |  |  | ROZPOCET | 0 | 0 | 0 | 0 | 0 | 1 | 0 | 16 | -577231427
| PP |  | Armatury se dvěma závity montáž vodovodních armatur se dvěma závity ostatních typů G 2 | [14 empty] | PP | 2 | [10 empty] | 0
107 | K | 722220236 | Přechodka dGK PPR PN 20 D 63 x G 2 s kovovým vnitřním závitem | kus | 10 | 0 | 0 |  |  | základní | 0.34 | 3.4 | 0.0012 | 0.012 | 0 | 0 | 16 | K | 2 |  |  |  | ROZPOCET | 0 | 0 | 0 | 0 | 0 | 1 | 0 | 16 | 417164794
| PP |  | Armatury s jedním závitem přechodové tvarovky PPR, PN 20 (SDR 6) s kovovým závitem vnitřním přechodky dGK D 63 x G 2 | [14 empty] | PP | 2 | [10 empty] | 0
108 | K | 722232048 | Kohout kulový přímý G 2 PN 42 do 185°C vnitřní závit | kus | 3 | 0 | 0 |  |  | základní | 0.424 | 1.272 | 2e-05 | 6e-05 | 0 | 0 | 16 | K | 2 |  |  |  | ROZPOCET | 0 | 0 | 0 | 0 | 0 | 1 | 0 | 16 | -1960811496
| PP |  | Armatury se dvěma závity kulové kohouty PN 42 do 185 °C přímé vnitřní závit G 2 | [14 empty] | PP | 2 | [10 empty] | 0
109 |  | 722234268 | Filtr mosazný G 2 PN 16 do 120°C s 2x vnitřním závitem | kus | 1 | 0 | 0 |  |  | základní | 0.205 | 0.205 | 0.00079 | 0.00079 | 0 | 0 | 16 | K | 2 |  |  |  | ROZPOCET | 0 | 0 | 0 | 0 | 0 | 1 | 0 | 16 | -340652875
110 |  | 722231077 | Ventil zpětný mosazný G 2 PN 10 do 110°C se dvěma závity | kus | 1 | 0 | 0 |  |  | základní | 0.41 | 0.41 | 0.00168 | 0.00168 | 0 | 0 | 16 | K | 2 |  |  |  | ROZPOCET | 0 | 0 | 0 | 0 | 0 | 1 | 0 | 16 | 807801180
111 | K | 722239107 | Montáž armatur vodovodních se dvěma závity G 2 1/2 | kus | 4 | 0 | 0 |  |  | základní | 0.538 | 2.152 | 2e-05 | 8e-05 | 0 | 0 | 16 | K | 2 |  |  |  | ROZPOCET | 0 | 0 | 0 | 0 | 0 | 1 | 0 | 16 | -147334784
| PP |  | Armatury se dvěma závity montáž vodovodních armatur se dvěma závity ostatních typů G 2 1/2 | [14 empty] | PP | 2 | [10 empty] | 0
112 | K | 722220237 | Přechodka dGK PPR PN 20 D 75 x G 2 1/2 s kovovým vnitřním závitem | kus | 8 | 0 | 0 |  |  | základní | 0.266 | 2.128 | 0.0011 | 0.0088 | 0 | 0 | 16 | K | 2 |  |  |  | ROZPOCET | 0 | 0 | 0 | 0 | 0 | 1 | 0 | 16 | -797926012
| PP |  | Armatury s jedním závitem přechodové tvarovky PPR, PN 20 (SDR 6) s kovovým závitem vnitřním přechodky dGK D 75 x G 2 1/2 | [14 empty] | PP | 2 | [10 empty] | 0
113 | K | 722232049 | Kohout kulový přímý G 2 1/2 PN 42 do 185°C vnitřní závit | kus | 2 | 0 | 0 |  |  | základní | 0.52 | 1.04 | 0.00315 | 0.0063 | 0 | 0 | 16 | K | 2 |  |  |  | ROZPOCET | 0 | 0 | 0 | 0 | 0 | 1 | 0 | 16 | 931973284
| PP |  | Armatury se dvěma závity kulové kohouty PN 42 do 185 °C přímé vnitřní závit G 2 1/2 | [14 empty] | PP | 2 | [10 empty] | 0
114 | K | R722231078 | Ventil zpětný kontolovatelný G 2 1/2 PN 10 do 110°C příruba | kus | 1 | 0 | 0 |  |  | základní | 0.52 | 0.52 | 0.00132 | 0.00132 | 0 | 0 | 16 | K | 2 |  |  |  | ROZPOCET | 0 | 0 | 0 | 0 | 0 | 1 | 0 | 16 | 315415563
| PP | [16 empty] | PP | 2 | [10 empty] | 0
115 | K | R722231078 | Redukční ventil G 2 1/2 PN 10 do 110°C se dvěma závity - 5 bar | kus | 1 | 0 | 0 |  |  | základní | 0.641 | 0.641 | 4e-05 | 4e-05 | 0 | 0 | 16 | K | 2 |  |  |  | ROZPOCET | 0 | 0 | 0 | 0 | 0 | 1 | 0 | 16 | -337374173
| PP |  | Armatury se dvěma závity ventily zpětné mosazné PN 10 do 110°C G 2 1/2 | [14 empty] | PP | 2 | [10 empty] | 0
116 | K | R722219103 | Montáž armatur vodovodních přírubových DN 65 | kus | 2 | 0 | 0 |  |  | základní | 0.62 | 1.24 | 0.00432 | 0.00864 | 0 | 0 | 16 | K | 2 |  |  |  | ROZPOCET | 0 | 0 | 0 | 0 | 0 | 1 | 0 | 16 | -142932938
| PP |  | Závitové příruby s vnitřním závitem PN16, podle DIN 2566, pozink ocel | kus | 2 | 0 | 0 | [10 empty] | PP | 2 | [10 empty] | 0
117 |  | R34109115 | Montáž přírub. armatur, 2 příruby, PN 0,6, DN 65 | kus | 2 | 0 | 0 |  |  | základní | 0.641 | 1.282 | 4e-05 | 8e-05 | 0 | 0 | 16 | K | 2 |  |  |  | ROZPOCET | 0 | 0 | 0 | 0 | 0 | 1 | 0 | 16 | -540345958
118 | K | 722239108 | Montáž armatur vodovodních se dvěma závity G 3 | kus | 1 | 0 | 0 |  |  | základní | 0 | 0 | 0.00053 | 0.00053 | 0 | 0 | 32 | M | 2 |  |  |  | ROZPOCET | 0 | 0 | 0 | 0 | 0 | 1 | 0 | 16 | 188854042
| PP |  | Armatury se dvěma závity montáž vodovodních armatur se dvěma závity ostatních typů G 3 | [14 empty] | PP | 2 | [10 empty] | 0
119 | K | 722232050 | Kohout kulový přímý G 3 PN 42 do 185°C vnitřní závit | kus | 1 | 0 | 0 |  |  | základní | 0 | 0 | 0.00084 | 0.00084 | 0 | 0 | 32 | M | 2 |  |  |  | ROZPOCET | 0 | 0 | 0 | 0 | 0 | 1 | 0 | 16 | -141217708
| PP |  | Armatury se dvěma závity kulové kohouty PN 42 do 185 °C přímé vnitřní závit G 3 | [14 empty] | PP | 2 | [10 empty] | 0
120 | K | R32429215 | Montáž čerpadla oběhového mokroběžného závitového | kus | 1 | 0 | 0 |  |  | základní | 0 | 0 | 0.0048 | 0.0048 | 0 | 0 | 32 | M | 2 |  |  |  | ROZPOCET | 0 | 0 | 0 | 0 | 0 | 1 | 0 | 16 | 1242144617
121 | M | 426R10590 | Čerpadlo oběhové teplovodní závitové DN 25 cirkulační pro TUV výtlak H=6,2m Qmax=0,3m3/h PN 10 nerezové do 80°C | kus | 1 | 0 | 0 |  |  | základní | 0 | 0 | 0.00124 | 0.00124 | 0 | 0 | 32 | M | 2 |  |  |  | ROZPOCET | 0 | 0 | 0 | 0 | 0 | 1 | 0 | 16 | 721713933
122 | M | R1059011 | programovatelný časový spínač pro cirkulační čerpadlo, dodávka elektro | kus | 1 | 0 | 0 |  |  | základní | 0 | 0 | 0.0036 | 0.0036 | 0 | 0 | 32 | M | 2 |  |  |  | ROZPOCET | 0 | 0 | 0 | 0 | 0 | 1 | 0 | 16 | -559663552
123 | K | 722171939 | Potrubí plastové výměna trub nebo tvarovek D do 90 mm | kus | 5 | 0 | 0 |  |  | základní | 0 | 0 | 0.00149 | 0.00745 | 0 | 0 | 32 | M | 2 |  |  |  | ROZPOCET | 0 | 0 | 0 | 0 | 0 | 1 | 0 | 16 | -2140083966
|  |  | Napojení na stávající rozvod. | [14 empty] | PP | 2 | [10 empty] | 0
124 | K | R734421102 | Tlakoměr s pevným stonkem a zpětnou klapkou tlak 0-10 bar průměr 63 mm spodní připojení | kus | 1 | 0 | 0 |  |  | základní | 4.857 | 4.857 | 0.01798 | 0.01798 | 0 | 0 | 16 | K | 2 |  |  |  | ROZPOCET | 0 | 0 | 0 | 0 | 0 | 1 | 0 | 16 | 1008198710
| PP |  | Tlakoměry s pevným stonkem a zpětnou klapkou spodní připojení (radiální) tlaku 0–10 bar průměru 63 mm | [14 empty] | PP | 2 | [10 empty] | 0
125 | K | R722250133 | Hydrantový systém s tvarově stálou hadicí hydrant C52, se sploštitelnou hadicí, včetně skříně, hliníkového nástěnného hydrantu C52 a navijáku pro hadici, hadice C52, uzavíratelná požární proudnice C52 | soubor | 1 | 0 | 0 |  |  | základní | 0 | 0 | 0.258 | 0.258 | 0 | 0 | 32 | M | 2 |  |  |  | ROZPOCET | 0 | 0 | 0 | 0 | 0 | 1 | 0 | 16 | -2116274083
126 | K | R722250131 | Demontáž - hydrantový systém s tvarově stálou hadicí hydrant C52 | soubor | 1 | 0 | 0 |  |  | základní | 0 | 0 | 0.0016 | 0.0016 | 0 | 0 | 32 | M | 2 |  |  |  | ROZPOCET | 0 | 0 | 0 | 0 | 0 | 1 | 0 | 16 | 93013896
127 | K | R722250132 | Montáž - hydrantový systém s tvarově stálou hadicí hydrant C52, se sploštitelnou hadicí, včetně skříně | soubor | 1 | 0 | 0 |  |  | základní | 0 | 0 | 0.258 | 0.258 | 0 | 0 | 32 | M | 2 |  |  |  | ROZPOCET | 0 | 0 | 0 | 0 | 0 | 1 | 0 | 16 | -768802840
128 | K | 722290229 | Zkouška těsnosti vodovodního potrubí závitového do DN 100 | m | 28 | 0 | 0 |  |  | základní | 0.136 | 3.808 | 0.00035 | 0.0098 | 0 | 0 | 16 | K | 2 |  |  |  | ROZPOCET | 0 | 0 | 0 | 0 | 0 | 1 | 0 | 16 | -1765327741
| PP |  | Zkoušky, proplach a desinfekce vodovodního potrubí zkoušky těsnosti vodovodního potrubí závitového přes DN 50 do DN 100 | [14 empty] | PP | 2 | [10 empty] | 0
129 | K | 722290234 | Proplach a dezinfekce vodovodního potrubí do DN 80 | m | 397 | 0 | 0 |  |  | základní | 0.082 | 32.554 | 1e-05 | 0.00397 | 0 | 0 | 16 | K | 2 |  |  |  | ROZPOCET | 0 | 0 | 0 | 0 | 0 | 1 | 0 | 16 | 735075624
| PP |  | Zkoušky, proplach a desinfekce vodovodního potrubí proplach a desinfekce vodovodního potrubí do DN 80 | [14 empty] | PP | 2 | [10 empty] | 0
130 | K | 998722101 | Přesun hmot tonážní pro vnitřní vodovod v objektech v do 6 m | t | 3.216 | 0 | 0 |  |  | základní | 1.327 | 4.2676 | 0 | 0 | 0 | 0 | 16 | K | 2 |  |  |  | ROZPOCET | 0 | 0 | 0 | 0 | 0 | 1 | 0 | 16 | -177217871
| PP |  | Přesun hmot pro vnitřní vodovod stanovený z hmotnosti přesunovaného materiálu vodorovná dopravní vzdálenost do 50 m v objektech výšky do 6 m | [14 empty] | PP | 2
| D | 725 | Zdravotechnika - zařizovací předměty |  |  |  | 0 |  |  |  |  | 27.0689 |  | 0.24966 |  | 0 | 2 | D | 1 |  |  |  | ROZPOCET | [6 empty] | 0
131 | K | 725249101 | Montáž vaničky sprchové | soubor | 1 | 0 | 0 |  |  | základní | 2.54 | 2.54 | 0.00062 | 0.00062 | 0 | 0 | 16 | K | 2 |  |  |  | ROZPOCET | 0 | 0 | 0 | 0 | 0 | 1 | 0 | 16 | 2043827709
| PP |  | Sprchové vaničky, boxy, kouty a zástěny montáž sprchových vaniček | [14 empty] | PP | 2 | [10 empty] | 0
132 | K | R725241112 | Vanička sprchová, litý mramor čtvrtkruhová 900x900 mm | soubor | 1 | 0 | 0 |  |  | základní | 2.54 | 2.54 | 0.0064 | 0.0064 | 0 | 0 | 16 | K | 2 |  |  |  | ROZPOCET | 0 | 0 | 0 | 0 | 0 | 1 | 0 | 16 | -2134073309
| PP |  | Sprchové vaničky, boxy, kouty a zástěny sprchové vaničky akrylátové čtvercové 900x900 mm | [6 empty] | základní | 0 | 0 | 0.0017 | 0 | 0 | 0 | 32 | M | 2 |  |  |  | ROZPOCET | 0 | 0 | 0 | 0 | 0 | 1 | 0 | 16 | 144051770
133 | K | 725249103 | Montáž koutu sprchového | soubor | 1 | 0 | 0 | [10 empty] | PP | 2 | [10 empty] | 0
| PP |  | Sprchové vaničky, boxy, kouty a zástěny montáž sprchových koutů | [6 empty] | základní | 0 | 0 | 0.0006 | 0 | 0 | 0 | 32 | M | 2 |  |  |  | ROZPOCET | 0 | 0 | 0 | 0 | 0 | 1 | 0 | 16 | 631805730
134 | K | 725245122 | Zástěna sprchová dvoukřídlá do výšky 2000 mm a šířky 900 mm | soubor | 1 | 0 | 0 | [10 empty] | PP | 2 | [10 empty] | 0
| PP |  | Sprchové vaničky, boxy, kouty a zástěny zástěny sprchové do výšky 2000 mm dveře dvoukřídlé, šířky 900 mm | [6 empty] | základní | 2.54 | 0 | 0.00088 | 0 | 0 | 0 | 16 | K | 2 |  |  |  | ROZPOCET | 0 | 0 | 0 | 0 | 0 | 1 | 0 | 16 | 546331780
135 | K | 725865311 | Zápachová uzávěrka sprchových van DN 40/50 s kulovým kloubem na odtoku | kus | 1 | 0 | 0 | [10 empty] | PP | 2 | [10 empty] | 0
| PP |  | Zápachové uzávěrky zařizovacích předmětů pro vany sprchových koutů s kulovým kloubem na odtoku DN 40/50 | [6 empty] | základní | 2.54 | 0 | 0.01388 | 0 | 0 | 0 | 16 | K | 2 |  |  |  | ROZPOCET | 0 | 0 | 0 | 0 | 0 | 1 | 0 | 16 | 882381591
136 | K | R725869203 | Montáž zápachových uzávěrek sprchových | kus | 1 | 0 | 0 | [10 empty] | PP | 2 | [10 empty] | 0
137 | K | 725849411 | Montáž baterie sprchová nástěnná s nastavitelnou výškou sprchy | kus | 1 | 0 | 0 |  |  | základní | 2.4 | 2.4 | 0.00017 | 0.00017 | 0 | 0 | 16 | K | 2 |  |  |  | ROZPOCET | 0 | 0 | 0 | 0 | 0 | 1 | 0 | 16 | -749806257
| PP |  | Baterie sprchové montáž nástěnných baterií s nastavitelnou výškou sprchy | [14 empty] | PP | 2 | [10 empty] | 0
138 | K | 725841311.RAF | Baterie sprchová nástěnná páková | soubor | 1 | 0 | 0 |  |  | základní | 2 | 2 | 0.02034 | 0.02034 | 0 | 0 | 16 | K | 2 |  |  |  | ROZPOCET | 0 | 0 | 0 | 0 | 0 | 1 | 0 | 16 | -488604766
| PP |  | Baterie sprchová nástěnná RAF RENO C180 páková | [14 empty] | PP | 2 | [10 empty] | 0
139 | K | RSprchový komplet | Sprchový komplet (tyč 90 cm, hadice 150 cm, masážní růžice, mýdlenka) | soubor | 1 | 0 | 0 |  |  | základní | 0.339 | 0.339 | 0.00075 | 0.00075 | 0 | 0 | 16 | K | 2 |  |  |  | ROZPOCET | 0 | 0 | 0 | 0 | 0 | 1 | 0 | 16 | -2085061398
140 | K | R725849411 | Montáž sprchového kompletu | kus | 1 | 0 | 0 | [10 empty] | PP | 2 | [10 empty] | 0
141 | K | 725119122 | Montáž klozetových mís kombi | kus | 2 | 0 | 0 |  |  | základní | 0.246 | 0.492 | 0.00016 | 0.00032 | 0 | 0 | 16 | K | 2 |  |  |  | ROZPOCET | 0 | 0 | 0 | 0 | 0 | 1 | 0 | 16 | 1654791501
| PP |  | Zařízení záchodů montáž klozetových mís závěsných na nosné stěny | [6 empty] | základní | 0.655 | 0 | 0.00013 | 0 | 0 | 0 | 16 | K | 2 |  |  |  | ROZPOCET | 0 | 0 | 0 | 0 | 0 | 1 | 0 | 16 | -977789896
142 | M | 642320510 | WC kombi, napouštění boční, barva bílá | kus | 2 | 0 | 0 | [10 empty] | PP | 2 | [10 empty] | 0
| PP |  | klozet keramický bílý kombi, hluboké splachování | [6 empty] | základní | 0.2 | 0 | 0.00184 | 0 | 0 | 0 | 16 | K | 2 |  |  |  | ROZPOCET | 0 | 0 | 0 | 0 | 0 | 1 | 0 | 16 | -885175078
143 | M | R43215451 | Hadička s pozink opletem 3/8" x 3/8" x 400mm pro přívod studené vody pro WC Kombi obj.č.HA2334 | kus | 2 | 0 | 0 | [10 empty] | PP | 2 | [10 empty] | 0
144 | M | 55167394 | sedátko klozetové duroplastové bílé antibakteriální | kus | 2 | 0 | 0 |  |  | základní | 0.655 | 1.31 | 0.00013 | 0.00026 | 0 | 0 | 16 | K | 2 |  |  |  | ROZPOCET | 0 | 0 | 0 | 0 | 0 | 1 | 0 | 16 | -1057696126
| PP |  | sedátko klozetové duroplastové bílé antibakteriální | [6 empty] | základní | 1.1 | 0 | 0.00242 | 0 | 0 | 0 | 16 | K | 2 |  |  |  | ROZPOCET | 0 | 0 | 0 | 0 | 0 | 1 | 0 | 16 | 349587647
145 | K | 725219101 | Montáž umyvadla | soubor | 9 | 0 | 0 |  |  | základní | 0 | 0 | 0.015 | 0.135 | 0 | 0 | 32 | M | 2 |  |  |  | ROZPOCET | 0 | 0 | 0 | 0 | 0 | 1 | 0 | 16 | -1803399500
| PP |  | Umyvadla montáž umyvadel ostatních typů na konzoly | [14 empty] | PP | 2 | [10 empty] | 0
146 | M | 642R11030 | umyvadlo keramické závěsné bílé, 550mm | kus | 8 | 0 | 0 |  |  | základní | 0 | 0 | 0.0005 | 0.004 | 0 | 0 | 32 | M | 2 |  |  |  | ROZPOCET | 0 | 0 | 0 | 0 | 0 | 1 | 0 | 16 | -118806738
147 | M | 642R11032 | umývátko keramické závěsné bílé | kus | 1 | 0 | 0 | [10 empty] | PP | 2 | [10 empty] | 0
148 | K | 725829131 | Montáž baterie umyvadlové stojánkové G 1/2 ostatní typ | kus | 9 | 0 | 0 |  |  | základní | 0 | 0 | 0.00128 | 0.01152 | 0 | 0 | 32 | M | 2 |  |  |  | ROZPOCET | 0 | 0 | 0 | 0 | 0 | 1 | 0 | 16 | 2113607060
| PP |  | Baterie umyvadlové montáž ostatních typů stojánkových G 1/2 | [14 empty] | PP | 2 | [10 empty] | 0
149 | M | 55143987 | baterie umyvadlová stojánková klasická s výpustí | kus | 4 | 0 | 0 |  |  | základní | 0 | 0 | 0 | 0 | 0 | 0 | 16 | K | 2 |  |  |  | ROZPOCET | 0 | 0 | 0 | 0 | 0 | 1 | 0 | 16 | -1327163489
| PP |  | baterie umyvadlová stojánková klasická s výpustí | [6 empty] | základní | 0 | 0 | 0 | 0 | 0 | 0 | 16 | K | 2 |  |  |  | ROZPOCET | 0 | 0 | 0 | 0 | 0 | 1 | 0 | 16 | -664904987
150 | M | R55143987 | baterie umyvadlová stojánková s loketní pákou s výpustí | kus | 4 | 0 | 0 |  |  | základní | 0 | 0 | 0 | 0 | 0 | 0 | 32 | M | 2 |  |  |  | ROZPOCET | 0 | 0 | 0 | 0 | 0 | 1 | 0 | 16 | 1178735731
151 | M | R55143988 | baterie umyvadlová stojánková na jednu vodu s výpustí | kus | 0 | 0 | 0 |  |  | základní | 0 | 0 | 0.009 | 0 | 0 | 0 | 32 | M | 2 |  |  |  | ROZPOCET | 0 | 0 | 0 | 0 | 0 | 1 | 0 | 16 | 1639822613
152 | M | R55143989 | baterie umývátková stojánková klasická s výpustí | kus | 1 | 0 | 0 |  |  | základní | 0 | 0 | 0.0135 | 0.0135 | 0 | 0 | 32 | M | 2 |  |  |  | ROZPOCET | 0 | 0 | 0 | 0 | 0 | 1 | 0 | 16 | 1036337395
153 | K | 725869101 | Montáž zápachových uzávěrek umyvadlových do DN 40 | kus | 9 | 0 | 0 |  |  | základní | 0.32 | 2.88 | 4e-05 | 0.00036 | 0 | 0 | 16 | K | 2 |  |  |  | ROZPOCET | 0 | 0 | 0 | 0 | 0 | 1 | 0 | 16 | -1157165414
| PP |  | Zápachové uzávěrky zařizovacích předmětů montáž zápachových uzávěrek umyvadlových do DN 40 | [14 empty] | PP | 2 | [10 empty] | 0
154 | K | RsifonkovovyAlca | Sifon umyvadlový DN32 s výpustí 5/4", celokovový A437 | kus | 9 | 0 | 0 |  |  | základní | 0 | 0 | 0.0015 | 0.0135 | 0 | 0 | 32 | M | 2 |  |  |  | ROZPOCET | 0 | 0 | 0 | 0 | 0 | 1 | 0 | 16 | 2134844073
155 | K | Rupevňovacísada | upevňovací sada umyvadel (obj.č. Z3443) | soubor | 9 | 0 | 0 | [10 empty] | PP | 2 | [10 empty] | 0
156 | K | Rvýpusťumyvadlo,clic | Výpusť umyvadlová A392 velký kulatý click - clack | kus | 9 | 0 | 0 |  |  | základní | 0.246 | 2.214 | 0.00014 | 0.00126 | 0 | 0 | 16 | K | 2 |  |  |  | ROZPOCET | 0 | 0 | 0 | 0 | 0 | 1 | 0 | 16 | 1688896798
157 | K | 725339111 | Montáž výlevky | soubor | 4 | 0 | 0 |  |  | základní | 0 | 0 | 0.00199 | 0.00796 | 0 | 0 | 32 | M | 2 |  |  |  | ROZPOCET | 0 | 0 | 0 | 0 | 0 | 1 | 0 | 16 | -446126603
| PP |  | Výlevky montáž výlevky | [14 empty] | PP | 2 | [10 empty] | 0
158 | M | R4271101 | Výlevka keramická závěsná s plastovou mřížkou, bílá, instalční sada bílá, protihluková sada, vyrovnávací hmota | kus | 4 | 0 | 0 |  |  | základní | 0 | 0 | 0 | 0 | 0 | 0 | 16 | K | 2 |  |  |  | ROZPOCET | 0 | 0 | 0 | 0 | 0 | 1 | 0 | 16 | 1435605123
159 | K | R725829101 | Montáž baterie nástěnné výlevkové pákové a klasické | kus | 4 | 0 | 0 |  |  | základní | 1.5 | 6 | 8e-05 | 0.00032 | 0 | 0 | 16 | K | 2 |  |  |  | ROZPOCET | 0 | 0 | 0 | 0 | 0 | 1 | 0 | 16 | -1689266068
160 | M | R5143169 | baterie výlevková/dřezová nástěnná chromová s plochým ústím 300 mm | kus | 4 | 0 | 0 | [10 empty] | PP | 2 | [10 empty] | 0
161 | K | R725219101 | Demontáž dřezu | soubor | 6 | 0 | 0 |  |  | základní | 0 | 0 | 0 | 0 | 0 | 0 | 16 | K | 2 |  |  |  | ROZPOCET | 0 | 0 | 0 | 0 | 0 | 1 | 0 | 16 | 800356691
| PP |  | Umyvadla montáž umyvadel ostatních typů na konzoly | [6 empty] | základní | 0 | 0 | 0 | 0 | 0 | 0 | 16 | K | 2 |  |  |  | ROZPOCET | 0 | 0 | 0 | 0 | 0 | 1 | 0 | 16 | -101736258
162 | K | R725219101 | Montáž dřezu | soubor | 6 | 0 | 0 |  |  | základní | 0.113 | 0.678 | 0.00028 | 0.00168 | 0 | 0 | 16 | K | 2 |  |  |  | ROZPOCET | 0 | 0 | 0 | 0 | 0 | 1 | 0 | 16 | -381501278
163 | K | R725869101 | Montáž zápachových uzávěrek dřezových do DN 50 | kus | 6 | 0 | 0 |  |  | základní | 0 | 0 | 0.0011 | 0.0066 | 0 | 0 | 32 | M | 2 |  |  |  | ROZPOCET | 0 | 0 | 0 | 0 | 0 | 1 | 0 | 16 | 1354290593
| PP |  | Zápachové uzávěrky zařizovacích předmětů montáž zápachových uzávěrek umyvadlových do DN 50 | [6 empty] | základní | 1.5 | 0 | 0.00059 | 0 | 0 | 0 | 16 | K | 2 |  |  |  | ROZPOCET | 0 | 0 | 0 | 0 | 0 | 1 | 0 | 16 | 1157901026
164 | K | RsifonkovovyAlca | Sifon dřezový DN50 | kus | 6 | 0 | 0 | [10 empty] | PP | 2 | [10 empty] | 0
165 | M | R55145723 | směšovací dřezová páková nástěnná s napojením na hadici | kus | 2 | 0 | 0 |  |  | základní | 0.414 | 0.828 | 0.00016 | 0.00032 | 0 | 0 | 16 | K | 2 |  |  |  | ROZPOCET | 0 | 0 | 0 | 0 | 0 | 1 | 0 | 16 | 822585056
166 | M | R55145724 | směšovací dřezová páková nástěnná s ruční sprchou | kus | 1 | 0 | 0 |  |  | základní | 0.85 | 0.85 | 0.00493 | 0.00493 | 0 | 0 | 16 | K | 2 |  |  |  | ROZPOCET | 0 | 0 | 0 | 0 | 0 | 1 | 0 | 16 | -921305389
167 | M | R55145725 | směšovací dřezová páková nástěnná s ruční sprchou na pružině | kus | 2 | 0 | 0 |  |  | základní | 0.85 | 1.7 | 0.00983 | 0.01966 | 0 | 0 | 16 | K | 2 |  |  |  | ROZPOCET | 0 | 0 | 0 | 0 | 0 | 1 | 0 | 16 | -217029194
168 | K | 998725101 | Přesun hmot tonážní pro zařizovací předměty v objektech v do 6 m | t | 0.716 | 0 | 0 |  |  | základní | 0.416 | 0.29786 | 0.00027 | 0.00019332 | 0 | 0 | 16 | K | 2 |  |  |  | ROZPOCET | 0 | 0 | 0 | 0 | 0 | 1 | 0 | 16 | -567585623
| PP |  | Přesun hmot pro zařizovací předměty stanovený z hmotnosti přesunovaného materiálu vodorovná dopravní vzdálenost do 50 m v objektech výšky do 6 m | [14 empty] | PP | 2 | [10 empty] | 0
[18 empty] | PP | 2
| D | 726 | Zdravotechnika - demontáže / montáže stávajícího zařízení + odpojení / napojení |  |  |  | 0 |  |  |  |  | 111.4 |  | 0.2033 |  | 0 | 2 | D | 1 |  |  |  | ROZPOCET | [6 empty] | 0
169 | K | R727111188 | Demontáž stávajícího vodovodního potrubí – pozink | soubor | 1 | 0 | 0 |  |  | základní | 1.7 | 1.7 | 0.0025 | 0.0025 | 0 | 0 | 16 | K | 2 |  |  |  | ROZPOCET | 0 | 0 | 0 | 0 | 0 | 1 | 0 | 16 | 1075672216
170 | K | R727111189 | Demontáž stávajícího kanalizačního potrubí – litina | soubor | 1 | 0 | 0 | [10 empty] | PP | 2 | [10 empty] | 0
171 | K | R727111390 | Demontáž stávajícího kanalizačního potrubí – plast | soubor | 1 | 0 | 0 |  |  | základní | 0 | 0 | 0.0025 | 0.0025 | 0 | 0 | 32 | M | 2 |  |  |  | ROZPOCET | 0 | 0 | 0 | 0 | 0 | 1 | 0 | 16 | 2112277816
172 | K | R727111101 | Demontáž stávajícího nerezového vybavení - varný kotel | soubor | 3 | 0 | 0 | [10 empty] | PP | 2 | [10 empty] | 0
173 | K | R727111102 | Demontáž stávajícího nerezového vybavení - myčka nádobí | soubor | 1 | 0 | 0 |  |  | základní | 2.2 | 2.2 | 0.0077 | 0.0077 | 0 | 0 | 16 | K | 2 |  |  |  | ROZPOCET | 0 | 0 | 0 | 0 | 0 | 1 | 0 | 16 | 1496015366
174 | K | R727111103 | Demontáž stávajícího nerezového vybavení - nápojový automat | soubor | 1 | 0 | 0 | [10 empty] | PP | 2 | [10 empty] | 0
175 | K | R727111104 | Demontáž stávajícího nerezového vybavení - dřez | soubor | 4 | 0 | 0 |  |  | základní | 0 | 0 | 0.0067 | 0.0268 | 0 | 0 | 32 | M | 2 |  |  |  | ROZPOCET | 0 | 0 | 0 | 0 | 0 | 1 | 0 | 16 | -110070258
176 | K | R727111105 | Demontáž stávajícího nerezového vybavení - dvoudřez | soubor | 2 | 0 | 0 | [10 empty] | PP | 2 | [10 empty] | 0
177 | K | R727111121 | Montáž stávajícího nerezového vybavení - varný kotel | soubor | 3 | 0 | 0 |  |  | základní | 2.5 | 7.5 | 0.0092 | 0.0276 | 0 | 0 | 16 | K | 2 |  |  |  | ROZPOCET | 0 | 0 | 0 | 0 | 0 | 1 | 0 | 16 | 87502413
178 | K | R727111122 | Montáž stávajícího nerezového vybavení - myčka nádobí | soubor | 1 | 0 | 0 | [10 empty] | PP | 2 | [10 empty] | 0
179 | K | R727111123 | Montáž stávajícího nerezového vybavení - nápojový automat | soubor | 1 | 0 | 0 |  |  | základní | 0 | 0 | 0.0087 | 0.0087 | 0 | 0 | 32 | M | 2 |  |  |  | ROZPOCET | 0 | 0 | 0 | 0 | 0 | 1 | 0 | 16 | -1243363280
180 | K | R727111124 | Montáž stávajícího nerezového vybavení - dřez | soubor | 4 | 0 | 0 | [10 empty] | PP | 2 | [10 empty] | 0
181 | K | R727111125 | Montáž stávajícího nerezového vybavení - dvoudřez | soubor | 2 | 0 | 0 |  |  | základní | 0 | 0 | 0.001 | 0.002 | 0 | 0 | 32 | M | 2 |  |  |  | ROZPOCET | 0 | 0 | 0 | 0 | 0 | 1 | 0 | 16 | -991908248
182 | K | R727111141 | Kamerová prohlídka stávajícího potrubí kanalizace pod podlahou 1.PP | m | 50 | 0 | 0 |  |  | základní | 0 | 0 | 0.0005 | 0.025 | 0 | 0 | 32 | M | 2 |  |  |  | ROZPOCET | 0 | 0 | 0 | 0 | 0 | 1 | 0 | 16 | -313640613
183 | K | R727111142 | Čistění a proplach stávajícího potrubí kanalizace pod podlahou 1.PP | m | 50 | 0 | 0 |  |  | základní | 0 | 0 | 0 | 0 | 0 | 0 | 16 | K | 2 |  |  |  | ROZPOCET | 0 | 0 | 0 | 0 | 0 | 1 | 0 | 16 | 116206714
184 | K | 722290234 | Proplach a dezinfekce vodovodního potrubí do DN80 - stávajícího | m | 200 | 0 | 0 |  |  | základní | 0.5 | 100 | 0.0005 | 0.1 | 0 | 0 | 16 | K | 2 |  |  |  | ROZPOCET | 0 | 0 | 0 | 0 | 0 | 1 | 0 | 16 | -1609563522
185 | K | R727111145 | Rozbor pitné vody dle Vyhlášky MZd č. 252/2004 Sb. - úplný rozsah | soubor | 1 | 0 | 0 |  |  | základní | 0 | 0 | 0.0005 | 0.0005 | 0 | 0 | 32 | M | 2 |  |  |  | ROZPOCET | 0 | 0 | 0 | 0 | 0 | 1 | 0 | 16 | -1365589036
[18 empty] | PP | 2 | [10 empty] | 0
| D | 799 | Ostatní |  |  |  | 0 |  |  |  |  | 3.42 |  | 0.0339 |  | 0 | 2 | D | 1 |  |  |  | ROZPOCET | [6 empty] | 0
186 | K | 732199100 | Montáž orientačních štítků | soubor | 30 | 0 | 0 |  |  | základní | 0.114 | 3.42 | 0.00113 | 0.0339 | 0 | 0 | 16 | K | 2 |  |  |  | ROZPOCET | 0 | 0 | 0 | 0 | 0 | 1 | 0 | 16 | 565889665
| PP |  | Montáž štítků orientačních | [14 empty] | PP | 2
187 | K | R799.01 | Dokumentace skutečného provedení | soubor | 1 | 0 | 0 |  |  | základní | 0 | 0 | 0 | 0 | 0 | 0 | 16 | K | 2 |  |  |  | ROZPOCET | 0 | 0 | 0 | 0 | 0 | 1 | 0 | 16 | 1747162845
| PP |  | Dokumentace skutečného provedení | [14 empty] | PP | 2
188 | K | R799.02 | Stavební přípomoce | soub | 1 | 0 | 0 |  |  | základní | 0 | 0 | 0 | 0 | 0 | 0 | 16 | K | 2 |  |  |  | ROZPOCET | 0 | 0 | 0 | 0 | 0 | 1 | 0 | 16 | 945887893
| PP |  | Stavební přípomoce | [14 empty] | PP | 2
| P |  | Poznámka k položce: Prostupy skrze stavební konstrukce, drážky ve stěnách, zazdění prostupů a drážek ve stěnách, začištění omítek | [14 empty] | P | 2
189 | K | R799.03 | Závěsný a montážní systém | soubor | 2 | 0 | 0 |  |  | základní | 0 | 0 | 0 | 0 | 0 | 0 | 64 | K | 2 |  |  |  | ROZPOCET | 0 | 0 | 0 | 0 | 0 | 1 | 0 | 64 | 262642098
| PP |  | Závěsný a montážní systém HILTI | [14 empty] | PP | 2
| P |  | Poznámka k položce: závitové tyče, objímky, nosníky | [14 empty] | P | 2
190 | K | R799.04 | Uklizení, odstranění a likvidace demontovaných hmot | soubor | 1 | 0 | 0 |  |  | základní | 0 | 0 | 0 | 0 | 0 | 0 | 16 | K | 2 |  |  |  | ROZPOCET | 0 | 0 | 0 | 0 | 0 | 1 | 0 | 16 | 1575190861
191 | K | R799.05 | Orientační šítek | ks | 30 | 0 | 0 |  |  | základní | 0 | 0 | 0 | 0 | 0 | 0 | 16 | K | 2 |  |  |  | ROZPOCET | 0 | 0 | 0 | 0 | 0 | 1 | 0 | 16 | 2039331219
| PP |  | Orientační šítek | [14 empty] | PP | 2
| P |  | Poznámka k položce: směrové značení potrubí | [14 empty] | P | 2
| D | OST | Ostatní |  |  |  | 0 |  |  |  |  | 0 |  | 0 |  | 0 | 4 | D | 0 |  |  |  | ROZPOCET | [6 empty] | 0
192 | K | 997013111 | Vnitrostaveništní doprava suti a vybouraných hmot pro budovy v do 6 m s použitím mechanizace | t | 1.893 | 0 | 0 |  |  | základní | 0 | 0 | 0 | 0 | 0 | 0 | 4 | K | 1 |  |  |  | ROZPOCET | 0 | 0 | 0 | 0 | 0 | 1 | 0 | 4 | 18625201
| PP |  | Vnitrostaveništní doprava suti a vybouraných hmot pro budovy v do 6 m s použitím mechanizace | [14 empty] | PP | 1
193 | K | R973 0001 | Drobné stavební přípomoce - hrubé zahození vysekaných drážek a vybouraných prostupů maltou | soubor | 1 | 0 | 0 |  |  | základní | 0 | 0 | 0 | 0 | 0 | 0 | 4 | K | 1 |  |  |  | ROZPOCET | 0 | 0 | 0 | 0 | 0 | 1 | 0 | 4 | 437143612
| PP |  | Drobné stavební přípomoce - hrubé zahození vysekaných drážek a vybouraných prostupů maltou | [14 empty] | PP | 1
194 | K | R973 09 | Drobné stavební přípomoce - zazdění vybouraných prostupů | soubor | 1 | 0 | 0 |  |  | základní | 0 | 0 | 0 | 0 | 0 | 0 | 4 | K | 1 |  |  |  | ROZPOCET | 0 | 0 | 0 | 0 | 0 | 1 | 0 | 4 | -472897478
| PP |  | Drobné stavební přípomoce - zazdění vybouraných prostupů | [14 empty] | PP | 1