## list 1
SITEL spol. s r.o., Nad Elektrárnou 1526/45, Praha 10 - Slatiny
Stavba: | Rozšíření metropolitní optické sítě Chrudim | [5 empty] | Vypracoval : | M. Žatecký
Objekt: | dostavba a záfuk optické trasy | [5 empty] | Dne : | 2019-12-08
Číslo položky | text | m.j. | počet jednotek | JC materiál | celkem materiál | JC montáž | celkem montáž | celkem
1 | zemní úložná trasa v jižním chodníku Masarykova n.
1 | vytýčení trasy vedení | m | 190 |  | 0 |  | 0 | 0
1x190=190m
viz. výkres č.2
2 | vytýčení stávajících inženýrských sítí v prostoru stavby | kpl | 1 |  | 0 |  | 0 | 0
1x1 lokalita=1
viz. výkres č.2
3 | vytýčení a vyhledání konce chrániček | kpl | 1 |  | 0 |  | 0 | 0
1x1=1případ
viz. výkres č.2
4 | výkop sondy v místě napojení vč. povrchů ZD | m3 | 1.2 |  | 0 |  | 0 | 0
místo napojení 2x1x0,6=1,2m3
viz. výkres č.2
5 | výkop sondy pro ověření polohy IS vč. povrchů ZD | m3 | 3 |  | 0 |  | 0 | 0
sonda pro IS 5x(1x1x0,6)=3m3
viz. výkres č.2
6 | výkop chodník 35x60 - zámková dlažba vč. definitivních povrchů, pískového lože, výstražné fólie a krycí desky, výkop, zához s hutněním nově dodané štěrkodrti po vrstvách (nebo jiného recyklovaného materiálu obdobných vlastností), finální povrch v rámci kynety (D+M). Kufr a dlažba budou přednostně přeloženy (pokud zhotovitel řádně rozdělí jeho jednotlivé složky - předpokládá se, že takto půjde použít pouze část), popř. dojde k náhradě novým materiálem (pak však bude nutné původní materiál předat oprávněné osobě na skládku, či k druhotnému zpracování, což půjde k tíži zhotovitele, jakož i dodávka nového materiálu kufru) | m | 180 |  | 0 |  | 0 | 0
1x180=180m
viz. výkres č.2
7 | výkop volný terén 35x80 - tráva, vč. pískového lože, výstražné fólie a krycí desky, výkop, zához s hutněním, finální povrch v rámci kynety (D+M) | m | 10 |  | 0 |  | 0 | 0
1x10=10m
viz. výkres č.2
8 | bourání a zpětná oprava finálních povrchů - zámková blažba - přeložení v okolí výkopu | m2 | 180 |  | 0 |  | 0 | 0
2x0,5 x 180m=180m2
viz. výkres č.2 a 10 a vyjádření odboru investic
9 | bourání a zpětná oprava finálních povrchů - dodávka ornice | m2 | 0.7 |  | 0 |  | 0 | 0
0,35x0,2 x 10m=0,7m3
viz. výkres č.2 a 10 a vyjádření odboru investic
10 | odvoz přebytečné zeminy na skládku vč. poplatku | m3 | 19.95 |  | 0 |  | 0 | 0
190*0,35*0,3=19,95m3
viz. výkres č.2 a 10
11 | křížení trasy s IS v betonovém žlabu (D+M) | ks | 14 |  | 0 |  | 0 | 0
14x1=14 případů
viz. výkres č.2
12 | obetonování (D+M) | m3 | 2.55 |  | 0 |  | 0 | 0
chránička 51m x 0,05=2,55m3
viz. výkres č.2
13 | pokládka HDPE 40/33, vč. vyzvednutí ve skladu objednatele vzdál. cca 1km, po 200m smotcích a vrácení neupotřeneného množství zpět | m | 380 |  | 0 |  | 0 | 0
2x190m=380m
viz. výkres č.
14 | příplatek za zatažení HDPE 40/33 do chráničky | m | 102 |  | 0 |  | 0 | 0
korug. chránička 2x51m=102m
viz. výkres č.3
15 | spojka pro HDPE 40 | ks | 10 |  | 0 |  | 0 | 0
5x2ks=10ks
viz. výkres č.7
16 | koncovka pro HDPE 40 -bez ventilku | ks | 2 |  | 0 |  | 0 | 0
2x2ks=0ks
viz. výkres č.7
17 | koncovka pro HDPE 40 -s ventilkem | ks | 2 |  | 0 |  | 0 | 0
1x2ks=2ks
viz. výkres č.7
18 | kabelový označník Marker | ks | 9 |  | 0 |  | 0 | 0
9x1ks=9ks
viz. výkres č.2
19 | kalibrace trubky HDPE 40/33 | m | 445 |  | 0 |  | 0 | 0
stávající úsek 1x65m=65m nový úsek 2x190m=380m
viz. výkres č.7
20 | tlakování trubky HDPE 40/34 | úsek | 2 |  | 0 |  | 0 | 0
1x2ks=2úseky
viz. výkres č.7
21 | korugovaná chránička NOVOTUB 110/94 | m | 51 |  | 0 |  | 0 | 0
vjezdy do objektů 9x3m=27m křížení s IS 8x3m=24m
viz. výkres č.2
22 | prostup do stávající kabelové komory | ks | 2 |  | 0 |  | 0 | 0
1x2=2kus
viz. výkres č.2
23 | geodetické zaměření trasy vč. označení barvy a počtu chrániček, popisu a kabelových označníků Marker | m | 190 |  | 0 |  | 0 | 0
1x190=190m
viz. výkres č.2
24 | správní poplatky, dopravně inženýrské rozhodnutí a opatření, dočasné dopravní značení a zajištění BOZP | kpl | 1 |  | 0 |  | 0 | 0
1x1 stavba
viz. -
25 | koordinace, dohled stavbyvedoucího | hod | 60 |  | 0 |  | 0 | 0
koordinace 1x10h=10h dohled stavbyvedoucí 1x40h=50h
viz. -
26 | doprava materiálu, osob a techniky | kpl | 1 |  | 0 |  | 0 | 0
1x1 stavba
viz. -
27 | PD skutečného provedení | kpl | 1 |  | 0 |  | 0 | 0
1x1 stavba
viz. -
28 | případná aktualizace vyjádření, projednání se správci IS | kpl | 1 |  | 0 |  | 0 | 0
1x1 lokalita=1
viz. dokladová část
29 | drobný čistící a montážní materiál | kpl | 1 |  | 0 |  | 0 | 0
1x1 stavba
viz. -
30 | hutnící zkouška | ks | 3 |  | 0 |  | 0 | 0
3x1ks=3 ks
viz. výkres č.2 a vyjádření odboru investic
31 | osetí travního semene, zálivky a sekání trávy v rozsahu dotčených travnatých ploch - dle vyjádření odboru investic | kpl | 1 |  | 0 |  | 0 | 0
1x1 stavba
viz. výkres č.3 a vyjádření odboru investic
1 | MEZISOUČET zemní úložná trasa v jižním chodníku Masarykova n. |  |  |  | 0 |  | 0 | 0
2 | zemní úložná trasa z ulice Husova do objektu Husova 985
1 | vytýčení trasy vedení | m | 70 |  | 0 |  | 0 | 0
od KK do Husova 985 1x70-70m
viz. výkres č.3
2 | vytýčení stávajících inženýrských sítí v prostoru stavby | kpl | 1 |  | 0 |  | 0 | 0
1x1 lokalita=1
viz. výkres č.3 - od KK do Husova 985 1x70-70m
3 | vytýčení a vyhledání konce chrániček a průběhu trasy | kpl | 1 |  | 0 |  | 0 | 0
1x1=1 případ
viz. výkres č.3
5 | výkop sondy v místě propojení se stávající trasou - pro KK bez definitivních povrchů beton (skladba pro zámkovou dlažbu (D+M vč. štěrkodrti - hutnění po vrstvách (nebo jiného recyklovaného materiálu obdobných vlastností)) | m3 | 3.2 |  | 0 |  | 0 | 0
místo napojení 2x2x0,8=3,2m3
viz. výkres č.3
6 | výkop sondy pro ověření polohy IS vč. povrchů beton, asfalt | m3 | 3 |  | 0 |  | 0 | 0
sonda pro IS 5x(1x1x0,6)=3m3
viz. výkres č.3
7 | výkop jámy před vstupem do objektu -tráva | m3 | 3.2 |  | 0 |  | 0 | 0
Husova 985 2x2x0,8=3,2m3
viz. výkres č.3
11 | výkop chodník 35x60 - beton bez definitivních povrchů, vč. pískového lože, výstražné fólie a krycí desky, zához s hutněním po vrstvách (skladba pro zámkovou dlažbu (D+M vč. štěrkodrti - hutnění po vrstách (nebo jiného recyklovaného materiálu obdobných vlastností)) | m | 16 |  | 0 |  | 0 | 0
od č.p.1133 k ulici Husova 1x5=5m; chodník od příjezdu k č.p.985 1x11m
viz. výkres č.3
12 | překop vozovky 65x130 - asfalt bez definitivních povrchů, vč. chráničky, obetonování, výstražné fólie, zához s hutněním po vrstvách, vč. podkladních vrstev dle TP 146 - motoristické komunikace třída III, IV (D+M) - mocnost podkladních vrstev 0,12m ACP 16+ (ACP22+) a ŠDa 0,3m, finální povrchy viz pol. 20. Položka vč. likvidace původních podkladních vrstev mocnosti 0,42m (odvoz, skládkovné, popř. předání oprávněné osobě k recyklaci / materiálovému využití) | m | 18 |  | 0 |  | 0 | 0
překop ul. Husova 1x11=11m překop vjezdu 1x7=7m
viz. výkres č.3
13 | výkop v chodníku 35x60 - asfalt bez definitivích povrchů, vč. pískového lože, výstražné fólie a krycí desky, zához s hutněním po vrstvách - skladba pro zámkovou dlažbu (D+M vč. štěrkodrti hutněné po vrstvách (nebo jiného recyklovaného materiálu obdobných vlastností)) | m | 6.5 |  | 0 |  | 0 | 0
chodník od příjezdu k č.p.985 1x4m + 1x2,5m=6,5m
viz. výkres č.3
14 | výkop volný terén 35x70 - tráva, vč. pískového lože, výstražné fólie a krycí desky, výkop, zához s hutněním po vrstvách, finální povrch v rámci kynety (D+M) | m | 18 |  | 0 |  | 0 | 0
1x18=18m
viz. výkres č.3
18 | bourání povrchu - betonový chodník - vč. likvidace betonu a podkladních konstrukčních vrstev (odvoz, skládkovné, popř. předání oprávněné osobě k recyklaci / materiálovému využití) celkové mocnosti 0,3m | m2 | 47 |  | 0 |  | 0 | 0
u č.p. 1133 ul. Husova 2,5x3 + 1x2 =̇ 10m2 chodník k č.p. 985 2x11 = 22m2
viz. výkres č.3 a 10 a vyjádření odboru investic
19 | zádlažba zámkovou dlažbou (parketa šedá), vč. D+M podkladních vrstev hutněných po vrstvách dle TP 146 - chodník - nemotoristické komunikace mocnosti 0,3m (D+M) | m2 | 62 |  | 0 |  | 0 | 0
viz položka 18 + položka 21
viz. výkres č.3 a 10 a vyjádření odboru investic
20 | bourání a zpětná oprava finálních povrchů - asfaltová a betonová vozovka, vč. řezání a zálivky spár do 20 m (D+M), dle TP 146 - motoristické komunikace třída III, IV, mocnosti 0,23m (D+M), vč. likvidace - odvoz, skládkovné, popř. předání oprávněné osobě k recyklaci / materiálovému využití a D+M všech vrstev vč. hutnění | m2 | 74 |  | 0 |  | 0 | 0
ul. Husova 1,65x10,5 =̇ 17,5m2 vjezd 7,5x7,5m =̇ 56,5m2
viz. výkres č.3 a 10 a vyjádření odboru investic
21 | bourání povrchu - asfaltový chodník vč. likvidace podkladních vrstev - odvoz, skládkovné, popř. předání oprávněné osobě k recyklaci / materiálovému využití, do celkové mocnosti 0,3m | m2 | 15 |  | 0 |  | 0 | 0
2,3x4 + 2,3x2,5m =̇ 15 m2
viz. výkres č.3 a 10 a vyjádření odboru investic
22 | bourání a zpětná oprava finálních povrchů - dodávka ornice (D+M) | m2 | 1.3 |  | 0 |  | 0 | 0
0,35x0,2 x 18m =̇ 1,3m3
viz. výkres č.2 a 10 a vyjádření odboru investic
23 | odvoz přebytečné zeminy na skládku vč. poplatku | m3 | 11.9 |  | 0 |  | 0 | 0
chodník 0,35x0,3x(16+6,5)=2,36m3 tráva 0,35x0,4x18=2,52m3 vozovka 0,65x0,5x18=5,85m3 kabelová komora 1,2x1,2x0,8=1,152
viz. výkres č.3 a 10
24 | oprava a doplnění záhonových obrubníků (D+M) vč. obetonování | m | 26 |  | 0 |  | 0 | 0
26m
viz. výkres č.3 a vyjádření odboru investic
25 | křížení trasy s IS v betonovém žlabu (D+M) | ks | 7 |  | 0 |  | 0 | 0
7x1=7 případů
viz. výkres č.3
26 | obetonování (D+M) | m3 | 2.61 |  | 0 |  | 0 | 0
chránička překop a vjezd 18m x 0,05 x 2=1,8m3 u paty objektu Husova 985 0,5x0,5x2=0,5m3 kabelová komora 1,0x1,0x0,1+0,3=0,31
viz. výkres č.3
27 | prostup do objektu vč. zatěsnění - šikmý jádrový vrt pr.100mm | m | 1.5 |  | 0 |  | 0 | 0
Husova 985 1,5m
viz. výkres č.3 a 12
29 | pokládka HDPE 40/33, vč. vyzvednutí ve skladu objednatele vzdál. cca 1 km, po 200m smotcích a vrácení neupotřebeného množství zpět | m | 145 |  | 0 |  | 0 | 0
5+2x70=145m
viz. výkres č.3
30 | příplatek za zatažení HDPE 40/33 do chráničky | m | 36 |  | 0 |  | 0 | 0
korug. chránička 2x18m=36m
viz. výkres č.3
31 | spojka pro HDPE 40 | ks | 2 |  | 0 |  | 0 | 0
2ks
viz. výkres č.7
32 | koncovka pro HDPE 40 -bez ventilku | ks | 3 |  | 0 |  | 0 | 0
1x3ks=3ks
viz. výkres č.7
33 | koncovka pro HDPE 40 -s ventilkem | ks | 3 |  | 0 |  | 0 | 0
1x3ks=3ks
viz. výkres č.7
34 | kabelový označník Marker | ks | 6 |  | 0 |  | 0 | 0
1x6=6ks
viz. výkres č.3
35 | kalibrace trubky HDPE 40/33 | m | 145 |  | 0 |  | 0 | 0
1x5+2x70=145m
viz. výkres č.7
36 | tlakování trubky HDPE 40/34 | úsek | 3 |  | 0 |  | 0 | 0
1x3=3 úseků
viz. výkres č.7
37 | korugovaná chránička NOVOTUB 110/94 | m | 18 |  | 0 |  | 0 | 0
18m
viz. výkres č.3, ne v chodníku
38 | dodávka, kompletace a instalace KK na stávající trasu vč. zavedení trubek do komory, betonový základ s odvodněním, obetonování do 1/3, nější rozměr 800x1095x660mm, víko pro zadláždění A15, ref. PolyVault 2436-660 (D+M) | kpl | 1 |  | 0 |  | 0 | 0
ul. Husova 1kus
viz. výkres č.3
39 | geodetické zaměření trasy vč. označení barvy a počtu chrániček, popisu a kabelových označníků Marker | m | 70 |  | 0 |  | 0 | 0
1x70m=70m
viz. výkres č.3
40 | správní poplatky, dopravně inženýrské rozhodnutí a opatření, dočasné dopravní značení a zajištění BOZP | kpl | 1 |  | 0 |  | 0 | 0
1x1 stavba
viz. SOD
41 | koordinace, dohled stavbyvedoucího | hod | 60 |  | 0 |  | 0 | 0
koordinace 1x10h=10h dohled stavbyvedoucí 1x50h=50h
viz. SOD
42 | doprava materiálu, osob a techniky | kpl | 1 |  | 0 |  | 0 | 0
1x1 stavba
viz. -
43 | PD skutečného provedení | kpl | 1 |  | 0 |  | 0 | 0
1x1 stavba
viz. -
44 | drobný čistící a montážní materiál | kpl | 1 |  | 0 |  | 0 | 0
1x1 stavba
viz. -
45 | hutnící zkouška | ks | 2 |  | 0 |  | 0 | 0
2x1ks=2 ks
viz. výkres č.3 a vyjádření odboru investic
46 | osetí travního semene, zálivky a sekání trávy v rozsahu dotčených travnatých ploch - dle vyjádření odboru investic | kpl | 1 |  | 0 |  | 0 | 0
1x1 stavba
viz. výkres č.3 a vyjádření odboru investic
2 | MEZISOUČETzemní úložná trasa z ulice Radoušova do objektu Husova 985 |  |  |  | 0 |  | 0 | 0
| REKAPITULACE |  | CELKEM |  | Chodník | Komunikace | Optika
1 | zemní úložná trasa v jižním chodníku Masarykova n. | 0 |  |  | 0 | 0 | 0
2 | zemní úložná trasa z ulice Husova do objektu Husova 985 | 0 |  |  | 0 | 0 | 0
| SOUČET bez DPH | 0 |  |  | 0 | 0 | 0
| DPH 21% | 0 |  |  | 0 | 0 | 0
| CELKEM s DPH | 0 |  |  | 0 | 0 | 0
výkaz výměr neobsahuje:
- zaměření ani oprava případných kalibračních závad stávajících trubek HDPE
- vyhotovení geometrických plánů
- poplatek za zábor veřejného prostranství - neplatí se, pouze je zpoplatněné podání žádosti - ocenit v položce správní poplatky

## VV
SITEL spol. s r.o., Nad Elektrárnou 1526/45, Praha 10 - Slatiny
Stavba: | Rozšíření metropolitní optické sítě Chrudim
Objekt: | dostavba a záfuk optické trasy
Číslo položky | text | m.j. | počet jednotek
1 | zemní úložná trasa v jižním chodníku Masarykova n.
1 | vytýčení trasy vedení | m | 190
1x190=190m
viz. výkres č.2
2 | vytýčení stávajících inženýrských sítí v prostoru stavby | kpl | 1
1x1 lokalita=1
viz. výkres č.2
3 | vytýčení a vyhledání konce chrániček | kpl | 1
1x1=1případ
viz. výkres č.2
4 | výkop sondy v místě napojení vč. povrchů ZD | m3 | 1.2
místo napojení 2x1x0,6=1,2m3
viz. výkres č.2
5 | výkop sondy pro ověření polohy IS vč. povrchů ZD | m3 | 3
sonda pro IS 5x(1x1x0,6)=3m3
viz. výkres č.2
6 | výkop chodník 35x50 -zámková dlažba vč. def. povrchů, pískového lože, výstražné fólie a krycí desky, výkop, zához s hutněním po vrstvách, finální povrch v rámci kynety (D+M) | m | 180
1x180=180m
viz. výkres č.2
7 | výkop volný terén 35x80 -tráva, pískového lože, výstražné fólie a krycí desky, výkop, zához s hutněním po vrstvách, finální povrch v rámci kynety (D+M) | m | 10
1x10=10m
viz. výkres č.2
8 | bourání a zpětná oprava finálních povrchů - ZD | m2 | 190
2x0,5 x 190m=190m2
viz. výkres č.2 a 10 a vyjádření odboru investic
9 | bourání a zpětná oprava finálních povrchů - dodávka ornice | m2 | 0.7
0,35x0,2 x 10m=0,7m3
viz. výkres č.2 a 10 a vyjádření odboru investic
10 | odvoz přebytečné zeminy na skládku vč. poplatku | m3 | 19.95
190*0,35*0,3=19,95m3
viz. výkres č.2 a 10
11 | křížení trasy s IS v betonovém žlabu (D+M) | ks | 14
14x1=14 případů
viz. výkres č.2
12 | obetonování (D+M) | m3 | 2.55
chránička 51m x 0,05=2,55m3
viz. výkres č.2
13 | pokládka HDPE 40/33 (D+M) | m | 380
2x190m=380m
viz. výkres č.
14 | příplatek za zatažení HDPE 40/33 do chráničky | m | 102
korug. chránička 2x51m=102m
viz. výkres č.3
15 | spojka pro HDPE 40 | ks | 10
5x2ks=10ks
viz. výkres č.7
16 | koncovka pro HDPE 40 -bez ventilku |  | 0
0x2ks=0ks
viz. výkres č.7
17 | koncovka pro HDPE 40 -s ventilkem | ks | 2
1x2ks=2ks
viz. výkres č.7
18 | kabelový označník Marker | ks | 5
5x1ks=5ks
viz. výkres č.2
19 | kalibrace trubky HDPE 40/33 | m | 445
stávající úsek 1x65m=65m nový úsek 2x190m=380m
viz. výkres č.7
20 | tlakování trubky HDPE 40/34 | úsek | 2
1x2ks=2úseky
viz. výkres č.7
21 | korugovaná chránička NOVOTUB 110/94 | m | 51
vjezdy do objektů 9x3m=27m křížení s IS 8x3m=24m
viz. výkres č.2
22 | prostup do stávající kabelové komory | ks | 1
1x1=1kus
viz. výkres č.2
23 | geodetické zaměření trasy | m | 190
1x190=190m
viz. výkres č.2
24 | správní poplatky, dopravně inženýrské rozhodnutí a opatření, zajištění BOZP | kpl | 1
1x1 stavba
viz. -
25 | koordinace, dohled stavbyvedoucího | hod | 60
koordinace 1x10h=10h dohled stavbyvedoucí 1x40h=50h
viz. -
26 | doprava materiálu, osob a techniky | kpl | 1
1x1 stavba
viz. -
27 | PD skutečného provedení | kpl | 1
1x1 stavba
viz. -
28 | aktualizace vyjádření z UR z roku 2008, projednání se správci IS | kpl | 1
1x1 lokalita=1
viz. dokladová část
29 | drobný čistící a montážní materiál | kpl | 1
1x1 stavba
viz. -
30 | hutnící zkouška | ks | 3
3x1ks=3 ks
viz. výkres č.2 a vyjádření odboru investic
31 | osetí travního semene, zálivky a sekání trávy v rozsahu dotčených travnatých ploch - dle vyjádření odboru investic | kpl | 1
1x1 stavba
viz. výkres č.3 a vyjádření odboru investic
1 | MEZISOUČET zemní úložná trasa v jižním chodníku Masarykova n.
2 | zemní úložná trasa z ulice Radoušova do objektu Husova 985
1 | vytýčení trasy vedení | m | 135
napojení Radoušova k lávce 1x10=10m lávka pro pěší 1x15=15m od mostu ke KK 1x65=40m od KK do Husova 985 1x70-70m
viz. výkres č.3
2 | vytýčení stávajících inženýrských sítí v prostoru stavby | kpl | 1
1x1 lokalita=1
viz. výkres č.3
3 | vytýčení a vyhledání konce chrániček a průběhu trasy | kpl | 2
2x1=2 případy
viz. výkres č.3
4 | výkop sondy v místě napojení vč. povrchů žulová dlažba | m3 | 1.2
místo napojení 2x1x0,6=1,2m3
viz. výkres č.3
5 | výkop sondy v místě propojení se stávající trasou -pro KK bez def. povrchů beton (skladba pro zámkovou dlažbu (D+M) | m3 | 3.2
místo napojení 2x2x0,8=3,2m3
viz. výkres č.3
6 | výkop sondy pro ověření polohy IS vč. povrchů beton, asfalt | m3 | 3
sonda pro IS 5x(1x1x0,6)=3m3
viz. výkres č.3
7 | výkop jámy před vstupem do objektu -tráva | m3 | 3.2
Husova 985 2x2x0,8=3,2m3
viz. výkres č.3
8 | výkop chodník 35x50 -žulová dlažba vč. def. povrchů, pískového lože, výstražné fólie a krycí desky, zához s hutněním po vrstvách, finální povrch v rámci kynety (D+M) | m | 10
napojení Radoušova k lávce 1x10=10m
viz. výkres č.3
9 | výkop chodník 35x50 -zámková dlažba vč. def. povrchů, pískového lože, výstražné fólie a krycí desky, zához s hutněním po vrstvách, finální povrch v rámci kynety (D+M) | m | 4
za mostem -před č.p.1133 1x4=4m
viz. výkres č.3
10 | výkop chodník 35x50 -asfalt vč. def. povrchů, pískového lože, výstražné fólie a krycí desky, zához s hutněním po vrstvách, finální povrch v rámci kynety (D+M) | m | 22
okolo č.p.1133 1x22=22m
viz. výkres č.3
11 | výkop chodník 35x50 -beton bez def. povrchů, pískového lože, výstražné fólie a krycí desky, zához s hutněním po vrstvách (skladba pro zámkovou dlažbu (D+M) | m | 24
od č.p.1133 k ulici Husova 1x24=24m
viz. výkres č.3
12 | překop vozovky 50x120 -asfalt vč. def. povrchů, chráničky, obetonování, výstražné fólie, zához s hutněním po vrstvách, finální povrch v rámci kynety (D+M) | m | 22
překop ul. Husova 1x15=15m překop vjezdu 1x7=7m
viz. výkres č.3
13 | výkop ve vozovce 50x120 -asfalt bez def. povrchů, pískového lože, výstražné fólie a krycí desky, zához s hutněním po vrstvách (skladba pro zámkovou dlažbu (D+M) | m | 18
příjez k č.p.985 1x18=18m
viz. výkres č.3
14 | výkop volný terén 35x80 -tráva, pískového lože, výstražné fólie a krycí desky, výkop, zához s hutněním po vrstvách, finální povrch v rámci kynety (D+M) | m | 20
1x20=20m
viz. výkres č.3
15 | bourání a zpětná oprava finálních povrchů - žulová dlažba (D+M) | m2 | 10
2x0,5 x 10m=10m2
viz. výkres č.3 a 10 a vyjádření odboru investic
16 | bourání a zpětná oprava finálních povrchů - ZD | m2 | 4
2x0,5 x 4m=4m2
viz. výkres č.3 a 10 a vyjádření odboru investic
17 | bourání a zpětná oprava finálních povrchů - asfaltový chodník, vč. řezání spár (D+M) | m2 | 80
4x20m=80m2
viz. výkres č.3 a 10 a vyjádření odboru investic
18 | bourání povrchu - betonový chodník | m2 | 48
2x24m=80m2
viz. výkres č.3 a 10 a vyjádření odboru investic
19 | zádlažba zámkovou dlažbou vč. podkladních vrstev - chodník (D+M) | m2 | 60
2,5x24m=80m2
viz. výkres č.3 a 10 a vyjádření odboru investic
20 | bourání a zpětná oprava finálních povrchů - asfaltová vozovka, vč. řezání spár (D+M) | m2 | 140
ul. Husova 4x10=40m2 vjezd 10x10m=100m2
viz. výkres č.3 a 10 a vyjádření odboru investic
21 | bourání povrchu - asfaltová vozovka | m2 | 45
2,5x18m=45m2
viz. výkres č.3 a 10 a vyjádření odboru investic
22 | bourání a zpětná oprava finálních povrchů - dodávka ornice (D+M) | m2 | 1.4
0,35x0,2 x 20m=1,4m3
viz. výkres č.2 a 10 a vyjádření odboru investic
23 | odvoz přebytečné zeminy na skládku vč. poplatku | m3 | 128.852
chodník 0,35x0,3x(10+4+22+24)=6,3m3 tráva 0,35x0,4x20=2,8m3 vozovka 0,5x0,5x(22+18)=10m3 povrchy nad rámec 40x20x0,1+2x24x0,2+10x10x0,1+2,5x18x0,2=108,6m3 kabelová komora 1,2x1,2x0,8=1,152
viz. výkres č.3 a 10
24 | oprava a doplnění obrubníků (D+M) | ks | 52
52m=52 ks
viz. výkres č.3 a vyjádření odboru investic
25 | křížení trasy s IS v betonovém žlabu (D+M) | ks | 8
8x1=8 případů
viz. výkres č.3
26 | obetonování (D+M) | m3 | 3.31
chránička 50m x 0,05=2,5m3 u paty objektu Husova 985 0,5x0,5x2=0,5m3 kabelová komora 1,0x1,0x0,1+0,3=0,31
viz. výkres č.3
27 | prostup do objektu vč. zatěsnění - šikmý jádrový vrt pr.100mm | m | 1.5
Husova 985 1,5m
viz. výkres č.3 a 12
28 | ocelová trubka pr.125/115mm, žárový pozink vč. uchycení na klemy pod nosníky mostu - výškové práce nebo lešení v řece, prostup do úložné trasy, vč. pomocného materiálu (D+M) | m | 18
lávka přes Chrudimku 1x15=15m
viz. výkres č.3 a 9
29 | pokládka HDPE 40/33 | m | 275
5+2x70+2x65=275m
viz. výkres č.
30 | příplatek za zatažení HDPE 40/33 do chráničky | m | 136
křížení chrudimky 2x18m=36m korug. chránička 2x50m=100m
viz. výkres č.3
31 | spojka pro HDPE 40 | ks | 16
8x2ks=10ks
viz. výkres č.7
32 | koncovka pro HDPE 40 -bez ventilku | ks | 4
1x4ks=4ks
viz. výkres č.7
33 | koncovka pro HDPE 40 -s ventilkem | ks | 6
1x6ks=6ks
viz. výkres č.7
34 | kabelový označník Marker | ks | 8
1x8=8ks
viz. výkres č.3
35 | kalibrace trubky HDPE 40/33 | m | 725
1x5+2x70+2x65+2x180+2x45=725m
viz. výkres č.7
36 | tlakování trubky HDPE 40/34 | úsek | 5
1x3+1*2=5 úseků
viz. výkres č.7
37 | korugovaná chránička NOVOTUB 110/94 | m | 50
25+15+10=50m
viz. výkres č.3
38 | dodávka, kompletace a instalace KK na stávající trasu vč. zavedení trubek do komory, betonový základ s odvodněním, obetonování do 1/3, nější rozměr 800x1095x660mm, víko pro zadláždění A15, ref. PolyVault 2436-660 (D+M) | kpl | 1
ul. Husova 1kus
viz. výkres č.3
39 | geodetické zaměření trasy | m | 135
1x135m=135m
viz. výkres č.3
40 | správní poplatky, dopravně inženýrské rozhodnutí a opatření, zajištění BOZP | kpl | 1
1x1 stavba
viz. -
41 | koordinace, dohled stavbyvedoucího | hod | 60
koordinace 1x10h=10h dohled stavbyvedoucí 1x40h=50h
viz. -
42 | doprava materiálu, osob a techniky | kpl | 1
1x1 stavba
viz. -
43 | PD skutečného provedení | kpl | 1
1x1 stavba
viz. -
44 | drobný čistící a montážní materiál | kpl | 1
1x1 stavba
viz. -
45 | hutnící zkouška | ks | 4
4x1ks=4 ks
viz. výkres č.3 a vyjádření odboru investic
46 | osetí travního semene, zálivky a sekání trávy v rozsahu dotčených travnatých ploch - dle vyjádření odboru investic | kpl | 1
1x1 stavba
viz. výkres č.3 a vyjádření odboru investic
2 | MEZISOUČETzemní úložná trasa z ulice Radoušova do objektu Husova 985
3 | zemní úložná trasa v ulici Široká do ulice Čs. partyzánů
1 | vytýčení trasy vedení | m | 45
1x45=45m
viz. výkres č.4
2 | vytýčení stávajících inženýrských sítí v prostoru stavby | kpl | 1
1x1 lokalita=1
viz. výkres č.4
3 | výkop chodník 35x50 -žulová dlažba vč. def. povrchů, pískového lože, výstražné fólie a krycí desky, zához s hutněním po vrstvách, finální povrch v rámci kynety (D+M) | m | 41
1x41=41m
viz. výkres č.4
4 | překop vozovky 50x120 -žulová dlažba vč. def. povrchů, chráničky, obetonování, výstražné fólie, zához s hutněním po vrstvách, finální povrch v rámci kynety (D+M) | m | 4
1x4=4m
viz. výkres č.4
5 | bourání a zpětná oprava finálních povrchů - žulová dlažba (D+M) | m2 | 49
2x0,5 x 41m=41m2 2x1,0 x 4m=8m2
viz. výkres č.3 a 10 a vyjádření odboru investic
6 | křížení trasy s IS v betonovém žlabu (D+M) | ks | 6
6x1=6 případů
viz. výkres č.4
7 | obetonování (D+M) | m3 | 0.2
chránička 4m x 0,05=0,2m3
viz. výkres č.4
8 | odvoz přebytečné zeminy na skládku vč. poplatku | m3 | 5.305
chodník 0,35x0,3x(41)=4,305m3 vozovka 0,5x0,5x(4)=1m3
viz. výkres č.4
9 | pokládka HDPE 40/33 | m | 90
2x45m=90m
viz. výkres č.4
10 | příplatek za zatažení HDPE 40/33 do chráničky | m | 38
korug. chránička 2x(4+15)m=38m
viz. výkres č.4
11 | spojka pro HDPE 40 | ks | 6
3x2ks=6ks
viz. výkres č.7
12 | koncovka pro HDPE 40 -s ventilkem | ks | 2
1x2ks=2ks
viz. výkres č.7
13 | kabelový označník Marker | ks | 3
1x3=3ks
viz. výkres č.4
14 | kalibrace trubky HDPE 40/33 | m | 580
2x(45+180+65)=580m
viz. výkres č.7
15 | tlakování trubky HDPE 40/34 | úsek | 2
1x2ks=2 úseky
viz. výkres č.7
16 | korugovaná chránička NOVOTUB 110/94 | m | 19
překop vozovky 1x4m vjezdy, křížení IS 5x3m=15m
viz. výkres č.4
17 | prostup do stávající kabelové komory | ks | 1
1x1=1kus
viz. výkres č.4
18 | geodetické zaměření trasy | m | 45
1x45m=45m
viz. výkres č.4
19 | správní poplatky, dopravně inženýrské rozhodnutí a opatření, zajištění BOZP | kpl | 1
1x1 stavba
viz. -
20 | koordinace, dohled stavbyvedoucího | hod | 50
koordinace 1x10h=10h dohled stavbyvedoucí 1x30h=30h
viz. -
21 | doprava materiálu, osob a techniky | kpl | 1
1x1 stavba
viz. -
22 | PD skutečného provedení | kpl | 1
1x1 stavba
viz. -
23 | drobný čistící a montážní materiál | kpl | 1
1x1 stavba
viz. -
24 | hutnící zkouška | ks | 2
2x1ks=2 ks
viz. výkres č.4 a vyjádření odboru investic
3 | MEZISOUČET zemní úložná trasa v ulici Široká do ulice Čs. partyzánů
4 | zemní úložná trasa v chodníku na Školním n. a u SZŠ
1 | vytýčení trasy vedení | m | 45
Školní nám. 1x60=60m podél SZŠ 1x75m=75m
viz. výkres č.5
2 | vytýčení stávajících inženýrských sítí v prostoru stavby | kpl | 1
1x1 lokalita=1
viz. výkres č.5
3 | výkop sondy v místě propojení se stávající trasou -pro KK vč. def. povrchů beton (D+M) | m3 | 3.2
místo napojení 2x2x0,8=3,2m3
viz. výkres č.3
4 | výkop chodník 35x50 -asfalt vč. def. povrchů, pískového lože, výstražné fólie a krycí desky, zához s hutněním po vrstvách, finální povrch v rámci kynety (D+M) | m | 41
1x41=41m
viz. výkres č.5
5 | výkop vozovka 50x120 -zámková dlažba vč. def. povrchů, pískového lože, výstražné fólie a krycí desky, zához s hutněním po vrstvách, finální povrch v rámci kynety (D+M) | m | 75
1x75=75m
viz. výkres č.5
6 | bourání a zpětná oprava finálních povrchů - asfaltový chodník (D+M) | m2 | 60
2x0,5 x 60m=60m2
viz. výkres č.5 a 10 a vyjádření odboru investic
7 | bourání a zpětná oprava finálních povrchů - vozovka ZD (D+M) | m2 | 75
2x0,5 x 75m=75m2
viz. výkres č.5 a 10 a vyjádření odboru investic
8 | křížení trasy s IS v betonovém žlabu (D+M) | ks | 8
8x1=8 případů
viz. výkres č.5
9 | obetonování (D+M) | m3 | 4.51
chránička 84m x 0,05=4,2m3 kabelová komora 1,0x1,0x0,1+0,3=0,31
viz. výkres č.5
10 | prostup do objektu vč. zatěsnění - šikmý jádrový vrt pr.100mm | m | 1.5
Školní náměstí 228 1,5m
viz. výkres č.5 a 11
11 | odvoz přebytečné zeminy na skládku vč. poplatku | m3 | 26.202
chodník 0,35x0,3x(60)=6,3m3 vozovka 0,5x0,5x(75)=18,75m3 kabelová komora 1,2x1,2x0,8=1,152
viz. výkres č.5
12 | pokládka HDPE 40/33 | m | 270
2x(60+75)m=270m
viz. výkres č.5
13 | příplatek za zatažení HDPE 40/33 do chráničky | m | 168
korug. chránička 2x(75+9)m=168m
viz. výkres č.5
14 | spojka pro HDPE 40 | ks | 10
5x2ks=10ks
viz. výkres č.7
15 | koncovka pro HDPE 40 -bez ventilku | ks | 3
3x1ks=3ks
viz. výkres č.7
16 | koncovka pro HDPE 40 -s ventilkem | ks | 3
3x1ks=3ks
viz. výkres č.7
17 | kabelový označník Marker | ks | 5
1x5=5ks
viz. výkres č.5
18 | kalibrace trubky HDPE 40/33 | m | 340
2x(60+35+75)=340m
viz. výkres č.7
19 | tlakování trubky HDPE 40/34 | úsek | 4
2x2ks=4 úseky
viz. výkres č.7
20 | dodávka, kompletace a instalace KK na stávající trasu vč. zavedení trubek do komory, betonový základ s odvodněním, obetonování do 1/3, nější rozměr 800x1095x660mm, betonové víko A125, ref. PolyVault 2436-660 (D+M) | kpl | 1
Školní náměstí 1kus
viz. výkres č.5
21 | korugovaná chránička NOVOTUB 110/94 | m | 84
ve vozovce 1x75m vjezdy, křížení IS 3x3m=9m
viz. výkres č.5
22 | prostup do stávající kabelové komory | ks | 1
1x1=1kus
viz. výkres č.5
23 | geodetické zaměření trasy | m | 135
1x60m=60m 1x75m=75m
viz. výkres č.5
24 | správní poplatky, dopravně inženýrské rozhodnutí a opatření, zajištění BOZP | kpl | 1
1x1 stavba
viz. -
25 | koordinace, dohled stavbyvedoucího | hod | 60
koordinace 1x10h=10h dohled stavbyvedoucí 1x50h=50h
viz. -
26 | doprava materiálu, osob a techniky | kpl | 1
1x1 stavba
viz. -
27 | PD skutečného provedení | kpl | 1
1x1 stavba
viz. -
28 | drobný čistící a montážní materiál | kpl | 1
1x1 stavba
viz. -
29 | hutnící zkouška | ks | 4
4x1ks=4 ks
viz. výkres č.5 a vyjádření odboru investic
4 | MEZISOUČET zemní úložná trasa v chodníku na Školním n. a u SZŠ
5 | záfuk sady MT z křižovatky ulic Pardubická x Masarykovo náměstí do objektu Husova 985
1 | zřízení zafukovacího místa | ks | 3
3x1=3ks
viz. výkres č.6 a 7
2 | kalibrace trubky HDPE | m | 405
65+190+80+70=405
viz. výkres č.6 a 7
3 | záfuk sady MT do HDPE 40/33 kombinace 4x7+3x10 (D+M) | m | 405
65+190+80+70=405
viz. výkres č.6 a 7
4 | kalibrace MT | m | 2835
7x(65+190+80+70)=2835
viz. výkres č.6 a 7
5 | kabelová průchodka HDPE/sada MT | ks | 6
6x1=6kusů
viz. výkres č.6 a 7
6 | správní poplatky, dopravně inženýrské rozhodnutí a opatření, zajištění BOZP | kpl | 1
1x1 stavba
viz. -
7 | koordinace, dohled stavbyvedoucího | hod | 15
koordinace 1x5h=5h dohled stavbyvedoucí 1x10h=10h
viz. -
8 | doprava materiálu, osob a techniky | kpl | 1
1x1 stavba
viz. -
9 | PD skutečného provedení | kpl | 1
1x1 stavba
viz. -
10 | drobný čistící a montážní materiál | kpl | 1
1x1 stavba
viz. -
5 | MEZISOUČET záfuk sady MT z křižovatky ulic Pardubická x Masarykovo n. do objektu Husova 985
6 | záfuk sady MT z křižovatky ulic Masarykovo n. x Husova do ulice Čs. armády -nádraží
1 | zřízení zafukovacího místa | ks | 4
4x1=4ks
viz. výkres č.6 a 7
2 | kalibrace trubky HDPE | m | 790
730+60=790
viz. výkres č.6 a 7
3 | záfuk sady MT do HDPE 40/33 kombinace 4x7+3x10 (D+M) | m | 790
730+60=790
viz. výkres č.6 a 7
4 | kalibrace MT | m | 5530
7x(730+60)=5530
viz. výkres č.6 a 7
5 | kabelová průchodka HDPE/sada MT | ks | 8
4x1=4 kusů v nově instalovaných KK 2x2=4 kusy
viz. výkres č.6 a 7
6 | výkop sondy pro zafukování -pro KK vč. def. povrchů zámková dlažba (D+M) | m3 | 6.4
2x (2x2x0,8)=6,4m3
viz. výkres č.6
7 | dodávka, kompletace a instalace KK na stávající trasu vč. zavedení trubek do komory, betonový základ s odvodněním, obetonování do 1/3, nější rozměr 800x1095x660mm, víko pro zadláždění B15, ref. PolyVault 2436-660 (D+M) | kpl | 2
sonda pro zafukování 2kusy
viz. výkres č.6
8 | geodetické zaměření kabelové komory | ks | 2
2x1kus=2 kusy
viz. výkres č.6
9 | správní poplatky, dopravně inženýrské rozhodnutí a opatření, zajištění BOZP | kpl | 1
1x1 stavba
viz. -
10 | koordinace, dohled stavbyvedoucího | hod | 35
koordinace 1x10h=10h dohled stavbyvedoucí 1x25h=25h
viz. -
11 | doprava materiálu, osob a techniky | kpl | 1
1x1 stavba
viz. -
12 | PD skutečného provedení | kpl | 1
1x1 stavba
viz. -
13 | drobný čistící a montážní materiál | kpl | 1
1x1 stavba
viz. -
6 | MEZISOUČET záfuk sady MT z křižovatky ulic Masarykovo n. x Husova do ulice Čs. armády -nádraží
7 | záfuk sady MT z KK na křižovatce ulic Hradební x Školní n. do SZŠ
1 | zřízení zafukovacího místa | ks | 2
2x1=2ks
viz. výkres č.6 a 7
2 | kalibrace trubky HDPE | m | 170
60+35+75=170m
viz. výkres č.6 a 7
3 | záfuk sady MT do HDPE 40/33 kombinace 4x7+3x10 (D+M) | m | 170
60+35+75=170m
viz. výkres č.6 a 7
4 | kalibrace MT | m | 1190
7x(60+35+75)=1190m
viz. výkres č.6 a 7
5 | kabelová průchodka HDPE/sada MT | ks | 4
4x1=6kusů
viz. výkres č.6 a 7
6 | propojení stávajících MT v objektu | ks | 3
knihovna Filištínská 1x soud Všehrdovo nám.45 1x OKr. ředitelství policie Všehrdovo nám.46 1x
viz. výkres č.6 a 7
7 | správní poplatky, dopravně inženýrské rozhodnutí a opatření, zajištění BOZP | kpl | 1
1x1 stavba
viz. -
8 | koordinace, dohled stavbyvedoucího | hod | 15
koordinace 1x5h=5h dohled stavbyvedoucí 1x10h=10h
viz. -
9 | doprava materiálu, osob a techniky | kpl | 1
1x1 stavba
viz. -
10 | PD skutečného provedení | kpl | 1
1x1 stavba
viz. -
11 | drobný čistící a montážní materiál | kpl | 1
1x1 stavba
viz. -
7 | MEZISOUČET záfuk sady MT z KK na křižovatce ulic Hradební x Školní n. do SZŠ
8 | vnitřní instalace OK v objektu Husova 985
1 | kříž kabelové rezervy s krytem (D+M) | ks | 2
0.P akumulátorovna 1x střechy místnost MP 1x
viz. výkres č.13 až 17
2 | PVC lišta 60x40mm HF s víkem (D+M) | m | 20
0.P akumulátorovna 1x10m=8m střecha mísnost MP 1x14m=12m
viz. výkres č.13 až 17
3 | PVC ohebná trubka pr.32mm, HF (D+M) | m | 50
stoupačka z 0.NP do 11.NP 11x4m=44m stoupačka, odlehčovací smyčky 2x3m=6m
viz. výkres č.13 až 17
4 | kabelová příchytka OK na zeď vč. šroubu -kovová (D+M) | ks | 32
chodba 0.P 8mx2=16 kusů chodba 11.P 8mx2=16 kusů
viz. výkres č.13 až 17
5 | optická spojka pro min.48 svárů, vč. kazet, průchodek a držáku na zeď (D+M) | ks | 1
chodba 0.P 10mx2=20 kusů chodba 11.P 10mx2=20 kusů
viz. výkres č.13
6 | optický kabel SM 48vl., vnitřní v provedení v klasifikaci B2ca-s-d1 dle vyhlášky č.23/2008 Sb (samozhášivý, bezhalogenový a v provedení bez odkapávání) (D+M) | m | 110
ukončení v OS/ODF 2x2,5m=5m rezerva na kříži 2x10m=20m horizontalní rozvod v 0.P 4+8=12m vertikální rozvod stoupačkou 11x4m=44m odlehčovací smyčky 2x3m=6m vertikální rozvod 11.NP 8+12=20m zvlnění 3% = 3m
viz. výkres č.13 až 17
7 | 19" ODF pro 48 portů, 1U vč. kazet a držáků OK (D+M) | kpl | 1
ODF MP 1x1=1
viz. výkres č.8
8 | optický adaptor SM SC-PC (D+M) | ks | 12
ODF MP 1x12=12
viz. výkres č.8
9 | optický pigtail SM SC-PC 1,5m (D+M) | ks | 12
ODF MP 1x12=12
viz. výkres č.8
10 | příprava OK pro ukončení -bez svárů vláken | ks | 2
OS akumulátorovna 1x1=1 ODF MP 1x1=1
viz. výkres č.8
11 | svár optického vlákna vč. ochrany sváru | vlákno | 12
ODF MP 1x12=12
viz. výkres č.8
12 | koordinace, dohled stavbyvedoucího | hod | 20
koordinace 1x5h=5h dohled stavbyvedoucí 1x15h=15h
viz. -
13 | doprava materiálu, osob a techniky | kpl | 1
1x1 stavba
viz. -
14 | PD skutečného provedení -vnitřní trasa | kpl | 1
1x1 stavba
viz. -
15 | drobný čistící a montážní materiál (vč. přichytného materiálu) (D+M) | kpl | 1
1x1 stavba
viz. -
16 | úklid, potřebná výmalba | kpl | 1
1x1 stavba
viz. -
17 | průrazy, stavební přípomoce | kpl | 1
1x1 stavba
viz. výkres č.13 až 17
18 | protipožární zatěsnění prostupu (D+M) | ks | 4
0.P z akumulátorovny na chodbu 1 ks 0.P z chodby do stoupačky 1 ks 11.P ze stoupačky na chodbu 1 ks 11.P z chodby do místnosti MP 1 ks
viz. výkres č.13 až 17
19 | žebříky a pomocná technika | kpl | 1
1x1 stavba
viz. -
8 | MEZISOUČET vnitřní instalace OK v objektu Husova 985
9 | vnitřní instalace v objektu SZŠ školní nám.228
1 | kříž kabelové rezervy s krytem (D+M) | ks | 1
0.P za vstupem do objektu 1x
viz. výkres č.11
2 | mikrotrubička 10/8 LSOH pro vnitřní instalaci (D+M) | m | 25
1x25m=25m
viz. výkres č.11
3 | PVC lišta 60x40mm HF s víkem (D+M) | m | 25
0.P od vstupu k rozvaděči 1x25m=25m
viz. výkres č.11
4 | koordinace, dohled stavbyvedoucího | hod | 15
koordinace 1x5h=5h dohled stavbyvedoucí 1x10h=10h
viz. -
5 | doprava materiálu, osob a techniky | kpl | 1
1x1 stavba
viz. -
6 | PD skutečného provedení -vnitřní trasa | kpl | 1
1x1 stavba
viz. -
7 | drobný čistící a montážní materiál (vč. přichytného materiálu) (D+M) | kpl | 1
1x1 stavba
viz. -
8 | úklid, potřebná výmalba | kpl | 1
1x1 stavba
viz. -
9 | průrazy, stavební přípomoce | kpl | 1
1x1 stavba
viz. výkres č.13 až 17
10 | protipožární zatěsnění prostupu (D+M) | ks | 1
0.P prostup na chodbu 1 ks
viz. výkres č.13 až 17
11 | žebříky a pomocná technika | kpl | 1
1x1 stavba
viz. -
9 | MEZISOUČET vnitřní instalace v objektu SZŠ školní nám.228
10 | záfuk mOK z Pardubická 67 do přízemí objektu Husova 985
1 | zřízení zafukovacího místa | ks | 2
2x1=2
viz. výkres č.6 a 8
2 | kalibrace MT | m | 500
1x(25+70+65+190+80+70)=500m
viz. výkres č.6 a 7
3 | zafouknutí mOK SM 24vl (D+M) | m | 580
délka MT 1x(25+70+65+190+80+70)=500m formování rezervy 1x(30+30+20)=80m
viz. výkres č.8
4 | formování rezervy OK | m | 80
1x(30+30+20)=80m
viz. výkres č.8
5 | kabelová průchodka MT/mOK | ks | 8
1x(3+2+2+1)=8 kusů
viz. výkres č.8
6 | kříž pro kabelovou rezervu | ks | 1
MěÚ Pardubická 1 kus Husova 985 0 kusů (je součástí vnitřní trasy )
viz. výkres č.8
7 | 19" ODF pro 48 portů, 1U vč. kazet a držáků OK (D+M) | kpl | 1
ODF MěÚ pardubická 67 1x1=1
viz. výkres č.8
8 | optický adaptor SM SC-PC (D+M) | ks | 12
ODF MěÚ pardubická 67 1x12=12
viz. výkres č.8
9 | optický pigtail SM SC-PC 1,5m (D+M) | ks | 12
ODF MěÚ pardubická 67 1x12=12
viz. výkres č.8
10 | příprava OK pro ukončení -bez svárů vláken | ks | 2
ODF MěÚ Pardubická 67 1x1=1 OS akumulátorovna 1x1=1
viz. výkres č.8
11 | svár optického vlákna vč. ochrany sváru | vlákno | 24
ODF MěÚ Pardubická 67 1x12=12 vláken Husova 985 provaření v OS 1x12=12 vláken
viz. výkres č.8
12 | komplexní měření optického vlákna (ukončená vlákna) | vlákno | 12
1x12=12 vláken
viz. výkres č.8
13 | koordinace, dohled stavbyvedoucího | hod | 15
koordinace 1x5h=5h dohled stavbyvedoucí 1x10h=10h
viz. -
14 | doprava materiálu, osob a techniky | kpl | 1
1x1 stavba
viz. -
15 | PD skutečného provedení | kpl | 1
1x1 stavba
viz. -
16 | drobný čistící a montážní materiál (D+M) | kpl | 1
1x1 stavba
viz. -
10 | MEZISOUČET záfuk mOK z Pardubická 67 do přízemí objektu Husova 985
11 | záfuk mOK z Pardubická 67 do ulice Čs. armády -nádraží
1 | zřízení zafukovacího místa | ks | 2
2x1=2
viz. výkres č.6 a 8
2 | kalibrace MT | m | 1170
1x(25+70+65+190+730+60+30)=1170m
viz. výkres č.6 a 7
3 | zafouknutí mOK SM 48vl (D+M) | m | 1200
délka MT 1x(25+70+65+190+730+60)=1140m formování rezervy 1x(30+30)=60m
viz. výkres č.8
4 | zafouknutí mOK SM 12vl (D+M) | m | 112
délka MT 1x(105)=105m formování rezervy 1x(5+2)=7m
viz. výkres č.8
5 | formování rezervy OK | m | 67
1x(30+30+5+2)=67m
viz. výkres č.8
6 | kabelová průchodka MT/mOK | ks | 8
1x(3+2+2+1)=8 kusů
viz. výkres č.8
7 | kříž pro kabelovou rezervu | ks | 1
MěÚ Pardubická 1 kus
viz. výkres č.8
8 | optická spojka pro min.48 svárů, vč. kazet, průchodek do KK (D+M) | ks | 1
KK u nádraží 1kus
viz. výkres č.13
9 | 19" ODF pro 48 portů, 1U vč. kazet a držáků OK (D+M) | kpl | 1
ODF MěÚ pardubická 67 1x1=1
viz. výkres č.8
10 | optický adaptor SM SC-PC (D+M) | ks | 16
ODF MěÚ pardubická 67 1x12=12 infokiosek nádraží 1x4=4
viz. výkres č.8
11 | optický pigtail SM SC-PC 1,5m (D+M) | ks | 16
ODF MěÚ pardubická 67 1x12=12 infokiosek nádraží 1x4=4
viz. výkres č.8
12 | příprava OK pro ukončení -bez svárů vláken | ks | 4
ODF MěÚ Pardubická 67 1x1=1 OS u nádraží 1x2=2 infokiosek u nádraží 1x1=1
viz. výkres č.8
13 | svár optického vlákna vč. ochrany sváru | vlákno | 28
ODF MěÚ pardubická 67 1x12=12 OS nádraží 1x12=12 infokiosek nádraží 1x4=4
viz. výkres č.8
14 | komplexní měření optického vlákna (ukončená vlákna) | vlákno | 4
1x4=4 vlákna
viz. výkres č.8
15 | koordinace, dohled stavbyvedoucího | hod | 15
koordinace 1x5h=5h dohled stavbyvedoucí 1x10h=10h
viz. -
16 | doprava materiálu, osob a techniky | kpl | 1
1x1 stavba
viz. -
17 | PD skutečného provedení | kpl | 1
1x1 stavba
viz. -
18 | drobný čistící a montážní materiál (D+M) | kpl | 1
1x1 stavba
viz. -
11 | MEZISOUČET záfuk mOK z Pardubická 67 do ulice Čs. armády -nádraží
12 | záfuk mOK z Pardubická 67 do objektu SZŠ
1 | zřízení zafukovacího místa | ks | 5
5x1=2
viz. výkres č.6 a 8
2 | kalibrace MT | m | 971
1x(25+70+40+50+160+140+28+110+89+64+60+35+75+25)=971m
viz. výkres č.6 a 7
3 | zafouknutí mOK SM 24vl (D+M) | m | 1091
délka MT 1x(25+70+40+50+160+140+28+110+89+64+60+35+75+25)=971m formování rezervy 1x(30+30+30+30)=120m
viz. výkres č.8
4 | formování rezervy OK | m | 120
1x(30+30+30+30)=120m
viz. výkres č.8
5 | kabelová průchodka MT/mOK | ks | 10
1x(3+2+2+2+1)=10 kusů
viz. výkres č.8
6 | kříž pro kabelovou rezervu | ks | 1
MěÚ Pardubická 0 kus SZŠ 0 kusů (je součástí vnitřní trasy )
viz. výkres č.8
7 | 19" ODF pro 48 portů, 1U vč. kazet a držáků OK (D+M) | kpl | 0
ODF MěÚ Pardubická 67 0 kusů (je součástí mOK do Husova 985)
viz. výkres č.8
8 | nástěnný BOX ODF pro min. 24 svárů a 12 portů, vč. kazet a držáků OK (D+M) | kpl | 1
ODF SZŠ Školní nám.228 1 kus
viz. výkres č.8
9 | optický adaptor SM SC-PC (D+M) | ks | 24
ODF MěÚ Pardubická 67 1x12=12 SZŠ 1x12=12
viz. výkres č.8
10 | optický pigtail SM SC-PC 1,5m (D+M) | ks | 24
ODF MěÚ Pardubická 67 1x12=12 SZŠ 1x12=12
viz. výkres č.8
11 | příprava OK pro ukončení -bez svárů vláken | ks | 2
ODF MěÚ Pardubická 67 1x1=1 SZŠ 1x12=12
viz. výkres č.8
12 | svár optického vlákna vč. ochrany sváru | vlákno | 24
ODF MěÚ Pardubická 67 1x12=12 vláken SZŠ 1x12=12vláken
viz. výkres č.8
13 | komplexní měření optického vlákna (ukončená vlákna) | vlákno | 12
1x12=12 vláken
viz. výkres č.8
14 | koordinace, dohled stavbyvedoucího | hod | 20
koordinace 1x10h=10h dohled stavbyvedoucí 1x10h=10h
viz. -
15 | doprava materiálu, osob a techniky | kpl | 1
1x1 stavba
viz. -
16 | PD skutečného provedení | kpl | 1
1x1 stavba
viz. -
17 | drobný čistící a montážní materiál (D+M) | kpl | 1
1x1 stavba
viz. -
12 | MEZISOUČET záfuk mOK z Pardubická 67 do objektu SZŠ
REKAPITULACE
1 | zemní úložná trasa v jižním chodníku Masarykova n.
2 | zemní úložná trasa z ulice Radoušova do objektu Husova 985
3 | zemní úložná trasa v ulici Široká do ulice Čs. partyzánů
4 | zemní úložná trasa v chodníku na Školním n. a u SZŠ
5 | záfuk sady MT z křižovatky ulic Pardubická x Masarykovo náměstí do objektu Husova 985
6 | záfuk sady MT z křižovatky ulic Masarykovo n. x Husova do ulice Čs. armády -nádraží
7 | záfuk sady MT z KK na křižovatce ulic Hradební x Školní n. do SZŠ
8 | vnitřní instalace OK v objektu Husova 985
9 | vnitřní instalace v objektu SZŠ školní nám.228
10 | záfuk mOK z Pardubická 67 do přízemí objektu Husova 985
11 | záfuk mOK z Pardubická 67 do ulice Čs. armády -nádraží
12 | záfuk mOK z Pardubická 67 do objektu SZŠ
| SOUČET bez DPH | 0
| DPH 21% | 0
| CELKEM s DPH | 0
výkaz výměr neobsahuje:
- zaměření ani oprava případných kalibračních závad stávajících trubek HDPE
- vyhotovení geometrických plánů
- poplatek za zábor veřejného prostranství