## Krycí list - 1.000
#RTSROZP# | Krycí list - 1.000 Architektonicko - stavební řešení, výkaz výměr
| Zakázka: |  | Výměna oken MŠ Na Valech 193, Chrudim
Objekt:
Rozpočet:
| Objednatel: |  | Město Chrudim |  |  |  | IČ: | 00270211
|  |  | Resselovo náměstí 77 |  |  |  | DIČ: | CZ00270211
|  | 53716 | Chrudim
| Projektant: | [5 empty] | IČ:
DIČ:
| Projektant: |  | CODE spol. s r.o. |  |  |  | IČ: | 49286960
|  |  | Na Vrtálně 84 |  |  |  | DIČ: | CZ49286960
|  | 53003 | Pardubice
Vypracoval:
| Vypracoval: |  | Bc. Richard Hradský
| Rozpis ceny | [6 empty] | Celkem
HSV | HSV | [6 empty] | 0
PSV | PSV | [6 empty] | 0
MON | MON | [6 empty] | 0
VN | Vedlejší náklady | [6 empty] | 0
ON | Ostatní náklady | [6 empty] | 0
| Celkem | [6 empty] | 0
Rekapitulace daní
| Základ pro sníženou DPH |  |  | 15 | % | 0 |  |  | CZK
| Snížená DPH |  |  | 15 | % | 0 |  |  | CZK
| Základ pro základní DPH |  |  | 21 | % | 0 |  |  | CZK
| Základní DPH |  |  | 21 | % | 0 |  |  | CZK
| Zaokrouhlení |  |  |  |  | 0 |  |  | CZK
| Cena celkem bez DPH |  |  |  |  | #REF! |  |  | CZK
| Cena celkem s DPH |  |  |  |  | 0 |  |  | CZK
|  | v | Pardubicích |  | dne |  | 2020-07-14
|  |  | Za zhotovitele |  |  |  | Za objednatele
Rekapitulace dílčích částí
#CASTI>> | Číslo | Název |  |  | Základ pro sníženou DPH | Základ pro základní DPH | DPH celkem | Cena celkem | %
1 | Rozpočet | Výměna oken MŠ Na Valech 193, Chrudim |  |  | #REF! | #REF! | #REF! | #REF! | #REF!
| Celkem za stavbu |  |  |  | #REF! | #REF! | #REF! | #REF! | #REF!
Rekapitulace dílů
| Číslo | Název |  |  | Typ dílu |  |  | Celkem
| 3 | Svislé a kompletní konstrukce |  |  | HSV |  |  | 0
| 61 | Upravy povrchů vnitřní |  |  | HSV |  |  | 0
| 62 | Upravy povrchů vnější |  |  | HSV |  |  | 0
| 94 | Lešení a stavební výtahy |  |  | HSV |  |  | 0
| 95 | Dokončovací kce na pozem.stav. |  |  | HSV |  |  | 0
| 96 | Bourání konstrukcí |  |  | HSV |  |  | 0
| 97 | Prorážení otvorů |  |  | HSV |  |  | 0
| 99 | Staveništní přesun hmot |  |  | HSV |  |  | 0
| 764 | Konstrukce klempířské |  |  | PSV |  |  | 0
| 766 | Konstrukce truhlářské |  |  | PSV |  |  | 0
| 767 | Konstrukce zámečnické |  |  | PSV |  |  | 0
| 781 | Obklady keramické |  |  | PSV |  |  | 0
| 783 | Nátěry |  |  | PSV |  |  | 0
| 784 | Malby |  |  | PSV |  |  | 0
| 786 | Čalounické úpravy |  |  | PSV |  |  | 0
| VN | Vedlejší náklady |  |  | VN |  |  | 0
| Cena celkem | [6 empty] | 0
Note on D11: Název
Note on I11: IČO
Note on D12: Ulice
Note on I12: DIČ
Note on C13: PSČ
Note on D13: Ulice

## VzorPolozky (hidden)
Položkový rozpočet
Z:
O:
R:

## 1.000 - Arch. stav. řešení
Položkový rozpočet - výkaz výměr | [22 empty] | #TypZaznamu#
S: |  | Výměna oken MŠ Na Valech 193, Chrudim | [20 empty] | STA
O: | [22 empty] | OBJ
R: | [22 empty] | ROZ
C: | [22 empty] | CAS_STR
Č: |  | 1.000 - Architektonicko - stavební řešení
P.č. | Číslo položky | Název položky | MJ | množství | cena / MJ | Celkem | Dodávka | Dodávka celk. | Montáž | Montáž celk. | DPH | cena s DPH | hmotnost / MJ | hmotnost celk.(t) | dem. hmotnost / MJ | dem. hmotnost celk.(t) | Ceník | Cen. soustava | Nhod / MJ | Nhod celk.
Díl: | 3 | Svislé a kompletní konstrukce |  |  |  | 0 |  | 0 |  | 0 |  | 0 |  | 2.7797 |  | 0 |  |  |  | 31.94 |  |  | DIL
1 | 319202321R00 | Vyrovnání povrchu zdiva přizděním do tl. 8 cm | m2 | 23.61 |  | 0 |  | 0 |  | 0 | 21 | 0 | 0.04946 | 1.1678 | 0 | 0 |  |  | 0.61 | 14.4 |  |  | POL1_0
|  | Začátek provozního součtu | [20 empty] | VV | 2
|  | Vyrovnání povrchu zdiva přizděním po odbourání špaletových oken, (ostění a parapet) do tl.80mm: | [20 empty] | VV | 2
|  | Viz výkres číslo: TZ, půdorysy: | [20 empty] | VV | 2
|  | Rozměry - JV strana 1.NP, pás v místě špalety cca 200mm:(2,26*2+1,35*3+1,36+2,28+2,27+2,55*16)*0,2 |  | 11.056 | [18 empty] | VV | 2
|  | - JV strana 2.NP, pás po špaletech cca 200mm:(2,25+2,26+2,27+2,28+1,49*4+1,85+2,55*18)*0,2 |  | 12.554 | [18 empty] | VV | 2
|  | Konec provozního součtu | [20 empty] | VV | 0
|  | Výpočet:23,61 |  | 23.61 | [18 empty] | VV | 0
2 | 319201311R00 | Vyrovnání povrchu zdiva maltou tl.do 3 cm | m2 | 42.791 |  | 0 |  | 0 |  | 0 | 21 | 0 | 0.03767 | 1.6119 | 0 | 0 |  |  | 0.41 | 17.54 |  |  | POL1_0
|  | Začátek provozního součtu | [20 empty] | VV | 2
|  | Vyrovnání povrchu zdiva novou maltou po odbourání špaletových oken, (ostění a parapet) do tl.30mm: | [20 empty] | VV | 2
|  | Viz výkres číslo: TZ, půdorysy: | [20 empty] | VV | 2
|  | Rozměry - JV strana 1.NP, ostění, parapet 400mm a 350mm:(2,26*2+2,27+2,28+2,55*8)*0,4+(1,35*3+1,36+2,55*8)*0,35 |  | 20.8215 | [18 empty] | VV | 2
|  | - JV strana 2.NP, ostění, parapet 350mm:(2,25+2,26+2,27+2,28+1,49*4+1,85+2,55*18)*0,35 |  | 21.9695 | [18 empty] | VV | 2
|  | Konec provozního součtu | [20 empty] | VV | 0
|  | Výpočet:42,791 |  | 42.791 | [18 empty] | VV | 0
Díl: | 61 | Upravy povrchů vnitřní |  |  |  | 0 |  | 0 |  | 0 |  | 0 |  | 2.6629 |  | 0 |  |  |  | 50.88 |  |  | DIL
3 | 612421331R00 | Oprava vápen.omítek stěn do 30 % pl. - štukových | m2 | 136.3648 |  | 0 |  | 0 |  | 0 | 21 | 0 | 0.01574 | 2.1464 | 0 | 0 |  |  | 0.33481 | 45.66 |  |  | POL1_0
|  | Začátek provozního součtu | [20 empty] | VV | 2
|  | Oprava vnitřních ploch okolo oken v rozsahu do 30%, ostění a nadpraží, vnitřní: | [20 empty] | VV | 2
|  | Viz výkres číslo: TZ, půdorysy: | [20 empty] | VV | 2
|  | Rozměry - JV strana, 1.NP:(2,26*2+2,27+2,28+2,55*8)*0,3+(1,35*3+1,36+2,55*8)*0,25 |  | 15.2935 | [18 empty] | VV | 2
|  | - JV strana, 2.NP:(2,25+2,26+2,27+2,28+1,49*4+1,85+2,54*6+2,55*8+2,56*4) |  | 62.75 | [18 empty] | VV | 2
|  | - JV strana, 3.NP:(0,655*4+1,15*4)*0,3 |  | 2.166 | [18 empty] | VV | 2
|  | - SZ strana, 1.NP:(1,17*3+2,07*6+0,58*2+1,58*4)*0,2+(0,575*3+1,58*6)*0,3+(1,46+1,58*2+1,36+2,54*2)*0,35+(1,16+1,18*2+2,36*6)*0,4 |  | 18.9865 | [18 empty] | VV | 2
|  | - SZ strana, 2.NP:(1,16+1,205+1,19+1,17+1,47+1,36+2,36*2+2,38*6+2,39*4)*0,35+(0,58*4+1,58*8)*0,3+(1,17+1,18*3+2,38*6+2,39*2)*0,4 |  | 26.6363 | [18 empty] | VV | 2
|  | - SZ strana, 3.NP:(0,86*4+0,89*4+1,47*2+0,8*2)*0,35 |  | 4.039 | [18 empty] | VV | 2
|  | +5%:129,87125*1,05 |  | 136.3648 | [18 empty] | VV | 2
|  | Konec provozního součtu | [20 empty] | VV | 0
|  | Výpočet:136,36481 |  | 136.3648 | [18 empty] | VV | 0
4 | 612421615R00 | Omítka vnitřní zdiva, MVC, hrubá zatřená | m2 | 13.1723 |  | 0 |  | 0 |  | 0 | 21 | 0 | 0.03921 | 0.51648 | 0 | 0 |  |  | 0.396 | 5.22 |  |  | POL1_0
|  | Začátek provozního součtu | [20 empty] | VV | 2
|  | Nová omítka pro vyspravení parapetu, ostění, nadpraží u oken v 1.PP, vnitřníí: | [20 empty] | VV | 2
|  | Viz výkres číslo: TZ, půdorysy: | [20 empty] | VV | 2
|  | Rozměry - JV strana, 1.PP:((0,85*2+0,5*2)*3+(0,42*2+0,5*2)+(1*4*4))*0,25 |  | 6.485 | [18 empty] | VV | 2
|  | - SZ strana, 1.PP:(0,9*2+0,4*2)*0,3+(0,9*4*0,3)+(1*4*0,35*3) |  | 6.06 | [18 empty] | VV | 2
|  | +5%:12,545*1,05 |  | 13.1723 | [18 empty] | VV | 2
|  | Konec provozního součtu | [20 empty] | VV | 0
|  | Výpočet:13,17225 |  | 13.1723 | [18 empty] | VV | 0
Díl: | 62 | Upravy povrchů vnější |  |  |  | 0 |  | 0 |  | 0 |  | 0 |  | 1.3654 |  | 0 |  |  |  | 22.02 |  |  | DIL
5 | 622424121R00 | Oprava vnějších omítek štukových, čl. IV, do 10 % | m2 | 56.8105 |  | 0 |  | 0 |  | 0 | 21 | 0 | 0.01347 | 0.76524 | 0 | 0 |  |  | 0.27001 | 15.34 |  |  | POL1_0
|  | Začátek provozního součtu | [20 empty] | VV | 2
|  | Oprava vnějších ploch okolo oken v rozsahu 10%, ostění a nadpraží, vnější: | [20 empty] | VV | 2
|  | Viz výkres číslo: TZ, půdorysy: | [20 empty] | VV | 2
|  | Rozměry - JV strana, 1.NP:((2,26+2,55*2)*2+(2,27+2,55*2)+(2,28+2,55*2))*0,25+((1,35+2,55*2)*3+(1,36+2,55*2))*0,15 |  | 11.239 | [18 empty] | VV | 2
|  | - JV strana, 2.NP:(2,25+2,26+2,27+2,28+2,56*4+2,55*4)*0,3+(1,85+2,54*2)*0,3+(1,49+2,55*4+2,54*4)*0,15 |  | 14.2065 | [18 empty] | VV | 2
|  | - JV strana, 3.NP:(0,655*2+1,15*4)*0,35 |  | 2.0685 | [18 empty] | VV | 2
|  | - SZ strana, 1.NP:(1,17*3+2,07*6+0,58*2+1,58*4)*0,15+(0,575*3+1,58*6)*0,25+(1,46+1,58*2+1,36+2,54*2)*0,2+(1,16+1,18*2+2,36*6)*0,15 |  | 11.1768 | [18 empty] | VV | 2
|  | - SZ strana, 2.NP:(1,16+1,205+1,19+1,17+2,38*6+2,39*2)*0,2+(0,58*4+1,58*8+1,47+1,36+2,36*2+2,39*2)*0,2+(1,18*3+1,17+2,39*2+2,38*6)*0,15 |  | 13.7805 | [18 empty] | VV | 2
|  | - SZ strana, 3.NP:(0,86*2+1,47+0,89*2+0,8*4)*0,2 |  | 1.634 | [18 empty] | VV | 2
|  | +5%:54,10525*1,05 |  | 56.8105 | [18 empty] | VV | 2
|  | Konec provozního součtu | [20 empty] | VV | 0
|  | Výpočet:56,81051 |  | 56.8105 | [18 empty] | VV | 0
6 | 622421121R00 | Omítka vnější stěn, MVC, hrubá zatřená | m2 | 13.0672 |  | 0 |  | 0 |  | 0 | 21 | 0 | 0.04593 | 0.60018 | 0 | 0 |  |  | 0.511 | 6.68 |  |  | POL1_0
|  | Začátek provozního součtu | [20 empty] | VV | 2
|  | Nová omítka pro vyspravení ostění, nadpraží, parapetu u oken v 1.PP, vnější: | [20 empty] | VV | 2
|  | Viz výkres číslo: TZ, půdorysy: | [20 empty] | VV | 2
|  | Rozměry - JV strana, 1.PP:(0,85*2+0,5*2)*0,4*2+(0,85*2+0,5*2)*0,25+(0,42*2+0,5*2)*0,25+(1*4*0,25*2+1*4*0,4*2) |  | 8.495 | [18 empty] | VV | 2
|  | - SZ strana, 1.PP:(0,9*2+0,4*2)*0,25+(0,9*4*0,25)+(1*4*0,2*3) |  | 3.95 | [18 empty] | VV | 2
|  | +5%:12,445*1,05 |  | 13.0672 | [18 empty] | VV | 2
|  | Konec provozního součtu | [20 empty] | VV | 0
|  | Výpočet:13,06725 |  | 13.0672 | [18 empty] | VV | 0
Díl: | 94 | Lešení a stavební výtahy |  |  |  | 0 |  | 0 |  | 0 |  | 0 |  | 19.3404 |  | 0 |  |  |  | 319.78 |  |  | DIL
7 | 941941031R00 | Montáž lešení leh.řad.s podlahami,š.do 1 m, H 10 m | m2 | 896 |  | 0 |  | 0 |  | 0 | 21 | 0 | 0.01838 | 16.4685 | 0 | 0 |  |  | 0.13 | 116.48 |  |  | POL1_0
|  | Začátek provozního součtu | [20 empty] | VV | 2
|  | Montáž lešení vlastního trubkového do výšky 15m: | [20 empty] | VV | 2
|  | Viz výkres číslo: TZ, půdorysy a pohledy: | [20 empty] | VV | 2
|  | Rozměry - JV strana:30,25*14 |  | 423.5 | [18 empty] | VV | 2
|  | - SZ strana:33,75*14 |  | 472.5 | [18 empty] | VV | 2
|  | Konec provozního součtu | [20 empty] | VV | 0
|  | Výpočet:896 |  | 896 | [18 empty] | VV | 0
8 | 941941191RT2 | Příplatek za každý měsíc použití lešení k pol.1031, lešení trubkové vlastní | m2 | 896 |  | 0 |  | 0 |  | 0 | 21 | 0 | 0.00134 | 1.2006 | 0 | 0 |  |  | 0.006 | 5.38 |  |  | POL1_0
|  | Začátek provozního součtu | [20 empty] | VV | 2
|  | Příplatek za každý měsíc použití lešení: | [20 empty] | VV | 2
|  | Předpoklad 1 měsíc:896*1 |  | 896 | [18 empty] | VV | 2
|  | Konec provozního součtu | [20 empty] | VV | 0
|  | Výpočet:896 |  | 896 | [18 empty] | VV | 0
9 | 941955002R00 | Lešení lehké pomocné, výška podlahy do 1,9 m | m2 | 146.33 |  | 0 |  | 0 |  | 0 | 21 | 0 | 0.00158 | 0.2312 | 0 | 0 |  |  | 0.214 | 31.31 |  |  | POL1_0
|  | Začátek provozního součtu | [20 empty] | VV | 2
|  | Lešení lehké pomocné s pracovní podlahou do 1,9m včetně: | [20 empty] | VV | 2
|  | Viz výkres číslo: TZ, půdorysy: | [20 empty] | VV | 2
|  | Rozměry - JV strana:(8,27+5,03+5,03+8,25+8,14*2+5,05+5+8,05*2+5+7,9+2,5) |  | 84.41 | [18 empty] | VV | 2
|  | - SZ strana:(2,86+6,81+9,36+2,85+2,8+2,03+7,24+6,91+1,47+2,88+2,86+1,3+6,81+2,86+2,88) |  | 61.92 | [18 empty] | VV | 2
|  | Konec provozního součtu | [20 empty] | VV | 0
|  | Výpočet:146,33 |  | 146.33 | [18 empty] | VV | 0
10 | 941955102R00 | Lešení lehké pomocné,schodiště, H podlahy do 3,5 m | m2 | 6.9 |  | 0 |  | 0 |  | 0 | 21 | 0 | 0.00586 | 0.04043 | 0 | 0 |  |  | 0.272 | 1.88 |  |  | POL1_0
|  | Začátek provozního součtu | [20 empty] | VV | 2
|  | Lešení lehké pomocné v míště schodiště: | [20 empty] | VV | 2
|  | Viz výkres číslo: TZ, půdorysy: | [20 empty] | VV | 2
|  | Rozměry - SZ strana:3,45*2 |  | 6.9 | [18 empty] | VV | 2
|  | Konec provozního součtu | [20 empty] | VV | 0
|  | Výpočet:6,9 |  | 6.9 | [18 empty] | VV | 0
11 | 944941102R00 | Ochranné zábradlí na leš.konstrukcích, jednotyčové | m | 320 |  | 0 |  | 0 |  | 0 | 21 | 0 | 0.00401 | 1.2832 | 0 | 0 |  |  | 0.05 | 16 |  |  | POL1_0
|  | Začátek provozního součtu | [20 empty] | VV | 2
|  | Ochránné zábradlí na lešení: | [20 empty] | VV | 2
|  | Viz výkres číslo: TZ: | [20 empty] | VV | 2
|  | Rozměry - JV strana:30,25*5 |  | 151.25 | [18 empty] | VV | 2
|  | - SZ strana:33,75*5 |  | 168.75 | [18 empty] | VV | 2
|  | Konec provozního součtu | [20 empty] | VV | 0
|  | Výpočet:320 |  | 320 | [18 empty] | VV | 0
12 | 944944013R00 | Montáž ochr.sítě z umělých vláken - stínění do 70% | m2 | 896 |  | 0 |  | 0 |  | 0 | 21 | 0 | 0 | 0 | 0 | 0 |  |  | 0.04 | 35.84 |  |  | POL1_0
|  | Začátek provozního součtu | [20 empty] | VV | 2
|  | Montáž stínící a ochranné sítě: | [20 empty] | VV | 2
|  | Viz výkres číslo: TZ, půdorysy a pohledy: | [20 empty] | VV | 2
|  | Rozměry - JV strana:30,25*14 |  | 423.5 | [18 empty] | VV | 2
|  | - SZ strana:33,75*14 |  | 472.5 | [18 empty] | VV | 2
|  | Konec provozního součtu | [20 empty] | VV | 0
|  | Výpočet:896 |  | 896 | [18 empty] | VV | 0
13 | 944944033R00 | Příplatek za každý měsíc použití sítí k pol. 4013 | m2 | 896 |  | 0 |  | 0 |  | 0 | 21 | 0 | 0.00013 | 0.11648 | 0 | 0 |  |  | 0 | 0 |  |  | POL1_0
|  | Začátek provozního součtu | [20 empty] | VV | 2
|  | Příplatek za každý měsíc použití sítě: | [20 empty] | VV | 2
|  | Předpokladem 1 měsíc:896*1 |  | 896 | [18 empty] | VV | 2
|  | Konec provozního součtu | [20 empty] | VV | 0
|  | Výpočet:896 |  | 896 | [18 empty] | VV | 0
14 | 941941831R00 | Demontáž lešení leh.řad.s podlahami,š.1 m, H 10 m | m2 | 896 |  | 0 |  | 0 |  | 0 | 21 | 0 | 0 | 0 | 0 | 0 |  |  | 0.102 | 91.39 |  |  | POL1_0
|  | Začátek provozního součtu | [20 empty] | VV | 2
|  | Demontáž lešení vlastního trubkového do výšky 15m: | [20 empty] | VV | 2
|  | Viz výkres číslo: TZ, půdorysy a pohledy: | [20 empty] | VV | 2
|  | Rozměry - JV strana:30,25*14 |  | 423.5 | [18 empty] | VV | 2
|  | - SZ strana:33,75*14 |  | 472.5 | [18 empty] | VV | 2
|  | Konec provozního součtu | [20 empty] | VV | 0
|  | Výpočet:896 |  | 896 | [18 empty] | VV | 0
15 | 944944083R00 | Demontáž ochr.sítě z umělých vláken,stínění do 70% | m2 | 896 |  | 0 |  | 0 |  | 0 | 21 | 0 | 0 | 0 | 0 | 0 |  |  | 0.024 | 21.5 |  |  | POL1_0
|  | Začátek provozního součtu | [20 empty] | VV | 2
|  | Demontáž ochranné sítě: | [20 empty] | VV | 2
|  | Viz výkres číslo: TZ, půdorysy a pohledy: | [20 empty] | VV | 2
|  | Rozměry - JV strana:30,25*14 |  | 423.5 | [18 empty] | VV | 2
|  | - SZ strana:33,75*14 |  | 472.5 | [18 empty] | VV | 2
|  | Konec provozního součtu | [20 empty] | VV | 0
|  | Výpočet:896 |  | 896 | [18 empty] | VV | 0
Díl: | 95 | Dokončovací kce na pozem.stav. |  |  |  | 0 |  | 0 |  | 0 |  | 0 |  | 0.02556 |  | 0 |  |  |  | 226.21 |  |  | DIL
16 | 952901114R00 | Vyčištění budov o výšce podlaží nad 4 m | m2 | 639 |  | 0 |  | 0 |  | 0 | 21 | 0 | 4e-05 | 0.02556 | 0 | 0 |  |  | 0.354 | 226.21 |  |  | POL1_0
|  | Začátek provozního součtu | [20 empty] | VV | 2
|  | Vyčištění objektu: | [20 empty] | VV | 2
|  | Viz výkres číslo: TZ, půdorysy: | [20 empty] | VV | 2
|  | Rozměry - JV strana:375 |  | 375 | [18 empty] | VV | 2
|  | - SZ strana:264 |  | 264 | [18 empty] | VV | 2
|  | Konec provozního součtu | [20 empty] | VV | 0
|  | Výpočet:639 |  | 639 | [18 empty] | VV | 0
Díl: | 96 | Bourání konstrukcí |  |  |  | 0 |  | 0 |  | 0 |  | 0 |  | 0.16907 |  | 7.1742 |  |  |  | 74.35 |  |  | DIL
17 | 968061112R00 | Vyvěšení dřevěných okenních křídel pl. do 1,5 m2 | kus | 219 |  | 0 |  | 0 |  | 0 | 21 | 0 | 0 | 0 | 0 | 0 |  |  | 0.03 | 6.57 |  |  | POL1_0
|  | Začátek provozního součtu | [20 empty] | VV | 2
|  | Vyvěšení křídel okenních do plochy 1,5m2/křídlo: | [20 empty] | VV | 2
|  | Viz výkres číslo: TZ, půdorysy a pohledy: | [20 empty] | VV | 2
|  | Rozměry - JV strana, okna O3, O4 a O5:(12*4+8*4+12*4+8*4+12*1) |  | 172 | [18 empty] | VV | 2
|  | - SZ strana, okna O4 až O12:(2*3+(5*1+4*1)+1+2+(2*3+2*8)+2+2+1+1*2) |  | 47 | [18 empty] | VV | 2
|  | Konec provozního součtu | [20 empty] | VV | 0
|  | Výpočet:219 |  | 219 | [18 empty] | VV | 0
18 | 968061126R00 | Vyvěšení dřevěných dveřních křídel pl. nad 2 m2 | kus | 2 |  | 0 |  | 0 |  | 0 | 21 | 0 | 0 | 0 | 0 | 0 |  |  | 0.09 | 0.18 |  |  | POL1_0
|  | Začátek provozního součtu | [20 empty] | VV | 2
|  | Vyvěšení křídel dveřních nad plochu 2m2/křídlo: | [20 empty] | VV | 2
|  | Viz výkres číslo: TZ, půdorysy a pohledy: | [20 empty] | VV | 2
|  | Rozměry - SZ strana, dveře O13 a O14:1+1 |  | 2 | [18 empty] | VV | 2
|  | Konec provozního součtu | [20 empty] | VV | 0
|  | Výpočet:2 |  | 2 | [18 empty] | VV | 0
19 | 968062244R00 | Vybourání dřevěných rámů oken jednoduch. pl. 1 m2 | m2 | 11.2849 |  | 0 |  | 0 |  | 0 | 21 | 0 | 0.00219 | 0.02471 | 0.041 | 0.46268 |  |  | 0.52 | 5.87 |  |  | POL1_0
|  | Začátek provozního součtu | [20 empty] | VV | 2
|  | Vybourání rámů dřevěných oken jednoduchých do plochy 1m2: | [20 empty] | VV | 2
|  | Viz výkres číslo: TZ, půdorysy a pohledy: | [20 empty] | VV | 2
|  | Rozměry - JV strana, okno O6:(0,655*1,15)*2 |  | 1.5065 | [18 empty] | VV | 2
|  | - SZ strana, 1.NP, okno O5:(0,58*1,58)*5 |  | 4.582 | [18 empty] | VV | 2
|  | - SZ strana, 2.NP, okno O5:(0,58*1,58)*4 |  | 3.6656 | [18 empty] | VV | 2
|  | - SZ strana, 3.NP, okno O12:(0,86*0,89)*2 |  | 1.5308 | [18 empty] | VV | 2
|  | Konec provozního součtu | [20 empty] | VV | 0
|  | Výpočet:11,2849 |  | 11.2849 | [18 empty] | VV | 0
20 | 968062245R00 | Vybourání dřevěných rámů oken jednoduch. pl. 2 m2 | m2 | 1.176 |  | 0 |  | 0 |  | 0 | 21 | 0 | 0.001 | 0.00118 | 0.031 | 0.03646 |  |  | 0.331 | 0.39 |  |  | POL1_0
|  | Začátek provozního součtu | [20 empty] | VV | 2
|  | Vybourání rámů dřevěných oken jednoduchých do plochy 2m2: | [20 empty] | VV | 2
|  | Viz výkres číslo: TZ, půdorysy a pohledy: | [20 empty] | VV | 2
|  | Rozměry - SZ strana, okno O11:(1,47*0,8) |  | 1.176 | [18 empty] | VV | 2
|  | Konec provozního součtu | [20 empty] | VV | 0
|  | Výpočet:1,176 |  | 1.176 | [18 empty] | VV | 0
21 | 968062246R00 | Vybourání dřevěných rámů oken jednoduch. pl. 4 m2 | m2 | 51.0913 |  | 0 |  | 0 |  | 0 | 21 | 0 | 0.00092 | 0.047 | 0.027 | 1.3795 |  |  | 0.263 | 13.44 |  |  | POL1_0
|  | Začátek provozního součtu | [20 empty] | VV | 2
|  | Vybourání rámů dřevěných oken jednoduchých do plochy 4m2: | [20 empty] | VV | 2
|  | Viz výkres číslo: TZ, půdorysy a pohledy: | [20 empty] | VV | 2
|  | Rozměry - SZ strana, 1.NP, okna O4, O6, O7, O8:(1,17*2,07)*3+1,46*1,58+1,36*2,54+(1,18*2,38)*3 |  | 21.4521 | [18 empty] | VV | 2
|  | - SZ strana, 2.NP, okna O8, O9, O10:(1,205*2,38)*8+1,36*2,39+1,46*2,36 |  | 29.6392 | [18 empty] | VV | 2
|  | Konec provozního součtu | [20 empty] | VV | 0
|  | Výpočet:51,0913 |  | 51.0913 | [18 empty] | VV | 0
22 | 968062356R00 | Vybourání dřevěných rámů oken dvojitých pl. 4 m2 | m2 | 29.07 |  | 0 |  | 0 |  | 0 | 21 | 0 | 0.00092 | 0.02674 | 0.054 | 1.5698 |  |  | 0.465 | 13.52 |  |  | POL1_0
|  | Začátek provozního součtu | [20 empty] | VV | 2
|  | Vybourání rámů dřevěných oken dvojitých (špaletových) plochy do 4m2: | [20 empty] | VV | 2
|  | Viz výkres číslo: TZ, půdorysy a pohledy: | [20 empty] | VV | 2
|  | Rozměry - JV strana, 1.NP, okno O4:(1,36*2,55)*4 |  | 13.872 | [18 empty] | VV | 2
|  | - JV strana, 2.NP, okno O4:(1,49*2,55)*4 |  | 15.198 | [18 empty] | VV | 2
|  | Konec provozního součtu | [20 empty] | VV | 0
|  | Výpočet:29,07 |  | 29.07 | [18 empty] | VV | 0
23 | 968062357R00 | Vybourání dřevěných rámů oken dvojitých nad 4 m2 | m2 | 51.2295 |  | 0 |  | 0 |  | 0 | 21 | 0 | 0.00082 | 0.04201 | 0.047 | 2.4078 |  |  | 0.396 | 20.29 |  |  | POL1_0
|  | Začátek provozního součtu | [20 empty] | VV | 2
|  | Vybourání rámů dřevěných oken dvojitých (špaletových) plochy nad 4m2: | [20 empty] | VV | 2
|  | Viz výkres číslo: TZ, půdorysy a pohledy: | [20 empty] | VV | 2
|  | Rozměry - JV strana, 1.NP, okno O3:(2,28*2,55)*4 |  | 23.256 | [18 empty] | VV | 2
|  | - JV strana, 2.NP, okno O3, O5:(2,28*2,55)*4+1,85*2,55 |  | 27.9735 | [18 empty] | VV | 2
|  | Konec provozního součtu | [20 empty] | VV | 0
|  | Výpočet:51,2295 |  | 51.2295 | [18 empty] | VV | 0
24 | 968072244R00 | Vybourání kovových rámů oken jednod. pl. 1 m2 | m2 | 4.38 |  | 0 |  | 0 |  | 0 | 21 | 0 | 0.00304 | 0.01332 | 0.065 | 0.2847 |  |  | 0.913 | 4 |  |  | POL1_0
|  | Začátek provozního součtu | [20 empty] | VV | 2
|  | Vybourání rámů kovových oken do plochy 1m2: | [20 empty] | VV | 2
|  | Viz výkres číslo: TZ, půdorysy a pohledy: | [20 empty] | VV | 2
|  | Rozměry - JV strana, okno O7:(0,42*0,5*1) |  | 0.21 | [18 empty] | VV | 2
|  | - SZ strana, okna O1, O2 a O3:(0,4*0,9+0,9*0,9+1*1*3) |  | 4.17 | [18 empty] | VV | 2
|  | Konec provozního součtu | [20 empty] | VV | 0
|  | Výpočet:4,38 |  | 4.38 | [18 empty] | VV | 0
25 | 968072456R00 | Vybourání kovových dveřních zárubní pl. nad 2 m2 | m2 | 2 |  | 0 |  | 0 |  | 0 | 21 | 0 | 0.001 | 0.002 | 0.063 | 0.126 |  |  | 0.718 | 1.44 |  |  | POL1_0
|  | Začátek provozního součtu | [20 empty] | VV | 2
|  | Vybourání kovových zárubní dveří: | [20 empty] | VV | 2
|  | Viz výkres číslo: TZ, půdorysy a pohledy: | [20 empty] | VV | 2
|  | Rozměry - SZ strana, dveře O13 a O14:1+1 |  | 2 | [18 empty] | VV | 2
|  | Konec provozního součtu | [20 empty] | VV | 0
|  | Výpočet:2 |  | 2 | [18 empty] | VV | 0
26 | 968083001R00 | Vybourání plastových oken do 1 m2 | m2 | 5.53 |  | 0 |  | 0 |  | 0 | 21 | 0 | 0.00219 | 0.01211 | 0.01 | 0.0553 |  |  | 0.52 | 2.88 |  |  | POL1_0
|  | Začátek provozního součtu | [20 empty] | VV | 2
|  | Vybourání plastových oken i s výplní do 1m2: | [20 empty] | VV | 2
|  | Viz výkres číslo: TZ, půdorysy a pohledy: | [20 empty] | VV | 2
|  | Rozměry - JV strana, okna O1, O2:(0,6*0,85*3+1*1*4) |  | 5.53 | [18 empty] | VV | 2
|  | Konec provozního součtu | [20 empty] | VV | 0
|  | Výpočet:5,53 |  | 5.53 | [18 empty] | VV | 0
27 | 968091002R00 | Bourání parapetů teracových š. do 60 cm tl.3 cm | m | 2.35 |  | 0 |  | 0 |  | 0 | 21 | 0 | 0 | 0 | 0.05168 | 0.12145 |  |  | 0.17 | 0.4 |  |  | POL1_0
|  | Začátek provozního součtu | [20 empty] | VV | 2
|  | Vybourání parapetů z teracado šířky parapetu 600mm: | [20 empty] | VV | 2
|  | Viz výkres číslo: TZ, půdorys: | [20 empty] | VV | 2
|  | Rozměry - SZ strana, 2.NP:(1,17+1,18) |  | 2.35 | [18 empty] | VV | 2
|  | Konec provozního součtu | [20 empty] | VV | 0
|  | Výpočet:2,35 |  | 2.35 | [18 empty] | VV | 0
28 | 968095001R00 | Bourání parapetů dřevěných š. do 25 cm | m | 22.28 |  | 0 |  | 0 |  | 0 | 21 | 0 | 0 | 0 | 0.01113 | 0.24798 |  |  | 0.083 | 1.85 |  |  | POL1_0
|  | Začátek provozního součtu | [20 empty] | VV | 2
|  | Vybourání dřevěných parapetů do šířky 250mm včetně: | [20 empty] | VV | 2
|  | Viz výkres číslo: TZ, půdorysy: | [20 empty] | VV | 2
|  | Rozměry - JV strana, 1.NP:(1,35*3+1,36) |  | 5.41 | [18 empty] | VV | 2
|  | - JV strana, 2.NP:(2,25+2,26+2,27+2,28+1,49*4+1,85) |  | 16.87 | [18 empty] | VV | 2
|  | Konec provozního součtu | [20 empty] | VV | 0
|  | Výpočet:22,28 |  | 22.28 | [18 empty] | VV | 0
29 | 968095002R00 | Bourání parapetů dřevěných š. do 50 cm | m | 32.025 |  | 0 |  | 0 |  | 0 | 21 | 0 | 0 | 0 | 0.01507 | 0.48262 |  |  | 0.11 | 3.52 |  |  | POL1_0
|  | Začátek provozního součtu | [20 empty] | VV | 2
|  | Vybourání parapetů dřevěných šířky do 500mm včetně: | [20 empty] | VV | 2
|  | Viz výkres číslo: TZ, půdorysy: | [20 empty] | VV | 2
|  | Rozměry - JV strana, 1.NP:(2,26*2+2,27+2,28) |  | 9.07 | [18 empty] | VV | 2
|  | - SZ strana, 1.NP:(1,17*3+1,46+1,36+1,16+1,18+1,18) |  | 9.85 | [18 empty] | VV | 2
|  | - SZ strana, 2.NP:(1,16+1,205+1,19+1,47+1,36+1,18+1,18+1,17) |  | 9.915 | [18 empty] | VV | 2
|  | - SZ strana, 3.NP:(0,86*2+1,47) |  | 3.19 | [18 empty] | VV | 2
|  | Konec provozního součtu | [20 empty] | VV | 0
|  | Výpočet:32,025 |  | 32.025 | [18 empty] | VV | 0
Díl: | 97 | Prorážení otvorů |  |  |  | 0 |  | 0 |  | 0 |  | 0 |  | 0 |  | 0 |  |  |  | 28.23 |  |  | DIL
30 | 979011111R00 | Svislá doprava suti a vybour. hmot za 2.NP a 1.PP | t | 3.8765 |  | 0 |  | 0 |  | 0 | 21 | 0 | 0 | 0 | 0 | 0 |  |  | 0.933 | 3.62 |  |  | POL1_0
|  | Začátek provozního součtu | [20 empty] | VV | 2
|  | Svislá doprava suti nošením z 2.NP a 1.PP: | [20 empty] | VV | 2
|  | Hmotnost - odhad 40% + 15%: | [20 empty] | VV | 2
|  | Rozměry:7,04823*0,4+7,04823*0,15 |  | 3.8765 | [18 empty] | VV | 2
|  | Konec provozního součtu | [20 empty] | VV | 0
|  | Výpočet:3,87653 |  | 3.8765 | [18 empty] | VV | 0
31 | 979011219R00 | Přípl.k svislé dopr.suti za každé další NP nošením | t | 0.35241 |  | 0 |  | 0 |  | 0 | 21 | 0 | 0 | 0 | 0 | 0 |  |  | 0.959 | 0.34 |  |  | POL1_0
|  | Začátek provozního součtu | [20 empty] | VV | 2
|  | Příplatek ke svislému přesunu suti nošením za každé další podlaží: | [20 empty] | VV | 2
|  | Hmotnost - cca 5%: | [20 empty] | VV | 2
|  | Rozměry:7,04823*0,05 |  | 0.35241 | [18 empty] | VV | 2
|  | Konec provozního součtu | [20 empty] | VV | 0
|  | Výpočet:0,35241 |  | 0.35241 | [18 empty] | VV | 0
32 | 979082111R00 | Vnitrostaveništní doprava suti do 10 m | t | 7.3059 |  | 0 |  | 0 |  | 0 | 21 | 0 | 0 | 0 | 0 | 0 |  |  | 0.942 | 6.88 |  |  | POL1_0
|  | Začátek provozního součtu | [20 empty] | VV | 2
|  | Vnitrostaveništní přesun suti, každé patro cca 20m, půda cca 10m, mimo objekt max 25m, celkem 100m: | [20 empty] | VV | 2
|  | Přesun suti, cena za prvních 10m:(7,04823+0,25762) |  | 7.3059 | [18 empty] | VV | 2
|  | Konec provozního součtu | [20 empty] | VV | 0
|  | Výpočet:7,30585 |  | 7.3059 | [18 empty] | VV | 0
33 | 979082121R00 | Příplatek k vnitrost. dopravě suti za dalších 5 m | t | 131.5053 |  | 0 |  | 0 |  | 0 | 21 | 0 | 0 | 0 | 0 | 0 |  |  | 0.105 | 13.81 |  |  | POL1_0
|  | Začátek provozního součtu | [20 empty] | VV | 2
|  | Příplatek za každých 5m započatých: | [20 empty] | VV | 2
|  | Koeficient = (100-10)/5=18:18*7,30585 |  | 131.5053 | [18 empty] | VV | 2
|  | Konec provozního součtu | [20 empty] | VV | 0
|  | Výpočet:131,5053 |  | 131.5053 | [18 empty] | VV | 0
34 | 979081111R00 | Odvoz suti a vybour. hmot na skládku do 1 km | t | 7.3059 |  | 0 |  | 0 |  | 0 | 21 | 0 | 0 | 0 | 0 | 0 |  |  | 0.49 | 3.58 |  |  | POL1_0
|  | Začátek provozního součtu | [20 empty] | VV | 2
|  | Odvoz suti na skládku celková vzdálenost cca 15km, cena za 1km: | [20 empty] | VV | 2
|  | Hmotnost:(7,04823+0,25762) |  | 7.3059 | [18 empty] | VV | 2
|  | Konec provozního součtu | [20 empty] | VV | 0
|  | Celková hmotnost:7,30585 |  | 7.3059 | [18 empty] | VV | 0
35 | 979081121R00 | Příplatek k odvozu za každý další 1 km | t | 102.2819 |  | 0 |  | 0 |  | 0 | 21 | 0 | 0 | 0 | 0 | 0 |  |  | 0 | 0 |  |  | POL1_0
|  | Začátek provozního součtu | [20 empty] | VV | 2
|  | Příplatek k odvozu suti za každý započatý km navíc: | [20 empty] | VV | 2
|  | Koeficient = 15-1=14:14*7,30585 |  | 102.2819 | [18 empty] | VV | 2
|  | Konec provozního součtu | [20 empty] | VV | 0
|  | Celkem:102,2819 |  | 102.2819 | [18 empty] | VV | 0
36 | 979951151R00 | Výkup kovů - nerez nemagnetická | t | 0.25762 |  | 0 |  | 0 |  | 0 | 21 | 0 | 0 | 0 | 0 | 0 |  |  | 0 | 0 |  |  | POL1_0
|  | Začátek provozního součtu | [20 empty] | VV | 2
|  | Výkup kovů - kovové prvky: | [20 empty] | VV | 2
|  | Konec provozního součtu | [20 empty] | VV | 0
|  | Hmotnost:0,25762 |  | 0.25762 | [18 empty] | VV | 0
37 | 979990107R00 | Poplatek za skládku suti - směs | t | 7.0482 |  | 0 |  | 0 |  | 0 | 21 | 0 | 0 | 0 | 0 | 0 |  |  | 0 | 0 |  |  | POL1_0
|  | Začátek provozního součtu | [20 empty] | VV | 2
|  | Poplatek za skládku - směs: | [20 empty] | VV | 2
|  | Konec provozního součtu | [20 empty] | VV | 0
|  | Hmotnost:7,04823 |  | 7.0482 | [18 empty] | VV | 0
Díl: | 99 | Staveništní přesun hmot |  |  |  | 0 |  | 0 |  | 0 |  | 0 |  | 0 |  | 0 |  |  |  | 17.65 |  |  | DIL
38 | 999281111R00 | Přesun hmot pro opravy a údržbu do výšky 25 m | t | 6.8504 |  | 0 |  | 0 |  | 0 | 21 | 0 | 0 | 0 | 0 | 0 |  |  | 2.577 | 17.65 |  |  | POL1_0
|  | Začátek provozního součtu | [20 empty] | VV | 2
|  | Přesun hmot pro opravy budov: | [20 empty] | VV | 2
|  | Hmotnost:2,77969+2,66286+1,36542+0,02556+0,016907 |  | 6.8504 | [18 empty] | VV | 2
|  | Konec provozního součtu | [20 empty] | VV | 0
|  | Celková hmotnost:6,85044 |  | 6.8504 | [18 empty] | VV | 0
Díl: | 764 | Konstrukce klempířské |  |  |  | 0 |  | 0 |  | 0 |  | 0 |  | 0.13671 |  | 0 |  |  |  | 33.51 |  |  | DIL
39 | 764410920R00 | Oprava oplechování parapetů z Pz plechu,rš 150 mm | m | 24.85 |  | 0 |  | 0 |  | 0 | 21 | 0 | 0.00178 | 0.04423 | 0 | 0 |  |  | 0.49755 | 12.36 |  |  | POL1_0
|  | Začátek provozního součtu | [20 empty] | VV | 2
|  | Oprava oplechování po demontážních pracích, r.š. 150mm: | [20 empty] | VV | 2
|  | Viz výkres číslo: TZ, půdorysy: | [20 empty] | VV | 2
|  | Rozměry - JV strana, 1.NP:(1,35*3+1,36) |  | 5.41 | [18 empty] | VV | 2
|  | - JV strana, 2.NP:(1,49*4) |  | 5.96 | [18 empty] | VV | 2
|  | - SZ strana, 1.NP:(1,17*3+0,58*2+1,16+1,18*2) |  | 8.19 | [18 empty] | VV | 2
|  | - SZ strana, 2.NP:(0,58+1,18*3+1,17) |  | 5.29 | [18 empty] | VV | 2
|  | Konec provozního součtu | [20 empty] | VV | 0
|  | Výpočet:24,85 |  | 24.85 | [18 empty] | VV | 0
40 | 764410940R00 | Oprava oplechování parapetů z Pz plechu,rš 250 mm | m | 26.1 |  | 0 |  | 0 |  | 0 | 21 | 0 | 0.00226 | 0.05899 | 0 | 0 |  |  | 0.52745 | 13.77 |  |  | POL1_0
|  | Začátek provozního součtu | [20 empty] | VV | 2
|  | Oprava oplechování po demontážních pracích, r.š. 250mm: | [20 empty] | VV | 2
|  | Viz výkres číslo: TZ, půdorysy: | [20 empty] | VV | 2
|  | Rozměry - JV strana, 1.NP:(2,26*2+2,27+2,28) |  | 9.07 | [18 empty] | VV | 2
|  | - SZ strana, 1.NP:(0,575*3+1,36+1,46) |  | 4.545 | [18 empty] | VV | 2
|  | - SZ strana, 2.NP:(1,16+1,17+1,19+1,205+0,58*3+1,36+1,47) |  | 9.295 | [18 empty] | VV | 2
|  | - SZ strana, 3.NP:(1,47+0,86*2) |  | 3.19 | [18 empty] | VV | 2
|  | Konec provozního součtu | [20 empty] | VV | 0
|  | Výpočet:26,1 |  | 26.1 | [18 empty] | VV | 0
41 | 764410950R00 | Oprava oplechování parapetů z Pz plechu,rš 330 mm | m | 10.91 |  | 0 |  | 0 |  | 0 | 21 | 0 | 0.0027 | 0.02946 | 0 | 0 |  |  | 0.5447 | 5.94 |  |  | POL1_0
|  | Začátek provozního součtu | [20 empty] | VV | 2
|  | Oprava oplechování po demontážních pracích, r.š. 330mm: | [20 empty] | VV | 2
|  | Viz výkres číslo: TZ, půdorysy: | [20 empty] | VV | 2
|  | Rozměry - JV strana, 2.NP:(2,25+2,26+2,27+2,28+1,85) |  | 10.91 | [18 empty] | VV | 2
|  | Konec provozního součtu | [20 empty] | VV | 0
|  | Výpočet:10,91 |  | 10.91 | [18 empty] | VV | 0
42 | 764410960R00 | Oprava oplechování parapetů z Pz plechu,rš 400 mm | m | 1.31 |  | 0 |  | 0 |  | 0 | 21 | 0 | 0.00308 | 0.00403 | 0 | 0 |  |  | 0.5769 | 0.76 |  |  | POL1_0
|  | Začátek provozního součtu | [20 empty] | VV | 2
|  | Oprava oplechování po demontážních pracích, r.š. 400mm: | [20 empty] | VV | 2
|  | Viz výkres číslo: TZ, půdorysy: | [20 empty] | VV | 2
|  | Rozměry - JV strana, 3.NP:(0,655+0,655) |  | 1.31 | [18 empty] | VV | 2
|  | Konec provozního součtu | [20 empty] | VV | 0
|  | Výpočet:1,31 |  | 1.31 | [18 empty] | VV | 0
43 | 998764103R00 | Přesun hmot pro klempířské konstr., výšky do 24 m | t | 0.13671 |  | 0 |  | 0 |  | 0 | 21 | 0 | 0 | 0 | 0 | 0 |  |  | 4.947 | 0.68 |  |  | POL1_0
|  | Začátek provozního součtu | [20 empty] | VV | 2
|  | Přesun hmot pro klempířské kce: | [20 empty] | VV | 2
|  | Konec provozního součtu | [20 empty] | VV | 0
|  | Hmotnost:0,13671 |  | 0.13671 | [18 empty] | VV | 0
Díl: | 766 | Konstrukce truhlářské |  |  |  | 0 |  | 0 |  | 0 |  | 0 |  | 2.6282 |  | 0 |  |  |  | 338.12 |  |  | DIL
44 | 766629301R00 | Montáž oken plastových plochy do 1,50 m2 | kus | 25 |  | 0 |  | 0 |  | 0 | 21 | 0 | 0.0009 | 0.0225 | 0 | 0 |  |  | 2.29 | 57.25 |  |  | POL1_0
|  | Začátek provozního součtu | [20 empty] | VV | 2
|  | Montáž oken plastových do plochy 1,5m2: | [20 empty] | VV | 2
|  | Viz výkres číslo: TZ, půdorysy: | [20 empty] | VV | 2
|  | Rozměry - okno O1:1+3 |  | 4 | [18 empty] | VV | 2
|  | - okno O2:1+4 |  | 5 | [18 empty] | VV | 2
|  | - okno O3:3 |  | 3 | [18 empty] | VV | 2
|  | - okno O5:5+4 |  | 9 | [18 empty] | VV | 2
|  | - okno O7:1 |  | 1 | [18 empty] | VV | 2
|  | - okno O11:1 |  | 1 | [18 empty] | VV | 2
|  | - okno O12:2 |  | 2 | [18 empty] | VV | 2
|  | Konec provozního součtu | [20 empty] | VV | 0
|  | Počet kusů:25 |  | 25 | [18 empty] | VV | 0
45 | 61143006R | Okno plastové jednodílné sklopné, kompletizované, rozměry 800-850/500-600, bezp. sklo nepr. s text. | kus | 3 |  | 0 |  | 0 |  | 0 | 21 | 0 | 0.0109 | 0.0327 | 0 | 0 |  |  | 0 | 0 |  |  | POL3_0
|  | Začátek provozního součtu | [20 empty] | VV | 2
|  | Okno plastové, sklopné 800až850/500-600, bezpečnostní sklo, kompletizované: | [20 empty] | VV | 2
|  | Viz výkres číslo: TZ, půdorysy: | [20 empty] | VV | 2
|  | Bližší specifikace viz Tabulky prvků na půdoryse nového stavu: | [20 empty] | VV | 2
|  | Rozměry -JV strana, okno O1:3 |  | 3 | [18 empty] | VV | 2
|  | Konec provozního součtu | [20 empty] | VV | 0
|  | Počet kusů:3 |  | 3 | [18 empty] | VV | 0
46 | 61143031R | Okno plastové jednodílné sklopné, kompletizované, rozměry 1000/890 až 1000, bezp. sklo nepr. s text. | kus | 4 |  | 0 |  | 0 |  | 0 | 21 | 0 | 0.0181 | 0.0724 | 0 | 0 |  |  | 0 | 0 |  |  | POL3_0
|  | Začátek provozního součtu | [20 empty] | VV | 2
|  | Okno plastové, sklopné 1000/890 až 1000, bezpečnostní sklo neprůhledné s texturou, kompletizované: | [20 empty] | VV | 2
|  | Viz výkres číslo: TZ, půdorysy: | [20 empty] | VV | 2
|  | Bližší specifikace viz Tabulky prvků na půdoryse nového stavu: | [20 empty] | VV | 2
|  | Rozměry - JV strana, okno O2:4 |  | 4 | [18 empty] | VV | 2
|  | Konec provozního součtu | [20 empty] | VV | 0
|  | Počet kusů:4 |  | 4 | [18 empty] | VV | 0
47 | 61143000R | Okno plastové jednodílné sklopné, kompletizované, rozměry 420/500, bezp. sklo neprůhledné s texturou | kus | 1 |  | 0 |  | 0 |  | 0 | 21 | 0 | 0.0071 | 0.0071 | 0 | 0 |  |  | 0 | 0 |  |  | POL3_0
|  | Začátek provozního součtu | [20 empty] | VV | 2
|  | Okno plastové, skopné 420/500, bezpečnostní sklo neprůhledné s texturou, kompletizované: | [20 empty] | VV | 2
|  | Viz výkres číslo: TZ, půdorysy: | [20 empty] | VV | 2
|  | Bližší specifikace viz Tabulky prvků na půdoryse nového stavu: | [20 empty] | VV | 2
|  | Rozměry - okno O7:1 |  | 1 | [18 empty] | VV | 2
|  | Konec provozního součtu | [20 empty] | VV | 0
|  | Počet kusů:1 |  | 1 | [18 empty] | VV | 0
48 | 61143000R | Okno plastové jednodílné 900x400, kompl.,sklopné, bezpečnostní sklo, neprůhledné s texturou | kus | 1 |  | 0 |  | 0 |  | 0 | 21 | 0 | 0.0071 | 0.0071 | 0 | 0 |  |  | 0 | 0 |  |  | POL3_0
|  | Začátek provozního součtu | [20 empty] | VV | 2
|  | Okno plastové jednodílné pevné 900/400, sklopné, s bezpěčnostním sklem, neprůhledné s texturou, kompletizované: | [20 empty] | VV | 2
|  | Viz výkres číslo: TZ, půdorysy: | [20 empty] | VV | 2
|  | Bližší specifikace viz Tabulky prvků na půdoryse nového stavu: | [20 empty] | VV | 2
|  | Rozměry - okno O1:1 |  | 1 | [18 empty] | VV | 2
|  | Konec provozního součtu | [20 empty] | VV | 0
|  | Počet kusů:1 |  | 1 | [18 empty] | VV | 0
49 | 61143026R | Okno plastové dvoudílné 900x900, kompl., sklopná, bezpečnostní sklo, neprůhledné s texturou | kus | 1 |  | 0 |  | 0 |  | 0 | 21 | 0 | 0.0141 | 0.0141 | 0 | 0 |  |  | 0 | 0 |  |  | POL3_0
|  | Začátek provozního součtu | [20 empty] | VV | 2
|  | Okno plastové dvoudílné pevná 900/900, sklopná, s bezpěčnostním sklem, neprůhledné s texturou, kompletizované: | [20 empty] | VV | 2
|  | Viz výkres číslo: TZ, půdorysy: | [20 empty] | VV | 2
|  | Bližší specifikace viz Tabulky prvků na půdoryse nového stavu: | [20 empty] | VV | 2
|  | Rozměry - okno O2:1 |  | 1 | [18 empty] | VV | 2
|  | Konec provozního součtu | [20 empty] | VV | 0
|  | Počet kusů:1 |  | 1 | [18 empty] | VV | 0
50 | 61143025R | Okno plastové dvoudílné 1000x1000, kompl., sklopná, bezpečnostní sklo, neprůhledné s texturou | kus | 3 |  | 0 |  | 0 |  | 0 | 21 | 0 | 0.014 | 0.042 | 0 | 0 |  |  | 0 | 0 |  |  | POL3_0
|  | Začátek provozního součtu | [20 empty] | VV | 2
|  | Okno plastové dvoudílné pevná 1000/1000, sklopná, s bezpěčnostním sklem, neprůhledné s texturou, kompletizované: | [20 empty] | VV | 2
|  | Viz výkres číslo: TZ, půdorysy: | [20 empty] | VV | 2
|  | Bližší specifikace viz Tabulky prvků na půdoryse nového stavu: | [20 empty] | VV | 2
|  | Rozměry - okno O3:3 |  | 3 | [18 empty] | VV | 2
|  | Konec provozního součtu | [20 empty] | VV | 0
|  | Počet kusů:3 |  | 3 | [18 empty] | VV | 0
51 | 61143015R | Okno plastové jednodílné 580x1580, kompl., otevíravé, čiré zasklení | kus | 9 |  | 0 |  | 0 |  | 0 | 21 | 0 | 0.015 | 0.135 | 0 | 0 |  |  | 0 | 0 |  |  | POL3_0
|  | Začátek provozního součtu | [20 empty] | VV | 2
|  | Okno plastové jednodílné 580/1580, otvíravé, s čirým sklem, kompletizované: | [20 empty] | VV | 2
|  | Viz výkres číslo: TZ, půdorysy: | [20 empty] | VV | 2
|  | Bližší specifikace viz Tabulky prvků na půdoryse nového stavu: | [20 empty] | VV | 2
|  | Rozměry - okno O5:5+4 |  | 9 | [18 empty] | VV | 2
|  | Konec provozního součtu | [20 empty] | VV | 0
|  | Počet kusů:9 |  | 9 | [18 empty] | VV | 0
52 | 61143078R | Okno plastové jednodílné 1470x800, kompl., sklopné, čiré zasklení | kus | 1 |  | 0 |  | 0 |  | 0 | 21 | 0 | 0.0231 | 0.0231 | 0 | 0 |  |  | 0 | 0 |  |  | POL3_0
|  | Začátek provozního součtu | [20 empty] | VV | 2
|  | Okno plastové jednodílné 1470/800, sklopné, s čirým sklem, kompletizované: | [20 empty] | VV | 2
|  | Viz výkres číslo: TZ, půdorysy: | [20 empty] | VV | 2
|  | Bližší specifikace viz Tabulky prvků na půdoryse nového stavu: | [20 empty] | VV | 2
|  | Rozměry - okno O11:1 |  | 1 | [18 empty] | VV | 2
|  | Konec provozního součtu | [20 empty] | VV | 0
|  | Počet kusů:1 |  | 1 | [18 empty] | VV | 0
53 | 61143027R | Okno plastové jednodílné 860x890, kompl., sklopné, otvíravé, čiré zasklení | kus | 2 |  | 0 |  | 0 |  | 0 | 21 | 0 | 0.0141 | 0.0282 | 0 | 0 |  |  | 0 | 0 |  |  | POL3_0
|  | Začátek provozního součtu | [20 empty] | VV | 2
|  | Okno plastové jednodílné 860/890, otvíravé a sklopné, s čirým sklem, kompletizované: | [20 empty] | VV | 2
|  | Viz výkres číslo: TZ, půdorysy: | [20 empty] | VV | 2
|  | Bližší specifikace viz Tabulky prvků na půdoryse nového stavu: | [20 empty] | VV | 2
|  | Rozměry - okno O12:2 |  | 2 | [18 empty] | VV | 2
|  | Konec provozního součtu | [20 empty] | VV | 0
|  | Počet kusů:2 |  | 2 | [18 empty] | VV | 0
54 | 766629302R00 | Montáž oken plastových plochy do 2,70 m2 | kus | 5 |  | 0 |  | 0 |  | 0 | 21 | 0 | 0.0012 | 0.006 | 0 | 0 |  |  | 2.72 | 13.6 |  |  | POL1_0
|  | Začátek provozního součtu | [20 empty] | VV | 2
|  | Montáž oken plastových do plochy 2,7m2: | [20 empty] | VV | 2
|  | Viz výkres číslo: TZ, půdorysy: | [20 empty] | VV | 2
|  | Rozměry - okno O4:3 |  | 3 | [18 empty] | VV | 2
|  | - okno O6:1+1 |  | 2 | [18 empty] | VV | 2
|  | Konec provozního součtu | [20 empty] | VV | 0
|  | Počet kusů:5 |  | 5 | [18 empty] | VV | 0
55 | 61143185R | Okno plast. dělené ve výšce 117x207 (60+147) S/K, kompletizované, čiré zasklení | kus | 3 |  | 0 |  | 0 |  | 0 | 21 | 0 | 0.04 | 0.12 | 0 | 0 |  |  | 0 | 0 |  |  | POL3_0
|  | Začátek provozního součtu | [20 empty] | VV | 2
|  | Okno plastové dělené ve výšce, spodní sklopné, horní kyvné, 1170/2070, čiré zasklení, kompletizované: | [20 empty] | VV | 2
|  | Viz výkres číslo: TZ, půdorysy: | [20 empty] | VV | 2
|  | Bližší specifikace viz Tabulky prvků na půdoryse nového stavu: | [20 empty] | VV | 2
|  | Rozměry - okno O4:3 |  | 3 | [18 empty] | VV | 2
|  | Konec provozního součtu | [20 empty] | VV | 0
|  | Počet kusů:3 |  | 3 | [18 empty] | VV | 0
56 | 61143087R | Okno plastové jednodílné 146x158, kompl., otevíravé, sklopné, čiré zasklení | kus | 2 |  | 0 |  | 0 |  | 0 | 21 | 0 | 0.0314 | 0.0628 | 0 | 0 |  |  | 0 | 0 |  |  | POL3_0
|  | Začátek provozního součtu | [20 empty] | VV | 2
|  | Okno plastové jednodílné 1460/1580, otvíravé a sklopné, s čirým sklem, kompletizované: | [20 empty] | VV | 2
|  | Viz výkres číslo: TZ, půdorysy: | [20 empty] | VV | 2
|  | Bližší specifikace viz Tabulky prvků na půdoryse nového stavu: | [20 empty] | VV | 2
|  | Rozměry - okno O6:1+1 |  | 2 | [18 empty] | VV | 2
|  | Konec provozního součtu | [20 empty] | VV | 0
|  | Počet kusů:2 |  | 2 | [18 empty] | VV | 0
57 | 766629303R00 | Montáž oken plastových plochy do 4,50 m2 | kus | 14 |  | 0 |  | 0 |  | 0 | 21 | 0 | 0.00165 | 0.0231 | 0 | 0 |  |  | 3.05 | 42.7 |  |  | POL1_0
|  | Začátek provozního součtu | [20 empty] | VV | 2
|  | Montáž oken plastových do plochy 4,5m2: | [20 empty] | VV | 2
|  | Viz výkres číslo: TZ, půdorysy: | [20 empty] | VV | 2
|  | Rozměry - okno O7:1 |  | 1 | [18 empty] | VV | 2
|  | - okno O8:3+8 |  | 11 | [18 empty] | VV | 2
|  | - okno O9:1 |  | 1 | [18 empty] | VV | 2
|  | - okno O10:1 |  | 1 | [18 empty] | VV | 2
|  | Konec provozního součtu | [20 empty] | VV | 0
|  | Počet kusů:14 |  | 14 | [18 empty] | VV | 0
58 | 61143197R | Okno plast. dělené ve výšce 136x254 (60+194) S/K, kompletizované. čiré zasklení | kus | 1 |  | 0 |  | 0 |  | 0 | 21 | 0 | 0.051 | 0.051 | 0 | 0 |  |  | 0 | 0 |  |  | POL3_0
|  | Začátek provozního součtu | [20 empty] | VV | 2
|  | Okno plastové dělené ve výšce, spodní sklopné, horní kyvné, 1360/2540, čiré zasklení, kompletizované: | [20 empty] | VV | 2
|  | Viz výkres číslo: TZ, půdorysy: | [20 empty] | VV | 2
|  | Bližší specifikace viz Tabulky prvků na půdoryse nového stavu: | [20 empty] | VV | 2
|  | Rozměry - okno O7:1 |  | 1 | [18 empty] | VV | 2
|  | Konec provozního součtu | [20 empty] | VV | 0
|  | Počet kusů:1 |  | 1 | [18 empty] | VV | 0
59 | 61143191R | Okno plast. dělené ve výšce, kompl., čiré sklo, 116-120/238, dělené (60+178) S/K | kus | 11 |  | 0 |  | 0 |  | 0 | 21 | 0 | 0.044 | 0.484 | 0 | 0 |  |  | 0 | 0 |  |  | POL3_0
|  | Začátek provozního součtu | [20 empty] | VV | 2
|  | Okno plastové dělené ve výšce, spodní sklopné, horní kyvné, 1160 až 1205/2380, čiré zasklení, kompletizované: | [20 empty] | VV | 2
|  | Viz výkres číslo: TZ, půdorysy: | [20 empty] | VV | 2
|  | Bližší specifikace viz Tabulky prvků na půdoryse nového stavu: | [20 empty] | VV | 2
|  | Rozměry - okno O8:3+8 |  | 11 | [18 empty] | VV | 2
|  | Konec provozního součtu | [20 empty] | VV | 0
|  | Počet kusů:11 |  | 11 | [18 empty] | VV | 0
60 | 61143201R | Okno plast. dělené ve výšce 136x239 (60+179) S/K, kompletizované, čiré zasklení | kus | 1 |  | 0 |  | 0 |  | 0 | 21 | 0 | 0.051 | 0.051 | 0 | 0 |  |  | 0 | 0 |  |  | POL3_0
|  | Začátek provozního součtu | [20 empty] | VV | 2
|  | Okno plastové dělené ve výšce, spodní sklopné, horní kyvné, 600/2390, čiré zasklení, kompletizované: | [20 empty] | VV | 2
|  | Viz výkres číslo: TZ, půdorysy: | [20 empty] | VV | 2
|  | Bližší specifikace viz Tabulky prvků na půdoryse nového stavu: | [20 empty] | VV | 2
|  | Rozměry - okno O9:1 |  | 1 | [18 empty] | VV | 2
|  | Konec provozního součtu | [20 empty] | VV | 0
|  | Počet kusů:1 |  | 1 | [18 empty] | VV | 0
61 | 61143202R | Okno plast. dělené ve výšce 146x236 (60+176) S/K, kompletizované, čiré zasklení | kus | 1 |  | 0 |  | 0 |  | 0 | 21 | 0 | 0.055 | 0.055 | 0 | 0 |  |  | 0 | 0 |  |  | POL3_0
|  | Začátek provozního součtu | [20 empty] | VV | 2
|  | Okno plastové dělené ve výšce, spodní sklopné, horní kyvné, 1460/2360, čiré zasklení, kompletizované: | [20 empty] | VV | 2
|  | Viz výkres číslo: TZ, půdorysy: | [20 empty] | VV | 2
|  | Bližší specifikace viz Tabulky prvků na půdoryse nového stavu: | [20 empty] | VV | 2
|  | Rozměry - okno O10:1 |  | 1 | [18 empty] | VV | 2
|  | Konec provozního součtu | [20 empty] | VV | 0
|  | Počet kusů:1 |  | 1 | [18 empty] | VV | 0
62 | 766711001R00 | Montáž oken z europrofilů, s vypěněním na turbošrouby | m | 182.12 |  | 0 |  | 0 |  | 0 | 21 | 0 | 2e-05 | 0.00364 | 0 | 0 |  |  | 0.468 | 85.23 |  |  | POL1_0
|  | Začátek provozního součtu | [20 empty] | VV | 2
|  | Montáž oken z europrofilů s vypěněním a turbošrouby: | [20 empty] | VV | 2
|  | Viz výkres číslo: TZ, půdorysy: | [20 empty] | VV | 2
|  | Rozměry - JV strana, 1.PP:(0,85*2+0,58*2+0,82*2+0,6*2+0,42*2+0,5*2+0,8*2+0,5*2+1,0*2+0,89*2+1*2+0,8*2+1*4*2) |  | 25.52 | [18 empty] | VV | 2
|  | - JV strana, 1.NP:(2,26*4+2,55*4+1,35*6+2,55*6+1,36*2+2,55*2+2,27*2+2,28*2+2,55*4) |  | 69.76 | [18 empty] | VV | 2
|  | - JV strana, 2.NP:(2,25*2+2,26*2+2,27*2+2,28*2+1,49*8+1,85*2+2,54*6+2,55*8+2,56*4) |  | 79.62 | [18 empty] | VV | 2
|  | - JV strana, 3.NP:(0,655*4+1,15*4) |  | 7.22 | [18 empty] | VV | 2
|  | Konec provozního součtu | [20 empty] | VV | 0
|  | Výpočet:182,12 |  | 182.12 | [18 empty] | VV | 0
63 | 61111430R | Okno dřevěné 1křídl. europrofily, kompletizované, rozměry 655/1150, obyčejné sklo | kus | 2 |  | 0 |  | 0 |  | 0 | 21 | 0 | 0.024 | 0.048 | 0 | 0 |  |  | 0 | 0 |  |  | POL3_0
|  | Začátek provozního součtu | [20 empty] | VV | 2
|  | Okno dřevěné, europrofily, pevné neotvíravé 655/1150, čiré sklo, kompletizované: | [20 empty] | VV | 2
|  | Viz výkres číslo: TZ, půdorysy: | [20 empty] | VV | 2
|  | Bližší specifikace viz Tabulky prvků na půdoryse nového stavu: | [20 empty] | VV | 2
|  | Rozměry - okno O6:2 |  | 2 | [18 empty] | VV | 2
|  | Konec provozního součtu | [20 empty] | VV | 0
|  | Počet kusů:2 |  | 2 | [18 empty] | VV | 0
64 | 61110390R | Okno dřevěné, europrofily, kompletizované, rozměry 2250-2280/2550, čiré obyčejné zasklení | kus | 8 |  | 0 |  | 0 |  | 0 | 21 | 0 | 0.054 | 0.432 | 0 | 0 |  |  | 0 | 0 |  |  | POL3_0
|  | Začátek provozního součtu | [20 empty] | VV | 2
|  | Okna dřevěná jednoduchá, z europrofilů, kompletizovaná: | [20 empty] | VV | 2
|  | Viz výkres číslo: TZ, půdorysy: | [20 empty] | VV | 2
|  | Bližší specifikace viz Tabulky prvků na půdoryse nového stavu: | [20 empty] | VV | 2
|  | Rozměry - okno O3:4+4 |  | 8 | [18 empty] | VV | 2
|  | Konec provozního součtu | [20 empty] | VV | 0
|  | Počet kusů:8 |  | 8 | [18 empty] | VV | 0
65 | 61110389R | Okno dřevěné, europrofily, kompletizované, rozměry 1350-1490/2550, čiré obyčejné zasklení | kus | 8 |  | 0 |  | 0 |  | 0 | 21 | 0 | 0.0495 | 0.396 | 0 | 0 |  |  | 0 | 0 |  |  | POL3_0
|  | Začátek provozního součtu | [20 empty] | VV | 2
|  | Okna dřevěná jednoduchá, z europrofilů, kompletizovaná: | [20 empty] | VV | 2
|  | Viz výkres číslo: TZ, půdorysy: | [20 empty] | VV | 2
|  | Bližší specifikace viz Tabulky prvků na půdoryse nového stavu: | [20 empty] | VV | 2
|  | Rozměry - okno O4:4+4 |  | 8 | [18 empty] | VV | 2
|  | Konec provozního součtu | [20 empty] | VV | 0
|  | Počet kusů:8 |  | 8 | [18 empty] | VV | 0
66 | 61110388R | Okno dřevěné, europrofily, kompletizované, rozměry 1850/2550, čiré obyčejné zasklení | kus | 1 |  | 0 |  | 0 |  | 0 | 21 | 0 | 0.0495 | 0.0495 | 0 | 0 |  |  | 0 | 0 |  |  | POL3_0
|  | Začátek provozního součtu | [20 empty] | VV | 2
|  | Okna dřevěná jednoduchá, z europrofilů, kompletizovaná: | [20 empty] | VV | 2
|  | Viz výkres číslo: TZ, půdorysy: | [20 empty] | VV | 2
|  | Bližší specifikace viz Tabulky prvků na půdoryse nového stavu: | [20 empty] | VV | 2
|  | Rozměry - okno O5:1 |  | 1 | [18 empty] | VV | 2
|  | Konec provozního součtu | [20 empty] | VV | 0
|  | Počet kusů:1 |  | 1 | [18 empty] | VV | 0
67 | 766601216RT1 | Těsnění oken.spáry, ostění, PT folie + PP páska, folie š. 50 mm; páska tl. 8 mm, š. 20 mm | m | 300.26 |  | 0 |  | 0 |  | 0 | 21 | 0 | 0 | 0 | 0 | 0 |  |  | 0.18 | 54.05 |  |  | POL1_0
|  | Začátek provozního součtu | [20 empty] | VV | 2
|  | Těsnění spáry u ostění, včetně dodávky mat.: | [20 empty] | VV | 2
|  | Viz výkres číslo: TZ, půdorysy a pohledy: | [20 empty] | VV | 2
|  | Rozměry - JV strana, 1.PP:(0,85+0,82+0,58*2+0,6*2+0,42+0,5*2+0,8+0,5*2+1+0,88*2+1+0,89*2+1*3+1*3) |  | 18.79 | [18 empty] | VV | 2
|  | - JV strana, 1.NP:(2,26*2+2,55*2)*2+(1,35+2,55*2)*3+1,36+2,55*2+2,27+2,28+2,55*4 |  | 59.8 | [18 empty] | VV | 2
|  | - JV strana, 2.NP:(2,25+2,56*2+2,26+2,56*2+(1,49+2,55*2)*2+(1,49+2,54*2)*2+2,28+2,27+2,55*4) |  | 55.82 | [18 empty] | VV | 2
|  | - JV strana 3.NP:(0,655+1,15*2)*2 |  | 5.91 | [18 empty] | VV | 2
|  | - SZ strana, 1.PP:(0,9+0,4*2+0,9*3+1*3*3) |  | 13.4 | [18 empty] | VV | 2
|  | - SZ strana, 1.NP:(1,17+2,07*2)*3+(0,58+1,58*2)*2+(0,575+1,58*2)*3+1,46+1,58*2+1,36+2,54*2+1,16+2,36*6+1,18*2 |  | 63.355 | [18 empty] | VV | 2
|  | - SZ strana, 2.NP:(1,16+2,38*2+1,205+2,38*2+1,19+2,38*2+1,17+2,39*2+0,58*4+1,58*8+1,47+2,36*2+1,36+2,39*2+1,18*4+2,38*8) |  | 74.835 | [18 empty] | VV | 2
|  | - SZ strana, 3.NP:(0,86*2+0,89*4+1,47+0,8*2) |  | 8.35 | [18 empty] | VV | 2
|  | Konec provozního součtu | [20 empty] | VV | 0
|  | Výpočet:300,26 |  | 300.26 | [18 empty] | VV | 0
68 | 766601229RT1 | Těsnění oken.spáry,parapet,PT folie+PP folie+páska, PT folie š. 50 mm; PP folie š.50 mm+páska tl.2 mm | m | 73.02 |  | 0 |  | 0 |  | 0 | 21 | 0 | 0.00012 | 0.00876 | 0 | 0 |  |  | 0.64 | 46.73 |  |  | POL1_0
|  | Začátek provozního součtu | [20 empty] | VV | 2
|  | Těsnění okenní spáry, včetně dodání materiálů: | [20 empty] | VV | 2
|  | Viz výkres číslo: TZ, půdorysy a pohledy: | [20 empty] | VV | 2
|  | Rozměry - JV strana, 1.PP:(0,85+0,82+0,42+0,8+1+1+1+1) |  | 6.89 | [18 empty] | VV | 2
|  | - JV strana, 1.NP:2,26*2+1,35*3+1,36+2,27+2,28 |  | 14.48 | [18 empty] | VV | 2
|  | - JV strana, 2.NP:2,25+2,26+1,49*2+1,49*2+2,28+2,27 |  | 15.02 | [18 empty] | VV | 2
|  | - JV strana 3.NP:0,655*2 |  | 1.31 | [18 empty] | VV | 2
|  | - SZ strana, 1.PP:(0,9+0,9+1*3) |  | 4.8 | [18 empty] | VV | 2
|  | - SZ strana, 1.NP:1,17*3+0,58*2+0,575*3+1,46+1,36+1,16+1,18*2 |  | 12.735 | [18 empty] | VV | 2
|  | - SZ strana, 2.NP:1,16+1,205+1,19+1,17+0,58*4+1,47+1,36+1,18*4 |  | 14.595 | [18 empty] | VV | 2
|  | - SZ strana, 3.NP:0,86*2+1,47 |  | 3.19 | [18 empty] | VV | 2
|  | Konec provozního součtu | [20 empty] | VV | 0
|  | Výpočet:73,02 |  | 73.02 | [18 empty] | VV | 0
69 | 766694112R00 | Montáž parapetních desek š.do 30 cm,dl.do 160 cm | kus | 11 |  | 0 |  | 0 |  | 0 | 21 | 0 | 1e-05 | 0.00011 | 0 | 0 |  |  | 0.5473 | 6.02 |  |  | POL1_0
|  | Začátek provozního součtu | [20 empty] | VV | 2
|  | Montáž parapetních desek šířky do 300mm, délky do 1600mm včetně: | [20 empty] | VV | 2
|  | Viz výkres číslo: TZ, půdorysy: | [20 empty] | VV | 2
|  | Rozměry - JV strana, 1.NP:4 |  | 4 | [18 empty] | VV | 2
|  | - JV strana, 2.NP:4 |  | 4 | [18 empty] | VV | 2
|  | - SZ strana, 1.NP:3 |  | 3 | [18 empty] | VV | 2
|  | Konec provozního součtu | [20 empty] | VV | 0
|  | Výpočet:11 |  | 11 | [18 empty] | VV | 0
70 | 766694113R00 | Montáž parapetních desek š.do 30 cm,dl.do 260 cm | kus | 9 |  | 0 |  | 0 |  | 0 | 21 | 0 | 2e-05 | 0.00018 | 0 | 0 |  |  | 0.74034 | 6.66 |  |  | POL1_0
|  | Začátek provozního součtu | [20 empty] | VV | 2
|  | Montáž parapetních desek šířky do 300mm, délky do 2600mm včetně: | [20 empty] | VV | 2
|  | Viz výkres číslo: TZ, půdorysy: | [20 empty] | VV | 2
|  | Rozměry - JV strana, 1.NP:4 |  | 4 | [18 empty] | VV | 2
|  | - JV strana, 2.NP:5 |  | 5 | [18 empty] | VV | 2
|  | Konec provozního součtu | [20 empty] | VV | 0
|  | Výpočet:9 |  | 9 | [18 empty] | VV | 0
71 | 766694122R00 | Montáž parapetních desek š.nad 30 cm,dl.do 160 cm | kus | 15 |  | 0 |  | 0 |  | 0 | 21 | 0 | 2e-05 | 0.0003 | 0 | 0 |  |  | 1.197 | 17.96 |  |  | POL1_0
|  | Začátek provozního součtu | [20 empty] | VV | 2
|  | Montáž parapetních desek šířky nad 300mm, délky do 1600mm včetně: | [20 empty] | VV | 2
|  | Viz výkres číslo: TZ, půdorysy: | [20 empty] | VV | 2
|  | Rozměry - SZ strana, 1.NP:5 |  | 5 | [18 empty] | VV | 2
|  | - SZ strana, 2.NP:10 |  | 10 | [18 empty] | VV | 2
|  | Konec provozního součtu | [20 empty] | VV | 0
|  | Výpočet:15 |  | 15 | [18 empty] | VV | 0
72 | 60780011R | Parapet interiér plastový š. 200 mm bílý, s nosem výšky 40 mm | m | 3.51 |  | 0 |  | 0 |  | 0 | 21 | 0 | 0.00243 | 0.00853 | 0 | 0 |  |  | 0 | 0 |  |  | POL3_0
|  | Začátek provozního součtu | [20 empty] | VV | 2
|  | Vnitřní parapet plastový šíře 200mm: | [20 empty] | VV | 2
|  | Viz výkres číslo: TZ, půdorysy: | [20 empty] | VV | 2
|  | Rozměry - SZ strana:1,17*3 |  | 3.51 | [18 empty] | VV | 2
|  | Konec provozního součtu | [20 empty] | VV | 0
|  | Výpočet:3,51 |  | 3.51 | [18 empty] | VV | 0
73 | 60780012R | Parapet interiér plastový š. 250 mm bílý, s nosem výšky 40 mm | m | 22.28 |  | 0 |  | 0 |  | 0 | 21 | 0 | 0.00304 | 0.06773 | 0 | 0 |  |  | 0 | 0 |  |  | POL3_0
74 | 60780014R | Parapet interiér plastový š. 350 mm bílý, s nosem výšky 40 mm | m | 32.655 |  | 0 |  | 0 |  | 0 | 21 | 0 | 0.00425 | 0.13878 | 0 | 0 |  |  | 0 | 0 |  |  | POL3_0
|  | Začátek provozního součtu | [20 empty] | VV | 2
|  | Vnitřní parapet plastový šíře 350mm: | [20 empty] | VV | 2
|  | Viz výkres číslo: TZ, půdorysy: | [20 empty] | VV | 2
|  | Rozměry - SZ strana:1,46+1,36+1,16+1,205+1,19+1,17+1,47+1,36 |  | 10.375 | [18 empty] | VV | 2
|  | - JV strana:1,35*3+1,36+2,26+2,25+1,49*4+1,85+2,28+2,27 |  | 22.28 | [18 empty] | VV | 2
|  | Konec provozního součtu | [20 empty] | VV | 0
|  | Výpočet:32,655 |  | 32.655 | [18 empty] | VV | 0
75 | 60780015R | Parapet interiér plastový š. 400 mm bílý, s nosem výšky 40 mm | m | 17.3 |  | 0 |  | 0 |  | 0 | 21 | 0 | 0.00486 | 0.08408 | 0 | 0 |  |  | 0 | 0 |  |  | POL3_0
|  | Začátek provozního součtu | [20 empty] | VV | 2
|  | Vnitřní parapet plastový šíře 400mm: | [20 empty] | VV | 2
|  | Viz výkres číslo: TZ, půdorysy: | [20 empty] | VV | 2
|  | Rozměry - SZ strana:1,16+1,18*2+1,18*3+1,17 |  | 8.23 | [18 empty] | VV | 2
|  | - JV strana:2,26*2+2,28+2,27 |  | 9.07 | [18 empty] | VV | 2
|  | Konec provozního součtu | [20 empty] | VV | 0
|  | Výpočet:17,3 |  | 17.3 | [18 empty] | VV | 0
76 | 766641242R00 | Plastové dveře do rámu, 1křídlé, nad 1m šířky, prosklené, s nadsvětlíkem, kompletizované | kus | 2 |  | 0 |  | 0 |  | 0 | 21 | 0 | 0.00274 | 0.00548 | 0 | 0 |  |  | 0.745 | 1.49 |  |  | POL1_0
|  | Začátek provozního součtu | [20 empty] | VV | 2
|  | Montáž nových plastových dveří se světlíkem, kompletizované, bez dodání dveří: | [20 empty] | VV | 2
|  | Viz výkres číslo: TZ, půdorysy a pohledy: | [20 empty] | VV | 2
|  | Rozměry - SZ strana, dveře O13 a O14:1+1 |  | 2 | [18 empty] | VV | 2
|  | Konec provozního součtu | [20 empty] | VV | 0
|  | Výpočet:2 |  | 2 | [18 empty] | VV | 0
77 | 61110355R | Dveře plastové, 1kř, prosklení čiré, bezp., světl., kompletizované, s rámem, 1400x2800 | kus | 1 |  | 0 |  | 0 |  | 0 | 21 | 0 | 0.097 | 0.097 | 0 | 0 |  |  | 0 | 0 |  |  | POL3_0
|  | Začátek provozního součtu | [20 empty] | VV | 2
|  | Plastové dveře 1400/2800, včetně rámu, se světlíkem, prosklené křídlo, čiré bezpečnostní, kompletizované: | [20 empty] | VV | 2
|  | Viz výkres číslo: TZ, půdorysy a pohledy: | [20 empty] | VV | 2
|  | Rozměry - SZ strana, dveře O13:1 |  | 1 | [18 empty] | VV | 2
|  | Konec provozního součtu | [20 empty] | VV | 0
|  | Výpočet:1 |  | 1 | [18 empty] | VV | 0
78 | 61110354R | Dveře plastové, 1kř, prosklení čiré, bezp., světl., kompletizované, s rámem, 1160x2900 | kus | 1 |  | 0 |  | 0 |  | 0 | 21 | 0 | 0.051 | 0.051 | 0 | 0 |  |  | 0 | 0 |  |  | POL3_0
|  | Začátek provozního součtu | [20 empty] | VV | 2
|  | Plastové dveře 1160/2800, včetně rámu, se světlíkem, prosklené křídlo, čiré bezpečnostní, kompletizované: | [20 empty] | VV | 2
|  | Viz výkres číslo: TZ, půdorysy a pohledy: | [20 empty] | VV | 2
|  | Rozměry - SZ strana, dveře O14:1 |  | 1 | [18 empty] | VV | 2
|  | Konec provozního součtu | [20 empty] | VV | 0
|  | Výpočet:1 |  | 1 | [18 empty] | VV | 0
79 | 998766103R00 | Přesun hmot pro truhlářské konstr., výšky do 24 m | t | 2.6282 |  | 0 |  | 0 |  | 0 | 21 | 0 | 0 | 0 | 0 | 0 |  |  | 2.447 | 6.43 |  |  | POL1_0
|  | Začátek provozního součtu | [20 empty] | VV | 2
|  | Přesun hmot pro kce truhlářské: | [20 empty] | VV | 2
|  | Konec provozního součtu | [20 empty] | VV | 0
|  | Hmotnost:2,62819 |  | 2.6282 | [18 empty] | VV | 0
Díl: | 767 | Konstrukce zámečnické |  |  |  | 0 |  | 0 |  | 0 |  | 0 |  | 0.02834 |  | 0.25762 |  |  |  | 50.84 |  |  | DIL
80 | 767999801R00 | Demontáž doplňků staveb o hmotnosti do 50 kg | kg | 257.62 |  | 0 |  | 0 |  | 0 | 21 | 0 | 6e-05 | 0.01546 | 0.001 | 0.25762 |  |  | 0.097 | 24.99 |  |  | POL1_0
|  | Začátek provozního součtu | [20 empty] | VV | 2
|  | Demontáž mříží a jejich rámů: | [20 empty] | VV | 2
|  | Viz výkres číslo: TZ, půdorysy a pohledy: | [20 empty] | VV | 2
|  | Rozměry - JV strana, 1.PP:(0,6*0,85*3+1*1*4+0,96*0,5) |  | 6.01 | [18 empty] | VV | 2
|  | - SZ strana, 1.PP:(1,5*0,9*2+1*1*3) |  | 5.7 | [18 empty] | VV | 2
|  | Hmotnost cca 22kg/m2:11,71*22 |  | 257.62 | [18 empty] | VV | 2
|  | Konec provozního součtu | [20 empty] | VV | 0
|  | Výpočet:257,62 |  | 257.62 | [18 empty] | VV | 0
81 | 767995104R00 | Výroba a montáž kov. atypických konstr. do 50 kg | kg | 257.62 |  | 0 |  | 0 |  | 0 | 21 | 0 | 5e-05 | 0.01288 | 0 | 0 |  |  | 0.1 | 25.76 |  |  | POL1_0
|  | Začátek provozního součtu | [20 empty] | VV | 2
|  | Výroba a montáž mříží a jejich rámů: | [20 empty] | VV | 2
|  | Viz výkres číslo: TZ, půdorysy a pohledy: | [20 empty] | VV | 2
|  | Rozměry - JV strana, 1.PP:(0,6*0,85*3+1*1*4+0,96*0,5) |  | 6.01 | [18 empty] | VV | 2
|  | - SZ strana, 1.PP:(1,5*0,9*2+1*1*3) |  | 5.7 | [18 empty] | VV | 2
|  | Hmotnost cca 22kg/m2:11,71*22 |  | 257.62 | [18 empty] | VV | 2
|  | Konec provozního součtu | [20 empty] | VV | 0
|  | Výpočet:257,62 |  | 257.62 | [18 empty] | VV | 0
82 | 13890201R | Přirážka za pozinkování ocelových výrobků do 50 kg | kg | 257.62 |  | 0 |  | 0 |  | 0 | 21 | 0 | 0 | 0 | 0 | 0 |  |  | 0 | 0 |  |  | POL3_0
|  | Začátek provozního součtu | [20 empty] | VV | 2
|  | Přirážka za pozinkování kovových kcí: | [20 empty] | VV | 2
|  | Viz výkres číslo: TZ, půdorysy a pohledy: | [20 empty] | VV | 2
|  | Rozměry - JV strana, 1.PP:(0,6*0,85*3+1*1*4+0,96*0,5) |  | 6.01 | [18 empty] | VV | 2
|  | - SZ strana, 1.PP:(1,5*0,9*2+1*1*3) |  | 5.7 | [18 empty] | VV | 2
|  | Hmotnost cca 22kg/m2:11,71*22 |  | 257.62 | [18 empty] | VV | 2
|  | Konec provozního součtu | [20 empty] | VV | 0
|  | Výpočet:257,62 |  | 257.62 | [18 empty] | VV | 0
83 | 998767103R00 | Přesun hmot pro zámečnické konstr., výšky do 24 m | t | 0.02834 |  | 0 |  | 0 |  | 0 | 21 | 0 | 0 | 0 | 0 | 0 |  |  | 3.016 | 0.09 |  |  | POL1_0
|  | Začátek provozního součtu | [20 empty] | VV | 2
|  | Přesun hmot pro zámečnické kce: | [20 empty] | VV | 2
|  | Konec provozního součtu | [20 empty] | VV | 0
|  | Hmotnost:0,02834 |  | 0.02834 | [18 empty] | VV | 0
Díl: | 781 | Obklady keramické |  |  |  | 0 |  | 0 |  | 0 |  | 0 |  | 0.11109 |  | 0 |  |  |  | 18.65 |  |  | DIL
84 | 781441902R00 | Oprava obkladů z keramických obkladaček, (vyspravení, doplnění, obměnění apod.) | m2 | 6.1715 |  | 0 |  | 0 |  | 0 | 21 | 0 | 0.018 | 0.11109 | 0 | 0 |  |  | 3 | 18.51 |  |  | POL1_0
|  | Začátek provozního součtu | [20 empty] | VV | 2
|  | Oprava keramického obkladu při opravách oken: | [20 empty] | VV | 2
|  | Viz výkres číslo: TZ, půdorysy: | [20 empty] | VV | 2
|  | Rozměry - SZ strana, cca:(0,575*0,3)*3+(0,58*0,2)*2+1,36*0,35+(0,58*0,3)*4+0,85*0,3*14+0,85*0,2*4 |  | 6.1715 | [18 empty] | VV | 2
|  | Konec provozního součtu | [20 empty] | VV | 0
|  | Výpočet:6,1715 |  | 6.1715 | [18 empty] | VV | 0
85 | 998781103R00 | Přesun hmot pro obklady keramické, výšky do 24 m | t | 0.11109 |  | 0 |  | 0 |  | 0 | 21 | 0 | 0 | 0 | 0 | 0 |  |  | 1.305 | 0.14 |  |  | POL1_0
|  | Začátek provozního součtu | [20 empty] | VV | 2
|  | Přesun hmot pro obklady keramické: | [20 empty] | VV | 2
|  | Konec provozního součtu | [20 empty] | VV | 0
|  | Hmotnost:0,11109 |  | 0.11109 | [18 empty] | VV | 0
Díl: | 783 | Nátěry |  |  |  | 0 |  | 0 |  | 0 |  | 0 |  | 0.00962 |  | 0 |  |  |  | 9.11 |  |  | DIL
86 | 783522900R00 | Údržba, nátěr syntet. klempířských konstr., základní + 2x vrchní antikorozní nátěr | m2 | 13.3057 |  | 0 |  | 0 |  | 0 | 21 | 0 | 0.00045 | 0.00599 | 0 | 0 |  |  | 0.33 | 4.39 |  |  | POL1_0
|  | Začátek provozního součtu | [20 empty] | VV | 2
|  | Oprava klempířských prvků, nový základní nátěr a 2x vrchní antikorozní nátěr: | [20 empty] | VV | 2
|  | Viz výkres číslo: TZ, půdorysy: | [20 empty] | VV | 2
|  | Rozměry - JV strana, 1.NP:(2,26*0,25*2+1,35*0,15*3+1,36*0,15+2,28*0,25+2,27*0,25) |  | 3.079 | [18 empty] | VV | 2
|  | - JV strana, 2.NP:(2,26*0,3+2,25*0,3+1,49*4*0,15+1,85*0,3+2,28*0,3+2,27*0,3) |  | 4.167 | [18 empty] | VV | 2
|  | - JV strana, 3.NP:(0,655*0,35*2) |  | 0.4585 | [18 empty] | VV | 2
|  | - SZ strana, 1.NP:(1,17*0,15*3+0,58*0,15*2+0,575*0,25*3+1,46*0,2+1,36*0,2+1,16*0,15+1,18*0,15*2) |  | 2.2237 | [18 empty] | VV | 2
|  | - SZ strana, 2.NP:(1,16*0,2+1,205*0,2+1,19*0,2+1,17*0,2+0,58*0,15+0,58*0,25*3+1,47*0,2+1,36*0,2+1,18*0,15*3+1,17*0,15) |  | 2.7395 | [18 empty] | VV | 2
|  | - SZ strana, 3.NP:(0,86*0,2*2+1,47*0,2) |  | 0.638 | [18 empty] | VV | 2
|  | Konec provozního součtu | [20 empty] | VV | 0
|  | Výpočet:13,30575 |  | 13.3057 | [18 empty] | VV | 0
87 | 783225100R00 | Nátěr syntetický kovových konstrukcí 2x + 1x email | m2 | 11.71 |  | 0 |  | 0 |  | 0 | 21 | 0 | 0.00031 | 0.00363 | 0 | 0 |  |  | 0.403 | 4.72 |  |  | POL1_0
|  | Začátek provozního součtu | [20 empty] | VV | 2
|  | Nátěr ocelových kcí 2x základní, 1x vrchní: | [20 empty] | VV | 2
|  | Viz výkres číslo: TZ, půdorysy a pohledy: | [20 empty] | VV | 2
|  | Rozměry - JV strana, 1.PP:(0,6*0,85*3+1*1*4+0,96*0,5) |  | 6.01 | [18 empty] | VV | 2
|  | - SZ strana, 1.PP:(1,5*0,9*2+1*1*3) |  | 5.7 | [18 empty] | VV | 2
|  | Konec provozního součtu | [20 empty] | VV | 0
|  | Výpočet:11,71 |  | 11.71 | [18 empty] | VV | 0
Díl: | 784 | Malby |  |  |  | 0 |  | 0 |  | 0 |  | 0 |  | 0.27043 |  | 0 |  |  |  | 54.05 |  |  | DIL
88 | 784011111R00 | Oprášení/ometení podkladu | m2 | 219.4148 |  | 0 |  | 0 |  | 0 | 21 | 0 | 0 | 0 | 0 | 0 |  |  | 0.007 | 1.54 |  |  | POL1_0
|  | Začátek provozního součtu | [20 empty] | VV | 2
|  | Oprášení / ometení podkladu: | [20 empty] | VV | 2
|  | Viz výkres číslo: TZ, půdorysy: | [20 empty] | VV | 2
|  | Rozměry:(136,36481+13,17225+56,81051+13,06725) |  | 219.4148 | [18 empty] | VV | 2
|  | Konec provozního součtu | [20 empty] | VV | 0
|  | Výpočet:219,41482 |  | 219.4148 | [18 empty] | VV | 0
89 | 784011121R00 | Broušení štuků a nových omítek | m2 | 219.4148 |  | 0 |  | 0 |  | 0 | 21 | 0 | 0 | 0 | 0 | 0 |  |  | 0.021 | 4.61 |  |  | POL1_0
|  | Začátek provozního součtu | [20 empty] | VV | 2
|  | Broušení štuků a nových omítek: | [20 empty] | VV | 2
|  | Viz výkres číslo: TZ, půdorysy: | [20 empty] | VV | 2
|  | Rozměry:(136,36481+13,17225+56,81051+13,06725) |  | 219.4148 | [18 empty] | VV | 2
|  | Konec provozního součtu | [20 empty] | VV | 0
|  | Výpočet:219,41482 |  | 219.4148 | [18 empty] | VV | 0
90 | 784011211RT3 | Olepování vnitřních ploch, včetně maskovací pásky šířky 50 mm | m | 368.76 |  | 0 |  | 0 |  | 0 | 21 | 0 | 0 | 0 | 0 | 0 |  |  | 0.02375 | 8.76 |  |  | POL1_0
|  | Začátek provozního součtu | [20 empty] | VV | 2
|  | Olepování vnitřních ploch včetně dodání maskovací pásky: | [20 empty] | VV | 2
|  | Viz výkres číslo: TZ, půdorysy a pohledy: | [20 empty] | VV | 2
|  | Rozměry - JV strana, 1.PP:(0,85*2+0,82*2+0,58*2+0,6*2+0,42*2+0,5*2+0,8*2+0,5*2+1*2+0,88*2+1*2+0,89*2+1*4+1*4) |  | 25.68 | [18 empty] | VV | 2
|  | - JV strana, 1.NP:(2,26*2+2,55*2)*2+(1,35*2+2,55*2)*3+1,36*2+2,55*2+2,27*2+2,28*2+2,55*4 |  | 69.76 | [18 empty] | VV | 2
|  | - JV strana, 2.NP:(2,25*2+2,56*2+2,26*2+2,56*2+(1,49*2+2,55*2)*2+(1,49*2+2,54*2)*2+2,28*2+2,27*2+2,55*4) |  | 70.84 | [18 empty] | VV | 2
|  | - JV strana 3.NP:(0,655*2+1,15*2)*2 |  | 7.22 | [18 empty] | VV | 2
|  | - SZ strana, 1.PP:(0,9*2+0,4*2+0,9*4+1*4*3) |  | 18.2 | [18 empty] | VV | 2
|  | - SZ strana, 1.NP:(1,17*2+2,07*2)*3+(0,58*2+1,58*2)*2+(0,575*2+1,58*2)*3+1,46*2+1,58*2+1,36*2+2,54*2+1,16*2+2,36*6+1,18*4 |  | 76.09 | [18 empty] | VV | 2
|  | - SZ strana, 2.NP:(1,16*2+2,38*2+1,205*2+2,38*2+1,19*2+2,38*2+1,17*2+2,39*2+0,58*8+1,58*8+1,47*2+2,36*2+1,36*2+2,39*2+1,18*8+2,38*8) |  | 89.43 | [18 empty] | VV | 2
|  | - SZ strana, 3.NP:(0,86*4+0,89*4+1,47*2+0,8*2) |  | 11.54 | [18 empty] | VV | 2
|  | Konec provozního součtu | [20 empty] | VV | 0
|  | Výpočet:368,76 |  | 368.76 | [18 empty] | VV | 0
91 | 784011221RT2 | Zakrytí předmětů, včetně dodávky fólie tl. 0,04 mm | m2 | 35 |  | 0 |  | 0 |  | 0 | 21 | 0 | 2e-05 | 0.0007 | 0 | 0 |  |  | 0.029 | 1.02 |  |  | POL1_0
|  | Začátek provozního součtu | [20 empty] | VV | 2
|  | Zakrytí předmětů včetně dodání fólie: | [20 empty] | VV | 2
|  | Viz výkres číslo: TZ, půdorysy: | [20 empty] | VV | 2
|  | Rozměry - JV strana:17 |  | 17 | [18 empty] | VV | 2
|  | SZ strana:18 |  | 18 | [18 empty] | VV | 2
|  | Konec provozního součtu | [20 empty] | VV | 0
|  | Výpočet:35 |  | 35 | [18 empty] | VV | 0
92 | 784011222RT2 | Zakrytí podlah, včetně papírové lepenky | m2 | 639 |  | 0 |  | 0 |  | 0 | 21 | 0 | 0.00035 | 0.22365 | 0 | 0 |  |  | 0.0135 | 8.63 |  |  | POL1_0
|  | Začátek provozního součtu | [20 empty] | VV | 2
|  | Zakrytí podlah lepenkou: | [20 empty] | VV | 2
|  | Viz výkres číslo: TZ, půdorysy: | [20 empty] | VV | 2
|  | Rozměry - JV strana:375 |  | 375 | [18 empty] | VV | 2
|  | - SZ strana:264 |  | 264 | [18 empty] | VV | 2
|  | Konec provozního součtu | [20 empty] | VV | 0
|  | Výpočet:639 |  | 639 | [18 empty] | VV | 0
93 | 784191101R00 | Penetrace podkladu univerzální systémová 1x, interiér, exteriér | m2 | 219.4148 |  | 0 |  | 0 |  | 0 | 21 | 0 | 7e-05 | 0.01536 | 0 | 0 |  |  | 0.03248 | 7.13 |  |  | POL1_0
|  | Začátek provozního součtu | [20 empty] | VV | 2
|  | Penetrace univerzální, vnitřní i vnější použití: | [20 empty] | VV | 2
|  | Viz výkres číslo: TZ, půdorysy: | [20 empty] | VV | 2
|  | Rozměry:(136,36481+13,17225+56,81051+13,06725) |  | 219.4148 | [18 empty] | VV | 2
|  | Konec provozního součtu | [20 empty] | VV | 0
|  | Výpočet:219,41482 |  | 219.4148 | [18 empty] | VV | 0
94 | 784195112R00 | Malba systémová, bez penetrace, 2 x, interiér, exteriér | m2 | 219.4148 |  | 0 |  | 0 |  | 0 | 21 | 0 | 0.00014 | 0.03072 | 0 | 0 |  |  | 0.10191 | 22.36 |  |  | POL1_0
|  | Začátek provozního součtu | [20 empty] | VV | 2
|  | Systémová malba 2násobná, interiér i exteriér: | [20 empty] | VV | 2
|  | Viz výkres číslo: TZ, půdorysy: | [20 empty] | VV | 2
|  | Rozměry:(136,36481+13,17225+56,81051+13,06725) |  | 219.4148 | [18 empty] | VV | 2
|  | Konec provozního součtu | [20 empty] | VV | 0
|  | Výpočet:219,41482 |  | 219.4148 | [18 empty] | VV | 0
Díl: | 786 | Čalounické úpravy |  |  |  | 0 |  | 0 |  | 0 |  | 0 |  | 0.47634 |  | 0 |  |  |  | 38.41 |  |  | DIL
95 | 786622211RT2 | Žaluzie horizontální vnitřní AL lamely bílé, včetně dodávky žaluzie | m2 | 124.6958 |  | 0 |  | 0 |  | 0 | 21 | 0 | 0.00382 | 0.47634 | 0 | 0 |  |  | 0.3 | 37.41 |  |  | POL1_0
|  | Začátek provozního součtu | [20 empty] | VV | 2
|  | Nové zhotovení vnitřních žaluzií včetně jejich dodávky: | [20 empty] | VV | 2
|  | Viz výkres číslo: TZ, půdorysy: | [20 empty] | VV | 2
|  | Rozměry - JV strana, 1.NP:(2,26*2,55*2+1,35*2,55*3+1,36*2,55+2,27*2,55+2,28*2,55) |  | 36.924 | [18 empty] | VV | 2
|  | - JV strana, 2.NP:(2,26*2,56+2,25*2,56+1,49*2,55*2+1,49*2*2,54+2,28*2,55+2,27*2,55+1,85*2,54) |  | 43.0153 | [18 empty] | VV | 2
|  | - SZ strana, 1.NP:(1,17*2,07*3+1,36*2,54+1,16*2,36+1,18*2,36*2) |  | 19.0273 | [18 empty] | VV | 2
|  | - SZ strana, 2.NP:(1,16*2,38+1,205*2,38+1,19*2,38+1,17*2,39+1,36*2,39+1,18*2,39+1,18*2,38*2+1,17*2,38) |  | 25.7292 | [18 empty] | VV | 2
|  | Konec provozního součtu | [20 empty] | VV | 0
|  | Výpočet:124,6958 |  | 124.6958 | [18 empty] | VV | 0
96 | 998786103R00 | Přesun hmot pro zastiň. techniku, výšky do 24 m | t | 0.47634 |  | 0 |  | 0 |  | 0 | 21 | 0 | 0 | 0 | 0 | 0 |  |  | 2.106 | 1 |  |  | POL1_0
|  | Začátek provozního součtu | [20 empty] | VV | 2
|  | Přesun hmot pro stínící techniku: | [20 empty] | VV | 2
|  | Konec provozního součtu | [20 empty] | VV | 0
|  | Hmotnost:0,47634 |  | 0.47634 | [18 empty] | VV | 0
Díl: | VN | Vedlejší náklady |  |  |  | 0 |  | 0 |  | 0 |  | 0 |  | 0 |  | 0 |  |  |  | 0 |  |  | DIL
97 | 004111020R | Vypracování dílenské dokumentace | Soubor | 1 |  | 0 |  | 0 |  | 0 | 21 | 0 | 0 | 0 | 0 | 0 |  |  | 0 | 0 |  |  | POL1_0
98 | 005241010R | Vypracování dok. skut. prov. stavby | Soubor | 1 |  | 0 |  | 0 |  | 0 | 21 | 0 | 0 | 0 | 0 | 0 |  |  | 0 | 0 |  |  | POL1_0
99 | 005121010R | Vybudování zařízení staveniště | Soubor | 1 |  | 0 |  | 0 |  | 0 | 21 | 0 | 0 | 0 | 0 | 0 |  |  | 0 | 0 |  |  | POL1_0
100 | 005121020R | Provoz zařízení staveniště | Soubor | 1 |  | 0 |  | 0 |  | 0 | 21 | 0 | 0 | 0 | 0 | 0 |  |  | 0 | 0 |  |  | POL1_0
101 | 005121030R | Odstranění zařízení staveniště | Soubor | 1 |  | 0 |  | 0 |  | 0 | 21 | 0 | 0 | 0 | 0 | 0 |  |  | 0 | 0 |  |  | POL1_0
102 | 005211040R | Užívání veřejných ploch a prostranství | Soubor | 1 |  | 0 |  | 0 |  | 0 | 21 | 0 | 0 | 0 | 0 | 0 |  |  | 0 | 0 |  |  | POL1_0
103 | 005- Rpol.01 | Zajištění dodávek energií (voda, elektro, apod.) | Soubor | 1 |  | 0 |  | 0 |  | 0 | 21 | 0 | 0 | 0 | 0 | 0 |  |  | 0 | 0 |  |  | POL1_0
104 | 005- Rpol.02 | Ztížené podmínky při bouracích pracích, (min. poškození ost. ploch, HUP) | Soubor | 1 |  | 0 |  | 0 |  | 0 | 21 | 0 | 0 | 0 | 0 | 0 |  |  | 0 | 0 |  |  | POL1_0
105 | 005- Rpol.03 | Výtažné zkoušky pro okenní otvory | Soubor | 1 |  | 0 |  | 0 |  | 0 | 21 | 0 | 0 | 0 | 0 | 0 |  |  | 0 | 0 |  |  | POL1_0
[21 empty] | 15 | 21
END