## Rekapitulace
[17 empty] | 0,01 | 15
SOUHRNNÝ LIST STAVBY | [16 empty] | 0,001
| Stavba: |  |  | Oprava asfaltové povrchu v části ulice Průmyslová, Chrudim | [12 empty] | 0,1
| Místo: | [12 empty] | Datum: |  | 2021-04-01 | 10
100
| Objednatel: | [9 empty] | IČ: |  |  | DIČ: |  |  | 0,1
| Zhotovitel: | [9 empty] | IČ: |  |  | DIČ: |  |  | 0,1
| Projektant: | [9 empty] | IČ: |  |  | DIČ: |  |  | False
| Zpracovatel: | [9 empty] | IČ: |  |  | DIČ: |  |  | 0,01
Poznámka:
| Náklady z rozpočtů | [12 empty] | 0
| Ostatní náklady ze souhrnného listu | [12 empty] | 0
| Cena bez DPH | [12 empty] | 0
| DPH | základní |  |  | 21% |  | ze | 0 | [5 empty] | 0
|  | snížená |  |  | 15% |  | ze
| Cena s DPH | [5 empty] | v |  | CZK |  |  |  |  | 0
| Projektant | [8 empty] | Zpracovatel
| Datum a podpis: |  |  |  |  | Razítko |  |  |  | Datum a podpis: |  |  |  |  | Razítko
| Objednavatel | [8 empty] | Zhotovitel
| Datum a podpis: |  |  |  |  | Razítko |  |  |  | Datum a podpis: |  |  |  |  | Razítko
REKAPITULACE OBJEKTŮ STAVBY
Stavba: |  |  |  |  | Oprava asfaltové povrchu v části ulice Průmyslová, Chrudim
Místo: | [12 empty] | Datum: |  | 2021-04-01
Objednatel: | [12 empty] | Projektant:
Zhotovitel: | [12 empty] | Zpracovatel:
Kód |  |  | Objekt | [8 empty] | Cena bez DPH [CZK] |  |  |  | Cena s DPH [CZK]
1) Náklady z rozpočtů | [11 empty] | 0 |  |  |  | 0 | D | 0 |  | IMPORT | {aaac299b-66fe-4a19-9f7b-0dcf5d91e625} | {00000000-0000-0000-0000-000000000000}
| Oprava asfaltové povrchu v části ulice Průmyslová, Chrudim | [10 empty] | 0 |  |  |  | 0 |  | 1 | ###NOINSERT### | IMPORT | {aaac299b-66fe-4a19-9f7b-0dcf5d91e625} | {00000000-0000-0000-0000-000000000000}
2) Ostatní náklady ze souhrnného listu | [11 empty] | 0 |  |  |  | 0
Celkové náklady za stavbu 1) + 2) | [11 empty] | 0 |  |  |  | 0
| Silniční obrubník (zeleň/komunikace) - cena na 1mb | [10 empty] | 0 |  |  |  | 0 |  | 1 | ###NOINSERT### | IMPORT | {aaac299b-66fe-4a19-9f7b-0dcf5d91e625} | {00000000-0000-0000-0000-000000000000}
[18 empty] | 1 | ###NOINSERT### | IMPORT | {aaac299b-66fe-4a19-9f7b-0dcf5d91e625} | {00000000-0000-0000-0000-000000000000}

## SO.101 - Komunikace
KRYCÍ LIST ROZPOČTU
Stavba: |  |  | Oprava asfaltové povrchu v části ulice Průmyslová, Chrudim
Místo: | [8 empty] | Datum: | 2021-04-01
Objednatel: | [6 empty] | IČ: |  | DIČ:
Zhotovitel: | [6 empty] | IČ: |  | DIČ:
Projektant: | [6 empty] | IČ: |  | DIČ:
Zpracovatel: | [6 empty] | IČ: |  | DIČ:
Poznámka:
Náklady z rozpočtu | [8 empty] | 0
Ostatní náklady | [8 empty] | 0
Cena bez DPH | [8 empty] | 0
DPH |  | základní | 21% | ze | 0 |  |  |  | 0
Cena s DPH |  |  |  | v | CZK |  |  | 0
REKAPITULACE ROZPOČTU
Stavba: |  |  | Oprava asfaltové povrchu v části ulice Průmyslová, Chrudim
Místo: | [6 empty] | Datum: |  | 2021-04-01
Objednatel: | [6 empty] | Projektant:
Zhotovitel: | [6 empty] | Zpracovatel:
Kód - Popis | [9 empty] | Cena celkem [CZK] |  | Hmotnost celkem [t] |  | Suť celkem [t]
1) Náklady z rozpočtu | [9 empty] | 0 |  | 351.3878 |  | 320.2748
| 1 - Zemní práce | [8 empty] | 0 |  | 0.18906 |  | 292.5548
| 5 - Komunikace | [8 empty] | 0 |  | 316.9597 |  | 0
| 9 - Ostatní konstrukce a práce | [8 empty] | 0 |  | 0 |  | 0
| 9 - Ostatní konstrukce a práce, bourání | [8 empty] | 0 |  | 34.239 |  | 27.72
| 997 - Přesun sutě | [8 empty] | 0 |  | 0 |  | 0
| 998 - Přesun hmot | [8 empty] | 0 |  | 0 |  | 0
2) Ostatní náklady | [9 empty] | 0 |  | 0 |  | 0
Celkové náklady za stavbu 1) + 2) | [9 empty] | 0 |  | 351.39 |  | 320.27
ROZPOČET
Stavba: |  |  | Oprava asfaltové povrchu v části ulice Průmyslová, Chrudim
Místo: | [6 empty] | Datum: |  | 2021-04-01
Objednatel: | [6 empty] | Projektant:
Zhotovitel: | [6 empty] | Zpracovatel:
PČ | Typ | Kód | Popis |  |  | MJ | Množství | J.cena [CZK] |  | Cena celkem [CZK] | J. hmotnost [t] | Hmotnost celkem [t] | J. suť [t] | Suť celkem [t]
Náklady z rozpočtu | [9 empty] | 0 |  | 351.3878 |  | 320.2748
| 1 - Zemní práce | [8 empty] | 0 |  | 0.18906 |  | 292.5548
1 | K | 113107181 | Odstranění podkladu pl přes 50 do 200 m2 živičných tl 50 mm |  |  | m2 | 144.51 |  |  | 0 | 0 | 0 | 0.098 | 14.162
|  | č.1 | 0,5x1,0 |  |  |  | 0.5
|  | č.2 | 1,7x1,9 |  |  |  | 3.23
|  | č.3 | 2,5x31 |  |  |  | 77.5
|  | č.4 | 5,5x1,5 |  |  |  | 8.25
|  | č.5 | 32x1,0 |  |  |  | 32
|  | č.6 | 6,0x2,0 |  |  |  | 12
|  | č.7 | 5,5x1,7 |  |  |  | 9.35
|  | č.8 | 0,6x2,8 |  |  |  | 1.68
144.51
2 | K | 113107142 | Odstranění podkladu pl do 50 m2 živičných tl 100 mm - ručně okolo obrubníku |  |  | m2 | 51.375 |  |  | 0 | 0 | 0 | 0.181 | 9.2989
|  | 0,15*(251,5+46+45) |  |  |  |  | 51.375
51.375
3 | K | 113154363 | Frézování živičného krytu tl 50 mm pruh š 2 m pl do 10000 m2 s překážkami v trase |  |  | m2 | 2092.415 |  |  | 0 | 9e-05 | 0.18832 | 0.128 | 267.8291
|  | 2143,79-0,15*(51,5+46+45) |  |  |  |  | 2092.415
2092.415
4 | K | 113202111 | Vytrhání obrub krajníků obrubníků stojatých |  |  | m | 1 |  |  | 0 | 0 | 0 | 0.205 | 0.205
|  | přechodový obrubníků |  |  |  |  | 1
1
5 | K | 132212101 | Hloubení rýh š do 600 mm ručním nebo pneum nářadím v soudržných horninách tř. 3 |  |  | m3 | 8.28 |  |  | 0 | 0 | 0 | 0 | 0
|  | 0,3*0,3*(45+41+6) |  |  |  |  | 8.28
8.28
6 | K | 171101101 | Uložení sypaniny z hornin soudržných do násypů zhutněných na 95 % PS |  |  | m3 | 8.28 |  |  | 0 | 9e-05 | 0.0007452 | 0.128 | 1.0598
|  | 0,3*0,3*(45+41+6) |  |  |  |  | 8.28
8.28
| 5 - Komunikace pozemní | [8 empty] | 0 |  | 316.9597 |  | 0
7a | K | 564831111 | Podklad ze štěrkodrtě ŠD tl 100 mm |  |  | m2 | 27.6 |  |  | 0 | 0.18907 | 5.2183 | 0 | 0
|  | silniční obrubník | (45+41+6)*0,3 |  |  |  | 27.6
27.6
7 | K | 565135111 | Asfaltový beton vrstva podkladní ACP 16 (obalované kamenivo OKS) tl 50 mm š do 3 m |  |  | m2 | 195.885 |  |  | 0 | 0.13188 | 25.8333 | 0 | 0
|  | pol č.1 + pol č.2 |  |  |  |  | 195.885
195.885
8 | K | 577144111 | Asfaltový beton vrstva obrusná ACO 11 (ABS) tř. I tl 50 mm š do 3 m z nemodifikovaného asfaltu |  |  | m2 | 2143.79 |  |  | 0 | 0.12966 | 277.9638 | 0 | 0
|  | pol č.1 + pol č.3 |  |  |  |  | 2143.79
2143.79
9 | K | 573231111 | Postřik živičný spojovací ze silniční emulze v množství do 0,7 kg/m2 |  |  | m2 | 2339.675 |  |  | 0 | 0.00071 | 1.6612 | 0 | 0
|  | pol č.7 + pol č.8 |  |  |  |  | 2339.675
2339.675
10 | K | 569831111 | Zpevnění krajnic štěrkodrtí tl 100 mm |  |  | m2 | 33.4635 |  |  | 0 | 0.18776 | 6.2831 | 0 | 0
|  | krajnice | 95,61*0,35 |  |  |  | 33.4635
33.4635
| 9 - Ostatní konstrukce a práce | [8 empty] | 0 |  | 0 |  | 0
11 | K |  | Dopravně inženýrské opatření DIO |  |  | kpl | 1 |  |  | 0 | 0 | 0 | 0 | 0
| 9 - Ostatní konstrukce a práce, bourání | [8 empty] | 0 |  | 34.239 |  | 27.72
12 | K | 915621111 | Předznačení vodorovného plošného značení |  |  | m2 | 66 |  |  | 0 | 1e-05 | 0.00066 | 0 | 0
13 | K | 915131111 | Vodorovné dopravní značení bílou barvou přechody pro chodce, šipky, symboly |  |  | m2 | 66 |  |  | 0 | 0 | 0 | 0 | 0
|  | přechod |  |  |  |  | 66
66
14 | K | 919112222 | Řezání spár pro vytvoření komůrky š 15 mm hl 25 mm pro těsnící zálivku v živičném krytu |  |  | m | 51 |  |  | 0 | 0 | 0 | 0 | 0
15 | K | 919122121 | Těsnění spár zálivkou za tepla pro komůrky š 15 mm hl 25 mm s těsnicím profilem |  |  | m | 51 |  |  | 0 | 9e-05 | 0.00459 | 0 | 0
16 | K | 919731121 | Zarovnání styčné plochy podkladu nebo krytu živičného tl do 50 mm |  |  | m | 51 |  |  | 0 | 0 | 0 | 0 | 0
|  | 44+7 |  |  |  |  | 51
51
17 | K | 919735111 | Řezání stávajícího živičného krytu hl do 50 mm |  |  | m | 51 |  |  | 0 | 0 | 0 | 0 | 0
|  | 44+7 |  |  |  |  | 51
51
18 | K | 916131213 | Osazení silničního obrubníku betonového stojatého s boční opěrou do lože z betonu prostého |  |  | m | 93 |  |  | 0 | 0.1554 | 14.4522 | 0 | 0
|  | přechodový obrubníků | 1 |  |  |  | 1
|  | silniční obrubník | 6+41+45 |  |  |  | 92
93
19 | M |  | obrubník betonový silniční 100x15x30 cm |  |  | kus | 92 |  |  | 0 | 0.092 | 8.464 | 0 | 0
|  | silniční obrubník | 6+41+45 |  |  |  | 92
92
22 | K | 919794441 | Úprava ploch kolem hydrantů, šoupat, poklopů a mříží nebo sloupů v živičných krytech pl do 2 m2 |  |  | kus | 7 |  |  | 0 | 1.6168 | 11.3175 | 0 | 0
24 | K | 938909331 | Čištění vozovek metením ručně podkladu nebo krytu betonového nebo živičného |  |  | m2 | 2143.79 |  |  | 0 | 0 | 0 | 0 | 0
|  | pol č.1 + pol č.2 |  |  |  |  | 2143.79
2143.79
25 | K | 938909611 | Odstranění nánosu na krajnicích tl do 100 mm |  |  | m | 220 |  |  | 0 | 0 | 0 | 0.126 | 27.72
220
220
26 | K | 979024443 | Očištění vybouraných obrubníků a krajníků silničních |  |  | m | 1 |  |  | 0 | 0 | 0 | 0 | 0
|  | přechodový obrubníků |  |  |  |  | 1
1
27 | K |  | Vyčištění šachet a uličních vpustí |  |  | ks | 6 |  |  | 0 | 0 | 0 | 0 | 0
| 997 - Přesun sutě | [8 empty] | 0 |  | 0 |  | 0
28 | K | 997221611 | Nakládání suti na dopravní prostředky pro vodorovnou dopravu |  |  | t | 9.2989 |  |  | 0 | 0 | 0 | 0 | 0
29 | K | 997221561 | Vodorovná doprava suti z kusových materiálů do 1 km |  |  | t | 319.01 |  |  | 0 | 0 | 0 | 0 | 0
30 | K | 997221569 | Příplatek ZKD 1 km u vodorovné dopravy suti z kusových materiálů |  |  | t | 3828.1197 |  |  | 0 | 0 | 0 | 0 | 0
31 | K | 997221855 | Poplatek za uložení odpadu z kameniva na skládce (skládkovné) |  |  | t | 27.72 |  |  | 0 | 0 | 0 | 0 | 0
32 | K | 997221845 | Poplatek za uložení odpadu z asfaltových povrchů na skládce (skládkovné) |  |  | t | 291.29 |  |  | 0 | 0 | 0 | 0 | 0
| 998 - Přesun hmot | [8 empty] | 0 |  | 0 |  | 0
33 | K | 998225111 | Přesun hmot pro pozemní komunikace s krytem z kamene, monolitickým betonovým nebo živičným |  |  | t | 351.3878 |  |  | 0 | 0 | 0 | 0 | 0
34 | K | 998225191 | Příplatek k přesunu hmot pro pozemní komunikace s krytem z kamene, živičným, betonovým do 1000 m |  |  | t | 351.3878 |  |  | 0 | 0 | 0 | 0 | 0
POZNÁMKY:
-v předaném podkladu je jinak zaměřena křižovatka Průmyslová / Čáslavská bež je skutečné provedení dle obhlídky stavby, z tohoto důvodu je možné, že nebudou přesně souhlasit rozměry jednotlivých úprava - rozměry budou upraveny dle skutečně provedených pací.

## SO.102-Obrubník-nevyplňovat
KRYCÍ LIST ROZPOČTU
Stavba: |  |  | Oprava asfaltové povrchu v části ulice Průmyslová, Chrudim
Objekt: |  |  | Silniční obrubník (zeleň/komunikace) - cena na 1mb
Místo: | [8 empty] | Datum: | 2021-04-01
Objednatel: | [6 empty] | IČ: |  | DIČ:
Zhotovitel: | [6 empty] | IČ: |  | DIČ:
Projektant: | [6 empty] | IČ: |  | DIČ:
Zpracovatel: | [6 empty] | IČ: |  | DIČ:
Poznámka:
Náklady z rozpočtu | [8 empty] | 0
Ostatní náklady | [8 empty] | 0
Cena bez DPH | [8 empty] | 0
DPH |  | základní | 21% | ze | 0 |  |  |  | 0
Cena s DPH |  |  |  | v | CZK |  |  | 0
REKAPITULACE ROZPOČTU
Stavba: |  |  | Oprava asfaltové povrchu v části ulice Průmyslová, Chrudim
Objekt: |  |  | Silniční obrubník (zeleň/komunikace) - cena na 1mb
Místo: | [6 empty] | Datum: |  | 2021-04-01
Objednatel: | [6 empty] | Projektant:
Zhotovitel: | [6 empty] | Zpracovatel:
Kód - Popis | [9 empty] | Cena celkem [CZK] |  | Hmotnost celkem [t] |  | Suť celkem [t]
1) Náklady z rozpočtu | [9 empty] | 0 |  | 0.32996 |  | 0.081
| 1 - Zemní práce | [8 empty] | 0 |  | 2.25e-05 |  | 0.081
| 5 - Komunikace | [8 empty] | 0 |  | 0.094535 |  | 0
| 9 - Ostatní konstrukce a práce, bourání | [8 empty] | 0 |  | 0.2354 |  | 0
| 997 - Přesun sutě | [8 empty] | 0 |  | 0 |  | 0
| 998 - Přesun hmot | [8 empty] | 0 |  | 0 |  | 0
2) Ostatní náklady | [9 empty] | 0 |  | 0 |  | 0
Celkové náklady za stavbu 1) + 2) | [9 empty] | 0 |  | 0.33 |  | 0.08
ROZPOČET
Stavba: |  |  | Oprava asfaltové povrchu v části ulice Průmyslová, Chrudim
Objekt: |  |  | Silniční obrubník (zeleň/komunikace) - cena na 1mb
Místo: | [6 empty] | Datum: |  | 2021-04-01
Objednatel: | [6 empty] | Projektant:
Zhotovitel: | [6 empty] | Zpracovatel:
PČ | Typ | Kód | Popis |  |  | MJ | Množství | J.cena [CZK] |  | Cena celkem [CZK] | J. hmotnost [t] | Hmotnost celkem [t] | J. suť [t] | Suť celkem [t]
Náklady z rozpočtu | [9 empty] | 0 |  | 0.32996 |  | 0.081
| 1 - Zemní práce | [8 empty] | 0 |  | 2.25e-05 |  | 0.081
1 | K | 113107181 | Odstranění podkladu pl přes 50 do 200 m2 živičných tl 50 mm |  |  | m2 | 0.5 | 0 |  | 0 | 0 | 0 | 0.098 | 0.049
|  | obrubník | 1x0,5 |  |  |  | 0.5
0.5
5 | K | 132212101 | Hloubení rýh š do 600 mm ručním nebo pneum nářadím v soudržných horninách tř. 3 |  |  | m3 | 0.25 | 0 |  | 0 | 0 | 0 | 0 | 0
|  | 0,5*0,5*1 |  |  |  |  | 0.25
0.25
6 | K | 171101101 | Uložení sypaniny z hornin soudržných do násypů zhutněných na 95 % PS |  |  | m3 | 0.25 | 0 |  | 0 | 9e-05 | 2.25e-05 | 0.128 | 0.032
|  | 0,5*0,5*1 |  |  |  |  | 0.25
0.25
| 5 - Komunikace pozemní | [8 empty] | 0 |  | 0.094535 |  | 0
7a | K | 564831111 | Podklad ze štěrkodrtě ŠD tl 100 mm |  |  | m2 | 0.5 | 0 |  | 0 | 0.18907 | 0.094535 | 0 | 0
|  | silniční obrubník | 1*0,5 |  |  |  | 0.5
0.5
| 9 - Ostatní konstrukce a práce, bourání | [8 empty] | 0 |  | 0.2354 |  | 0
18 | K | 916131213 | Osazení silničního obrubníku betonového stojatého s boční opěrou do lože z betonu prostého |  |  | m | 1 | 0 |  | 0 | 0.1554 | 0.1554 | 0 | 0
|  | silniční obrubník |  |  |  |  | 1
1
19 | M |  | obrubník betonový silniční 100x15x25 cm |  |  | kus | 1 | 0 |  | 0 | 0.08 | 0.08 | 0 | 0
|  | silniční obrubník |  |  |  |  | 1
1
| 997 - Přesun sutě | [8 empty] | 0 |  | 0 |  | 0
29 | K | 997221561 | Vodorovná doprava suti z kusových materiálů do 1 km |  |  | t | 0.049 | 0 |  | 0 | 0 | 0 | 0 | 0
30 | K | 997221569 | Příplatek ZKD 1 km u vodorovné dopravy suti z kusových materiálů |  |  | t | 0.588 | 0 |  | 0 | 0 | 0 | 0 | 0
32 | K | 997221845 | Poplatek za uložení odpadu z asfaltových povrchů na skládce (skládkovné) |  |  | t | 0.049 | 0 |  | 0 | 0 | 0 | 0 | 0
| 998 - Přesun hmot | [8 empty] | 0 |  | 0 |  | 0
33 | K | 998225111 | Přesun hmot pro pozemní komunikace s krytem z kamene, monolitickým betonovým nebo živičným |  |  | t | 0.32996 | 0 |  | 0 | 0 | 0 | 0 | 0
34 | K | 998225191 | Příplatek k přesunu hmot pro pozemní komunikace s krytem z kamene, živičným, betonovým do 1000 m |  |  | t | 0.32996 | 0 |  | 0 | 0 | 0 | 0 | 0