## Rekapitulace stavby
Export Komplet | [25 empty] | VZ | 2.0 | [5 empty] | False | False | {f78457b8-cd8d-4bca-a91f-9641a471adb4}
[18 empty] | >> skryté sloupce << | [13 empty] | 0,01 | 21
[32 empty] | 0,01 | 15
|  | REKAPITULACE STAVBY | [16 empty] | v --- níže se nacházejí doplnkové a pomocné údaje k sestavám --- v | [11 empty] | Návod na vyplnění | 0,001
|  | Kód: |  |  |  |  | 20_06_12-1 | [23 empty] | Měnit lze pouze buňky se žlutým podbarvením! 1) v Rekapitulaci stavby vyplňte údaje o Uchazeči (přenesou se do ostatních sestav i v jiných listech) 2) na vybraných listech vyplňte v sestavě Soupis prací ceny u položek | 0,01
|  | Stavba: |  |  |  |  | STAVEBNÍ ÚPRAVY FONTÁNY BRUSEL - TO-01 technologie šachty | [24 empty] | 0,01
|  | KSO: |  |  |  |  | 825 59 11 | [6 empty] | CC-CZ: |  | 24208 | [15 empty] | 0,01
|  | Místo: |  |  |  |  | HUSOVA ULICE CHRUDIM | [6 empty] | Datum: |  | 12. 6. 2020 | [15 empty] | 0,01
0,01
|  | Zadavatel: | [11 empty] | IČ: |  | 00270211 | [15 empty] | 0,01
|  |  | MĚSTO CHRUDIM | [10 empty] | DIČ: |  | CZ00270211 | [15 empty] | 0,01
0,01
|  | Uchazeč: | [11 empty] | IČ: |  | Vyplň údaj | [15 empty] | 0,01
|  |  | Vyplň údaj | [10 empty] | DIČ: |  | Vyplň údaj | [15 empty] | 0,01
False
|  | Projektant: | [11 empty] | IČ: |  | XXX | [15 empty] | False
|  |  | XXX | [10 empty] | DIČ: |  | XXX | [15 empty] | True
0,01
|  | Zpracovatel: | [11 empty] | IČ: |  | XXX | [15 empty] | 0,01
|  |  | XXX | [10 empty] | DIČ: |  | XXX | [15 empty] | True
Poznámka:
Soupis prací je sestaven s využitím Cenové soustavy ÚRS. Položky, které pochází z této cenové soustavy, jsou ve sloupci 'Cenová soustava' označeny popisem 'CS ÚRS' a úrovní příslušného kalendářního pololetí. Veškeré další informace vymezující popis a podmínky použití těchto položek z Cenové soustavy, které nejsou uvedeny přímo v soupisu prací, jsou neomezeně dálkově k dispozici na www.cs-urs.cz, sekce Cenové a technické podmínky.
|  | Cena bez DPH | [11 empty] | 0
[8 empty] | Sazba daně |  | Základ daně |  |  |  | Výše daně
|  | DPH |  | základní |  |  |  | 21% |  | 0 |  |  |  | 0
|  |  |  | snížená |  |  |  | 15% |  | 0 |  |  |  | 0
|  |  |  | zákl. přenesená |  |  |  | 21% |  | 0 |  |  |  | 0
|  |  |  | sníž. přenesená |  |  |  | 15% |  | 0 |  |  |  | 0
|  |  |  | nulová |  |  |  | 0% |  | 0 |  |  |  | 0
|  | Cena s DPH | [6 empty] | v |  | CZK |  |  | 0
REKAPITULACE OBJEKTŮ STAVBY A SOUPISŮ PRACÍ
| Kód: | [6 empty] | 20_06_12-1
| Stavba: | [6 empty] | STAVEBNÍ ÚPRAVY FONTÁNY BRUSEL - TO-01 technologie šachty
| Místo: | [6 empty] | HUSOVA ULICE CHRUDIM |  |  |  |  | Datum: |  | 12. 6. 2020
| Zadavatel: | [6 empty] | MĚSTO CHRUDIM |  |  |  |  | Projektant: |  | XXX |  |  |  | Informatívní údaje z listů zakázek
| Uchazeč: | [11 empty] | Zpracovatel: |  | XXX
| Kód |  |  |  | Popis | [6 empty] | Cena bez DPH [CZK] |  |  |  | Cena s DPH [CZK] | Typ |  | z toho Ostat. náklady [CZK] | DPH [CZK] | Normohodiny [h] | DPH základní [CZK] | DPH snížená [CZK] | DPH základní přenesená [CZK] | DPH snížená přenesená [CZK] | Základna DPH základní | Základna DPH snížená | Základna DPH zákl. přenesená | Základna DPH sníž. přenesená | Základna DPH nulová
| Náklady stavby celkem | [10 empty] | 0 |  |  |  | 0 |  |  | 0 | 0 | 0 | 0 | 0 | 0 | 0 | 0 | 0 | 0 | 0 | 0 |  | D | 0 | ###NOIMPORT### | IMPORT | {f78457b8-cd8d-4bca-a91f-9641a471adb4} | {00000000-0000-0000-0000-000000000000} | 825 59 11
/ |  | TO-01-1 |  |  |  | technologické řešení šachty | [5 empty] | 0 |  |  |  | 0 | STA |  | 0 | 0 | 0 | 0 | 0 | 0 | 0 | 0 | 0 | 0 | 0 | 0 |  |  | 1 |  | IMPORT | {33305a0d-5130-4bcc-9763-c1f10c902eb4} | {f78457b8-cd8d-4bca-a91f-9641a471adb4} | 825 59 11 | 2
/ |  | TO-01-2 |  |  |  | technologické řešení šachty - elektroinstalace šachty | [5 empty] | 0 |  |  |  | 0 | STA |  | 0 | 0 | 0 | 0 | 0 | 0 | 0 | 0 | 0 | 0 | 0 | 0 |  |  | 1 |  | IMPORT | {ed746971-8f4e-4489-a50e-655ff9979306} | {f78457b8-cd8d-4bca-a91f-9641a471adb4} |  | 2

## TO-01-1 - technologické ř...
[9 empty] | >> skryté sloupce << | [9 empty] | {33305a0d-5130-4bcc-9763-c1f10c902eb4}
2
| KRYCÍ LIST SOUPISU PRACÍ | [8 empty] | v --- níže se nacházejí doplnkové a pomocné údaje k sestavám --- v | [8 empty] | False
Stavba:
STAVEBNÍ ÚPRAVY FONTÁNY BRUSEL - TO-01 technologie šachty
Objekt:
TO-01-1 - technologické řešení šachty
| KSO: |  | 825 59 11 |  |  | CC-CZ:
| Místo: |  | HUSOVA ULICE CHRUDIM |  |  | Datum: | 12. 6. 2020
| Zadavatel: |  |  |  |  | IČ: | 00270211
|  | MĚSTO CHRUDIM |  |  |  | DIČ: | CZ00270211
| Uchazeč: |  |  |  |  | IČ: | Vyplň údaj
|  | Vyplň údaj |  |  |  | DIČ: | Vyplň údaj
| Projektant: |  |  |  |  | IČ: | 45521816
|  | Ing. Miloslav Jelínek |  |  |  | DIČ: | CZ45521816
| Zpracovatel: |  |  |  |  | IČ:
|  | Tomáš Řádek |  |  |  | DIČ:
Poznámka:
| Cena bez DPH | [5 empty] | 0
|  |  | Základ daně |  |  | Sazba daně | Výše daně
| DPH | základní | 0 |  |  | 21% | 0
|  | snížená | 0 |  |  | 15% | 0
|  | zákl. přenesená | 0 |  |  | 21% | 0
|  | sníž. přenesená | 0 |  |  | 15% | 0
|  | nulová | 0 |  |  | 0% | 0
| Cena s DPH |  |  | v | CZK |  | 0
REKAPITULACE ČLENĚNÍ SOUPISU PRACÍ
Stavba:
STAVEBNÍ ÚPRAVY FONTÁNY BRUSEL - TO-01 technologie šachty
Objekt:
TO-01-1 - technologické řešení šachty
Místo: |  |  | HUSOVA ULICE CHRUDIM |  |  | Datum: | 12. 6. 2020
Zadavatel: |  |  | MĚSTO CHRUDIM |  |  | Projektant: | XXX
Uchazeč: |  |  | Vyplň údaj |  |  | Zpracovatel: | XXX
Kód dílu - Popis | [6 empty] | Cena celkem [CZK]
Náklady stavby celkem | [6 empty] | 0 | [12 empty] | -1
| D1 - I. Technologie úpravny vody | [5 empty] | 0
| D2 - II. Okruh výtrysku | [5 empty] | 0
| D3 - III. Zámečnické konstrukce | [5 empty] | 0
| D4 - IV. Technologická šachta | [5 empty] | 0
| D5 - V. Montáž, doprava, ostatní | [5 empty] | 0
SOUPIS PRACÍ
Stavba:
STAVEBNÍ ÚPRAVY FONTÁNY BRUSEL - TO-01 technologie šachty
Objekt:
TO-01-1 - technologické řešení šachty
Místo: |  |  | HUSOVA ULICE CHRUDIM |  |  | Datum: | 12. 6. 2020
Zadavatel: |  |  | MĚSTO CHRUDIM |  |  | Projektant: | XXX
Uchazeč: |  |  | Vyplň údaj |  |  | Zpracovatel: | XXX
PČ | Typ | Kód | Popis | MJ | Množství | J.cena [CZK] | Cena celkem [CZK] | Cenová soustava |  |  | DPH | J. Nh [h] | Nh celkem [h] | J. hmotnost [t] | Hmotnost celkem [t] | J. suť [t] | Suť Celkem [t]
Náklady soupisu celkem | [6 empty] | 0 | [5 empty] | 0 |  | 0 |  | 0 |  | D | -1 | [7 empty] | 0
| D | D1 | I. Technologie úpravny vody |  |  |  | 0 | [5 empty] | 0 |  | 0 |  | 0 | 1 | D | 0 | ROZPOCET | [6 empty] | 0
1 | M | Pol1 | 1.1 - Pískový jednovrství laminátový filtr; Ø500 mm, ovzduš. a vypouštěcí ventil | ks | 1 |  | 0 |  |  |  | základní |  | 0 | 0 | 0 | 0 | 0 | 8 | M | 1 | ROZPOCET | 0 | 0 | 0 | 0 | 0 | 1 | 0 | 4 | 1921117010
| PP |  | 1.1 - Pískový jednovrství laminátový filtr; Ø500 mm, ovzduš. a vypouštěcí ventil | [15 empty] | PP | 1
2 | M | Pol2 | 1.2 - Ventil filtrace šesticestný G6/4" - automatický - časové řízení - horní umístění | ks | 1 |  | 0 |  |  |  | základní |  | 0 | 0 | 0 | 0 | 0 | 8 | M | 1 | ROZPOCET | 0 | 0 | 0 | 0 | 0 | 1 | 0 | 4 | -1495419755
| PP |  | 1.2 - Ventil filtrace šesticestný G6/4" - automatický - časové řízení - horní umístění | [15 empty] | PP | 1
3 | M | Pol3 | Písková náplň - hrubý písek, frakce 1-2mm | kg | 25 |  | 0 |  |  |  | základní |  | 0 | 0 | 0 | 0 | 0 | 8 | M | 1 | ROZPOCET | 0 | 0 | 0 | 0 | 0 | 1 | 0 | 4 | -326274211
| PP |  | Písková náplň - hrubý písek, frakce 1-2mm | [15 empty] | PP | 1
4 | M | Pol4 | Písková náplň - jemný písek, frakce 0,4-0,8mm | kg | 50 |  | 0 |  |  |  | základní |  | 0 | 0 | 0 | 0 | 0 | 8 | M | 1 | ROZPOCET | 0 | 0 | 0 | 0 | 0 | 1 | 0 | 4 | -1334060613
| PP |  | Písková náplň - jemný písek, frakce 0,4-0,8mm | [15 empty] | PP | 1
5 | M | Pol5 | 1.3 - Čerpadlo filtrace horizontální s předfiltrem plast Q=4,0m³/hod, H=10m, P=0,29kW, U=230V | ks | 1 |  | 0 |  |  |  | základní |  | 0 | 0 | 0 | 0 | 0 | 8 | M | 1 | ROZPOCET | 0 | 0 | 0 | 0 | 0 | 1 | 0 | 4 | 1394171338
| PP |  | 1.3 - Čerpadlo filtrace horizontální s předfiltrem plast Q=4,0m³/hod, H=10m, P=0,29kW, U=230V | [15 empty] | PP | 1
6 | M | Pol6 | 1.4 - UV reaktor nízkotlaký, P=0,11kW, U=230V | ks | 1 |  | 0 |  |  |  | základní |  | 0 | 0 | 0 | 0 | 0 | 8 | M | 1 | ROZPOCET | 0 | 0 | 0 | 0 | 0 | 1 | 0 | 4 | -1343852037
| PP |  | 1.4 - UV reaktor nízkotlaký, P=0,11kW, U=230V | [15 empty] | PP | 1
7 | M | Pol7 | 1.5 - Chlorátor potrubní DN40 | ks | 1 |  | 0 |  |  |  | základní |  | 0 | 0 | 0 | 0 | 0 | 8 | M | 1 | ROZPOCET | 0 | 0 | 0 | 0 | 0 | 1 | 0 | 4 | -329912513
| PP |  | 1.5 - Chlorátor potrubní DN40 | [15 empty] | PP | 1
8 | M | Pol8 | 1.6 - Zachycovač mechanických nečistot DN25 - manuální | ks | 1 |  | 0 |  |  |  | základní |  | 0 | 0 | 0 | 0 | 0 | 8 | M | 1 | ROZPOCET | 0 | 0 | 0 | 0 | 0 | 1 | 0 | 4 | -2090027856
| PP |  | 1.6 - Zachycovač mechanických nečistot DN25 - manuální | [15 empty] | PP | 1
9 | M | Pol9 | 1.7 - Změkčovací stanice - kabinet | ks | 1 |  | 0 |  |  |  | základní |  | 0 | 0 | 0 | 0 | 0 | 8 | M | 1 | ROZPOCET | 0 | 0 | 0 | 0 | 0 | 1 | 0 | 4 | -1303763757
| PP |  | 1.7 - Změkčovací stanice - kabinet | [15 empty] | PP | 1
10 | M | Pol10 | 1.8 - Ventil s el. pohonem G 1'', P=15W, U=230V | ks | 1 |  | 0 |  |  |  | základní |  | 0 | 0 | 0 | 0 | 0 | 8 | M | 1 | ROZPOCET | 0 | 0 | 0 | 0 | 0 | 1 | 0 | 4 | 190270750
| PP |  | 1.8 - Ventil s el. pohonem G 1'', P=15W, U=230V | [15 empty] | PP | 1
11 | M | Pol11 | 1.9 - Kalové čerpadlo - kalník - Q=7,5m³/hod, H=4,2m, P=0,52kW, U=230V | ks | 1 |  | 0 |  |  |  | základní |  | 0 | 0 | 0 | 0 | 0 | 8 | M | 1 | ROZPOCET | 0 | 0 | 0 | 0 | 0 | 1 | 0 | 4 | -829844834
| PP |  | 1.9 - Kalové čerpadlo - kalník - Q=7,5m³/hod, H=4,2m, P=0,52kW, U=230V | [15 empty] | PP | 1
12 | M | Pol12 | 1.10 - Kalové čerpadlo - AN - Q=10,2m³/hod, H=4m, P=0,7kW, U=230V | ks | 1 |  | 0 |  |  |  | základní |  | 0 | 0 | 0 | 0 | 0 | 8 | M | 1 | ROZPOCET | 0 | 0 | 0 | 0 | 0 | 1 | 0 | 4 | 667466898
| PP |  | 1.10 - Kalové čerpadlo - AN - Q=10,2m³/hod, H=4m, P=0,7kW, U=230V | [15 empty] | PP | 1
| D | D2 | II. Okruh výtrysku |  |  |  | 0 | [5 empty] | 0 |  | 0 |  | 0 | 1 | D | 0 | ROZPOCET | [6 empty] | 0
13 | M | Pol13 | 1.11 - Čerpadlo výtrysku horizontální litina Q=10,0m³/hod, H=14,2m, P=1,1kW, U=230/400V | ks | 1 |  | 0 |  |  |  | základní |  | 0 | 0 | 0 | 0 | 0 | 8 | M | 1 | ROZPOCET | 0 | 0 | 0 | 0 | 0 | 1 | 0 | 4 | -1023886146
| PP |  | 1.11 - Čerpadlo výtrysku horizontální litina Q=10,0m³/hod, H=14,2m, P=1,1kW, U=230/400V | [15 empty] | PP | 1
14 | M | Pol14 | 1.12 - Zachycovač hrubých nečistot DN80/100 - plast | ks | 1 |  | 0 |  |  |  | základní |  | 0 | 0 | 0 | 0 | 0 | 8 | M | 1 | ROZPOCET | 0 | 0 | 0 | 0 | 0 | 1 | 0 | 4 | -1262689360
| PP |  | 1.12 - Zachycovač hrubých nečistot DN80/100 - plast | [15 empty] | PP | 1
15 | M | Pol15 | 1.13 - Tryska Ø50mm - nerez, G1" | ks | 1 |  | 0 |  |  |  | základní |  | 0 | 0 | 0 | 0 | 0 | 8 | M | 1 | ROZPOCET | 0 | 0 | 0 | 0 | 0 | 1 | 0 | 4 | 1310005604
| PP |  | 1.13 - Tryska Ø50mm - nerez, G1" | [15 empty] | PP | 1
16 | M | Pol16 | 1.14 - LED reflektor RGB - 27W vč. ovládací jednotky | ks | 1 |  | 0 |  |  |  | základní |  | 0 | 0 | 0 | 0 | 0 | 8 | M | 1 | ROZPOCET | 0 | 0 | 0 | 0 | 0 | 1 | 0 | 4 | -1545346526
| PP |  | 1.14 - LED reflektor RGB - 27W vč. ovládací jednotky | [15 empty] | PP | 1
| D | D3 | III. Zámečnické konstrukce |  |  |  | 0 | [5 empty] | 0 |  | 0 |  | 0 | 1 | D | 0 | ROZPOCET | [6 empty] | 0
17 | M | Pol17 | 1.15 - Nerezový kombiprostup výtrysku (výtlak, přeliv, vypouštění, elektro) | ks | 1 |  | 0 |  |  |  | základní |  | 0 | 0 | 0 | 0 | 0 | 8 | M | 1 | ROZPOCET | 0 | 0 | 0 | 0 | 0 | 1 | 0 | 4 | 1476061667
| PP |  | 1.15 - Nerezový kombiprostup výtrysku (výtlak, přeliv, vypouštění, elektro) | [15 empty] | PP | 1
18 | M | Pol18 | 1.16 - Nerezový sací koš filtrace DN40 | ks | 1 |  | 0 |  |  |  | základní |  | 0 | 0 | 0 | 0 | 0 | 8 | M | 1 | ROZPOCET | 0 | 0 | 0 | 0 | 0 | 1 | 0 | 4 | 1044575575
| PP |  | 1.16 - Nerezový sací koš filtrace DN40 | [15 empty] | PP | 1
19 | M | Pol19 | 1.17 - Nerezový sací koš výtrysku DN65 | ks | 1 |  | 0 |  |  |  | základní |  | 0 | 0 | 0 | 0 | 0 | 8 | M | 1 | ROZPOCET | 0 | 0 | 0 | 0 | 0 | 1 | 0 | 4 | -946416960
| PP |  | 1.17 - Nerezový sací koš výtrysku DN65 | [15 empty] | PP | 1
20 | M | Pol20 | 1.18 - Nerezový nástavec trysky DN40/25 | ks | 1 |  | 0 |  |  |  | základní |  | 0 | 0 | 0 | 0 | 0 | 8 | M | 1 | ROZPOCET | 0 | 0 | 0 | 0 | 0 | 1 | 0 | 4 | 650072504
| PP |  | 1.18 - Nerezový nástavec trysky DN40/25 | [15 empty] | PP | 1
21 | M | Pol21 | 1.19 -Nerezový komínek odvětrání DN100 | ks | 1 |  | 0 |  |  |  | základní |  | 0 | 0 | 0 | 0 | 0 | 8 | M | 1 | ROZPOCET | 0 | 0 | 0 | 0 | 0 | 1 | 0 | 4 | -1948191737
| PP |  | 1.19 -Nerezový komínek odvětrání DN100 | [15 empty] | PP | 1
22 | M | Pol22 | 1.20 - Nerezový box odvětrání DN100 vč. mřížky | ks | 1 |  | 0 |  |  |  | základní |  | 0 | 0 | 0 | 0 | 0 | 8 | M | 1 | ROZPOCET | 0 | 0 | 0 | 0 | 0 | 1 | 0 | 4 | 1356934324
| PP |  | 1.20 - Nerezový box odvětrání DN100 vč. mřížky | [15 empty] | PP | 1
23 | M | Pol23 | 1.21 - Pororošt kalníku - kompozit | ks | 1 |  | 0 |  |  |  | základní |  | 0 | 0 | 0 | 0 | 0 | 8 | M | 1 | ROZPOCET | 0 | 0 | 0 | 0 | 0 | 1 | 0 | 4 | -1689625890
| PP |  | 1.21 - Pororošt kalníku - kompozit | [15 empty] | PP | 1
| D | D4 | IV. Technologická šachta |  |  |  | 0 | [5 empty] | 0 |  | 0 |  | 0 | 1 | D | 0 | ROZPOCET | [6 empty] | 0
24 | M | Pol24 | 1.22 - Technologická šachta 3,5x2,0x2,2 - PP svařenec, desky 15mm, vnější výztuhy 2,2x0,1x0,015m, komínek 0,8x0,8m, kalník podlahový 0,5x0,5x0,5m, vevařená akumulační nádrž 2,0x1,5m s výztuhami | ks | 1 |  | 0 |  |  |  | základní |  | 0 | 0 | 0 | 0 | 0 | 8 | M | 1 | ROZPOCET | 0 | 0 | 0 | 0 | 0 | 1 | 0 | 4 | -466707601
| PP |  | 1.22 - Technologická šachta 3,5x2,0x2,2 - PP svařenec, desky 15mm, vnější výztuhy 2,2x0,1x0,015m, komínek 0,8x0,8m, kalník podlahový 0,5x0,5x0,5m, vevařená akumulační nádrž 2,0x1,5m s výztuhami | [15 empty] | PP | 1
| D | D5 | V. Montáž, doprava, ostatní |  |  |  | 0 | [5 empty] | 0 |  | 0 |  | 0 | 1 | D | 0 | ROZPOCET | [6 empty] | 0
25 | K | Pol25 | Montáž | kpl | 1 |  | 0 |  |  |  | základní |  | 0 | 0 | 0 | 0 | 0 | 4 | K | 1 | ROZPOCET | 0 | 0 | 0 | 0 | 0 | 1 | 0 | 4 | 115250269
| PP |  | Montáž | [15 empty] | PP | 1
26 | K | Pol26 | Doprava | kpl | 1 |  | 0 |  |  |  | základní |  | 0 | 0 | 0 | 0 | 0 | 4 | K | 1 | ROZPOCET | 0 | 0 | 0 | 0 | 0 | 1 | 0 | 4 | -693962883
| PP |  | Doprava | [15 empty] | PP | 1
27 | K | Pol27 | Instalační materiál | kpl | 1 |  | 0 |  |  |  | základní |  | 0 | 0 | 0 | 0 | 0 | 4 | K | 1 | ROZPOCET | 0 | 0 | 0 | 0 | 0 | 1 | 0 | 4 | 1009994225
| PP |  | Instalační materiál | [15 empty] | PP | 1
28 | K | Pol28 | Ostatní práce (dílenská dokumentace, návody) | kpl | 1 |  | 0 |  |  |  | základní |  | 0 | 0 | 0 | 0 | 0 | 4 | K | 1 | ROZPOCET | 0 | 0 | 0 | 0 | 0 | 1 | 0 | 4 | 1526573429
| PP |  | Ostatní práce (dílenská dokumentace, návody) | [15 empty] | PP | 1
29 | K | Pol29 | Komplexní a tlakové zkoušky | kpl | 1 |  | 0 |  |  |  | základní |  | 0 | 0 | 0 | 0 | 0 | 4 | K | 1 | ROZPOCET | 0 | 0 | 0 | 0 | 0 | 1 | 0 | 4 | 456093226
| PP |  | Komplexní a tlakové zkoušky | [15 empty] | PP | 1
30 | K | Pol30 | Uvedení do provozu, provozní náplň chemie, zkušební provoz | kpl | 1 |  | 0 |  |  |  | základní |  | 0 | 0 | 0 | 0 | 0 | 4 | K | 1 | ROZPOCET | 0 | 0 | 0 | 0 | 0 | 1 | 0 | 4 | 527826030
| PP |  | Uvedení do provozu, provozní náplň chemie, zkušební provoz | [15 empty] | PP | 1
31 | K | Pol31 | Vedlejší náklady | kpl | 1 |  | 0 |  |  |  | základní |  | 0 | 0 | 0 | 0 | 0 | 4 | K | 1 | ROZPOCET | 0 | 0 | 0 | 0 | 0 | 1 | 0 | 4 | -1027611273
| PP |  | Vedlejší náklady | [15 empty] | PP | 1

## TO-01-2 - technologické ř...
[9 empty] | >> skryté sloupce << | [9 empty] | {ed746971-8f4e-4489-a50e-655ff9979306}
2
| KRYCÍ LIST SOUPISU PRACÍ | [8 empty] | v --- níže se nacházejí doplnkové a pomocné údaje k sestavám --- v | [8 empty] | False
Stavba:
STAVEBNÍ ÚPRAVY FONTÁNY BRUSEL - TO-01 technologie šachty
Objekt:
TO-01-2 - technologické řešení šachty - elektroinstalace šachty
| KSO: |  |  |  |  | CC-CZ:
| Místo: |  |  |  |  | Datum: | 12. 6. 2020
| Zadavatel: |  |  |  |  | IČ: | 00270211
|  | MĚSTO CHRUDIM |  |  |  | DIČ: | CZ00270211
| Uchazeč: |  |  |  |  | IČ: | Vyplň údaj
|  | Vyplň údaj |  |  |  | DIČ: | Vyplň údaj
| Projektant: |  |  |  |  | IČ: | XXX
|  | XXX |  |  |  | DIČ: | XXX
| Zpracovatel: |  |  |  |  | IČ:
|  | Bedřich Cvrček |  |  |  | DIČ:
Poznámka:
| Cena bez DPH | [5 empty] | 0
|  |  | Základ daně |  |  | Sazba daně | Výše daně
| DPH | základní | 0 |  |  | 21% | 0
|  | snížená | 0 |  |  | 15% | 0
|  | zákl. přenesená | 0 |  |  | 21% | 0
|  | sníž. přenesená | 0 |  |  | 15% | 0
|  | nulová | 0 |  |  | 0% | 0
| Cena s DPH |  |  | v | CZK |  | 0
REKAPITULACE ČLENĚNÍ SOUPISU PRACÍ
Stavba:
STAVEBNÍ ÚPRAVY FONTÁNY BRUSEL - TO-01 technologie šachty
Objekt:
TO-01-2 - technologické řešení šachty - elektroinstalace šachty
Místo: | [5 empty] | Datum: | 12. 6. 2020
Zadavatel: |  |  | MĚSTO CHRUDIM |  |  | Projektant: | XXX
Uchazeč: |  |  | Vyplň údaj |  |  | Zpracovatel: | XXX
Kód dílu - Popis | [6 empty] | Cena celkem [CZK]
Náklady stavby celkem | [6 empty] | 0 | [12 empty] | -1
| D1 - I. Elektroinstalace | [5 empty] | 0
| D2 - ROZVADĚČ | [5 empty] | 0
| D3 - ŘADOVÉ SVORNICE RSA 4 | [5 empty] | 0
| D4 - SONDY k HLADINOVÉMU RELÉ | [5 empty] | 0
| D5 - SPÍNACÍ HODINY | [5 empty] | 0
| D6 - HLADINOVÉ RELÉ | [5 empty] | 0
| D7 - STROPNÍ A NÁSTĚNNÁ SVÍTIDLA | [5 empty] | 0
| D8 - SPÍNAČ, PŘEPÍNAČ, PRAKTIK IP 44 (PLAST) | [5 empty] | 0
| D9 - SVORKOVNICE KRABICOVÁ | [5 empty] | 0
| D10 - ŠNŮRA STŘEDNÍ PRYŽOVÁ | [5 empty] | 0
| D11 - KABEL SILOVÝ,IZOLACE PVC S VODIČEM PE | [5 empty] | 0
| D12 - OHEBNÁ CHRÁNIČKA KOPOFLEX | [5 empty] | 0
| D13 - ZÁSUVKA NN, PRAKTIK IP 44 (PLAST) | [5 empty] | 0
| D14 - ŠŇŮRA PVC (CYSY) | [5 empty] | 0
| D15 - VODIČ JEDNOŽILOVÝ, IZOLACE PVC | [5 empty] | 0
| D16 - II.Ostatní náklady, doprava | [5 empty] | 0
SOUPIS PRACÍ
Stavba:
STAVEBNÍ ÚPRAVY FONTÁNY BRUSEL - TO-01 technologie šachty
Objekt:
TO-01-2 - technologické řešení šachty - elektroinstalace šachty
Místo: | [5 empty] | Datum: | 12. 6. 2020
Zadavatel: |  |  | MĚSTO CHRUDIM |  |  | Projektant: | XXX
Uchazeč: |  |  | Vyplň údaj |  |  | Zpracovatel: | XXX
PČ | Typ | Kód | Popis | MJ | Množství | J.cena [CZK] | Cena celkem [CZK] | Cenová soustava |  |  | DPH | J. Nh [h] | Nh celkem [h] | J. hmotnost [t] | Hmotnost celkem [t] | J. suť [t] | Suť Celkem [t]
Náklady soupisu celkem | [6 empty] | 0 | [5 empty] | 0 |  | 0 |  | 0 |  | D | -1 | [7 empty] | 0
| D | D1 | I. Elektroinstalace |  |  |  | 0 | [5 empty] | 0 |  | 0 |  | 0 | 1 | D | 0 | ROZPOCET | [6 empty] | 0
| D | D2 | ROZVADĚČ |  |  |  | 0 | [5 empty] | 0 |  | 0 |  | 0 | 1 | D | 1 | ROZPOCET | [6 empty] | 0
1 | M | Pol32 | Rozvodnice 600x400x210 | ks | 1 |  | 0 |  |  |  | základní |  | 0 | 0 | 0 | 0 | 0 | 8 | M | 2 | ROZPOCET | 0 | 0 | 0 | 0 | 0 | 1 | 0 | 4 | 2
| PP |  | Rozvodnice 600x400x210 | [15 empty] | PP | 2
2 | M | Pol33 | PG11------ Vývodka PG11 s maticí | ks | 1 |  | 0 |  |  |  | základní |  | 0 | 0 | 0 | 0 | 0 | 8 | M | 2 | ROZPOCET | 0 | 0 | 0 | 0 | 0 | 1 | 0 | 4 | 4
| PP |  | PG11------ Vývodka PG11 s maticí | [15 empty] | PP | 2
3 | M | Pol34 | PG13,5---- Vývodka PG13,5 s maticí | ks | 10 |  | 0 |  |  |  | základní |  | 0 | 0 | 0 | 0 | 0 | 8 | M | 2 | ROZPOCET | 0 | 0 | 0 | 0 | 0 | 1 | 0 | 4 | 6
| PP |  | PG13,5---- Vývodka PG13,5 s maticí | [15 empty] | PP | 2
4 | M | Pol35 | PG21------ Vývodka PG21 s maticí | ks | 1 |  | 0 |  |  |  | základní |  | 0 | 0 | 0 | 0 | 0 | 8 | M | 2 | ROZPOCET | 0 | 0 | 0 | 0 | 0 | 1 | 0 | 4 | 8
| PP |  | PG21------ Vývodka PG21 s maticí | [15 empty] | PP | 2
| D | D3 | ŘADOVÉ SVORNICE RSA 4 |  |  |  | 0 | [5 empty] | 0 |  | 0 |  | 0 | 1 | D | 1 | ROZPOCET | [6 empty] | 0
5 | M | Pol36 | RSA4 A Řadová svornice | ks | 36 |  | 0 |  |  |  | základní |  | 0 | 0 | 0 | 0 | 0 | 8 | M | 2 | ROZPOCET | 0 | 0 | 0 | 0 | 0 | 1 | 0 | 4 | 10
| PP |  | RSA4 A Řadová svornice | [15 empty] | PP | 2
| D | D4 | SONDY k HLADINOVÉMU RELÉ |  |  |  | 0 | [5 empty] | 0 |  | 0 |  | 0 | 1 | D | 1 | ROZPOCET | [6 empty] | 0
6 | M | Pol37 | SHR-2 hladinová sonda - nerezová elektroda uložená v PVC krytu | ks | 7 |  | 0 |  |  |  | základní |  | 0 | 0 | 0 | 0 | 0 | 8 | M | 2 | ROZPOCET | 0 | 0 | 0 | 0 | 0 | 1 | 0 | 4 | 12
| PP |  | SHR-2 hladinová sonda - nerezová elektroda uložená v PVC krytu | [15 empty] | PP | 2
7 | M | Pol38 | B6/1 Jistič , char B, 1-pólový | ks | 2 |  | 0 |  |  |  | základní |  | 0 | 0 | 0 | 0 | 0 | 8 | M | 2 | ROZPOCET | 0 | 0 | 0 | 0 | 0 | 1 | 0 | 4 | 14
| PP |  | B6/1 Jistič , char B, 1-pólový | [15 empty] | PP | 2
8 | M | Pol39 | 32-3 Páčkový spínač | Ks | 1 |  | 0 |  |  |  | základní |  | 0 | 0 | 0 | 0 | 0 | 8 | M | 2 | ROZPOCET | 0 | 0 | 0 | 0 | 0 | 1 | 0 | 4 | 16
| PP |  | 32-3 Páčkový spínač | [15 empty] | PP | 2
9 | M | Pol40 | B10/1 , char B, 1-pólový | ks | 2 |  | 0 |  |  |  | základní |  | 0 | 0 | 0 | 0 | 0 | 8 | M | 2 | ROZPOCET | 0 | 0 | 0 | 0 | 0 | 1 | 0 | 4 | 18
| PP |  | B10/1 , char B, 1-pólový | [15 empty] | PP | 2
10 | M | Pol41 | C16/1 , char C, 1-pólový | ks | 1 |  | 0 |  |  |  | základní |  | 0 | 0 | 0 | 0 | 0 | 8 | M | 2 | ROZPOCET | 0 | 0 | 0 | 0 | 0 | 1 | 0 | 4 | 20
| PP |  | C16/1 , char C, 1-pólový | [15 empty] | PP | 2
11 | M | Pol42 | Stykač 20A,1modul,230VAC,1Z+1R | ks | 1 |  | 0 |  |  |  | základní |  | 0 | 0 | 0 | 0 | 0 | 8 | M | 2 | ROZPOCET | 0 | 0 | 0 | 0 | 0 | 1 | 0 | 4 | 22
| PP |  | Stykač 20A,1modul,230VAC,1Z+1R | [15 empty] | PP | 2
12 | M | Pol43 | BZ326442-- Stykač v,230VAC,4Z | ks | 1 |  | 0 |  |  |  | základní |  | 0 | 0 | 0 | 0 | 0 | 8 | M | 2 | ROZPOCET | 0 | 0 | 0 | 0 | 0 | 1 | 0 | 4 | 24
| PP |  | BZ326442-- Stykač v,230VAC,4Z | [15 empty] | PP | 2
13 | M | Pol44 | BO618510-- Jistič s chráničem B10-003/AC | ks | 2 |  | 0 |  |  |  | základní |  | 0 | 0 | 0 | 0 | 0 | 8 | M | 2 | ROZPOCET | 0 | 0 | 0 | 0 | 0 | 1 | 0 | 4 | 26
| PP |  | BO618510-- Jistič s chráničem B10-003/AC | [15 empty] | PP | 2
14 | M | Pol45 | PF7-25/4/003 Chránič Ir=250A, typ AC, 4-pól | ks | 1 |  | 0 |  |  |  | základní |  | 0 | 0 | 0 | 0 | 0 | 8 | M | 2 | ROZPOCET | 0 | 0 | 0 | 0 | 0 | 1 | 0 | 4 | 28
| PP |  | PF7-25/4/003 Chránič Ir=250A, typ AC, 4-pól | [15 empty] | PP | 2
15 | M | Pol46 | svodič přepětí SLP275 | ks | 1 |  | 0 |  |  |  | základní |  | 0 | 0 | 0 | 0 | 0 | 8 | M | 2 | ROZPOCET | 0 | 0 | 0 | 0 | 0 | 1 | 0 | 4 | 30
| PP |  | svodič přepětí SLP275 | [15 empty] | PP | 2
| D | D5 | SPÍNACÍ HODINY |  |  |  | 0 | [5 empty] | 0 |  | 0 |  | 0 | 1 | D | 1 | ROZPOCET | [6 empty] | 0
16 | M | Pol47 | Spínací hodiny mechanické, Quarz,1TE | ks | 3 |  | 0 |  |  |  | základní |  | 0 | 0 | 0 | 0 | 0 | 8 | M | 2 | ROZPOCET | 0 | 0 | 0 | 0 | 0 | 1 | 0 | 4 | 32
| PP |  | Spínací hodiny mechanické, Quarz,1TE | [15 empty] | PP | 2
17 | M | Pol48 | Spínač motorový s ochr.4,0-6,3A,2P | ks | 1 |  | 0 |  |  |  | základní |  | 0 | 0 | 0 | 0 | 0 | 8 | M | 2 | ROZPOCET | 0 | 0 | 0 | 0 | 0 | 1 | 0 | 4 | 34
| PP |  | Spínač motorový s ochr.4,0-6,3A,2P | [15 empty] | PP | 2
| D | D6 | HLADINOVÉ RELÉ |  |  |  | 0 | [5 empty] | 0 |  | 0 |  | 0 | 1 | D | 1 | ROZPOCET | [6 empty] | 0
18 | M | Pol49 | 1/230 hlídací hladiny s 1stavovým. i 2stav. hlídáním,hlídání ve dvou nezávislých nádržíchnastav.citlivost i čas.prodleva,měřící frekv. 50Hz | ks | 3 |  | 0 |  |  |  | základní |  | 0 | 0 | 0 | 0 | 0 | 8 | M | 2 | ROZPOCET | 0 | 0 | 0 | 0 | 0 | 1 | 0 | 4 | 36
| PP |  | 1/230 hlídací hladiny s 1stavovým. i 2stav. hlídáním,hlídání ve dvou nezávislých nádržíchnastav.citlivost i čas.prodleva,měřící frekv. 50Hz | [15 empty] | PP | 2
| D | D7 | STROPNÍ A NÁSTĚNNÁ SVÍTIDLA |  |  |  | 0 | [5 empty] | 0 |  | 0 |  | 0 | 1 | D | 1 | ROZPOCET | [6 empty] | 0
19 | M | Pol50 | SKP-100/B KRUH IP44 bílá 230V 100W/E27 | ks | 1 |  | 0 |  |  |  | základní |  | 0 | 0 | 0 | 0 | 0 | 8 | M | 2 | ROZPOCET | 0 | 0 | 0 | 0 | 0 | 1 | 0 | 4 | 38
| PP |  | SKP-100/B KRUH IP44 bílá 230V 100W/E27 | [15 empty] | PP | 2
| D | D8 | SPÍNAČ, PŘEPÍNAČ, PRAKTIK IP 44 (PLAST) |  |  |  | 0 | [5 empty] | 0 |  | 0 |  | 0 | 1 | D | 1 | ROZPOCET | [6 empty] | 0
20 | M | Pol51 | 3558-01929 S Spínač jednopólový IP 44; řazení 1; např. d. Praktik; b. šedá | ks | 1 |  | 0 |  |  |  | základní |  | 0 | 0 | 0 | 0 | 0 | 8 | M | 2 | ROZPOCET | 0 | 0 | 0 | 0 | 0 | 1 | 0 | 4 | 40
| PP |  | 3558-01929 S Spínač jednopólový IP 44; řazení 1; např. d. Praktik; b. šedá | [15 empty] | PP | 2
| D | D9 | SVORKOVNICE KRABICOVÁ |  |  |  | 0 | [5 empty] | 0 |  | 0 |  | 0 | 1 | D | 1 | ROZPOCET | [6 empty] | 0
21 | M | Pol52 | 273-102 4x1-2,5mm2 | ks | 15 |  | 0 |  |  |  | základní |  | 0 | 0 | 0 | 0 | 0 | 8 | M | 2 | ROZPOCET | 0 | 0 | 0 | 0 | 0 | 1 | 0 | 4 | 42
| PP |  | 273-102 4x1-2,5mm2 | [15 empty] | PP | 2
22 | M | Pol53 | 273-105 5x1-2,5mm2 | ks | 8 |  | 0 |  |  |  | základní |  | 0 | 0 | 0 | 0 | 0 | 8 | M | 2 | ROZPOCET | 0 | 0 | 0 | 0 | 0 | 1 | 0 | 4 | 44
| PP |  | 273-105 5x1-2,5mm2 | [15 empty] | PP | 2
| D | D10 | ŠNŮRA STŘEDNÍ PRYŽOVÁ |  |  |  | 0 | [5 empty] | 0 |  | 0 |  | 0 | 1 | D | 1 | ROZPOCET | [6 empty] | 0
23 | M | Pol54 | H07RN-F-G 5x1.5 mm2 , pevně | m | 30 |  | 0 |  |  |  | základní |  | 0 | 0 | 0 | 0 | 0 | 8 | M | 2 | ROZPOCET | 0 | 0 | 0 | 0 | 0 | 1 | 0 | 4 | 46
| PP |  | H07RN-F-G 5x1.5 mm2 , pevně | [15 empty] | PP | 2
| D | D11 | KABEL SILOVÝ,IZOLACE PVC S VODIČEM PE |  |  |  | 0 | [5 empty] | 0 |  | 0 |  | 0 | 1 | D | 1 | ROZPOCET | [6 empty] | 0
24 | M | Pol55 | CYKY-J 3x1.5 mm2 , pevně | m | 25 |  | 0 |  |  |  | základní |  | 0 | 0 | 0 | 0 | 0 | 8 | M | 2 | ROZPOCET | 0 | 0 | 0 | 0 | 0 | 1 | 0 | 4 | 48
| PP |  | CYKY-J 3x1.5 mm2 , pevně | [15 empty] | PP | 2
25 | M | Pol56 | CYKY-J 3x2.5 mm2 , pevně | m | 25 |  | 0 |  |  |  | základní |  | 0 | 0 | 0 | 0 | 0 | 8 | M | 2 | ROZPOCET | 0 | 0 | 0 | 0 | 0 | 1 | 0 | 4 | 50
| PP |  | CYKY-J 3x2.5 mm2 , pevně | [15 empty] | PP | 2
26 | M | Pol57 | CYKY-J 5x1.5 mm2 , pevně | m | 10 |  | 0 |  |  |  | základní |  | 0 | 0 | 0 | 0 | 0 | 8 | M | 2 | ROZPOCET | 0 | 0 | 0 | 0 | 0 | 1 | 0 | 4 | 52
| PP |  | CYKY-J 5x1.5 mm2 , pevně | [15 empty] | PP | 2
| D | D12 | OHEBNÁ CHRÁNIČKA KOPOFLEX |  |  |  | 0 | [5 empty] | 0 |  | 0 |  | 0 | 1 | D | 1 | ROZPOCET | [6 empty] | 0
27 | M | Pol58 | KF09040 světlost 32mm | m | 20 |  | 0 |  |  |  | základní |  | 0 | 0 | 0 | 0 | 0 | 8 | M | 2 | ROZPOCET | 0 | 0 | 0 | 0 | 0 | 1 | 0 | 4 | 54
| PP |  | KF09040 světlost 32mm | [15 empty] | PP | 2
| D | D13 | ZÁSUVKA NN, PRAKTIK IP 44 (PLAST) |  |  |  | 0 | [5 empty] | 0 |  | 0 |  | 0 | 1 | D | 1 | ROZPOCET | [6 empty] | 0
28 | M | Pol59 | 5518-2929 B Zásuvka jednonásobná IP 44, s ochranným kolíkem, s víčkem; např. d. Praktik; b. bílá | ks | 2 |  | 0 |  |  |  | základní |  | 0 | 0 | 0 | 0 | 0 | 8 | M | 2 | ROZPOCET | 0 | 0 | 0 | 0 | 0 | 1 | 0 | 4 | 56
| PP |  | 5518-2929 B Zásuvka jednonásobná IP 44, s ochranným kolíkem, s víčkem; např. d. Praktik; b. bílá | [15 empty] | PP | 2
29 | M | Pol60 | 5518-2029 B Zásuvka dvojnásobná IP 44, s ochrannými kolíky, s víčky; např. d. Praktik; | ks | 1 |  | 0 |  |  |  | základní |  | 0 | 0 | 0 | 0 | 0 | 8 | M | 2 | ROZPOCET | 0 | 0 | 0 | 0 | 0 | 1 | 0 | 4 | 58
| PP |  | 5518-2029 B Zásuvka dvojnásobná IP 44, s ochrannými kolíky, s víčky; např. d. Praktik; | [15 empty] | PP | 2
30 | M | Pol61 | LV 24X22 LIŠTA VKLÁDACÍ (2m v kartonu) | m | 8 |  | 0 |  |  |  | základní |  | 0 | 0 | 0 | 0 | 0 | 8 | M | 2 | ROZPOCET | 0 | 0 | 0 | 0 | 0 | 1 | 0 | 4 | 60
| PP |  | LV 24X22 LIŠTA VKLÁDACÍ (2m v kartonu) | [15 empty] | PP | 2
31 | M | Pol62 | LH 40X40 LIŠTA HRANATÁ (2m v kartonu) - DVOJ. ZÁMEK | m | 8 |  | 0 |  |  |  | základní |  | 0 | 0 | 0 | 0 | 0 | 8 | M | 2 | ROZPOCET | 0 | 0 | 0 | 0 | 0 | 1 | 0 | 4 | 62
| PP |  | LH 40X40 LIŠTA HRANATÁ (2m v kartonu) - DVOJ. ZÁMEK | [15 empty] | PP | 2
| D | D14 | ŠŇŮRA PVC (CYSY) |  |  |  | 0 | [5 empty] | 0 |  | 0 |  | 0 | 1 | D | 1 | ROZPOCET | [6 empty] | 0
32 | M | Pol63 | H05VV-F-G 5x1 mm2 , pevně | m | 29 |  | 0 |  |  |  | základní |  | 0 | 0 | 0 | 0 | 0 | 8 | M | 2 | ROZPOCET | 0 | 0 | 0 | 0 | 0 | 1 | 0 | 4 | 64
| PP |  | H05VV-F-G 5x1 mm2 , pevně | [15 empty] | PP | 2
33 | M | Pol64 | H05VV-F-G 3x1 mm2 , pevně | m | 24 |  | 0 |  |  |  | základní |  | 0 | 0 | 0 | 0 | 0 | 8 | M | 2 | ROZPOCET | 0 | 0 | 0 | 0 | 0 | 1 | 0 | 4 | 66
| PP |  | H05VV-F-G 3x1 mm2 , pevně | [15 empty] | PP | 2
| D | D15 | VODIČ JEDNOŽILOVÝ, IZOLACE PVC |  |  |  | 0 | [5 empty] | 0 |  | 0 |  | 0 | 1 | D | 1 | ROZPOCET | [6 empty] | 0
34 | M | Pol65 | CY 4 , pevně | m | 16 |  | 0 |  |  |  | základní |  | 0 | 0 | 0 | 0 | 0 | 8 | M | 2 | ROZPOCET | 0 | 0 | 0 | 0 | 0 | 1 | 0 | 4 | 68
| PP |  | CY 4 , pevně | [15 empty] | PP | 2
35 | M | Pol66 | CY 16 , pevně | m | 10 |  | 0 |  |  |  | základní |  | 0 | 0 | 0 | 0 | 0 | 8 | M | 2 | ROZPOCET | 0 | 0 | 0 | 0 | 0 | 1 | 0 | 4 | 70
| PP |  | CY 16 , pevně | [15 empty] | PP | 2
36 | M | Pol67 | A11 Krabice odbočná plastová, šedá, prázdná, IP 54,12 otv. | ks | 4 |  | 0 |  |  |  | základní |  | 0 | 0 | 0 | 0 | 0 | 8 | M | 2 | ROZPOCET | 0 | 0 | 0 | 0 | 0 | 1 | 0 | 4 | 72
| PP |  | A11 Krabice odbočná plastová, šedá, prázdná, IP 54,12 otv. | [15 empty] | PP | 2
37 | M | Pol68 | Podružný materiál | ks | 1 |  | 0 |  |  |  | základní |  | 0 | 0 | 0 | 0 | 0 | 8 | M | 2 | ROZPOCET | 0 | 0 | 0 | 0 | 0 | 1 | 0 | 4 | 74
| PP |  | Podružný materiál | [15 empty] | PP | 2
| D | D16 | II.Ostatní náklady, doprava |  |  |  | 0 | [5 empty] | 0 |  | 0 |  | 0 | 1 | D | 0 | ROZPOCET | [6 empty] | 0
38 | K | Pol69 | Montáže | kpl | 1 |  | 0 |  |  |  | základní |  | 0 | 0 | 0 | 0 | 0 | 4 | K | 1 | ROZPOCET | 0 | 0 | 0 | 0 | 0 | 1 | 0 | 4 | 76
| PP |  | Montáže | [15 empty] | PP | 1
39 | K | Pol70 | Kompletační práce | kpl | 1 |  | 0 |  |  |  | základní |  | 0 | 0 | 0 | 0 | 0 | 4 | K | 1 | ROZPOCET | 0 | 0 | 0 | 0 | 0 | 1 | 0 | 4 | 78
| PP |  | Kompletační práce | [15 empty] | PP | 1
40 | K | Pol71 | Dopravné | kpl | 1 |  | 0 |  |  |  | základní |  | 0 | 0 | 0 | 0 | 0 | 4 | K | 1 | ROZPOCET | 0 | 0 | 0 | 0 | 0 | 1 | 0 | 4 | 80
| PP |  | Dopravné | [15 empty] | PP | 1
41 | K | Pol72 | VRN | kpl | 1 |  | 0 |  |  |  | základní |  | 0 | 0 | 0 | 0 | 0 | 4 | K | 1 | ROZPOCET | 0 | 0 | 0 | 0 | 0 | 1 | 0 | 4 | 82
| PP |  | VRN | [15 empty] | PP | 1