## Rekapitulace stavby
Export Komplet | [27 empty] | 2.0 | ZAMOK |  |  |  |  | False | False | {7ef5a21c-a9d7-468c-9d55-5db1b3077a73}
[33 empty] | 0,01 | 21
[33 empty] | 0,01 | 15
|  | REKAPITULACE STAVBY | [17 empty] | v --- níže se nacházejí doplnkové a pomocné údaje k sestavám --- v | [11 empty] | Návod na vyplnění | 0,001
|  | Kód: |  |  |  |  | MedleSplasKanal | [24 empty] | Měnit lze pouze buňky se žlutým podbarvením! 1) na prvním listu Rekapitulace stavby vyplňte v sestavě a) Souhrnný list - údaje o Uchazeči (přenesou se do ostatních sestav i v jiných listech) b) Rekapitulace objektů - potřebné Ostatní náklady 2) na vybraných listech vyplňte v sestavě a) Krycí list - údaje o Uchazeči, pokud se liší od údajů o Uchazeči na Souhrnném listu (údaje se přenesou do ostatních sestav v daném listu) b) Rekapitulace rozpočtu - potřebné Ostatní náklady c) Celkové náklady za stavbu - ceny u položek - množství, pokud má žluté podbarvení - a v případě potřeby poznámku (ta je ve skrytém sloupci) | 0,01
|  | Stavba: |  |  |  |  | Medlešice - splašková kanalizace | [25 empty] | 0,01
|  | KSO: |  |  |  |  | 827 21 | [8 empty] | CC-CZ: | [16 empty] | 0,01
|  | Místo: |  |  |  |  | Medlešice | [8 empty] | Datum: |  | 22. 3. 2021 | [14 empty] | 0,01
0,01
|  | Zadavatel: | [13 empty] | IČ: | [16 empty] | 0,01
|  |  | Město Chrudim | [12 empty] | DIČ: | [16 empty] | 0,01
0,01
|  | Uchazeč: | [13 empty] | IČ: |  | Vyplň údaj | [14 empty] | 0,01
|  |  | Vyplň údaj | [12 empty] | DIČ: |  | Vyplň údaj | [14 empty] | 0,01
False
|  | Projektant: | [13 empty] | IČ: | [16 empty] | False
|  |  | Vodárenská společnost Chrudim, a.s. | [12 empty] | DIČ: | [16 empty] | True
0,01
|  | Zpracovatel: | [13 empty] | IČ: | [16 empty] | 0,01
|  |  | Roman Pešek, DiS. | [12 empty] | DIČ: | [16 empty] | True
Poznámka:
Soupis prací je sestaven s využitím položek Cenové soustavy ÚRS. Cenové a technické podmínky položek Cenové soustavy ÚRS, které nejsou uvedeny v soupisu prací (informace z tzv. úvodních částí katalogů) jsou neomezeně dálkově k dispozici na www.cs-urs.cz. Položky soupisu prací, které nemají ve sloupci „Cenová soustava“ uveden žádný údaj, nepochází z Cenové soustavy ÚRS.
|  | Cena bez DPH | [13 empty] | 0
[8 empty] | Sazba daně |  |  | Základ daně |  |  |  |  | Výše daně
|  | DPH |  | základní |  |  |  | 21% |  |  | 0 |  |  |  |  | 0
|  |  |  | snížená |  |  |  | 15% |  |  | 0 |  |  |  |  | 0
|  |  |  | zákl. přenesená |  |  |  | 21% |  |  | 0 |  |  |  |  | 0
|  |  |  | sníž. přenesená |  |  |  | 15% |  |  | 0 |  |  |  |  | 0
|  |  |  | nulová |  |  |  | 0% |  |  | 0 |  |  |  |  | 0
|  | Cena s DPH | [6 empty] | v |  |  | CZK |  |  |  | 0
|  | Projektant | [11 empty] | Zpracovatel
|  | Datum a podpis: | [7 empty] | Razítko |  |  |  | Datum a podpis: |  |  | Razítko
|  | Objednavatel | [11 empty] | Uchazeč
|  | Datum a podpis: | [7 empty] | Razítko |  |  |  | Datum a podpis: |  |  | Razítko
REKAPITULACE OBJEKTŮ STAVBY A SOUPISŮ PRACÍ
| Kód: | [6 empty] | MedleSplasKanal
| Stavba: | [6 empty] | Medlešice - splašková kanalizace
| Místo: | [6 empty] | Medlešice | [6 empty] | Datum: |  | 22. 3. 2021
| Zadavatel: | [6 empty] | Město Chrudim | [6 empty] | Projektant: |  | Vodárenská společnost Chrudim, a.s. |  |  | Informatívní údaje z listů zakázek
| Uchazeč: | [13 empty] | Zpracovatel: |  | Roman Pešek, DiS.
| Kód |  |  |  | Popis | [7 empty] | Cena bez DPH [CZK] |  |  |  |  | Cena s DPH [CZK] | Typ | z toho Ostat. náklady [CZK] | DPH [CZK] | Normohodiny [h] | DPH základní [CZK] | DPH snížená [CZK] | DPH základní přenesená [CZK] | DPH snížená přenesená [CZK] | Základna DPH základní | Základna DPH snížená | Základna DPH zákl. přenesená | Základna DPH sníž. přenesená | Základna DPH nulová
| Náklady z rozpočtů | [11 empty] | 0 |  |  |  |  | 0 |  | 0 | 0 | 0 | 0 | 0 | 0 | 0 | 0 | 0 | 0 | 0 | 0 |  | D | 0 | ###NOIMPORT### | IMPORT | {7ef5a21c-a9d7-468c-9d55-5db1b3077a73} | {00000000-0000-0000-0000-000000000000} | 827 21
/ |  | SO01Kanalizace |  |  |  | Medlešice - splašková kanalizace | [6 empty] | 0 |  |  |  |  | 0 | STA | 0 | 0 | 0 | 0 | 0 | 0 | 0 | 0 | 0 | 0 | 0 | 0 |  |  | 1 |  | IMPORT | {a2047b20-34bc-45de-9491-f459ff36e0e2} | {7ef5a21c-a9d7-468c-9d55-5db1b3077a73} | 827 21 | 2
/ |  | SO02PrelozkySiti |  |  |  | Medlešice - splašková kanalizace | [6 empty] | 0 |  |  |  |  | 0 | STA | 0 | 0 | 0 | 0 | 0 | 0 | 0 | 0 | 0 | 0 | 0 | 0 |  |  | 1 |  | IMPORT | {2aa79134-f48a-4a3a-8f37-1cfc7e621e63} | {7ef5a21c-a9d7-468c-9d55-5db1b3077a73} | 827 21 | 2
/ |  | VONMedlSplKam |  |  |  | Medlešice - splašková kanalizace | [6 empty] | 0 |  |  |  |  | 0 | VON | 0 | 0 | 0 | 0 | 0 | 0 | 0 | 0 | 0 | 0 | 0 | 0 |  |  | 1 |  | IMPORT | {deaa1499-797a-4e4d-94c3-46ce5fcbb331} | {7ef5a21c-a9d7-468c-9d55-5db1b3077a73} | 827 21 | 2

## SO01Kanalizace - Medlešic...
[18 empty] | {a2047b20-34bc-45de-9491-f459ff36e0e2} | [5 empty] | hljamn | Hloubení jam nezapažených | 3,438 | 2
[18 empty] | 2 | [5 empty] | hljamz | Hloubení jam zapažených | 211,663 | 2
| KRYCÍ LIST SOUPISU PRACÍ | [7 empty] | v --- níže se nacházejí doplnkové a pomocné údaje k sestavám --- v | [8 empty] | False | [5 empty] | hlryh | Hloubení rýh | 9927,11399999999 | 2
[24 empty] | lože | lože pod potrubí | 518,425 | 2
| Stavba: | [22 empty] | obsyp | Obsyp potrubí | 2449,381 | 2
|  | Medlešice - splašková kanalizace | [21 empty] | vodprem | Vodorovné přemýstění výkopku | 7626,561 | 2
Objekt:
SO01Kanalizace - Medlešice - splašková kanalizace
| KSO: |  | 827 21 |  |  | CC-CZ:
| Místo: |  | Medlešice |  |  | Datum: | 22. 3. 2021
| Zadavatel: |  |  |  |  | IČ:
|  | Město Chrudim |  |  |  | DIČ:
| Uchazeč: |  |  |  |  | IČ: | Vyplň údaj
|  | Vyplň údaj |  |  |  | DIČ: | Vyplň údaj
| Projektant: |  |  |  |  | IČ:
|  | Vodárenská společnost Chrudim, a.s. |  |  |  | DIČ:
| Zpracovatel: |  |  |  |  | IČ:
|  | Roman Pešek, DiS. |  |  |  | DIČ:
Poznámka:
| Cena bez DPH | [5 empty] | 0
|  |  | Základ daně |  |  | Sazba daně | Výše daně
| DPH | základní | 0 |  |  | 21% | 0
|  | snížená | 0 |  |  | 15% | 0
|  | zákl. přenesená | 0 |  |  | 21% | 0
|  | sníž. přenesená | 0 |  |  | 15% | 0
|  | nulová | 0 |  |  | 0% | 0
| Cena s DPH |  |  | v | CZK |  | 0
| Projektant |  |  | Zpracovatel
| Datum a podpis: |  | Razítko | Datum a podpis: |  |  | Razítko
| Objednavatel |  |  | Uchazeč
| Datum a podpis: |  | Razítko | Datum a podpis: |  |  | Razítko
REKAPITULACE ČLENĚNÍ SOUPISU PRACÍ
Stavba:
Medlešice - splašková kanalizace
Objekt:
SO01Kanalizace - Medlešice - splašková kanalizace
Místo: |  |  | Medlešice |  |  | Datum: | 22. 3. 2021
Zadavatel: |  |  | Město Chrudim |  |  | Projektant: | Vodárenská společnost Chrudim, a.s.
Uchazeč: |  |  | Vyplň údaj |  |  | Zpracovatel: | Roman Pešek, DiS.
Kód dílu - Popis | [6 empty] | Cena celkem [CZK]
Náklady ze soupisu prací | [6 empty] | 0 | [11 empty] | -1
| HSV - Práce a dodávky HSV | [5 empty] | 0
| 1 - Zemní práce | [5 empty] | 0
| 2 - Zakládání | [5 empty] | 0
| 3 - Svislé a kompletní konstrukce | [5 empty] | 0
| 4 - Vodorovné konstrukce | [5 empty] | 0
| 5 - Komunikace | [5 empty] | 0
| 8 - Trubní vedení | [5 empty] | 0
| 9 - Ostatní konstrukce a práce-bourání | [5 empty] | 0
| 99 - Přesun hmot | [5 empty] | 0
| 997 - Přesun sutě | [5 empty] | 0
| PSV - Práce a dodávky PSV | [5 empty] | 0
| 721 - Zdravotechnika - vnitřní kanalizace | [5 empty] | 0
| 722 - Zdravotechnika - vnitřní vodovod | [5 empty] | 0
| 724 - Zdravotechnika - strojní vybavení | [5 empty] | 0
| 741 - Elektroinstalace - silnoproud | [5 empty] | 0
| 742 - Elektroinstalace - slaboproud | [5 empty] | 0
| 744 - Elektromontáže - rozvody vodičů měděných | [5 empty] | 0
| 766 - Konstrukce truhlářské | [5 empty] | 0
| 767 - Konstrukce zámečnické | [5 empty] | 0
| 777 - Podlahy lité | [5 empty] | 0
| 783 - Dokončovací práce - nátěry | [5 empty] | 0
SOUPIS PRACÍ
Stavba:
Medlešice - splašková kanalizace
Objekt:
SO01Kanalizace - Medlešice - splašková kanalizace
Místo: |  |  | Medlešice |  |  | Datum: | 22. 3. 2021
Zadavatel: |  |  | Město Chrudim |  |  | Projektant: | Vodárenská společnost Chrudim, a.s.
Uchazeč: |  |  | Vyplň údaj |  |  | Zpracovatel: | Roman Pešek, DiS.
PČ | Typ | Kód | Popis | MJ | Množství | J.cena [CZK] | Cena celkem [CZK] | Cenová soustava |  | DPH | J. Nh [h] | Nh celkem [h] | J. hmotnost [t] | Hmotnost celkem [t] | J. suť [t] | Suť Celkem [t]
Náklady soupisu celkem | [6 empty] | 0 |  |  |  |  | 0 |  | 16246.5741 |  | 5246.8229 |  | D | -1 | [14 empty] | 0
| D | HSV | Práce a dodávky HSV |  |  |  | 0 |  |  |  |  | 0 |  | 16245.7547 |  | 5246.8229 | 1 | D | 0 |  |  |  | ROZPOCET | [10 empty] | 0
| D | 1 | Zemní práce |  |  |  | 0 |  |  |  |  | 0 |  | 14239.6508 |  | 5163.751 | 1 | D | 1 |  |  |  | ROZPOCET | [10 empty] | 0
1 | K | 113106183 | Rozebrání dlažeb vozovek z velkých kostek s ložem z kameniva strojně pl do 50 m2 | m2 | 1.2 |  | 0 |  |  | základní |  | 0 | 0 | 0 | 0.417 | 0.5004 | 4 | K | 2 |  |  |  | ROZPOCET |  |  |  |  | 0 | 0 | 0 | 0 | 0 | 1 | 0 | 4 | -799923313
| PP |  | Rozebrání dlažeb a dílců vozovek a ploch s přemístěním hmot na skládku na vzdálenost do 3 m nebo s naložením na dopravní prostředek, s jakoukoliv výplní spár strojně plochy jednotlivě do 50 m2 z velkých kostek s ložem z kameniva | [14 empty] | PP | 2
| VV |  | "Stoka C2-2" | [14 empty] | VV | 2 | 1 | True | 0 | ROZPOCET
| VV |  | 1,2*1 |  | 1.2 | [12 empty] | VV | 2 | 2 | True | 0 | ROZPOCET
| VV |  | Součet |  | 1.2 | [12 empty] | VV | 2 | 4 | True | 1 | ROZPOCET
2 | K | 113107241 | Odstranění podkladu živičného tl 50 mm strojně pl přes 200 m2 | m2 | 2883.08 |  | 0 |  |  | základní |  | 0 | 0 | 0 | 0.098 | 282.5418 | 4 | K | 2 |  |  |  | ROZPOCET |  |  |  |  | 0 | 0 | 0 | 0 | 0 | 1 | 0 | 4 | -1377763477
| PP |  | Odstranění podkladů nebo krytů strojně plochy jednotlivě přes 200 m2 s přemístěním hmot na skládku na vzdálenost do 20 m nebo s naložením na dopravní prostředek živičných, o tl. vrstvy do 50 mm | [14 empty] | PP | 2
| VV |  | "Stoka A" | [14 empty] | VV | 2 | 1 | True | 0 | ROZPOCET
| VV |  | 487,2*1 |  | 487.2 | [12 empty] | VV | 2 | 2 | True | 0 | ROZPOCET
| VV |  | "rozšíření šachet" | [14 empty] | VV | 2 | 1 | True | 0 | ROZPOCET
| VV |  | 0,8*1,8*14 |  | 20.16 | [12 empty] | VV | 2 | 2 | True | 0 | ROZPOCET
| VV |  | "Stoka A2" | [14 empty] | VV | 2 | 1 | True | 0 | ROZPOCET
| VV |  | 3*1 |  | 3 | [12 empty] | VV | 2 | 2 | True | 0 | ROZPOCET
| VV |  | "Stoka A3" | [14 empty] | VV | 2 | 1 | True | 0 | ROZPOCET
| VV |  | 281*1 |  | 281 | [12 empty] | VV | 2 | 2 | True | 0 | ROZPOCET
| VV |  | 0,8*1,8*7 |  | 10.08 | [12 empty] | VV | 2 | 2 | True | 0 | ROZPOCET
| VV |  | "Stoka A4" | [14 empty] | VV | 2 | 1 | True | 0 | ROZPOCET
| VV |  | 285,4*1 |  | 285.4 | [12 empty] | VV | 2 | 2 | True | 0 | ROZPOCET
| VV |  | 0,8*1,8*6 |  | 8.64 | [12 empty] | VV | 2 | 2 | True | 0 | ROZPOCET
| VV |  | "Stoka A5" | [14 empty] | VV | 2 | 1 | True | 0 | ROZPOCET
| VV |  | 2*1 |  | 2 | [12 empty] | VV | 2 | 2 | True | 0 | ROZPOCET
| VV |  | "Stoka C1" | [14 empty] | VV | 2 | 1 | True | 0 | ROZPOCET
| VV |  | 320*1 |  | 320 | [12 empty] | VV | 2 | 2 | True | 0 | ROZPOCET
| VV |  | 0,8*1,8*8 |  | 11.52 | [12 empty] | VV | 2 | 2 | True | 0 | ROZPOCET
| VV |  | "Stoka C1-1" | [14 empty] | VV | 2 | 1 | True | 0 | ROZPOCET
| VV |  | 23*1 |  | 23 | [12 empty] | VV | 2 | 2 | True | 0 | ROZPOCET
| VV |  | 0,8*1,8*1 |  | 1.44 | [12 empty] | VV | 2 | 2 | True | 0 | ROZPOCET
| VV |  | "Stoka C1-2" | [14 empty] | VV | 2 | 1 | True | 0 | ROZPOCET
| VV |  | "společně s přeložkou" | [14 empty] | VV | 2 | 1 | True | 0 | ROZPOCET
| VV |  | 84,2*1,6 |  | 134.72 | [12 empty] | VV | 2 | 2 | True | 0 | ROZPOCET
| VV |  | "samostatně" | [14 empty] | VV | 2 | 1 | True | 0 | ROZPOCET
| VV |  | 43,4*1 |  | 43.4 | [12 empty] | VV | 2 | 2 | True | 0 | ROZPOCET
| VV |  | 0,8*1,8 |  | 1.44 | [12 empty] | VV | 2 | 2 | True | 0 | ROZPOCET
| VV |  | "Stoka C2" | [14 empty] | VV | 2 | 1 | True | 0 | ROZPOCET
| VV |  | 280,2*1 |  | 280.2 | [12 empty] | VV | 2 | 2 | True | 0 | ROZPOCET
| VV |  | 0,8*1,8*10 |  | 14.4 | [12 empty] | VV | 2 | 2 | True | 0 | ROZPOCET
| VV |  | "Stoka D" | [14 empty] | VV | 2 | 1 | True | 0 | ROZPOCET
| VV |  | "společně s výtlakem" | [14 empty] | VV | 2 | 1 | True | 0 | ROZPOCET
| VV |  | 62,8*1,6 |  | 100.48 | [12 empty] | VV | 2 | 2 | True | 0 | ROZPOCET
| VV |  | "společně s přeložkou vodovodu" | [14 empty] | VV | 2 | 1 | True | 0 | ROZPOCET
| VV |  | 18,2*1 |  | 18.2 | [12 empty] | VV | 2 | 2 | True | 0 | ROZPOCET
| VV |  | "samostatně" | [14 empty] | VV | 2 | 1 | True | 0 | ROZPOCET
| VV |  | 18,9*1 |  | 18.9 | [12 empty] | VV | 2 | 2 | True | 0 | ROZPOCET
| VV |  | 0,8*1,8*3 |  | 4.32 | [12 empty] | VV | 2 | 2 | True | 0 | ROZPOCET
| VV |  | "Stoka D1" | [14 empty] | VV | 2 | 1 | True | 0 | ROZPOCET
| VV |  | 40,6*1 |  | 40.6 | [12 empty] | VV | 2 | 2 | True | 0 | ROZPOCET
| VV |  | 0,8*1,8*1 |  | 1.44 | [12 empty] | VV | 2 | 2 | True | 0 | ROZPOCET
| VV |  | "Stoka E" | [14 empty] | VV | 2 | 1 | True | 0 | ROZPOCET
| VV |  | 332,4*1,6 |  | 531.84 | [12 empty] | VV | 2 | 2 | True | 0 | ROZPOCET
| VV |  | 0,8*1,8*9 |  | 12.96 | [12 empty] | VV | 2 | 2 | True | 0 | ROZPOCET
| VV |  | "Stoka f" | [14 empty] | VV | 2 | 1 | True | 0 | ROZPOCET
| VV |  | 6*1 |  | 6 | [12 empty] | VV | 2 | 2 | True | 0 | ROZPOCET
| VV |  | 0,8*1,8*1 |  | 1.44 | [12 empty] | VV | 2 | 2 | True | 0 | ROZPOCET
| VV |  | "Výtlak V3" | [14 empty] | VV | 2 | 1 | True | 0 | ROZPOCET
| VV |  | 75*1 |  | 75 | [12 empty] | VV | 2 | 2 | True | 0 | ROZPOCET
| VV |  | "Výtlak V4" | [14 empty] | VV | 2 | 1 | True | 0 | ROZPOCET
| VV |  | 64,4*1 |  | 64.4 | [12 empty] | VV | 2 | 2 | True | 0 | ROZPOCET
| VV |  | "Výtlak V6" | [14 empty] | VV | 2 | 1 | True | 0 | ROZPOCET
| VV |  | 57,4*1 |  | 57.4 | [12 empty] | VV | 2 | 2 | True | 0 | ROZPOCET
| VV |  | "rozšíření ČS4" | [14 empty] | VV | 2 | 1 | True | 0 | ROZPOCET
| VV |  | 3*3 |  | 9 | [12 empty] | VV | 2 | 2 | True | 0 | ROZPOCET
| VV |  | "kabely elektro ČS1-6" | [14 empty] | VV | 2 | 1 | True | 0 | ROZPOCET
| VV |  | 30*0,45 |  | 13.5 | [12 empty] | VV | 2 | 2 | True | 0 | ROZPOCET
| VV |  | Součet |  | 2883.08 | [12 empty] | VV | 2 | 4 | True | 1 | ROZPOCET
3 | K | 113107243 | Odstranění podkladu živičného tl 150 mm strojně pl přes 200 m2 | m2 | 1151.9 |  | 0 |  |  | základní |  | 0 | 0 | 0 | 0.316 | 364.0004 | 4 | K | 2 |  |  |  | ROZPOCET |  |  |  |  | 0 | 0 | 0 | 0 | 0 | 1 | 0 | 4 | 488194535
| PP |  | Odstranění podkladů nebo krytů strojně plochy jednotlivě přes 200 m2 s přemístěním hmot na skládku na vzdálenost do 20 m nebo s naložením na dopravní prostředek živičných, o tl. vrstvy přes 100 do 150 mm | [14 empty] | PP | 2
| VV |  | "SÚS III. třídy" | [14 empty] | VV | 2 | 1 | True | 0 | ROZPOCET
| VV |  | "stoka A" | [14 empty] | VV | 2 | 1 | True | 0 | ROZPOCET
| VV |  | 80,5*1 |  | 80.5 | [12 empty] | VV | 2 | 2 | True | 0 | ROZPOCET
| VV |  | 139*1,6 |  | 222.4 | [12 empty] | VV | 2 | 2 | True | 0 | ROZPOCET
| VV |  | "stoka A1" | [14 empty] | VV | 2 | 1 | True | 0 | ROZPOCET
| VV |  | 10,1*1 |  | 10.1 | [12 empty] | VV | 2 | 2 | True | 0 | ROZPOCET
| VV |  | "stoka C" | [14 empty] | VV | 2 | 1 | True | 0 | ROZPOCET
| VV |  | 283,4*1 |  | 283.4 | [12 empty] | VV | 2 | 2 | True | 0 | ROZPOCET
| VV |  | "stoka C1" | [14 empty] | VV | 2 | 1 | True | 0 | ROZPOCET
| VV |  | 5,2*1 |  | 5.2 | [12 empty] | VV | 2 | 2 | True | 0 | ROZPOCET
| VV |  | "stoka C2" | [14 empty] | VV | 2 | 1 | True | 0 | ROZPOCET
| VV |  | 5,4*1 |  | 5.4 | [12 empty] | VV | 2 | 2 | True | 0 | ROZPOCET
| VV |  | Mezisoučet |  | 607 | [12 empty] | VV | 2 | 3 | True | 0 | ROZPOCET
| VV |  | "SÚS II. třídy" | [14 empty] | VV | 2 | 1 | True | 0 | ROZPOCET
| VV |  | "stoka C" | [14 empty] | VV | 2 | 1 | True | 0 | ROZPOCET
| VV |  | 55,5*1 |  | 55.5 | [12 empty] | VV | 2 | 2 | True | 0 | ROZPOCET
| VV |  | "stoka C1" | [14 empty] | VV | 2 | 1 | True | 0 | ROZPOCET
| VV |  | 90,9*1 |  | 90.9 | [12 empty] | VV | 2 | 2 | True | 0 | ROZPOCET
| VV |  | "stoka C2" | [14 empty] | VV | 2 | 1 | True | 0 | ROZPOCET
| VV |  | 81,5*1 |  | 81.5 | [12 empty] | VV | 2 | 2 | True | 0 | ROZPOCET
| VV |  | "stoka C2-1" | [14 empty] | VV | 2 | 1 | True | 0 | ROZPOCET
| VV |  | 51,5*1 |  | 51.5 | [12 empty] | VV | 2 | 2 | True | 0 | ROZPOCET
| VV |  | "stoka C2-2" | [14 empty] | VV | 2 | 1 | True | 0 | ROZPOCET
| VV |  | 9*1 |  | 9 | [12 empty] | VV | 2 | 2 | True | 0 | ROZPOCET
| VV |  | "výtlak V4" | [14 empty] | VV | 2 | 1 | True | 0 | ROZPOCET
| VV |  | 5,7*1 |  | 5.7 | [12 empty] | VV | 2 | 2 | True | 0 | ROZPOCET
| VV |  | "stoka G" | [14 empty] | VV | 2 | 1 | True | 0 | ROZPOCET
| VV |  | 171,7*1 |  | 171.7 | [12 empty] | VV | 2 | 2 | True | 0 | ROZPOCET
| VV |  | 2,2*1,6 |  | 3.52 | [12 empty] | VV | 2 | 2 | True | 0 | ROZPOCET
| VV |  | "stoka G1" | [14 empty] | VV | 2 | 1 | True | 0 | ROZPOCET
| VV |  | 40,3*1,6 |  | 64.48 | [12 empty] | VV | 2 | 2 | True | 0 | ROZPOCET
| VV |  | "výtlak V6" | [14 empty] | VV | 2 | 1 | True | 0 | ROZPOCET
| VV |  | 11,1*1 |  | 11.1 | [12 empty] | VV | 2 | 2 | True | 0 | ROZPOCET
| VV |  | Mezisoučet |  | 544.9 | [12 empty] | VV | 2 | 3 | True | 0 | ROZPOCET
| VV |  | Součet |  | 1151.9 | [12 empty] | VV | 2 | 4 | True | 1 | ROZPOCET
4 | K | 113107222 | Odstranění podkladu z kameniva drceného tl 200 mm strojně pl přes 200 m2 | m2 | 409.8 |  | 0 |  |  | základní |  | 0 | 0 | 0 | 0.29 | 118.842 | 4 | K | 2 |  |  |  | ROZPOCET |  |  |  |  | 0 | 0 | 0 | 0 | 0 | 1 | 0 | 4 | -1871659377
| PP |  | Odstranění podkladů nebo krytů strojně plochy jednotlivě přes 200 m2 s přemístěním hmot na skládku na vzdálenost do 20 m nebo s naložením na dopravní prostředek z kameniva hrubého drceného, o tl. vrstvy přes 100 do 200 mm | [14 empty] | PP | 2
| VV |  | "asf. kom. SÚS II. a III. třída rozšíření stabilizace" | [14 empty] | VV | 2 | 1 | True | 0 | ROZPOCET
| VV |  | 2200-857,5-933,9 |  | 408.6 | [12 empty] | VV | 2 | 2 | True | 0 | ROZPOCET
| VV |  | "chodník dlažba" | [14 empty] | VV | 2 | 1 | True | 0 | ROZPOCET
| VV |  | "stoka C2-2" | [14 empty] | VV | 2 | 1 | True | 0 | ROZPOCET
| VV |  | 1,2*1 |  | 1.2 | [12 empty] | VV | 2 | 2 | True | 0 | ROZPOCET
| VV |  | Součet |  | 409.8 | [12 empty] | VV | 2 | 4 | True | 1 | ROZPOCET
5 | K | 113107223 | Odstranění podkladu z kameniva drceného tl 300 mm strojně pl přes 200 m2 | m2 | 841.43 |  | 0 |  |  | základní |  | 0 | 0 | 0 | 0.44 | 370.2292 | 4 | K | 2 |  |  |  | ROZPOCET |  |  |  |  | 0 | 0 | 0 | 0 | 0 | 1 | 0 | 4 | 1208158741
| PP |  | Odstranění podkladů nebo krytů strojně plochy jednotlivě přes 200 m2 s přemístěním hmot na skládku na vzdálenost do 20 m nebo s naložením na dopravní prostředek z kameniva hrubého drceného, o tl. vrstvy přes 200 do 300 mm | [14 empty] | PP | 2
| VV |  | "stoka A" | [14 empty] | VV | 2 | 1 | True | 0 | ROZPOCET
| VV |  | 1,3*1 |  | 1.3 | [12 empty] | VV | 2 | 2 | True | 0 | ROZPOCET
| VV |  | "ČS1" | [14 empty] | VV | 2 | 1 | True | 0 | ROZPOCET
| VV |  | 3,5*3,5 |  | 12.25 | [12 empty] | VV | 2 | 2 | True | 0 | ROZPOCET
| VV |  | "Stoka A2" | [14 empty] | VV | 2 | 1 | True | 0 | ROZPOCET
| VV |  | 47*1 |  | 47 | [12 empty] | VV | 2 | 2 | True | 0 | ROZPOCET
| VV |  | "rozšíření šachet" | [14 empty] | VV | 2 | 1 | True | 0 | ROZPOCET
| VV |  | 0,8*1,8*1 |  | 1.44 | [12 empty] | VV | 2 | 2 | True | 0 | ROZPOCET
| VV |  | "Stoka A5" | [14 empty] | VV | 2 | 1 | True | 0 | ROZPOCET
| VV |  | 170,9*1 |  | 170.9 | [12 empty] | VV | 2 | 2 | True | 0 | ROZPOCET
| VV |  | 0,8*1,8*3 |  | 4.32 | [12 empty] | VV | 2 | 2 | True | 0 | ROZPOCET
| VV |  | "ČS2" | [14 empty] | VV | 2 | 1 | True | 0 | ROZPOCET
| VV |  | 2,5*2,5 |  | 6.25 | [12 empty] | VV | 2 | 2 | True | 0 | ROZPOCET
| VV |  | "Stoka C1" | [14 empty] | VV | 2 | 1 | True | 0 | ROZPOCET
| VV |  | 21,1*1 |  | 21.1 | [12 empty] | VV | 2 | 2 | True | 0 | ROZPOCET
| VV |  | 0,8*1,8*1 |  | 1.44 | [12 empty] | VV | 2 | 2 | True | 0 | ROZPOCET
| VV |  | "Stoka C1-1" | [14 empty] | VV | 2 | 1 | True | 0 | ROZPOCET
| VV |  | 116,1*1 |  | 116.1 | [12 empty] | VV | 2 | 2 | True | 0 | ROZPOCET
| VV |  | 0,8*1,8*3 |  | 4.32 | [12 empty] | VV | 2 | 2 | True | 0 | ROZPOCET
| VV |  | "Stoka C2-2" | [14 empty] | VV | 2 | 1 | True | 0 | ROZPOCET
| VV |  | 29,4*1 |  | 29.4 | [12 empty] | VV | 2 | 2 | True | 0 | ROZPOCET
| VV |  | 0,8*1,8*1 |  | 1.44 | [12 empty] | VV | 2 | 2 | True | 0 | ROZPOCET
| VV |  | "Stoka F + výtlak V5" | [14 empty] | VV | 2 | 1 | True | 0 | ROZPOCET
| VV |  | 164*1,6 |  | 262.4 | [12 empty] | VV | 2 | 2 | True | 0 | ROZPOCET
| VV |  | 0,8*1,8*3 |  | 4.32 | [12 empty] | VV | 2 | 2 | True | 0 | ROZPOCET
| VV |  | "ČS5" | [14 empty] | VV | 2 | 1 | True | 0 | ROZPOCET
| VV |  | 2,5*2,5 |  | 6.25 | [12 empty] | VV | 2 | 2 | True | 0 | ROZPOCET
| VV |  | "výtlak V2" | [14 empty] | VV | 2 | 1 | True | 0 | ROZPOCET
| VV |  | 51,2*1 |  | 51.2 | [12 empty] | VV | 2 | 2 | True | 0 | ROZPOCET
| VV |  | "panelová cesta výtlak V1" | [14 empty] | VV | 2 | 1 | True | 0 | ROZPOCET
| VV |  | 100*1 |  | 100 | [12 empty] | VV | 2 | 2 | True | 0 | ROZPOCET
| VV |  | Součet |  | 841.43 | [12 empty] | VV | 2 | 4 | True | 1 | ROZPOCET
6 | K | 113107224 | Odstranění podkladu z kameniva drceného tl 400 mm strojně pl přes 200 m2 | m2 | 4674.48 |  | 0 |  |  | základní |  | 0 | 0 | 0 | 0.58 | 2711.1984 | 4 | K | 2 |  |  |  | ROZPOCET |  |  |  |  | 0 | 0 | 0 | 0 | 0 | 1 | 0 | 4 | -1567920514
| PP |  | Odstranění podkladů nebo krytů strojně plochy jednotlivě přes 200 m2 s přemístěním hmot na skládku na vzdálenost do 20 m nebo s naložením na dopravní prostředek z kameniva hrubého drceného, o tl. vrstvy přes 300 do 400 mm | [14 empty] | PP | 2
| VV |  | "SÚS III. třídy" | [14 empty] | VV | 2 | 1 | True | 0 | ROZPOCET
| VV |  | 933,9 |  | 933.9 | [12 empty] | VV | 2 | 2 | True | 0 | ROZPOCET
| VV |  | "SÚS II. třídy" | [14 empty] | VV | 2 | 1 | True | 0 | ROZPOCET
| VV |  | 132,4+120,3+604,8 |  | 857.5 | [12 empty] | VV | 2 | 2 | True | 0 | ROZPOCET
| VV |  | "asf. vozovka místní" | [14 empty] | VV | 2 | 1 | True | 0 | ROZPOCET
| VV |  | "Stoka A" | [14 empty] | VV | 2 | 1 | True | 0 | ROZPOCET
| VV |  | 487,2*1 |  | 487.2 | [12 empty] | VV | 2 | 2 | True | 0 | ROZPOCET
| VV |  | "rozšíření šachet" | [14 empty] | VV | 2 | 1 | True | 0 | ROZPOCET
| VV |  | 0,8*1,8*14 |  | 20.16 | [12 empty] | VV | 2 | 2 | True | 0 | ROZPOCET
| VV |  | "Stoka A2" | [14 empty] | VV | 2 | 1 | True | 0 | ROZPOCET
| VV |  | 3*1 |  | 3 | [12 empty] | VV | 2 | 2 | True | 0 | ROZPOCET
| VV |  | "Stoka A3" | [14 empty] | VV | 2 | 1 | True | 0 | ROZPOCET
| VV |  | 281*1 |  | 281 | [12 empty] | VV | 2 | 2 | True | 0 | ROZPOCET
| VV |  | 0,8*1,8*7 |  | 10.08 | [12 empty] | VV | 2 | 2 | True | 0 | ROZPOCET
| VV |  | "Stoka A4" | [14 empty] | VV | 2 | 1 | True | 0 | ROZPOCET
| VV |  | 285,4*1 |  | 285.4 | [12 empty] | VV | 2 | 2 | True | 0 | ROZPOCET
| VV |  | 0,8*1,8*6 |  | 8.64 | [12 empty] | VV | 2 | 2 | True | 0 | ROZPOCET
| VV |  | "Stoka A5" | [14 empty] | VV | 2 | 1 | True | 0 | ROZPOCET
| VV |  | 2*1 |  | 2 | [12 empty] | VV | 2 | 2 | True | 0 | ROZPOCET
| VV |  | "Stoka C1" | [14 empty] | VV | 2 | 1 | True | 0 | ROZPOCET
| VV |  | 320*1 |  | 320 | [12 empty] | VV | 2 | 2 | True | 0 | ROZPOCET
| VV |  | 0,8*1,8*8 |  | 11.52 | [12 empty] | VV | 2 | 2 | True | 0 | ROZPOCET
| VV |  | "Stoka C1-1" | [14 empty] | VV | 2 | 1 | True | 0 | ROZPOCET
| VV |  | 23*1 |  | 23 | [12 empty] | VV | 2 | 2 | True | 0 | ROZPOCET
| VV |  | 0,8*1,8*1 |  | 1.44 | [12 empty] | VV | 2 | 2 | True | 0 | ROZPOCET
| VV |  | "Stoka C1-2" | [14 empty] | VV | 2 | 1 | True | 0 | ROZPOCET
| VV |  | "společně s přeložkou" | [14 empty] | VV | 2 | 1 | True | 0 | ROZPOCET
| VV |  | 84,2*1,6 |  | 134.72 | [12 empty] | VV | 2 | 2 | True | 0 | ROZPOCET
| VV |  | "samostatně" | [14 empty] | VV | 2 | 1 | True | 0 | ROZPOCET
| VV |  | 43,4*1 |  | 43.4 | [12 empty] | VV | 2 | 2 | True | 0 | ROZPOCET
| VV |  | 0,8*1,8 |  | 1.44 | [12 empty] | VV | 2 | 2 | True | 0 | ROZPOCET
| VV |  | "Stoka C2" | [14 empty] | VV | 2 | 1 | True | 0 | ROZPOCET
| VV |  | 280,2*1 |  | 280.2 | [12 empty] | VV | 2 | 2 | True | 0 | ROZPOCET
| VV |  | 0,8*1,8*10 |  | 14.4 | [12 empty] | VV | 2 | 2 | True | 0 | ROZPOCET
| VV |  | "Stoka D" | [14 empty] | VV | 2 | 1 | True | 0 | ROZPOCET
| VV |  | "společně s výtlakem" | [14 empty] | VV | 2 | 1 | True | 0 | ROZPOCET
| VV |  | 62,8*1,6 |  | 100.48 | [12 empty] | VV | 2 | 2 | True | 0 | ROZPOCET
| VV |  | "společně s přeložkou vodovodu" | [14 empty] | VV | 2 | 1 | True | 0 | ROZPOCET
| VV |  | 18,2*1 |  | 18.2 | [12 empty] | VV | 2 | 2 | True | 0 | ROZPOCET
| VV |  | "samostatně" | [14 empty] | VV | 2 | 1 | True | 0 | ROZPOCET
| VV |  | 18,9*1 |  | 18.9 | [12 empty] | VV | 2 | 2 | True | 0 | ROZPOCET
| VV |  | 0,8*1,8*3 |  | 4.32 | [12 empty] | VV | 2 | 2 | True | 0 | ROZPOCET
| VV |  | "Stoka D1" | [14 empty] | VV | 2 | 1 | True | 0 | ROZPOCET
| VV |  | 40,6*1 |  | 40.6 | [12 empty] | VV | 2 | 2 | True | 0 | ROZPOCET
| VV |  | 0,8*1,8*1 |  | 1.44 | [12 empty] | VV | 2 | 2 | True | 0 | ROZPOCET
| VV |  | "Stoka E" | [14 empty] | VV | 2 | 1 | True | 0 | ROZPOCET
| VV |  | 332,4*1,6 |  | 531.84 | [12 empty] | VV | 2 | 2 | True | 0 | ROZPOCET
| VV |  | 0,8*1,8*9 |  | 12.96 | [12 empty] | VV | 2 | 2 | True | 0 | ROZPOCET
| VV |  | "Stoka f" | [14 empty] | VV | 2 | 1 | True | 0 | ROZPOCET
| VV |  | 6*1 |  | 6 | [12 empty] | VV | 2 | 2 | True | 0 | ROZPOCET
| VV |  | 0,8*1,8*1 |  | 1.44 | [12 empty] | VV | 2 | 2 | True | 0 | ROZPOCET
| VV |  | "Výtlak V3" | [14 empty] | VV | 2 | 1 | True | 0 | ROZPOCET
| VV |  | 75*1 |  | 75 | [12 empty] | VV | 2 | 2 | True | 0 | ROZPOCET
| VV |  | "Výtlak V4" | [14 empty] | VV | 2 | 1 | True | 0 | ROZPOCET
| VV |  | 64,4*1 |  | 64.4 | [12 empty] | VV | 2 | 2 | True | 0 | ROZPOCET
| VV |  | "Výtlak V6" | [14 empty] | VV | 2 | 1 | True | 0 | ROZPOCET
| VV |  | 57,4*1 |  | 57.4 | [12 empty] | VV | 2 | 2 | True | 0 | ROZPOCET
| VV |  | "rozšíření ČS4" | [14 empty] | VV | 2 | 1 | True | 0 | ROZPOCET
| VV |  | 3*3 |  | 9 | [12 empty] | VV | 2 | 2 | True | 0 | ROZPOCET
| VV |  | "kabely elektro ČS1-6" | [14 empty] | VV | 2 | 1 | True | 0 | ROZPOCET
| VV |  | 30*0,45 |  | 13.5 | [12 empty] | VV | 2 | 2 | True | 0 | ROZPOCET
| VV |  | Součet |  | 4674.48 | [12 empty] | VV | 2 | 4 | True | 1 | ROZPOCET
7 | K | 113151111 | Rozebrání zpevněných ploch ze silničních dílců | m2 | 300 |  | 0 |  |  | základní |  | 0 | 0 | 0 | 0.355 | 106.5 | 4 | K | 2 |  |  |  | ROZPOCET |  |  |  |  | 0 | 0 | 0 | 0 | 0 | 1 | 0 | 4 | -1819461389
| PP |  | Rozebírání zpevněných ploch s přemístěním na skládku na vzdálenost do 20 m nebo s naložením na dopravní prostředek ze silničních panelů | [14 empty] | PP | 2
| VV |  | "Výtlak V1" | [14 empty] | VV | 2 | 1 | True | 0 | ROZPOCET
| VV |  | 3*100 |  | 300 | [12 empty] | VV | 2 | 2 | True | 0 | ROZPOCET
| VV |  | Součet |  | 300 | [12 empty] | VV | 2 | 4 | True | 1 | ROZPOCET
8 | K | 113154325 | Frézování živičného krytu tl 200 mm pruh š 1 m pl do 10000 m2 bez překážek v trase | m2 | 1560.8 |  | 0 |  |  | základní |  | 0 | 0.00017 | 0.26534 | 0.46 | 717.968 | 4 | K | 2 |  |  |  | ROZPOCET |  |  |  |  | 0 | 0 | 0 | 0 | 0 | 1 | 0 | 4 | -1739369707
| PP |  | Frézování živičného podkladu nebo krytu s naložením na dopravní prostředek plochy přes 1 000 do 10 000 m2 bez překážek v trase pruhu šířky do 1 m, tloušťky vrstvy 200 mm | [14 empty] | PP | 2
| VV |  | "SÚS II. třída plocha ACP" | [14 empty] | VV | 2 | 1 | True | 0 | ROZPOCET
| VV |  | 877,9+188,9+207 |  | 1273.8 | [12 empty] | VV | 2 | 2 | True | 0 | ROZPOCET
| VV |  | "odstanění nad rýhou" | [14 empty] | VV | 2 | 1 | True | 0 | ROZPOCET
| VV |  | -726,7 |  | -726.7 | [12 empty] | VV | 2 | 2 | True | 0 | ROZPOCET
| VV |  | "SÚS III. třída plocha ACP" | [14 empty] | VV | 2 | 1 | True | 0 | ROZPOCET
| VV |  | 1432,6 |  | 1432.6 | [12 empty] | VV | 2 | 2 | True | 0 | ROZPOCET
| VV |  | "odstanění nad rýhou" | [14 empty] | VV | 2 | 1 | True | 0 | ROZPOCET
| VV |  | -418,9 |  | -418.9 | [12 empty] | VV | 2 | 2 | True | 0 | ROZPOCET
| VV |  | Součet |  | 1560.8 | [12 empty] | VV | 2 | 4 | True | 1 | ROZPOCET
9 | K | 113154332 | Frézování živičného krytu tl 40 mm pruh š 2 m pl do 10000 m2 bez překážek v trase | m2 | 2766.6 |  | 0 |  |  | základní |  | 0 | 6e-05 | 0.166 | 0.103 | 284.9598 | 4 | K | 2 |  |  |  | ROZPOCET |  |  |  |  | 0 | 0 | 0 | 0 | 0 | 1 | 0 | 4 | -1791022393
| PP |  | Frézování živičného podkladu nebo krytu s naložením na dopravní prostředek plochy přes 1 000 do 10 000 m2 bez překážek v trase pruhu šířky přes 1 m do 2 m, tloušťky vrstvy 40 mm | [14 empty] | PP | 2
| VV |  | "SÚS II. třídy plocha ACO - ACL" | [14 empty] | VV | 2 | 1 | True | 0 | ROZPOCET
| VV |  | "hl. stoky" | [14 empty] | VV | 2 | 1 | True | 0 | ROZPOCET
| VV |  | 2453,5-1481,7 |  | 971.8 | [12 empty] | VV | 2 | 2 | True | 0 | ROZPOCET
| VV |  | "SÚS III. třídy plocha ACO - ACP" | [14 empty] | VV | 2 | 1 | True | 0 | ROZPOCET
| VV |  | 3227,4-1432,6 |  | 1794.8 | [12 empty] | VV | 2 | 2 | True | 0 | ROZPOCET
| VV |  | Součet |  | 2766.6 | [12 empty] | VV | 2 | 4 | True | 1 | ROZPOCET
10 | K | 113154324 | Frézování živičného krytu tl 100 mm pruh š 1 m pl do 10000 m2 bez překážek v trase | m2 | 207.9 |  | 0 |  |  | základní |  | 0 | 9e-05 | 0.018711 | 0.256 | 53.2224 | 4 | K | 2 |  |  |  | ROZPOCET |  |  |  |  | 0 | 0 | 0 | 0 | 0 | 1 | 0 | 4 | -909033400
| PP |  | Frézování živičného podkladu nebo krytu s naložením na dopravní prostředek plochy přes 1 000 do 10 000 m2 bez překážek v trase pruhu šířky do 1 m, tloušťky vrstvy 100 mm | [14 empty] | PP | 2
| VV |  | "SÚS II. třídy plocha ACL - ACP" | [14 empty] | VV | 2 | 1 | True | 0 | ROZPOCET
| VV |  | "hl. stoky" | [14 empty] | VV | 2 | 1 | True | 0 | ROZPOCET
| VV |  | 1481,7-1273,8 |  | 207.9 | [12 empty] | VV | 2 | 2 | True | 0 | ROZPOCET
| VV |  | Součet |  | 207.9 | [12 empty] | VV | 2 | 4 | True | 1 | ROZPOCET
11 | K | 113154353 | Frézování živičného krytu tl 50 mm pruh š 1 m pl do 10000 m2 s překážkami v trase | m2 | 1023.7 |  | 0 |  |  | základní |  | 0 | 6e-05 | 0.061422 | 0.128 | 131.0336 | 4 | K | 2 |  |  |  | ROZPOCET |  |  |  |  | 0 | 0 | 0 | 0 | 0 | 1 | 0 | 4 | -1180518248
| PP |  | Frézování živičného podkladu nebo krytu s naložením na dopravní prostředek plochy přes 1 000 do 10 000 m2 s překážkami v trase pruhu šířky do 1 m, tloušťky vrstvy 50 mm | [14 empty] | PP | 2
| VV |  | "místní komunikace" | [14 empty] | VV | 2 | 1 | True | 0 | ROZPOCET
| VV |  | "Stoka A" | [14 empty] | VV | 2 | 1 | True | 0 | ROZPOCET
| VV |  | 487,2*0,5 |  | 243.6 | [12 empty] | VV | 2 | 2 | True | 0 | ROZPOCET
| VV |  | "rozšíření šachet" | [14 empty] | VV | 2 | 1 | True | 0 | ROZPOCET
| VV |  | 1,6*0,25*14 |  | 5.6 | [12 empty] | VV | 2 | 2 | True | 0 | ROZPOCET
| VV |  | "Stoka A2" | [14 empty] | VV | 2 | 1 | True | 0 | ROZPOCET
| VV |  | 3*0,5 |  | 1.5 | [12 empty] | VV | 2 | 2 | True | 0 | ROZPOCET
| VV |  | "Stoka A3" | [14 empty] | VV | 2 | 1 | True | 0 | ROZPOCET
| VV |  | 281*0,5 |  | 140.5 | [12 empty] | VV | 2 | 2 | True | 0 | ROZPOCET
| VV |  | 1,6*0,25*7 |  | 2.8 | [12 empty] | VV | 2 | 2 | True | 0 | ROZPOCET
| VV |  | "Stoka A4" | [14 empty] | VV | 2 | 1 | True | 0 | ROZPOCET
| VV |  | 285,4*0,5 |  | 142.7 | [12 empty] | VV | 2 | 2 | True | 0 | ROZPOCET
| VV |  | 1,6*0,25*6 |  | 2.4 | [12 empty] | VV | 2 | 2 | True | 0 | ROZPOCET
| VV |  | "Stoka A5" | [14 empty] | VV | 2 | 1 | True | 0 | ROZPOCET
| VV |  | 2*0,5 |  | 1 | [12 empty] | VV | 2 | 2 | True | 0 | ROZPOCET
| VV |  | "Stoka C1" | [14 empty] | VV | 2 | 1 | True | 0 | ROZPOCET
| VV |  | 320*0,5 |  | 160 | [12 empty] | VV | 2 | 2 | True | 0 | ROZPOCET
| VV |  | 1,6*0,25*8 |  | 3.2 | [12 empty] | VV | 2 | 2 | True | 0 | ROZPOCET
| VV |  | "Stoka C2" | [14 empty] | VV | 2 | 1 | True | 0 | ROZPOCET
| VV |  | 95,7*0,5 |  | 47.85 | [12 empty] | VV | 2 | 2 | True | 0 | ROZPOCET
| VV |  | 1,6*0,25*5 |  | 2 | [12 empty] | VV | 2 | 2 | True | 0 | ROZPOCET
| VV |  | "Stoka D1" | [14 empty] | VV | 2 | 1 | True | 0 | ROZPOCET
| VV |  | "celá šíře" | [14 empty] | VV | 2 | 1 | True | 0 | ROZPOCET
| VV |  | 40,6*2,5 |  | 101.5 | [12 empty] | VV | 2 | 2 | True | 0 | ROZPOCET
| VV |  | 1,6*0,25*1 |  | 0.4 | [12 empty] | VV | 2 | 2 | True | 0 | ROZPOCET
| VV |  | "Stoka E" | [14 empty] | VV | 2 | 1 | True | 0 | ROZPOCET
| VV |  | 236,9*0,5 |  | 118.45 | [12 empty] | VV | 2 | 2 | True | 0 | ROZPOCET
| VV |  | 1,6*0,25*7 |  | 2.8 | [12 empty] | VV | 2 | 2 | True | 0 | ROZPOCET
| VV |  | "Stoka f" | [14 empty] | VV | 2 | 1 | True | 0 | ROZPOCET
| VV |  | 6*0,5 |  | 3 | [12 empty] | VV | 2 | 2 | True | 0 | ROZPOCET
| VV |  | 1,6*0,25*1 |  | 0.4 | [12 empty] | VV | 2 | 2 | True | 0 | ROZPOCET
| VV |  | "Výtlak V4" | [14 empty] | VV | 2 | 1 | True | 0 | ROZPOCET
| VV |  | 24,1*0,5 |  | 12.05 | [12 empty] | VV | 2 | 2 | True | 0 | ROZPOCET
| VV |  | "Výtlak V6" | [14 empty] | VV | 2 | 1 | True | 0 | ROZPOCET
| VV |  | 57,4*0,5 |  | 28.7 | [12 empty] | VV | 2 | 2 | True | 0 | ROZPOCET
| VV |  | "rozšíření ČS4" | [14 empty] | VV | 2 | 1 | True | 0 | ROZPOCET
| VV |  | 13*0,25 |  | 3.25 | [12 empty] | VV | 2 | 2 | True | 0 | ROZPOCET
| VV |  | Součet |  | 1023.7 | [12 empty] | VV | 2 | 4 | True | 1 | ROZPOCET
12 | K | 113202111 | Vytrhání obrub krajníků obrubníků stojatých | m | 111 |  | 0 |  |  | základní |  | 0 | 0 | 0 | 0.205 | 22.755 | 4 | K | 2 |  |  |  | ROZPOCET |  |  |  |  | 0 | 0 | 0 | 0 | 0 | 1 | 0 | 4 | 2084989372
| PP |  | Vytrhání obrub s vybouráním lože, s přemístěním hmot na skládku na vzdálenost do 3 m nebo s naložením na dopravní prostředek z krajníků nebo obrubníků stojatých | [14 empty] | PP | 2
| VV |  | "obruby" | [14 empty] | VV | 2 | 1 | True | 0 | ROZPOCET
| VV |  | "Výtlak V1" | [14 empty] | VV | 2 | 1 | True | 0 | ROZPOCET
| VV |  | 2 |  | 2 | [12 empty] | VV | 2 | 2 | True | 0 | ROZPOCET
| VV |  | "stoka A" | [14 empty] | VV | 2 | 1 | True | 0 | ROZPOCET
| VV |  | 3 |  | 3 | [12 empty] | VV | 2 | 2 | True | 0 | ROZPOCET
| VV |  | "stoka A3" | [14 empty] | VV | 2 | 1 | True | 0 | ROZPOCET
| VV |  | 32 |  | 32 | [12 empty] | VV | 2 | 2 | True | 0 | ROZPOCET
| VV |  | "přeložka kanalizace č.1" | [14 empty] | VV | 2 | 1 | True | 0 | ROZPOCET
| VV |  | 32 |  | 32 | [12 empty] | VV | 2 | 2 | True | 0 | ROZPOCET
| VV |  | "krajníky" | [14 empty] | VV | 2 | 1 | True | 0 | ROZPOCET
| VV |  | "stoka A" | [14 empty] | VV | 2 | 1 | True | 0 | ROZPOCET
| VV |  | 3 |  | 3 | [12 empty] | VV | 2 | 2 | True | 0 | ROZPOCET
| VV |  | "stoka A3" | [14 empty] | VV | 2 | 1 | True | 0 | ROZPOCET
| VV |  | 39 |  | 39 | [12 empty] | VV | 2 | 2 | True | 0 | ROZPOCET
| VV |  | Součet |  | 111 | [12 empty] | VV | 2 | 4 | True | 1 | ROZPOCET
13 | K | 115101202 | Čerpání vody na dopravní výšku do 10 m průměrný přítok do 1000 l/min | hod | 6480 |  | 0 |  |  | základní |  | 0 | 0 | 0 | 0 | 0 | 4 | K | 2 |  |  |  | ROZPOCET |  |  |  |  | 0 | 0 | 0 | 0 | 0 | 1 | 0 | 4 | 283863983
| PP |  | Čerpání vody na dopravní výšku do 10 m průměrný přítok do 1000 l/min | [14 empty] | PP | 2
| VV |  | 270*12*2 |  | 6480 | [12 empty] | VV | 2 | 2 | True | 1 | ROZPOCET
14 | K | 115101279_R | Převedení odpadních vod během stavby | hod | 480 |  | 0 |  |  | základní |  | 0 | 0 | 0 | 0 | 0 | 4 | K | 2 |  |  |  | ROZPOCET |  |  |  |  | 0 | 0 | 0 | 0 | 0 | 1 | 0 | 4 | 666514764
| PP |  | Čerpání vody na dopravní výšku do 10 m průměrný přítok do 2000 l/min | [14 empty] | PP | 2
| VV |  | 24*20 |  | 480 | [12 empty] | VV | 2 | 2 | True | 1 | ROZPOCET
15 | K | 115101301 | Pohotovost čerpací soupravy pro dopravní výšku do 10 m přítok do 500 l/min | den | 540 |  | 0 |  |  | základní |  | 0 | 0 | 0 | 0 | 0 | 4 | K | 2 |  |  |  | ROZPOCET |  |  |  |  | 0 | 0 | 0 | 0 | 0 | 1 | 0 | 4 | -683204386
| PP |  | Pohotovost čerpací soupravy pro dopravní výšku do 10 m přítok do 500 l/min | [14 empty] | PP | 2
| VV |  | 270*2 |  | 540 | [12 empty] | VV | 2 | 2 | True | 1 | ROZPOCET
16 | K | 119001405 | Dočasné zajištění potrubí z PE DN do 200 mm | m | 208.55 |  | 0 |  |  | základní |  | 0 | 0.0369 | 7.6955 | 0 | 0 | 4 | K | 2 |  |  |  | ROZPOCET |  |  |  |  | 0 | 0 | 0 | 0 | 0 | 1 | 0 | 4 | 637795997
| PP |  | Dočasné zajištění podzemního potrubí nebo vedení ve výkopišti ve stavu i poloze , ve kterých byla na začátku zemních prací a to s podepřením, vzepřením nebo vyvěšením, příp. s ochranným bedněním, se zřízením a odstraněním zajišťovací konstrukce, s opotřebením hmot potrubí plastového, jmenovité světlosti DN do 200 mm | [14 empty] | PP | 2
| VV |  | "Stoka A + V1" | [14 empty] | VV | 2 | 1 | True | 0 | ROZPOCET
| VV |  | 1,6*1+1,6*4 |  | 8 | [12 empty] | VV | 2 | 2 | True | 0 | ROZPOCET
| VV |  | 1*4+1*9 |  | 13 | [12 empty] | VV | 2 | 2 | True | 0 | ROZPOCET
| VV |  | "Stoka A1" | [14 empty] | VV | 2 | 1 | True | 0 | ROZPOCET
| VV |  | 1*1 |  | 1 | [12 empty] | VV | 2 | 2 | True | 0 | ROZPOCET
| VV |  | "Stoka A2" | [14 empty] | VV | 2 | 1 | True | 0 | ROZPOCET
| VV |  | 1*1+1*1 |  | 2 | [12 empty] | VV | 2 | 2 | True | 0 | ROZPOCET
| VV |  | "Stoka A3" | [14 empty] | VV | 2 | 1 | True | 0 | ROZPOCET
| VV |  | 1*10+1*12 |  | 22 | [12 empty] | VV | 2 | 2 | True | 0 | ROZPOCET
| VV |  | "Stoka A4 + přel kan." | [14 empty] | VV | 2 | 1 | True | 0 | ROZPOCET
| VV |  | 0,95*1+0,95*2 |  | 2.85 | [12 empty] | VV | 2 | 2 | True | 0 | ROZPOCET
| VV |  | 1*4+1*5 |  | 9 | [12 empty] | VV | 2 | 2 | True | 0 | ROZPOCET
| VV |  | "Stoka A5" | [14 empty] | VV | 2 | 1 | True | 0 | ROZPOCET
| VV |  | 1*5+1*1 |  | 6 | [12 empty] | VV | 2 | 2 | True | 0 | ROZPOCET
| VV |  | "Stoka C" | [14 empty] | VV | 2 | 1 | True | 0 | ROZPOCET
| VV |  | 1*4+1*9 |  | 13 | [12 empty] | VV | 2 | 2 | True | 0 | ROZPOCET
| VV |  | "Stoka C1" | [14 empty] | VV | 2 | 1 | True | 0 | ROZPOCET
| VV |  | 1*15+1*13 |  | 28 | [12 empty] | VV | 2 | 2 | True | 0 | ROZPOCET
| VV |  | "Stoka C1-1" | [14 empty] | VV | 2 | 1 | True | 0 | ROZPOCET
| VV |  | 1*1 |  | 1 | [12 empty] | VV | 2 | 2 | True | 0 | ROZPOCET
| VV |  | "Stoka C1-2 + přel. kan" | [14 empty] | VV | 2 | 1 | True | 0 | ROZPOCET
| VV |  | 0,7*1+0,7*4 |  | 3.5 | [12 empty] | VV | 2 | 2 | True | 0 | ROZPOCET
| VV |  | "Stoka C2" | [14 empty] | VV | 2 | 1 | True | 0 | ROZPOCET
| VV |  | 1*6+1*12 |  | 18 | [12 empty] | VV | 2 | 2 | True | 0 | ROZPOCET
| VV |  | "Stoka C2-2" | [14 empty] | VV | 2 | 1 | True | 0 | ROZPOCET
| VV |  | 1*1 |  | 1 | [12 empty] | VV | 2 | 2 | True | 0 | ROZPOCET
| VV |  | "Stoka D + V4" | [14 empty] | VV | 2 | 1 | True | 0 | ROZPOCET
| VV |  | 1,6*7+1,6*2 |  | 14.4 | [12 empty] | VV | 2 | 2 | True | 0 | ROZPOCET
| VV |  | 1*1 |  | 1 | [12 empty] | VV | 2 | 2 | True | 0 | ROZPOCET
| VV |  | "Stoka D1" | [14 empty] | VV | 2 | 1 | True | 0 | ROZPOCET
| VV |  | 1*2+1*1 |  | 3 | [12 empty] | VV | 2 | 2 | True | 0 | ROZPOCET
| VV |  | "Stoka E" | [14 empty] | VV | 2 | 1 | True | 0 | ROZPOCET
| VV |  | 1*12+1*10 |  | 22 | [12 empty] | VV | 2 | 2 | True | 0 | ROZPOCET
| VV |  | "Stoka F" | [14 empty] | VV | 2 | 1 | True | 0 | ROZPOCET
| VV |  | 1,6*3 |  | 4.8 | [12 empty] | VV | 2 | 2 | True | 0 | ROZPOCET
| VV |  | "Stoka G + V6" | [14 empty] | VV | 2 | 1 | True | 0 | ROZPOCET
| VV |  | 1,6*4+1,6*6 |  | 16 | [12 empty] | VV | 2 | 2 | True | 0 | ROZPOCET
| VV |  | "Stoka H" | [14 empty] | VV | 2 | 1 | True | 0 | ROZPOCET
| VV |  | 1*4+1*4 |  | 8 | [12 empty] | VV | 2 | 2 | True | 0 | ROZPOCET
| VV |  | "Výtlak V2" | [14 empty] | VV | 2 | 1 | True | 0 | ROZPOCET
| VV |  | 1*1+1*1 |  | 2 | [12 empty] | VV | 2 | 2 | True | 0 | ROZPOCET
| VV |  | "Výtlak V3" | [14 empty] | VV | 2 | 1 | True | 0 | ROZPOCET
| VV |  | 1*2+1*1 |  | 3 | [12 empty] | VV | 2 | 2 | True | 0 | ROZPOCET
| VV |  | "Výtlak V4" | [14 empty] | VV | 2 | 1 | True | 0 | ROZPOCET
| VV |  | 1*2+1*2 |  | 4 | [12 empty] | VV | 2 | 2 | True | 0 | ROZPOCET
| VV |  | "Výtlak V5" | [14 empty] | VV | 2 | 1 | True | 0 | ROZPOCET
| VV |  | 1*2 |  | 2 | [12 empty] | VV | 2 | 2 | True | 0 | ROZPOCET
| VV |  | Součet |  | 208.55 | [12 empty] | VV | 2 | 4 | True | 1 | ROZPOCET
17 | K | 119001406 | Dočasné zajištění potrubí z PE DN do 500 mm | m | 1 |  | 0 |  |  | základní |  | 0 | 0.00868 | 0.00868 | 0 | 0 | 4 | K | 2 |  |  |  | ROZPOCET |  |  |  |  | 0 | 0 | 0 | 0 | 0 | 1 | 0 | 4 | 1820401448
| PP |  | Dočasné zajištění podzemního potrubí nebo vedení ve výkopišti ve stavu i poloze , ve kterých byla na začátku zemních prací a to s podepřením, vzepřením nebo vyvěšením, příp. s ochranným bedněním, se zřízením a odstraněním zajišťovací konstrukce, s opotřebením hmot potrubí plastového, jmenovité světlosti DN přes 200 do 500 mm | [14 empty] | PP | 2
| VV |  | "Stoka A + V1" | [14 empty] | VV | 2 | 1 | True | 0 | ROZPOCET
| VV |  | 1*1 |  | 1 | [12 empty] | VV | 2 | 2 | True | 1 | ROZPOCET
18 | K | 119001411 | Dočasné zajištění potrubí betonového, ŽB nebo kameninového DN do 200 mm | m | 22.75 |  | 0 |  |  | základní |  | 0 | 0.01068 | 0.24297 | 0 | 0 | 4 | K | 2 |  |  |  | ROZPOCET |  |  |  |  | 0 | 0 | 0 | 0 | 0 | 1 | 0 | 4 | 907733532
| PP |  | Dočasné zajištění podzemního potrubí nebo vedení ve výkopišti ve stavu i poloze , ve kterých byla na začátku zemních prací a to s podepřením, vzepřením nebo vyvěšením, příp. s ochranným bedněním, se zřízením a odstraněním zajišťovací konstrukce, s opotřebením hmot potrubí betonového, kameninového nebo železobetonového, světlosti DN do 200 mm | [14 empty] | PP | 2
| VV |  | "Stoka A + V1" | [14 empty] | VV | 2 | 1 | True | 0 | ROZPOCET
| VV |  | 1*4 |  | 4 | [12 empty] | VV | 2 | 2 | True | 0 | ROZPOCET
| VV |  | "Stoka A4 + přel kan." | [14 empty] | VV | 2 | 1 | True | 0 | ROZPOCET
| VV |  | 0,95*5 |  | 4.75 | [12 empty] | VV | 2 | 2 | True | 0 | ROZPOCET
| VV |  | 1*14 |  | 14 | [12 empty] | VV | 2 | 2 | True | 0 | ROZPOCET
| VV |  | Součet |  | 22.75 | [12 empty] | VV | 2 | 4 | True | 1 | ROZPOCET
19 | K | 119001412 | Dočasné zajištění potrubí betonového, ŽB nebo kameninového DN do 500 mm | m | 17.15 |  | 0 |  |  | základní |  | 0 | 0.01269 | 0.21763 | 0 | 0 | 4 | K | 2 |  |  |  | ROZPOCET |  |  |  |  | 0 | 0 | 0 | 0 | 0 | 1 | 0 | 4 | 1602687486
| PP |  | Dočasné zajištění podzemního potrubí nebo vedení ve výkopišti ve stavu i poloze , ve kterých byla na začátku zemních prací a to s podepřením, vzepřením nebo vyvěšením, příp. s ochranným bedněním, se zřízením a odstraněním zajišťovací konstrukce, s opotřebením hmot potrubí betonového, kameninového nebo železobetonového, světlosti DN přes 200 do 500 mm | [14 empty] | PP | 2
| VV |  | "Stoka A + V1" | [14 empty] | VV | 2 | 1 | True | 0 | ROZPOCET
| VV |  | 1,6*2 |  | 3.2 | [12 empty] | VV | 2 | 2 | True | 0 | ROZPOCET
| VV |  | 1*2 |  | 2 | [12 empty] | VV | 2 | 2 | True | 0 | ROZPOCET
| VV |  | "Stoka A3" | [14 empty] | VV | 2 | 1 | True | 0 | ROZPOCET
| VV |  | 1*1 |  | 1 | [12 empty] | VV | 2 | 2 | True | 0 | ROZPOCET
| VV |  | "Stoka A4 + přel kan." | [14 empty] | VV | 2 | 1 | True | 0 | ROZPOCET
| VV |  | 0,95*1 |  | 0.95 | [12 empty] | VV | 2 | 2 | True | 0 | ROZPOCET
| VV |  | "Stoka C" | [14 empty] | VV | 2 | 1 | True | 0 | ROZPOCET
| VV |  | 1*3 |  | 3 | [12 empty] | VV | 2 | 2 | True | 0 | ROZPOCET
| VV |  | "Stoka C1" | [14 empty] | VV | 2 | 1 | True | 0 | ROZPOCET
| VV |  | 1*1 |  | 1 | [12 empty] | VV | 2 | 2 | True | 0 | ROZPOCET
| VV |  | "Stoka C2" | [14 empty] | VV | 2 | 1 | True | 0 | ROZPOCET
| VV |  | 1*3 |  | 3 | [12 empty] | VV | 2 | 2 | True | 0 | ROZPOCET
| VV |  | "Stoka C2-1" | [14 empty] | VV | 2 | 1 | True | 0 | ROZPOCET
| VV |  | 1*1 |  | 1 | [12 empty] | VV | 2 | 2 | True | 0 | ROZPOCET
| VV |  | "Výtlak V1" | [14 empty] | VV | 2 | 1 | True | 0 | ROZPOCET
| VV |  | 1*1 |  | 1 | [12 empty] | VV | 2 | 2 | True | 0 | ROZPOCET
| VV |  | "Výtlak V4" | [14 empty] | VV | 2 | 1 | True | 0 | ROZPOCET
| VV |  | 1*1 |  | 1 | [12 empty] | VV | 2 | 2 | True | 0 | ROZPOCET
| VV |  | Součet |  | 17.15 | [12 empty] | VV | 2 | 4 | True | 1 | ROZPOCET
20 | K | 119001421 | Dočasné zajištění kabelů a kabelových tratí ze 3 volně ložených kabelů | m | 110.55 |  | 0 |  |  | základní |  | 0 | 0.0369 | 4.0793 | 0 | 0 | 4 | K | 2 |  |  |  | ROZPOCET |  |  |  |  | 0 | 0 | 0 | 0 | 0 | 1 | 0 | 4 | 1041446929
| PP |  | Dočasné zajištění podzemního potrubí nebo vedení ve výkopišti ve stavu i poloze , ve kterých byla na začátku zemních prací a to s podepřením, vzepřením nebo vyvěšením, příp. s ochranným bedněním, se zřízením a odstraněním zajišťovací konstrukce, s opotřebením hmot kabelů a kabelových tratí z volně ložených kabelů a to do 3 kabelů | [14 empty] | PP | 2
| VV |  | "Stoka A + V1" | [14 empty] | VV | 2 | 1 | True | 0 | ROZPOCET
| VV |  | 1,6*3 |  | 4.8 | [12 empty] | VV | 2 | 2 | True | 0 | ROZPOCET
| VV |  | 1*11 |  | 11 | [12 empty] | VV | 2 | 2 | True | 0 | ROZPOCET
| VV |  | "Stoka A1" | [14 empty] | VV | 2 | 1 | True | 0 | ROZPOCET
| VV |  | 1*2 |  | 2 | [12 empty] | VV | 2 | 2 | True | 0 | ROZPOCET
| VV |  | "Stoka A2" | [14 empty] | VV | 2 | 1 | True | 0 | ROZPOCET
| VV |  | 1*2 |  | 2 | [12 empty] | VV | 2 | 2 | True | 0 | ROZPOCET
| VV |  | "Stoka A3" | [14 empty] | VV | 2 | 1 | True | 0 | ROZPOCET
| VV |  | 1*3 |  | 3 | [12 empty] | VV | 2 | 2 | True | 0 | ROZPOCET
| VV |  | "Stoka A4 + přel kan." | [14 empty] | VV | 2 | 1 | True | 0 | ROZPOCET
| VV |  | 0,95*5 |  | 4.75 | [12 empty] | VV | 2 | 2 | True | 0 | ROZPOCET
| VV |  | 1*5 |  | 5 | [12 empty] | VV | 2 | 2 | True | 0 | ROZPOCET
| VV |  | "Stoka A5" | [14 empty] | VV | 2 | 1 | True | 0 | ROZPOCET
| VV |  | 1*3 |  | 3 | [12 empty] | VV | 2 | 2 | True | 0 | ROZPOCET
| VV |  | "Stoka C" | [14 empty] | VV | 2 | 1 | True | 0 | ROZPOCET
| VV |  | 1*3 |  | 3 | [12 empty] | VV | 2 | 2 | True | 0 | ROZPOCET
| VV |  | "Stoka C1" | [14 empty] | VV | 2 | 1 | True | 0 | ROZPOCET
| VV |  | 1*11 |  | 11 | [12 empty] | VV | 2 | 2 | True | 0 | ROZPOCET
| VV |  | "Stoka C1-1" | [14 empty] | VV | 2 | 1 | True | 0 | ROZPOCET
| VV |  | 1*2 |  | 2 | [12 empty] | VV | 2 | 2 | True | 0 | ROZPOCET
| VV |  | "Stoka C1-2 + přel. kan" | [14 empty] | VV | 2 | 1 | True | 0 | ROZPOCET
| VV |  | 0,8*4 |  | 3.2 | [12 empty] | VV | 2 | 2 | True | 0 | ROZPOCET
| VV |  | 1*2 |  | 2 | [12 empty] | VV | 2 | 2 | True | 0 | ROZPOCET
| VV |  | "Stoka C2" | [14 empty] | VV | 2 | 1 | True | 0 | ROZPOCET
| VV |  | 1*12 |  | 12 | [12 empty] | VV | 2 | 2 | True | 0 | ROZPOCET
| VV |  | "Stoka C2-1" | [14 empty] | VV | 2 | 1 | True | 0 | ROZPOCET
| VV |  | 1*1 |  | 1 | [12 empty] | VV | 2 | 2 | True | 0 | ROZPOCET
| VV |  | "Stoka D + V4" | [14 empty] | VV | 2 | 1 | True | 0 | ROZPOCET
| VV |  | 1,6*1 |  | 1.6 | [12 empty] | VV | 2 | 2 | True | 0 | ROZPOCET
| VV |  | 1*3 |  | 3 | [12 empty] | VV | 2 | 2 | True | 0 | ROZPOCET
| VV |  | "Stoka D1" | [14 empty] | VV | 2 | 1 | True | 0 | ROZPOCET
| VV |  | 1*1 |  | 1 | [12 empty] | VV | 2 | 2 | True | 0 | ROZPOCET
| VV |  | "Stoka E" | [14 empty] | VV | 2 | 1 | True | 0 | ROZPOCET
| VV |  | 1*8 |  | 8 | [12 empty] | VV | 2 | 2 | True | 0 | ROZPOCET
| VV |  | "Stoka F" | [14 empty] | VV | 2 | 1 | True | 0 | ROZPOCET
| VV |  | 1,6*3 |  | 4.8 | [12 empty] | VV | 2 | 2 | True | 0 | ROZPOCET
| VV |  | "Stoka G + V6" | [14 empty] | VV | 2 | 1 | True | 0 | ROZPOCET
| VV |  | 1,6*4 |  | 6.4 | [12 empty] | VV | 2 | 2 | True | 0 | ROZPOCET
| VV |  | "Stoka H" | [14 empty] | VV | 2 | 1 | True | 0 | ROZPOCET
| VV |  | 1*4 |  | 4 | [12 empty] | VV | 2 | 2 | True | 0 | ROZPOCET
| VV |  | "Výtlak V1" | [14 empty] | VV | 2 | 1 | True | 0 | ROZPOCET
| VV |  | 1*4 |  | 4 | [12 empty] | VV | 2 | 2 | True | 0 | ROZPOCET
| VV |  | "Výtlak V2" | [14 empty] | VV | 2 | 1 | True | 0 | ROZPOCET
| VV |  | 1*1 |  | 1 | [12 empty] | VV | 2 | 2 | True | 0 | ROZPOCET
| VV |  | "Výtlak V3" | [14 empty] | VV | 2 | 1 | True | 0 | ROZPOCET
| VV |  | 1*1 |  | 1 | [12 empty] | VV | 2 | 2 | True | 0 | ROZPOCET
| VV |  | "Výtlak V4" | [14 empty] | VV | 2 | 1 | True | 0 | ROZPOCET
| VV |  | 1*4 |  | 4 | [12 empty] | VV | 2 | 2 | True | 0 | ROZPOCET
| VV |  | "Výtlak V5" | [14 empty] | VV | 2 | 1 | True | 0 | ROZPOCET
| VV |  | 1*2 |  | 2 | [12 empty] | VV | 2 | 2 | True | 0 | ROZPOCET
| VV |  | Součet |  | 110.55 | [12 empty] | VV | 2 | 4 | True | 1 | ROZPOCET
21 | K | 139001101 | Příplatek za ztížení vykopávky v blízkosti podzemního vedení | m3 | 627.046 |  | 0 |  |  | základní |  | 0 | 0 | 0 | 0 | 0 | 4 | K | 2 |  |  |  | ROZPOCET |  |  |  |  | 0 | 0 | 0 | 0 | 0 | 1 | 0 | 4 | -1420003182
| PP |  | Příplatek k cenám hloubených vykopávek za ztížení vykopávky v blízkosti podzemního vedení nebo výbušnin pro jakoukoliv třídu horniny | [14 empty] | PP | 2
| VV |  | "kabel" | [14 empty] | VV | 2 | 1 | True | 0 | ROZPOCET
| VV |  | 1,05*1,55*0,8*4 |  | 5.208 | [12 empty] | VV | 2 | 2 | True | 0 | ROZPOCET
| VV |  | 1,05*1,55*1*77 |  | 125.318 | [12 empty] | VV | 2 | 2 | True | 0 | ROZPOCET
| VV |  | 1,05*1,55*1,6*11 |  | 28.644 | [12 empty] | VV | 2 | 2 | True | 0 | ROZPOCET
| VV |  | 1,05*1,55*0,95*5 |  | 7.731 | [12 empty] | VV | 2 | 2 | True | 0 | ROZPOCET
| VV |  | "vodovod" | [14 empty] | VV | 2 | 1 | True | 0 | ROZPOCET
| VV |  | 1,11*1,61*1,6*2 |  | 5.719 | [12 empty] | VV | 2 | 2 | True | 0 | ROZPOCET
| VV |  | 1,11*1,61*1*13 |  | 23.232 | [12 empty] | VV | 2 | 2 | True | 0 | ROZPOCET
| VV |  | 1,16*1,66*1*7 |  | 13.479 | [12 empty] | VV | 2 | 2 | True | 0 | ROZPOCET
| VV |  | 1,225*1,725*1*2 |  | 4.226 | [12 empty] | VV | 2 | 2 | True | 0 | ROZPOCET
| VV |  | 1,063*1,563*1*5 |  | 8.307 | [12 empty] | VV | 2 | 2 | True | 0 | ROZPOCET
| VV |  | 1,032*1,532*1*61 |  | 96.442 | [12 empty] | VV | 2 | 2 | True | 0 | ROZPOCET
| VV |  | 1,032*1,532*1,6*8 |  | 20.237 | [12 empty] | VV | 2 | 2 | True | 0 | ROZPOCET
| VV |  | 1,032*1,532*0,95*1 |  | 1.502 | [12 empty] | VV | 2 | 2 | True | 0 | ROZPOCET
| VV |  | "plynovod" | [14 empty] | VV | 2 | 1 | True | 0 | ROZPOCET
| VV |  | 1,032*1,532*1*61 |  | 96.442 | [12 empty] | VV | 2 | 2 | True | 0 | ROZPOCET
| VV |  | 1,032*1,532*1,5*6 |  | 14.229 | [12 empty] | VV | 2 | 2 | True | 0 | ROZPOCET
| VV |  | 1,032*1,532*1,6*4 |  | 10.119 | [12 empty] | VV | 2 | 2 | True | 0 | ROZPOCET
| VV |  | 1,032*1,532*0,95*1 |  | 1.502 | [12 empty] | VV | 2 | 2 | True | 0 | ROZPOCET
| VV |  | 1,063*1,563*1*5 |  | 8.307 | [12 empty] | VV | 2 | 2 | True | 0 | ROZPOCET
| VV |  | 1,09*1,59*1*15 |  | 25.997 | [12 empty] | VV | 2 | 2 | True | 0 | ROZPOCET
| VV |  | 1,09*1,59*0,75*2 |  | 2.6 | [12 empty] | VV | 2 | 2 | True | 0 | ROZPOCET
| VV |  | 1,11*1,61*1*8 |  | 14.297 | [12 empty] | VV | 2 | 2 | True | 0 | ROZPOCET
| VV |  | 1,11*1,61*0,95*1 |  | 1.698 | [12 empty] | VV | 2 | 2 | True | 0 | ROZPOCET
| VV |  | 1,16*1,66*1*6 |  | 11.554 | [12 empty] | VV | 2 | 2 | True | 0 | ROZPOCET
| VV |  | "kanalizace" | [14 empty] | VV | 2 | 1 | True | 0 | ROZPOCET
| VV |  | 2*2,5*1,6*1 |  | 8 | [12 empty] | VV | 2 | 2 | True | 0 | ROZPOCET
| VV |  | 1,4*1,9*1*1 |  | 2.66 | [12 empty] | VV | 2 | 2 | True | 0 | ROZPOCET
| VV |  | 1,3*1,8*0,95*1 |  | 2.223 | [12 empty] | VV | 2 | 2 | True | 0 | ROZPOCET
| VV |  | 1,3*1,8*1,6*1 |  | 3.744 | [12 empty] | VV | 2 | 2 | True | 0 | ROZPOCET
| VV |  | 1,3*1,8*1*11 |  | 25.74 | [12 empty] | VV | 2 | 2 | True | 0 | ROZPOCET
| VV |  | 1,2*1,7*0,95*5 |  | 9.69 | [12 empty] | VV | 2 | 2 | True | 0 | ROZPOCET
| VV |  | 1,2*1,7*1*8 |  | 16.32 | [12 empty] | VV | 2 | 2 | True | 0 | ROZPOCET
| VV |  | 1,15*1,65*0,95*4 |  | 7.211 | [12 empty] | VV | 2 | 2 | True | 0 | ROZPOCET
| VV |  | 1,15*1,65*0,75*4 |  | 5.693 | [12 empty] | VV | 2 | 2 | True | 0 | ROZPOCET
| VV |  | 1,15*1,65*1*10 |  | 18.975 | [12 empty] | VV | 2 | 2 | True | 0 | ROZPOCET
| VV |  | Součet |  | 627.046 | [12 empty] | VV | 2 | 4 | True | 1 | ROZPOCET
22 | K | 121151113 | Sejmutí ornice plochy do 500 m2 tl vrstvy do 200 mm strojně | m2 | 156.83 |  | 0 |  |  | základní |  | 0 | 0 | 0 | 0 | 0 | 4 | K | 2 |  |  |  | ROZPOCET |  |  |  |  | 0 | 0 | 0 | 0 | 0 | 1 | 0 | 4 | 1667162925
| PP |  | Sejmutí ornice strojně při souvislé ploše přes 100 do 500 m2, tl. vrstvy do 200 mm | [14 empty] | PP | 2
| VV |  | "stoka C1" | [14 empty] | VV | 2 | 1 | True | 0 | ROZPOCET
| VV |  | 16,4*1 |  | 16.4 | [12 empty] | VV | 2 | 2 | True | 0 | ROZPOCET
| VV |  | "stoka C2-2" | [14 empty] | VV | 2 | 1 | True | 0 | ROZPOCET
| VV |  | 23,9*1 |  | 23.9 | [12 empty] | VV | 2 | 2 | True | 0 | ROZPOCET
| VV |  | 0,8*1,8*2 |  | 2.88 | [12 empty] | VV | 2 | 2 | True | 0 | ROZPOCET
| VV |  | "stoka E" | [14 empty] | VV | 2 | 1 | True | 0 | ROZPOCET
| VV |  | 10,4*1 |  | 10.4 | [12 empty] | VV | 2 | 2 | True | 0 | ROZPOCET
| VV |  | "ČS3" | [14 empty] | VV | 2 | 1 | True | 0 | ROZPOCET
| VV |  | 3*3 |  | 9 | [12 empty] | VV | 2 | 2 | True | 0 | ROZPOCET
| VV |  | "Výtlak V1" | [14 empty] | VV | 2 | 1 | True | 0 | ROZPOCET
| VV |  | 34,2*1 |  | 34.2 | [12 empty] | VV | 2 | 2 | True | 0 | ROZPOCET
| VV |  | "BP1" | [14 empty] | VV | 2 | 1 | True | 0 | ROZPOCET
| VV |  | 37,6*1 |  | 37.6 | [12 empty] | VV | 2 | 2 | True | 0 | ROZPOCET
| VV |  | "základy přístřešku ČS5" | [14 empty] | VV | 2 | 1 | True | 0 | ROZPOCET
| VV |  | 2,5*2,5 |  | 6.25 | [12 empty] | VV | 2 | 2 | True | 0 | ROZPOCET
| VV |  | "kabely elektro ČS1-6" | [14 empty] | VV | 2 | 1 | True | 0 | ROZPOCET
| VV |  | 36*0,45 |  | 16.2 | [12 empty] | VV | 2 | 2 | True | 0 | ROZPOCET
| VV |  | Součet |  | 156.83 | [12 empty] | VV | 2 | 4 | True | 1 | ROZPOCET
23 | K | 131151203 | Hloubení jam zapažených v hornině třídy těžitelnosti I, skupiny 1 a 2 objem do 100 m3 strojně | m3 | 105.832 |  | 0 |  |  | základní |  | 0 | 0 | 0 | 0 | 0 | 4 | K | 2 |  |  |  | ROZPOCET |  |  |  |  | 0 | 0 | 0 | 0 | 0 | 1 | 0 | 4 | -909086271
| PP |  | Hloubení zapažených jam a zářezů strojně s urovnáním dna do předepsaného profilu a spádu v hornině třídy těžitelnosti I skupiny 1 a 2 přes 50 do 100 m3 | [14 empty] | PP | 2
| VV |  | "ČS1" | [14 empty] | VV | 2 | 1 | True | 0 | ROZPOCET
| VV |  | 3,5*3,5*6,8-3,5*3,5*0,3 |  | 79.625 | [12 empty] | VV | 2 | 2 | True | 0 | ROZPOCET
| VV |  | "ČS2" | [14 empty] | VV | 2 | 1 | True | 0 | ROZPOCET
| VV |  | 2,5*2,5*3,6-2,5*2,5*0,3 |  | 20.625 | [12 empty] | VV | 2 | 2 | True | 0 | ROZPOCET
| VV |  | "ČS3" | [14 empty] | VV | 2 | 1 | True | 0 | ROZPOCET
| VV |  | 3*3*4,2-3*3*0,1 |  | 36.9 | [12 empty] | VV | 2 | 2 | True | 0 | ROZPOCET
| VV |  | "ČS4" | [14 empty] | VV | 2 | 1 | True | 0 | ROZPOCET
| VV |  | 2,5*2,5*3,85-2,5*2,5*0,4 |  | 21.563 | [12 empty] | VV | 2 | 2 | True | 0 | ROZPOCET
| VV |  | "ČS5" | [14 empty] | VV | 2 | 1 | True | 0 | ROZPOCET
| VV |  | 2,5*2,5*3,3-2,5*2,5*0,3 |  | 18.75 | [12 empty] | VV | 2 | 2 | True | 0 | ROZPOCET
| VV |  | "ČS6" | [14 empty] | VV | 2 | 1 | True | 0 | ROZPOCET
| VV |  | 3*3*4,4-3*3*0,6 |  | 34.2 | [12 empty] | VV | 2 | 2 | True | 0 | ROZPOCET
| VV | hljamz | Součet |  | 211.663 | [12 empty] | VV | 2 | 4 | True | 0 | ROZPOCET
| VV |  | hljamz*0,5 |  | 105.832 | [12 empty] | VV | 2 | 2 | True | 1 | ROZPOCET
24 | K | 131151100 | Hloubení jam nezapažených v hornině třídy těžitelnosti I, skupiny 1 a 2 objem do 20 m3 strojně | m3 | 3.438 |  | 0 |  |  | základní |  | 0 | 0 | 0 | 0 | 0 | 4 | K | 2 |  |  |  | ROZPOCET |  |  |  |  | 0 | 0 | 0 | 0 | 0 | 1 | 0 | 4 | -2142403296
| PP |  | Hloubení nezapažených jam a zářezů strojně s urovnáním dna do předepsaného profilu a spádu v hornině třídy těžitelnosti I skupiny 1 a 2 do 20 m3 | [14 empty] | PP | 2
| VV |  | "základy přístřešku ČS5" | [14 empty] | VV | 2 | 1 | True | 0 | ROZPOCET
| VV | hljamn | 2,5*2,5*0,55 |  | 3.438 | [12 empty] | VV | 2 | 2 | True | 1 | ROZPOCET
25 | K | 131251203 | Hloubení jam zapažených v hornině třídy těžitelnosti I, skupiny 3 objem do 100 m3 strojně | m3 | 63.499 |  | 0 |  |  | základní |  | 0 | 0 | 0 | 0 | 0 | 4 | K | 2 |  |  |  | ROZPOCET |  |  |  |  | 0 | 0 | 0 | 0 | 0 | 1 | 0 | 4 | -185739249
| PP |  | Hloubení zapažených jam a zářezů strojně s urovnáním dna do předepsaného profilu a spádu v hornině třídy těžitelnosti I skupiny 3 přes 50 do 100 m3 | [14 empty] | PP | 2
| VV |  | hljamz*0,3 |  | 63.499 | [12 empty] | VV | 2 | 2 | True | 1 | ROZPOCET
26 | K | 131351202 | Hloubení jam zapažených v hornině třídy těžitelnosti II, skupiny 4 objem do 50 m3 strojně | m3 | 42.333 |  | 0 |  |  | základní |  | 0 | 0 | 0 | 0 | 0 | 4 | K | 2 |  |  |  | ROZPOCET |  |  |  |  | 0 | 0 | 0 | 0 | 0 | 1 | 0 | 4 | -1957276978
| PP |  | Hloubení zapažených jam a zářezů strojně s urovnáním dna do předepsaného profilu a spádu v hornině třídy těžitelnosti II skupiny 4 přes 20 do 50 m3 | [14 empty] | PP | 2
| VV |  | hljamz*0,2 |  | 42.333 | [12 empty] | VV | 2 | 2 | True | 1 | ROZPOCET
27 | K | 132154206 | Hloubení zapažených rýh š do 2000 mm v hornině třídy těžitelnosti I, skupiny 1 a 2 objem do 5000 m3 | m3 | 4963.557 |  | 0 |  |  | základní |  | 0 | 0 | 0 | 0 | 0 | 4 | K | 2 |  |  |  | ROZPOCET |  |  |  |  | 0 | 0 | 0 | 0 | 0 | 1 | 0 | 4 | 1814386831
| PP |  | Hloubení zapažených rýh šířky přes 800 do 2 000 mm strojně s urovnáním dna do předepsaného profilu a spádu v hornině třídy těžitelnosti I skupiny 1 a 2 přes 1 000 do 5 000 m3 | [14 empty] | PP | 2
| VV |  | "stoka A" | [14 empty] | VV | 2 | 1 | True | 0 | ROZPOCET
| VV |  | "společná rýha s V1" | [14 empty] | VV | 2 | 1 | True | 0 | ROZPOCET
| VV |  | "štěrk" | [14 empty] | VV | 2 | 1 | True | 0 | ROZPOCET
| VV |  | 1,3*0,9*3,39-1,3*0,9*0,3 |  | 3.615 | [12 empty] | VV | 2 | 2 | True | 0 | ROZPOCET
| VV |  | 2*0,7*1,61-2*0,7*0,3 |  | 1.834 | [12 empty] | VV | 2 | 2 | True | 0 | ROZPOCET
| VV |  | "asf. komunikace SÚS" | [14 empty] | VV | 2 | 1 | True | 0 | ROZPOCET
| VV |  | 140,5*0,9*2,75-150*0,9*0,44 |  | 288.338 | [12 empty] | VV | 2 | 2 | True | 0 | ROZPOCET
| VV |  | 137,2*0,7*1,76-137,2*0,7*0,44 |  | 126.773 | [12 empty] | VV | 2 | 2 | True | 0 | ROZPOCET
| VV |  | "samostatně" | [14 empty] | VV | 2 | 1 | True | 0 | ROZPOCET
| VV |  | "asf. komunikace SÚS II. třídy" | [14 empty] | VV | 2 | 1 | True | 0 | ROZPOCET
| VV |  | 80,4*1*2,41-80,4*1*0,44 |  | 158.388 | [12 empty] | VV | 2 | 2 | True | 0 | ROZPOCET
| VV |  | "asf. komunikace místní" | [14 empty] | VV | 2 | 1 | True | 0 | ROZPOCET
| VV |  | 487,2*1*2,66-487,2*1*0,4 |  | 1101.072 | [12 empty] | VV | 2 | 2 | True | 0 | ROZPOCET
| VV |  | "rozšíření pro šachty" | [14 empty] | VV | 2 | 1 | True | 0 | ROZPOCET
| VV |  | (0,8*1,8*2,65-0,8*1,8*0,44)*8 |  | 25.459 | [12 empty] | VV | 2 | 2 | True | 0 | ROZPOCET
| VV |  | (0,8*1,8*2,62-0,8*1,8*0,4)*14 |  | 44.755 | [12 empty] | VV | 2 | 2 | True | 0 | ROZPOCET
| VV |  | "V1 samostatně" | [14 empty] | VV | 2 | 1 | True | 0 | ROZPOCET
| VV |  | "asf. komunikace SÚS II. třídy" | [14 empty] | VV | 2 | 1 | True | 0 | ROZPOCET
| VV |  | 4,5*1*1,68-4,5*1*0,44 |  | 5.58 | [12 empty] | VV | 2 | 2 | True | 0 | ROZPOCET
| VV |  | "trávník" | [14 empty] | VV | 2 | 1 | True | 0 | ROZPOCET
| VV |  | 34,2*1*1,82-34,2*1*0,1 |  | 58.824 | [12 empty] | VV | 2 | 2 | True | 0 | ROZPOCET
| VV |  | "bet. panely" | [14 empty] | VV | 2 | 1 | True | 0 | ROZPOCET
| VV |  | 100,4*1*1,91-100,4*1*0,4 |  | 151.604 | [12 empty] | VV | 2 | 2 | True | 0 | ROZPOCET
| VV |  | "stoka A1" | [14 empty] | VV | 2 | 1 | True | 0 | ROZPOCET
| VV |  | "asf. komunikace SÚS" | [14 empty] | VV | 2 | 1 | True | 0 | ROZPOCET
| VV |  | 10,1*1*2,48-10,1*1*0,44 |  | 20.604 | [12 empty] | VV | 2 | 2 | True | 0 | ROZPOCET
| VV |  | "stoka A2" | [14 empty] | VV | 2 | 1 | True | 0 | ROZPOCET
| VV |  | "asf. místní" | [14 empty] | VV | 2 | 1 | True | 0 | ROZPOCET
| VV |  | 3*1*2,93-3*1*0,4 |  | 7.59 | [12 empty] | VV | 2 | 2 | True | 0 | ROZPOCET
| VV |  | "štěrková komunikace | [14 empty] | VV | 2 | 1 | True | 0 | ROZPOCET
| VV |  | 47*1*2,32-47*1*0,3 |  | 94.94 | [12 empty] | VV | 2 | 2 | True | 0 | ROZPOCET
| VV |  | (0,8*1,8*2,42-0,8*1,8*0,3)*1 |  | 3.053 | [12 empty] | VV | 2 | 2 | True | 0 | ROZPOCET
| VV |  | "stoka A3" | [14 empty] | VV | 2 | 1 | True | 0 | ROZPOCET
| VV |  | "asf. místní" | [14 empty] | VV | 2 | 1 | True | 0 | ROZPOCET
| VV |  | 281*1*2,44-281*1*0,4 |  | 573.24 | [12 empty] | VV | 2 | 2 | True | 0 | ROZPOCET
| VV |  | (0,8*1,8*2,42-0,8*1,8*0,3)*7 |  | 21.37 | [12 empty] | VV | 2 | 2 | True | 0 | ROZPOCET
| VV |  | "stoka A4" | [14 empty] | VV | 2 | 1 | True | 0 | ROZPOCET
| VV |  | "společně s přeložkou kanalizace" | [14 empty] | VV | 2 | 1 | True | 0 | ROZPOCET
| VV |  | "asf. komunikace místní" | [14 empty] | VV | 2 | 1 | True | 0 | ROZPOCET
| VV |  | 44,2*0,95*2,27-44,2*0,95*0,4 |  | 78.521 | [12 empty] | VV | 2 | 2 | True | 0 | ROZPOCET
| VV |  | "samostatně" | [14 empty] | VV | 2 | 1 | True | 0 | ROZPOCET
| VV |  | "asf. komunikace místní" | [14 empty] | VV | 2 | 1 | True | 0 | ROZPOCET
| VV |  | 241,2*1*2,31-241,2*1*0,4 |  | 460.692 | [12 empty] | VV | 2 | 2 | True | 0 | ROZPOCET
| VV |  | (0,8*1,8*2,29-0,8*1,8*0,3)*6 |  | 17.194 | [12 empty] | VV | 2 | 2 | True | 0 | ROZPOCET
| VV |  | "stoka A5" | [14 empty] | VV | 2 | 1 | True | 0 | ROZPOCET
| VV |  | "asf. komunikace místní" | [14 empty] | VV | 2 | 1 | True | 0 | ROZPOCET
| VV |  | 2,3*1*2,16-2,3*1*0,4 |  | 4.048 | [12 empty] | VV | 2 | 2 | True | 0 | ROZPOCET
| VV |  | "štěrková komunikace" | [14 empty] | VV | 2 | 1 | True | 0 | ROZPOCET
| VV |  | 170,6*1*2,33-170,6*1*0,3 |  | 346.318 | [12 empty] | VV | 2 | 2 | True | 0 | ROZPOCET
| VV |  | (0,8*1,8*2,43-0,8*1,8*0,3)*3 |  | 9.202 | [12 empty] | VV | 2 | 2 | True | 0 | ROZPOCET
| VV |  | "stoka C" | [14 empty] | VV | 2 | 1 | True | 0 | ROZPOCET
| VV |  | "komunikace SÚS III.třída" | [14 empty] | VV | 2 | 1 | True | 0 | ROZPOCET
| VV |  | 283,4*1*2,38-283,4*1*0,44 |  | 549.796 | [12 empty] | VV | 2 | 2 | True | 0 | ROZPOCET
| VV |  | "komunikace SÚS II.třída" | [14 empty] | VV | 2 | 1 | True | 0 | ROZPOCET
| VV |  | 81,1*1*2,36-81,1*1*0,5 |  | 150.846 | [12 empty] | VV | 2 | 2 | True | 0 | ROZPOCET
| VV |  | (0,8*1,8*2,32-0,8*1,8*0,44)*8 |  | 21.658 | [12 empty] | VV | 2 | 2 | True | 0 | ROZPOCET
| VV |  | (0,8*1,8*2,3-0,8*1,8*0,5)*3 |  | 7.776 | [12 empty] | VV | 2 | 2 | True | 0 | ROZPOCET
| VV |  | "stoka C1" | [14 empty] | VV | 2 | 1 | True | 0 | ROZPOCET
| VV |  | "SÚS III. třídy" | [14 empty] | VV | 2 | 1 | True | 0 | ROZPOCET
| VV |  | 4,4*1*2,35-4,4*1*0,44 |  | 8.404 | [12 empty] | VV | 2 | 2 | True | 0 | ROZPOCET
| VV |  | "asf. vozovka místní" | [14 empty] | VV | 2 | 1 | True | 0 | ROZPOCET
| VV |  | 320,8*1*2,9-320,8*1*0,4 |  | 802 | [12 empty] | VV | 2 | 2 | True | 0 | ROZPOCET
| VV |  | "SÚS II. třídy" | [14 empty] | VV | 2 | 1 | True | 0 | ROZPOCET
| VV |  | 90,4*1*3,96-90,4*1*0,5 |  | 312.784 | [12 empty] | VV | 2 | 2 | True | 0 | ROZPOCET
| VV |  | "trávník" | [14 empty] | VV | 2 | 1 | True | 0 | ROZPOCET
| VV |  | 16,4*1*3,29-16,4*1*0,1 |  | 52.316 | [12 empty] | VV | 2 | 2 | True | 0 | ROZPOCET
| VV |  | "štěrková komunikace" | [14 empty] | VV | 2 | 1 | True | 0 | ROZPOCET
| VV |  | 21,1*1*2,21-21,1*1*0,3 |  | 40.301 | [12 empty] | VV | 2 | 2 | True | 0 | ROZPOCET
| VV |  | (0,8*1,8*3,96-0,8*1,8*0,5)*3 |  | 14.947 | [12 empty] | VV | 2 | 2 | True | 0 | ROZPOCET
| VV |  | (0,8*1,8*1,6-0,8*1,8*0,3)*1 |  | 1.872 | [12 empty] | VV | 2 | 2 | True | 0 | ROZPOCET
| VV |  | (0,8*1,8*2,85-0,8*1,8*0,4)*8 |  | 28.224 | [12 empty] | VV | 2 | 2 | True | 0 | ROZPOCET
| VV |  | "stoka C1-1" | [14 empty] | VV | 2 | 1 | True | 0 | ROZPOCET
| VV |  | "asf. vozovka místní" | [14 empty] | VV | 2 | 1 | True | 0 | ROZPOCET
| VV |  | 23*1*3,32-23*1*0,4 |  | 67.16 | [12 empty] | VV | 2 | 2 | True | 0 | ROZPOCET
| VV |  | "štěrková komunikace" | [14 empty] | VV | 2 | 1 | True | 0 | ROZPOCET
| VV |  | 116,1*1*2,42-116,1*1*0,3 |  | 246.132 | [12 empty] | VV | 2 | 2 | True | 0 | ROZPOCET
| VV |  | (0,8*1,8*3,32-0,8*1,8*0,4)*1 |  | 4.205 | [12 empty] | VV | 2 | 2 | True | 0 | ROZPOCET
| VV |  | (0,8*1,8*2,32-0,8*1,8*0,4)*2 |  | 5.53 | [12 empty] | VV | 2 | 2 | True | 0 | ROZPOCET
| VV |  | "stoka C1-2" | [14 empty] | VV | 2 | 1 | True | 0 | ROZPOCET
| VV |  | "asf. vozovka místní" | [14 empty] | VV | 2 | 1 | True | 0 | ROZPOCET
| VV |  | "společná rýha s přeložkou kanalizace" | [14 empty] | VV | 2 | 1 | True | 0 | ROZPOCET
| VV |  | 84*0,8*2,04-84*0,8*0,4 |  | 110.208 | [12 empty] | VV | 2 | 2 | True | 0 | ROZPOCET
| VV |  | "samostatně" | [14 empty] | VV | 2 | 1 | True | 0 | ROZPOCET
| VV |  | 43,6*1*1,72-43,6*1*0,4 |  | 57.552 | [12 empty] | VV | 2 | 2 | True | 0 | ROZPOCET
| VV |  | (0,8*1,8*1,86-0,8*1,8*0,4)*4 |  | 8.41 | [12 empty] | VV | 2 | 2 | True | 0 | ROZPOCET
| VV |  | "stoka C2" | [14 empty] | VV | 2 | 1 | True | 0 | ROZPOCET
| VV |  | "SÚS III. třídy" | [14 empty] | VV | 2 | 1 | True | 0 | ROZPOCET
| VV |  | 5,4*1*2,2-5,4*1*0,44 |  | 9.504 | [12 empty] | VV | 2 | 2 | True | 0 | ROZPOCET
| VV |  | "asf. vozovka místní" | [14 empty] | VV | 2 | 1 | True | 0 | ROZPOCET
| VV |  | 277,2*1*2,41-277,2*1*0,4 |  | 557.172 | [12 empty] | VV | 2 | 2 | True | 0 | ROZPOCET
| VV |  | "SÚS II. třídy" | [14 empty] | VV | 2 | 1 | True | 0 | ROZPOCET
| VV |  | 84,5*1*2,3-84,5*1*0,5 |  | 152.1 | [12 empty] | VV | 2 | 2 | True | 0 | ROZPOCET
| VV |  | (0,8*1,8*2,45-0,8*1,8*0,4)*10 |  | 29.52 | [12 empty] | VV | 2 | 2 | True | 0 | ROZPOCET
| VV |  | (0,8*1,8*2,28-0,8*1,8*0,5)*4 |  | 10.253 | [12 empty] | VV | 2 | 2 | True | 0 | ROZPOCET
| VV |  | "stoka C2-1" | [14 empty] | VV | 2 | 1 | True | 0 | ROZPOCET
| VV |  | "SÚS II. třídy" | [14 empty] | VV | 2 | 1 | True | 0 | ROZPOCET
| VV |  | 51,5*1*1,89-51,5*1*0,5 |  | 71.585 | [12 empty] | VV | 2 | 2 | True | 0 | ROZPOCET
| VV |  | (0,8*1,8*1,61-0,8*1,8*0,5)*1 |  | 1.598 | [12 empty] | VV | 2 | 2 | True | 0 | ROZPOCET
| VV |  | "stoka C2-2" | [14 empty] | VV | 2 | 1 | True | 0 | ROZPOCET
| VV |  | "SÚS II. třídy" | [14 empty] | VV | 2 | 1 | True | 0 | ROZPOCET
| VV |  | 8,5*1*2,34-8,5*1*0,5 |  | 15.64 | [12 empty] | VV | 2 | 2 | True | 0 | ROZPOCET
| VV |  | "dlažba" | [14 empty] | VV | 2 | 1 | True | 0 | ROZPOCET
| VV |  | 1,2*1*2,36-1,2*1*0,28 |  | 2.496 | [12 empty] | VV | 2 | 2 | True | 0 | ROZPOCET
| VV |  | "štěrková komunikace" | [14 empty] | VV | 2 | 1 | True | 0 | ROZPOCET
| VV |  | 29,4*1*2,41-29,4*1*0,3 |  | 62.034 | [12 empty] | VV | 2 | 2 | True | 0 | ROZPOCET
| VV |  | "trávník" | [14 empty] | VV | 2 | 1 | True | 0 | ROZPOCET
| VV |  | 23,9*1*1,65-23,9*1*0,1 |  | 37.045 | [12 empty] | VV | 2 | 2 | True | 0 | ROZPOCET
| VV |  | (0,8*1,8*2,37-0,8*1,8*0,3)*1 |  | 2.981 | [12 empty] | VV | 2 | 2 | True | 0 | ROZPOCET
| VV |  | (0,8*1,8*1,62-0,8*1,8*0,1)*2 |  | 4.378 | [12 empty] | VV | 2 | 2 | True | 0 | ROZPOCET
| VV |  | "stoka D" | [14 empty] | VV | 2 | 1 | True | 0 | ROZPOCET
| VV |  | "asf. vozovka místní" | [14 empty] | VV | 2 | 1 | True | 0 | ROZPOCET
| VV |  | "společně s výtlakem" | [14 empty] | VV | 2 | 1 | True | 0 | ROZPOCET
| VV |  | 63,9*0,9*2,13-63,9*0,9*0,4 |  | 99.492 | [12 empty] | VV | 2 | 2 | True | 0 | ROZPOCET
| VV |  | 63,3*0,7*1,63-63,3*0,7*0,4 |  | 54.501 | [12 empty] | VV | 2 | 2 | True | 0 | ROZPOCET
| VV |  | "samostatně" | [14 empty] | VV | 2 | 1 | True | 0 | ROZPOCET
| VV |  | 18,4*1*2,18-18,4*1*0,4 |  | 32.752 | [12 empty] | VV | 2 | 2 | True | 0 | ROZPOCET
| VV |  | "s přeložkou vodovodu" | [14 empty] | VV | 2 | 1 | True | 0 | ROZPOCET
| VV |  | 16,3*0,8*2,2-16,3*0,8*0,4 |  | 23.472 | [12 empty] | VV | 2 | 2 | True | 0 | ROZPOCET
| VV |  | (0,8*1,8*2,16-0,8*1,8*0,4)*3 |  | 7.603 | [12 empty] | VV | 2 | 2 | True | 0 | ROZPOCET
| VV |  | "výtlak V4 samostatně" | [14 empty] | VV | 2 | 1 | True | 0 | ROZPOCET
| VV |  | "asf. vozovka místní" | [14 empty] | VV | 2 | 1 | True | 0 | ROZPOCET
| VV |  | 64,4*1*1,91-64,4*1*0,4 |  | 97.244 | [12 empty] | VV | 2 | 2 | True | 0 | ROZPOCET
| VV |  | "SÚS II. třídy" | [14 empty] | VV | 2 | 1 | True | 0 | ROZPOCET
| VV |  | 5,3*1*2,18-5,3*1*0,5 |  | 8.904 | [12 empty] | VV | 2 | 2 | True | 0 | ROZPOCET
| VV |  | "stoka D1" | [14 empty] | VV | 2 | 1 | True | 0 | ROZPOCET
| VV |  | 40,6*0,8*2,19-40,6*0,8*0,4 |  | 58.139 | [12 empty] | VV | 2 | 2 | True | 0 | ROZPOCET
| VV |  | (0,8*1,8*2,2-0,8*1,8*0,4)*1 |  | 2.592 | [12 empty] | VV | 2 | 2 | True | 0 | ROZPOCET
| VV |  | "stoka E" | [14 empty] | VV | 2 | 1 | True | 0 | ROZPOCET
| VV |  | "trávník" | [14 empty] | VV | 2 | 1 | True | 0 | ROZPOCET
| VV |  | 10,4*1*3,22-10,4*1*0,1 |  | 32.448 | [12 empty] | VV | 2 | 2 | True | 0 | ROZPOCET
| VV |  | "asf. vozovka místní" | [14 empty] | VV | 2 | 1 | True | 0 | ROZPOCET
| VV |  | 332,1*1*2,22-332,1*1*0,4 |  | 604.422 | [12 empty] | VV | 2 | 2 | True | 0 | ROZPOCET
| VV |  | (0,8*1,8*2,13-0,8*1,8*0,4)*9 |  | 22.421 | [12 empty] | VV | 2 | 2 | True | 0 | ROZPOCET
| VV |  | "stoka F" | [14 empty] | VV | 2 | 1 | True | 0 | ROZPOCET
| VV |  | "společně s výtlakem" | [14 empty] | VV | 2 | 1 | True | 0 | ROZPOCET
| VV |  | "štěrková komunikace" | [14 empty] | VV | 2 | 1 | True | 0 | ROZPOCET
| VV |  | 163,7*0,9*2,11-163,7*0,9*0,3 |  | 266.667 | [12 empty] | VV | 2 | 2 | True | 0 | ROZPOCET
| VV |  | 159,9*0,7*1,75-159,9*0,7*0,3 |  | 162.299 | [12 empty] | VV | 2 | 2 | True | 0 | ROZPOCET
| VV |  | "asf. komunikace místní" | [14 empty] | VV | 2 | 1 | True | 0 | ROZPOCET
| VV |  | 6,3*0,9*1,99-6,3*0,9*0,4 |  | 9.015 | [12 empty] | VV | 2 | 2 | True | 0 | ROZPOCET
| VV |  | 10,2*0,7*1,76-10,2*0,7*0,4 |  | 9.71 | [12 empty] | VV | 2 | 2 | True | 0 | ROZPOCET
| VV |  | (0,8*1,8*2,05-0,8*1,8*0,3)*3 |  | 7.56 | [12 empty] | VV | 2 | 2 | True | 0 | ROZPOCET
| VV |  | (0,8*1,8*1,98-0,8*1,8*0,4)*1 |  | 2.275 | [12 empty] | VV | 2 | 2 | True | 0 | ROZPOCET
| VV |  | "výtlak V5 samostatně" | [14 empty] | VV | 2 | 1 | True | 0 | ROZPOCET
| VV |  | "asf. komunikace místní" | [14 empty] | VV | 2 | 1 | True | 0 | ROZPOCET
| VV |  | 88,4*1*1,8-88,4*1*0,4 |  | 123.76 | [12 empty] | VV | 2 | 2 | True | 0 | ROZPOCET
| VV |  | "stoka G" | [14 empty] | VV | 2 | 1 | True | 0 | ROZPOCET
| VV |  | "společně s výtlakem" | [14 empty] | VV | 2 | 1 | True | 0 | ROZPOCET
| VV |  | "asf. komunikace místní" | [14 empty] | VV | 2 | 1 | True | 0 | ROZPOCET
| VV |  | 105,2*0,9*3,14-105,2*0,9*0,6 |  | 240.487 | [12 empty] | VV | 2 | 2 | True | 0 | ROZPOCET
| VV |  | 72,1*0,7*1,64-72,1*0,7*0,6 |  | 52.489 | [12 empty] | VV | 2 | 2 | True | 0 | ROZPOCET
| VV |  | "SÚS II. třídy" | [14 empty] | VV | 2 | 1 | True | 0 | ROZPOCET
| VV |  | 2,3*0,9*3,43-2,3*0,9*0,5 |  | 6.065 | [12 empty] | VV | 2 | 2 | True | 0 | ROZPOCET
| VV |  | 1,6*0,7*1,7-1,6*0,7*0,5 |  | 1.344 | [12 empty] | VV | 2 | 2 | True | 0 | ROZPOCET
| VV |  | "samostatně SÚS II. třídy" | [14 empty] | VV | 2 | 1 | True | 0 | ROZPOCET
| VV |  | 171,7*1*2,67-171,7*1*0,5 |  | 372.589 | [12 empty] | VV | 2 | 2 | True | 0 | ROZPOCET
| VV |  | (0,8*1,8*3,09-0,8*1,8*0,4)*3 |  | 11.621 | [12 empty] | VV | 2 | 2 | True | 0 | ROZPOCET
| VV |  | (0,8*1,8*2,62-0,8*1,8*0,5)*5 |  | 15.264 | [12 empty] | VV | 2 | 2 | True | 0 | ROZPOCET
| VV |  | "stoka G1" | [14 empty] | VV | 2 | 1 | True | 0 | ROZPOCET
| VV |  | "společně s výtlakem SÚS II. třídy" | [14 empty] | VV | 2 | 1 | True | 0 | ROZPOCET
| VV |  | 40,3*0,9*2,75-40,3*0,9*0,5 |  | 81.608 | [12 empty] | VV | 2 | 2 | True | 0 | ROZPOCET
| VV |  | 39,4*0,7*1,68-39,4*0,7*0,5 |  | 32.544 | [12 empty] | VV | 2 | 2 | True | 0 | ROZPOCET
| VV |  | (0,8*1,8*2,1-0,8*1,8*0,5)*1 |  | 2.304 | [12 empty] | VV | 2 | 2 | True | 0 | ROZPOCET
| VV |  | "výtlak V6 samostatně" | [14 empty] | VV | 2 | 1 | True | 0 | ROZPOCET
| VV |  | "SÚS II. třídy" | [14 empty] | VV | 2 | 1 | True | 0 | ROZPOCET
| VV |  | 12,4*1*1,63-12,4*1*0,5 |  | 14.012 | [12 empty] | VV | 2 | 2 | True | 0 | ROZPOCET
| VV |  | "stoka H" | [14 empty] | VV | 2 | 1 | True | 0 | ROZPOCET
| VV |  | 98,8*1*2,02-98,8*1*0,6 |  | 140.296 | [12 empty] | VV | 2 | 2 | True | 0 | ROZPOCET
| VV |  | (0,8*1,8*1,95-0,8*1,8*0,6)*4 |  | 7.776 | [12 empty] | VV | 2 | 2 | True | 0 | ROZPOCET
| VV |  | "výtlak V2" | [14 empty] | VV | 2 | 1 | True | 0 | ROZPOCET
| VV |  | "štěrková komunikace" | [14 empty] | VV | 2 | 1 | True | 0 | ROZPOCET
| VV |  | 51,2*1*1,64-51,2*1*0,3 |  | 68.608 | [12 empty] | VV | 2 | 2 | True | 0 | ROZPOCET
| VV |  | "výtlak V3" | [14 empty] | VV | 2 | 1 | True | 0 | ROZPOCET
| VV |  | "asf. komunikace místní" | [14 empty] | VV | 2 | 1 | True | 0 | ROZPOCET
| VV |  | 75*1*2,13-75*1*0,4 |  | 129.75 | [12 empty] | VV | 2 | 2 | True | 0 | ROZPOCET
| VV |  | "BP2" | [14 empty] | VV | 2 | 1 | True | 0 | ROZPOCET
| VV |  | 37,6*1*1,4-37,6*1*0,1 |  | 48.88 | [12 empty] | VV | 2 | 2 | True | 0 | ROZPOCET
| VV |  | "BP1" | [14 empty] | VV | 2 | 1 | True | 0 | ROZPOCET
| VV |  | 3,3*1*1-3,3*1*0,5 |  | 1.65 | [12 empty] | VV | 2 | 2 | True | 0 | ROZPOCET
| VV |  | "kabely elektro ČS1-6" | [14 empty] | VV | 2 | 1 | True | 0 | ROZPOCET
| VV |  | 36*0,45*0,9-36*0,45*0,1 |  | 12.96 | [12 empty] | VV | 2 | 2 | True | 0 | ROZPOCET
| VV |  | 30*0,45*1,3-30*0,45*0,4 |  | 12.15 | [12 empty] | VV | 2 | 2 | True | 0 | ROZPOCET
| VV | hlryh | Součet |  | 9927.114 | [12 empty] | VV | 2 | 4 | True | 0 | ROZPOCET
| VV |  | hlryh*0,5 |  | 4963.557 | [12 empty] | VV | 2 | 2 | True | 1 | ROZPOCET
28 | K | 132254206 | Hloubení zapažených rýh š do 2000 mm v hornině třídy těžitelnosti I, skupiny 3 objem do 5000 m3 | m3 | 2978.134 |  | 0 |  |  | základní |  | 0 | 0 | 0 | 0 | 0 | 4 | K | 2 |  |  |  | ROZPOCET |  |  |  |  | 0 | 0 | 0 | 0 | 0 | 1 | 0 | 4 | -577098892
| PP |  | Hloubení zapažených rýh šířky přes 800 do 2 000 mm strojně s urovnáním dna do předepsaného profilu a spádu v hornině třídy těžitelnosti I skupiny 3 přes 1 000 do 5 000 m3 | [14 empty] | PP | 2
| VV |  | hlryh*0,3 |  | 2978.134 | [12 empty] | VV | 2 | 2 | True | 1 | ROZPOCET
29 | K | 132354205 | Hloubení zapažených rýh š do 2000 mm v hornině třídy těžitelnosti II, skupiny 4 objem do 1000 m3 | m3 | 1985.423 |  | 0 |  |  | základní |  | 0 | 0 | 0 | 0 | 0 | 4 | K | 2 |  |  |  | ROZPOCET |  |  |  |  | 0 | 0 | 0 | 0 | 0 | 1 | 0 | 4 | -1071755354
| PP |  | Hloubení zapažených rýh šířky přes 800 do 2 000 mm strojně s urovnáním dna do předepsaného profilu a spádu v hornině třídy těžitelnosti II skupiny 4 přes 500 do 1 000 m3 | [14 empty] | PP | 2
| VV |  | hlryh*0,2 |  | 1985.423 | [12 empty] | VV | 2 | 2 | True | 1 | ROZPOCET
30 | K | 141721214 | Řízený zemní protlak délky do 50 m hloubky do 6 m s protlačením potrubí vnějšího průměru vrtu do 180 mm v hornině třídy těžitelnosti I a II, skupiny 1 až 4 | m | 31 |  | 0 |  |  | základní |  | 0 | 0.0036 | 0.1116 | 0 | 0 | 4 | K | 2 |  |  |  | ROZPOCET |  |  |  |  | 0 | 0 | 0 | 0 | 0 | 1 | 0 | 4 | 1463665498
| PP |  | Řízený zemní protlak délky protlaku do 50 m v hornině třídy těžitelnosti I a II, skupiny 1 až 4 včetně protlačení trub v hloubce do 6 m vnějšího průměru vrtu přes 140 do 180 mm | [14 empty] | PP | 2
31 | M | 55283924 | trubka ocelová bezešvá hladká jakost 11 353 159x8,0mm | m | 31 |  | 0 |  |  | základní |  | 0 | 0.03275 | 1.0152 | 0 | 0 | 8 | M | 2 |  |  |  | ROZPOCET |  |  |  |  | 0 | 0 | 0 | 0 | 0 | 1 | 0 | 4 | 806357577
| PP |  | trubka ocelová bezešvá hladká jakost 11 353 159x8,0mm | [14 empty] | PP | 2
| VV |  | 31 |  | 31 | [12 empty] | VV | 2 | 2 | True | 1 | ROZPOCET
32 | K | 141721221 | Řízený zemní protlak délky do 50 m hloubky do 6 m s protlačením potrubí vnějšího průměru vrtu do 400 mm v hornině třídy těžitelnosti I a II, skupiny 1 až 4 | m | 31 |  | 0 |  |  | základní |  | 0 | 0.012 | 0.372 | 0 | 0 | 4 | K | 2 |  |  |  | ROZPOCET |  |  |  |  | 0 | 0 | 0 | 0 | 0 | 1 | 0 | 4 | -923401436
| PP |  | Řízený zemní protlak délky protlaku do 50 m v hornině třídy těžitelnosti I a II, skupiny 1 až 4 včetně protlačení trub v hloubce do 6 m vnějšího průměru vrtu přes 355 do 400 mm | [14 empty] | PP | 2
33 | M | 14011113_R | trubka ocelová bezešvá hladká jakost 11 353 400x8,0mm | m | 31 |  | 0 |  |  | základní |  | 0 | 0.0624 | 1.9344 | 0 | 0 | 8 | M | 2 |  |  |  | ROZPOCET |  |  |  |  | 0 | 0 | 0 | 0 | 0 | 1 | 0 | 4 | 475962618
| PP |  | trubka ocelová bezešvá hladká jakost 11 353 400x8,0mm | [14 empty] | PP | 2
| VV |  | 31 |  | 31 | [12 empty] | VV | 2 | 2 | True | 1 | ROZPOCET
34 | K | 151811132 | Osazení pažicího boxu hl výkopu do 4 m š do 2,5 m | m2 | 21819.318 |  | 0 |  |  | základní |  | 0 | 0.00059 | 12.8734 | 0 | 0 | 4 | K | 2 |  |  |  | ROZPOCET |  |  |  |  | 0 | 0 | 0 | 0 | 0 | 1 | 0 | 4 | -330760159
| PP |  | Zřízení pažicích boxů pro pažení a rozepření stěn rýh podzemního vedení hloubka výkopu do 4 m, šířka přes 1,2 do 2,5 m | [14 empty] | PP | 2
| VV |  | "stoka A" | [14 empty] | VV | 2 | 1 | True | 0 | ROZPOCET
| VV |  | 2,65*709,3*2 |  | 3759.29 | [12 empty] | VV | 2 | 2 | True | 0 | ROZPOCET
| VV |  | "stoka A1" | [14 empty] | VV | 2 | 1 | True | 0 | ROZPOCET
| VV |  | 2,49*10,1*2 |  | 50.298 | [12 empty] | VV | 2 | 2 | True | 0 | ROZPOCET
| VV |  | "stoka A2" | [14 empty] | VV | 2 | 1 | True | 0 | ROZPOCET
| VV |  | 2,37*50*2 |  | 237 | [12 empty] | VV | 2 | 2 | True | 0 | ROZPOCET
| VV |  | "stoka A3" | [14 empty] | VV | 2 | 1 | True | 0 | ROZPOCET
| VV |  | 2,44*281*2 |  | 1371.28 | [12 empty] | VV | 2 | 2 | True | 0 | ROZPOCET
| VV |  | "stoka A4" | [14 empty] | VV | 2 | 1 | True | 0 | ROZPOCET
| VV |  | 2,3*285,4*2 |  | 1312.84 | [12 empty] | VV | 2 | 2 | True | 0 | ROZPOCET
| VV |  | "stoka A5" | [14 empty] | VV | 2 | 1 | True | 0 | ROZPOCET
| VV |  | 2,33*172,9*2 |  | 805.714 | [12 empty] | VV | 2 | 2 | True | 0 | ROZPOCET
| VV |  | "stoka C" | [14 empty] | VV | 2 | 1 | True | 0 | ROZPOCET
| VV |  | 2,38*364,5*2 |  | 1735.02 | [12 empty] | VV | 2 | 2 | True | 0 | ROZPOCET
| VV |  | "stoka C1" | [14 empty] | VV | 2 | 1 | True | 0 | ROZPOCET
| VV |  | 3,06*453,1*2 |  | 2772.972 | [12 empty] | VV | 2 | 2 | True | 0 | ROZPOCET
| VV |  | "stoka C1-1" | [14 empty] | VV | 2 | 1 | True | 0 | ROZPOCET
| VV |  | 2,52*139,1*2 |  | 701.064 | [12 empty] | VV | 2 | 2 | True | 0 | ROZPOCET
| VV |  | "stoka C1-2" | [14 empty] | VV | 2 | 1 | True | 0 | ROZPOCET
| VV |  | 1,93*127,6*2 |  | 492.536 | [12 empty] | VV | 2 | 2 | True | 0 | ROZPOCET
| VV |  | "stoka C2" | [14 empty] | VV | 2 | 1 | True | 0 | ROZPOCET
| VV |  | 2,3*367,1*2 |  | 1688.66 | [12 empty] | VV | 2 | 2 | True | 0 | ROZPOCET
| VV |  | "stoka C2-1" | [14 empty] | VV | 2 | 1 | True | 0 | ROZPOCET
| VV |  | 1,89*51,5*2 |  | 194.67 | [12 empty] | VV | 2 | 2 | True | 0 | ROZPOCET
| VV |  | "stoka C2-2" | [14 empty] | VV | 2 | 1 | True | 0 | ROZPOCET
| VV |  | 1,98*63,5*2 |  | 251.46 | [12 empty] | VV | 2 | 2 | True | 0 | ROZPOCET
| VV |  | "stoka D" | [14 empty] | VV | 2 | 1 | True | 0 | ROZPOCET
| VV |  | 2,15*98,9*2 |  | 425.27 | [12 empty] | VV | 2 | 2 | True | 0 | ROZPOCET
| VV |  | "stoka D1" | [14 empty] | VV | 2 | 1 | True | 0 | ROZPOCET
| VV |  | 2,19*40,6*2 |  | 177.828 | [12 empty] | VV | 2 | 2 | True | 0 | ROZPOCET
| VV |  | "výtlak V4 samostatně" | [14 empty] | VV | 2 | 1 | True | 0 | ROZPOCET
| VV |  | 1,95*69,7*2 |  | 271.83 | [12 empty] | VV | 2 | 2 | True | 0 | ROZPOCET
| VV |  | "stoka D1" | [14 empty] | VV | 2 | 1 | True | 0 | ROZPOCET
| VV |  | 2,19*40,6*2 |  | 177.828 | [12 empty] | VV | 2 | 2 | True | 0 | ROZPOCET
| VV |  | "stoka E" | [14 empty] | VV | 2 | 1 | True | 0 | ROZPOCET
| VV |  | 2,16*298,5*2 |  | 1289.52 | [12 empty] | VV | 2 | 2 | True | 0 | ROZPOCET
| VV |  | 2,89*44*2 |  | 254.32 | [12 empty] | VV | 2 | 2 | True | 0 | ROZPOCET
| VV |  | "stoka F" | [14 empty] | VV | 2 | 1 | True | 0 | ROZPOCET
| VV |  | 2,11*170*2 |  | 717.4 | [12 empty] | VV | 2 | 2 | True | 0 | ROZPOCET
| VV |  | "výtlak V5 samostatně" | [14 empty] | VV | 2 | 1 | True | 0 | ROZPOCET
| VV |  | 1,8*88,4*2 |  | 318.24 | [12 empty] | VV | 2 | 2 | True | 0 | ROZPOCET
| VV |  | "stoka G" | [14 empty] | VV | 2 | 1 | True | 0 | ROZPOCET
| VV |  | 2,05*63,1*2 |  | 258.71 | [12 empty] | VV | 2 | 2 | True | 0 | ROZPOCET
| VV |  | 3,04*185,2*2 |  | 1126.016 | [12 empty] | VV | 2 | 2 | True | 0 | ROZPOCET
| VV |  | "stoka G1" | [14 empty] | VV | 2 | 1 | True | 0 | ROZPOCET
| VV |  | 2,3*12,1*2 |  | 55.66 | [12 empty] | VV | 2 | 2 | True | 0 | ROZPOCET
| VV |  | 2,95*28,2*2 |  | 166.38 | [12 empty] | VV | 2 | 2 | True | 0 | ROZPOCET
| VV |  | "výtlak V6 samostatně" | [14 empty] | VV | 2 | 1 | True | 0 | ROZPOCET
| VV |  | "SÚS II. třídy" | [14 empty] | VV | 2 | 1 | True | 0 | ROZPOCET
| VV |  | 1,63*12,4*2 |  | 40.424 | [12 empty] | VV | 2 | 2 | True | 0 | ROZPOCET
| VV |  | "stoka H" | [14 empty] | VV | 2 | 1 | True | 0 | ROZPOCET
| VV |  | 2,02*98,8*2 |  | 399.152 | [12 empty] | VV | 2 | 2 | True | 0 | ROZPOCET
| VV |  | "výtlak V2" | [14 empty] | VV | 2 | 1 | True | 0 | ROZPOCET
| VV |  | "štěrková komunikace" | [14 empty] | VV | 2 | 1 | True | 0 | ROZPOCET
| VV |  | 1,64*51,2*2 |  | 167.936 | [12 empty] | VV | 2 | 2 | True | 0 | ROZPOCET
| VV |  | "výtlak V3" | [14 empty] | VV | 2 | 1 | True | 0 | ROZPOCET
| VV |  | "asf. komunikace místní" | [14 empty] | VV | 2 | 1 | True | 0 | ROZPOCET
| VV |  | 2,13*75*2 |  | 319.5 | [12 empty] | VV | 2 | 2 | True | 0 | ROZPOCET
| VV |  | "společná přeložka vodovodu a plynovodu" | [14 empty] | VV | 2 | 1 | True | 0 | ROZPOCET
| VV |  | 1,65*85*2 |  | 280.5 | [12 empty] | VV | 2 | 2 | True | 0 | ROZPOCET
| VV |  | Součet |  | 21819.318 | [12 empty] | VV | 2 | 4 | True | 1 | ROZPOCET
35 | K | 151811232 | Odstranění pažicího boxu hl výkopu do 4 m š do 2,5 m | m2 | 21819.318 |  | 0 |  |  | základní |  | 0 | 0 | 0 | 0 | 0 | 4 | K | 2 |  |  |  | ROZPOCET |  |  |  |  | 0 | 0 | 0 | 0 | 0 | 1 | 0 | 4 | 1970977799
| PP |  | Odstranění pažicích boxů pro pažení a rozepření stěn rýh podzemního vedení hloubka výkopu do 4 m, šířka přes 1,2 do 2,5 m | [14 empty] | PP | 2
36 | K | 151931114_R | Demontáž (odstranění) a nakládka speciálního pažení | m2 | 150.1 |  | 0 |  |  | základní |  | 0 | 0.00378 | 0.56738 | 0 | 0 | 4 | K | 2 |  |  |  | ROZPOCET |  |  |  |  | 0 | 0 | 0 | 0 | 0 | 1 | 0 | 4 | -1471952168
| VV |  | 3*4,4*2 |  | 26.4 | [12 empty] | VV | 2 | 2 | True | 0 | ROZPOCET
| VV |  | 2,5*3,8*3 |  | 28.5 | [12 empty] | VV | 2 | 2 | True | 0 | ROZPOCET
| VV |  | 3,5*6,8*4 |  | 95.2 | [12 empty] | VV | 2 | 2 | True | 0 | ROZPOCET
| VV |  | Součet |  | 150.1 | [12 empty] | VV | 2 | 4 | True | 1 | ROZPOCET
37 | K | 151931115_R | Montáž (nasazení) a vykládka speciálního pažení | m2 | 150.1 |  | 0 |  |  | základní |  | 0 | 0.00378 | 0.56738 | 0 | 0 | 4 | K | 2 |  |  |  | ROZPOCET |  |  |  |  | 0 | 0 | 0 | 0 | 0 | 1 | 0 | 4 | -1792659002
| VV |  | 3*4,4*2 |  | 26.4 | [12 empty] | VV | 2 | 2 | True | 0 | ROZPOCET
| VV |  | 2,5*3,8*3 |  | 28.5 | [12 empty] | VV | 2 | 2 | True | 0 | ROZPOCET
| VV |  | 3,5*6,8*4 |  | 95.2 | [12 empty] | VV | 2 | 2 | True | 0 | ROZPOCET
| VV |  | Součet |  | 150.1 | [12 empty] | VV | 2 | 4 | True | 1 | ROZPOCET
38 | K | 151931105_R | Pronájem šachtového pažení 2,5 x 2,5 x 3,8 m | kus | 3 |  | 0 |  |  | základní |  | 0 | 0.00378 | 0.01134 | 0 | 0 | 4 | K | 2 |  |  |  | ROZPOCET |  |  |  |  | 0 | 0 | 0 | 0 | 0 | 1 | 0 | 4 | -1748391157
| PP |  | Pronájem šachtového pažení 2,5 x 2,5 x 3,8 m | [14 empty] | PP | 2
39 | K | 151931116_R | Pronájem šachtového pažení 3 x 3 x 4,4 m | kus | 2 |  | 0 |  |  | základní |  | 0 | 0.00378 | 0.00756 | 0 | 0 | 4 | K | 2 |  |  |  | ROZPOCET |  |  |  |  | 0 | 0 | 0 | 0 | 0 | 1 | 0 | 4 | -1886938971
| PP |  | Pronájem šachtového pažení 3 x 3 x 4,4 m | [14 empty] | PP | 2
| P |  | Poznámka k položce: Pažení stavební jámy | [14 empty] | P | 2
40 | K | 151931117_R | Pronájem šachtového pažení 3,5 x 3,5 x 6,8 m | kus | 1 |  | 0 |  |  | základní |  | 0 | 0.00378 | 0.00378 | 0 | 0 | 4 | K | 2 |  |  |  | ROZPOCET |  |  |  |  | 0 | 0 | 0 | 0 | 0 | 1 | 0 | 4 | 370851466
| PP |  | Pronájem šachtového pažení 3,5 x 3,5 x 6,8 m | [14 empty] | PP | 2
| P |  | Poznámka k položce: Pažení stavební jámy | [14 empty] | P | 2
41 | K | 151931154_R | Doprava pažení pro jámy | kpl | 1 |  | 0 |  |  | základní |  | 0 | 0.00378 | 0.00378 | 0 | 0 | 4 | K | 2 |  |  |  | ROZPOCET |  |  |  |  | 0 | 0 | 0 | 0 | 0 | 1 | 0 | 4 | 1676545290
42 | K | 162751117 | Vodorovné přemístění do 10000 m výkopku/sypaniny z horniny třídy těžitelnosti I, skupiny 1 až 3 | m3 | 6101.249 |  | 0 |  |  | základní |  | 0 | 0 | 0 | 0 | 0 | 4 | K | 2 |  |  |  | ROZPOCET |  |  |  |  | 0 | 0 | 0 | 0 | 0 | 1 | 0 | 4 | 141491536
| PP |  | Vodorovné přemístění výkopku nebo sypaniny po suchu na obvyklém dopravním prostředku, bez naložení výkopku, avšak se složením bez rozhrnutí z horniny třídy těžitelnosti I skupiny 1 až 3 na vzdálenost přes 9 000 do 10 000 m | [14 empty] | PP | 2
| VV | vodprem | hlryh+hljamz+hljamn-7170,971+(9310,634/2) |  | 7626.561 | [12 empty] | VV | 2 | 2 | True | 0 | ROZPOCET
| VV |  | vodprem*0,8 |  | 6101.249 | [12 empty] | VV | 2 | 2 | True | 1 | ROZPOCET
43 | K | 162751119 | Příplatek k vodorovnému přemístění výkopku/sypaniny z horniny třídy těžitelnosti I, skupiny 1 až 3 ZKD 1000 m přes 10000 m | m3 | 30506.244 |  | 0 |  |  | základní |  | 0 | 0 | 0 | 0 | 0 | 4 | K | 2 |  |  |  | ROZPOCET |  |  |  |  | 0 | 0 | 0 | 0 | 0 | 1 | 0 | 4 | -1413902055
| PP |  | Vodorovné přemístění výkopku nebo sypaniny po suchu na obvyklém dopravním prostředku, bez naložení výkopku, avšak se složením bez rozhrnutí z horniny třídy těžitelnosti I skupiny 1 až 3 na vzdálenost Příplatek k ceně za každých dalších i započatých 1 000 m | [14 empty] | PP | 2
| P |  | Poznámka k položce: uvažován lom Žumberk | [14 empty] | P | 2
| VV |  | vodprem*0,8*5 |  | 30506.244 | [12 empty] | VV | 2 | 2 | True | 1 | ROZPOCET
44 | K | 162751137 | Vodorovné přemístění do 10000 m výkopku/sypaniny z horniny třídy těžitelnosti II, skupiny 4 a 5 | m3 | 1525.312 |  | 0 |  |  | základní |  | 0 | 0 | 0 | 0 | 0 | 4 | K | 2 |  |  |  | ROZPOCET |  |  |  |  | 0 | 0 | 0 | 0 | 0 | 1 | 0 | 4 | -1760082295
| PP |  | Vodorovné přemístění výkopku nebo sypaniny po suchu na obvyklém dopravním prostředku, bez naložení výkopku, avšak se složením bez rozhrnutí z horniny třídy těžitelnosti II skupiny 4 a 5 na vzdálenost přes 9 000 do 10 000 m | [14 empty] | PP | 2
| VV |  | vodprem*0,2 |  | 1525.312 | [12 empty] | VV | 2 | 2 | True | 1 | ROZPOCET
45 | K | 162751139 | Příplatek k vodorovnému přemístění výkopku/sypaniny z horniny třídy těžitelnosti II, skupiny 4 a 5 ZKD 1000 m přes 10000 m | m3 | 7626.561 |  | 0 |  |  | základní |  | 0 | 0 | 0 | 0 | 0 | 4 | K | 2 |  |  |  | ROZPOCET |  |  |  |  | 0 | 0 | 0 | 0 | 0 | 1 | 0 | 4 | 476448088
| PP |  | Vodorovné přemístění výkopku nebo sypaniny po suchu na obvyklém dopravním prostředku, bez naložení výkopku, avšak se složením bez rozhrnutí z horniny třídy těžitelnosti II skupiny 4 a 5 na vzdálenost Příplatek k ceně za každých dalších i započatých 1 000 m | [14 empty] | PP | 2
| VV |  | vodprem*0,2*5 |  | 7626.561 | [12 empty] | VV | 2 | 2 | True | 1 | ROZPOCET
46 | K | 171201201 | Uložení sypaniny na skládky | m3 | 10078.401 |  | 0 |  |  | základní |  | 0 | 0 | 0 | 0 | 0 | 4 | K | 2 |  |  |  | ROZPOCET |  |  |  |  | 0 | 0 | 0 | 0 | 0 | 1 | 0 | 4 | -1383040951
| PP |  | Uložení sypaniny na skládky | [14 empty] | PP | 2
| VV |  | vodprem |  | 7626.561 | [12 empty] | VV | 2 | 2 | True | 0 | ROZPOCET
| VV |  | "uložení štěrku na mezideponii" | [14 empty] | VV | 2 | 1 | True | 0 | ROZPOCET
| VV |  | 1225,92*2 |  | 2451.84 | [12 empty] | VV | 2 | 2 | True | 0 | ROZPOCET
| VV |  | Součet |  | 10078.401 | [12 empty] | VV | 2 | 4 | True | 1 | ROZPOCET
47 | K | 174101101 | Zásyp jam, šachet rýh nebo kolem objektů sypaninou se zhutněním | m3 | 7170.971 |  | 0 |  |  | základní |  | 0 | 0 | 0 | 0 | 0 | 4 | K | 2 |  |  |  | ROZPOCET |  |  |  |  | 0 | 0 | 0 | 0 | 0 | 1 | 0 | 4 | 733457224
| PP |  | Zásyp jam, šachet rýh nebo kolem objektů sypaninou se zhutněním | [14 empty] | PP | 2
| P |  | Poznámka k položce: Hutnění na min. 50MPa v části místních komunikací po konzultaci s investorem možno 30MPa | [14 empty] | P | 2
| VV |  | hlryh+hljamz-lože-obsyp |  | 7170.971 | [12 empty] | VV | 2 | 2 | True | 0 | ROZPOCET
| VV |  | Součet |  | 7170.971 | [12 empty] | VV | 2 | 4 | True | 1 | ROZPOCET
48 | M | 58331200 | štěrkopísek netříděný zásypový | t | 9310.634 |  | 0 |  |  | základní |  | 0 | 1 | 9310.634 | 0 | 0 | 8 | M | 2 |  |  |  | ROZPOCET |  |  |  |  | 0 | 0 | 0 | 0 | 0 | 1 | 0 | 4 | -1866511801
| PP |  | štěrkopísek netříděný zásypový | [14 empty] | PP | 2
| VV |  | hlryh+hljamz-lože-obsyp |  | 7170.971 | [12 empty] | VV | 2 | 2 | True | 0 | ROZPOCET
| VV |  | "V1 samostatně" | [14 empty] | VV | 2 | 1 | True | 0 | ROZPOCET
| VV |  | "trávník" | [14 empty] | VV | 2 | 1 | True | 0 | ROZPOCET
| VV |  | -(34,2*1*1,82-34,2*1*0,55) |  | -43.434 | [12 empty] | VV | 2 | 2 | True | 0 | ROZPOCET
| VV |  | "stoka C" | [14 empty] | VV | 2 | 1 | True | 0 | ROZPOCET
| VV |  | "trávník" | [14 empty] | VV | 2 | 1 | True | 0 | ROZPOCET
| VV |  | -(16,4*1*3,29-16,4*1*0,55) |  | -44.936 | [12 empty] | VV | 2 | 2 | True | 0 | ROZPOCET
| VV |  | "stoka C2-2" | [14 empty] | VV | 2 | 1 | True | 0 | ROZPOCET
| VV |  | "trávník" | [14 empty] | VV | 2 | 1 | True | 0 | ROZPOCET
| VV |  | -(23,9*1*1,65-23,9*1*0,55) |  | -26.29 | [12 empty] | VV | 2 | 2 | True | 0 | ROZPOCET
| VV |  | -((0,8*1,8*1,62-0,8*1,8*0,55)*2) |  | -3.082 | [12 empty] | VV | 2 | 2 | True | 0 | ROZPOCET
| VV |  | "stoka E" | [14 empty] | VV | 2 | 1 | True | 0 | ROZPOCET
| VV |  | "trávník" | [14 empty] | VV | 2 | 1 | True | 0 | ROZPOCET
| VV |  | -(10,4*1*3,22-10,4*1*0,55) |  | -27.768 | [12 empty] | VV | 2 | 2 | True | 0 | ROZPOCET
| VV |  | "ČS1" | [14 empty] | VV | 2 | 1 | True | 0 | ROZPOCET
| VV |  | 3,5*3,5*6,4-(PI*1,25*1,25*6,4) |  | 46.984 | [12 empty] | VV | 2 | 2 | True | 0 | ROZPOCET
| VV |  | "ČS2" | [14 empty] | VV | 2 | 1 | True | 0 | ROZPOCET
| VV |  | 2,5*2,5*3,2-(PI*0,75*0,75*3,2) |  | 14.345 | [12 empty] | VV | 2 | 2 | True | 0 | ROZPOCET
| VV |  | "ČS3" | [14 empty] | VV | 2 | 1 | True | 0 | ROZPOCET
| VV |  | -(3*3*4,2-(PI*1*1*4,2)) |  | -24.605 | [12 empty] | VV | 2 | 2 | True | 0 | ROZPOCET
| VV |  | "ČS4" | [14 empty] | VV | 2 | 1 | True | 0 | ROZPOCET
| VV |  | 2,5*2,5*3,35-(PI*0,75*0,75*3,35) |  | 15.018 | [12 empty] | VV | 2 | 2 | True | 0 | ROZPOCET
| VV |  | "ČS5" | [14 empty] | VV | 2 | 1 | True | 0 | ROZPOCET
| VV |  | 2,5*2,5*2,9-(PI*0,75*0,75*2,9) |  | 13 | [12 empty] | VV | 2 | 2 | True | 0 | ROZPOCET
| VV |  | "ČS6" | [14 empty] | VV | 2 | 1 | True | 0 | ROZPOCET
| VV |  | 3*3*4-(PI*1*1*4) |  | 23.434 | [12 empty] | VV | 2 | 2 | True | 0 | ROZPOCET
| VV |  | "kabely elektro ČS1-6 trávník" | [14 empty] | VV | 2 | 1 | True | 0 | ROZPOCET
| VV |  | -(36*0,45*0,9-36*0,45*0,5) |  | -6.48 | [12 empty] | VV | 2 | 2 | True | 0 | ROZPOCET
| VV |  | Mezisoučet |  | 7107.157 | [12 empty] | VV | 2 | 3 | True | 0 | ROZPOCET
| VV |  | "zpětný zásyp ze štěrkových vrstev komunikací" | [14 empty] | VV | 2 | 1 | True | 0 | ROZPOCET
| VV |  | "III. třída" | [14 empty] | VV | 2 | 1 | True | 0 | ROZPOCET
| VV |  | -0,2*1243,8 |  | -248.76 | [12 empty] | VV | 2 | 2 | True | 0 | ROZPOCET
| VV |  | "II. třída" | [14 empty] | VV | 2 | 1 | True | 0 | ROZPOCET
| VV |  | -0,2*886 |  | -177.2 | [12 empty] | VV | 2 | 2 | True | 0 | ROZPOCET
| VV |  | "místní komunikace" | [14 empty] | VV | 2 | 1 | True | 0 | ROZPOCET
| VV |  | -2961,8*0,2 |  | -592.36 | [12 empty] | VV | 2 | 2 | True | 0 | ROZPOCET
| VV |  | "panel. komunikace + štěrková" | [14 empty] | VV | 2 | 1 | True | 0 | ROZPOCET
| VV |  | -1038*0,2 |  | -207.6 | [12 empty] | VV | 2 | 2 | True | 0 | ROZPOCET
| VV |  | Mezisoučet |  | -1225.92 | [12 empty] | VV | 2 | 3 | True | 0 | ROZPOCET
| VV |  | 7107,157-1225,92*2 |  | 4655.317 | [12 empty] | VV | 2 | 2 | True | 0 | ROZPOCET
| VV |  | 4655,317*2 |  | 9310.634 | [12 empty] | VV | 2 | 2 | True | 1 | ROZPOCET
49 | K | 175111101 | Obsypání potrubí ručně sypaninou bez prohození, uloženou do 3 m | m3 | 2449.381 |  | 0 |  |  | základní |  | 0 | 0 | 0 | 0 | 0 | 4 | K | 2 |  |  |  | ROZPOCET |  |  |  |  | 0 | 0 | 0 | 0 | 0 | 1 | 0 | 4 | 1052858694
| PP |  | Obsypání potrubí ručně sypaninou z vhodných hornin třídy těžitelnosti I a II, skupiny 1 až 4 nebo materiálem připraveným podél výkopu ve vzdálenosti do 3 m od jeho kraje pro jakoukoliv hloubku výkopu a míru zhutnění bez prohození sypaniny | [14 empty] | PP | 2
| VV |  | "gravitační stoky" | [14 empty] | VV | 2 | 1 | True | 0 | ROZPOCET
| VV |  | 4186,3*1*0,55 |  | 2302.465 | [12 empty] | VV | 2 | 2 | True | 0 | ROZPOCET
| VV |  | "výtlaky" | [14 empty] | VV | 2 | 1 | True | 0 | ROZPOCET
| VV |  | 278,7*1*0,41 |  | 114.267 | [12 empty] | VV | 2 | 2 | True | 0 | ROZPOCET
| VV |  | (51,2+75+133+258,5+154,9-31)*1*0,037 |  | 23.739 | [12 empty] | VV | 2 | 2 | True | 0 | ROZPOCET
| VV |  | "kabely elektro ČS1-6" | [14 empty] | VV | 2 | 1 | True | 0 | ROZPOCET
| VV |  | 66*0,45*0,3 |  | 8.91 | [12 empty] | VV | 2 | 2 | True | 0 | ROZPOCET
| VV | obsyp | Součet |  | 2449.381 | [12 empty] | VV | 2 | 4 | True | 1 | ROZPOCET
50 | M | 58337310 | štěrkopísek frakce 0/4 | t | 4898.762 |  | 0 |  |  | základní |  | 0 | 1 | 4898.762 | 0 | 0 | 8 | M | 2 |  |  |  | ROZPOCET |  |  |  |  | 0 | 0 | 0 | 0 | 0 | 1 | 0 | 4 | -716884745
| PP |  | štěrkopísek frakce 0/4 | [14 empty] | PP | 2
| VV |  | obsyp*2 |  | 4898.762 | [12 empty] | VV | 2 | 2 | True | 1 | ROZPOCET
51 | K | 181351103 | Rozprostření ornice tl vrstvy do 200 mm pl do 500 m2 v rovině nebo ve svahu do 1:5 strojně | m2 | 156.83 |  | 0 |  |  | základní |  | 0 | 0 | 0 | 0 | 0 | 4 | K | 2 |  |  |  | ROZPOCET |  |  |  |  | 0 | 0 | 0 | 0 | 0 | 1 | 0 | 4 | -1145213146
| PP |  | Rozprostření a urovnání ornice v rovině nebo ve svahu sklonu do 1:5 strojně při souvislé ploše přes 100 do 500 m2, tl. vrstvy do 200 mm | [14 empty] | PP | 2
52 | K | 181411131 | Založení parkového trávníku výsevem plochy do 1000 m2 v rovině a ve svahu do 1:5 | m2 | 156.83 |  | 0 |  |  | základní |  | 0 | 0 | 0 | 0 | 0 | 4 | K | 2 |  |  |  | ROZPOCET |  |  |  |  | 0 | 0 | 0 | 0 | 0 | 1 | 0 | 4 | 1541634124
| PP |  | Založení trávníku na půdě předem připravené plochy do 1000 m2 výsevem včetně utažení parkového v rovině nebo na svahu do 1:5 | [14 empty] | PP | 2
53 | M | 00572472 | osivo směs travní krajinná-rovinná | kg | 31.366 |  | 0 |  |  | základní |  | 0 | 0.001 | 0.031366 | 0 | 0 | 8 | M | 2 |  |  |  | ROZPOCET |  |  |  |  | 0 | 0 | 0 | 0 | 0 | 1 | 0 | 4 | -619446137
| PP |  | osivo směs travní krajinná-rovinná | [14 empty] | PP | 2
| VV |  | 156,83/5 |  | 31.366 | [12 empty] | VV | 2 | 2 | True | 1 | ROZPOCET
| D | 2 | Zakládání |  |  |  | 0 |  |  |  |  | 0 |  | 961.2603 |  | 0 | 1 | D | 1 |  |  |  | ROZPOCET | [10 empty] | 0
54 | K | 212752101 | Trativod z drenážních trubek korugovaných PE-HD SN 4 perforace 360° včetně lože otevřený výkop DN 100 pro liniové stavby | m | 4672.3 |  | 0 |  |  | základní |  | 0 | 0.20469 | 956.3731 | 0 | 0 | 4 | K | 2 |  |  |  | ROZPOCET |  |  |  |  | 0 | 0 | 0 | 0 | 0 | 1 | 0 | 4 | 1248120676
| PP |  | Trativody z drenážních trubek pro liniové stavby a komunikace se zřízením štěrkového lože pod trubky a s jejich obsypem v otevřeném výkopu trubka korugovaná sendvičová PE-HD SN 4 celoperforovaná 360° DN 100 | [14 empty] | PP | 2
| VV |  | "gravitační kanalizace" | [14 empty] | VV | 2 | 1 | True | 0 | ROZPOCET
| VV |  | 4186,3 |  | 4186.3 | [12 empty] | VV | 2 | 2 | True | 0 | ROZPOCET
| VV |  | "výtlaky samostatně" | [14 empty] | VV | 2 | 1 | True | 0 | ROZPOCET
| VV |  | 139,5+51,2+75+69,7+139,5+11,1 |  | 486 | [12 empty] | VV | 2 | 2 | True | 0 | ROZPOCET
| VV |  | Součet |  | 4672.3 | [12 empty] | VV | 2 | 4 | True | 1 | ROZPOCET
55 | K | 162758962 | Jílové hrázky | kus | 30 |  | 0 |  |  | základní |  | 0 | 0 | 0 | 0 | 0 | 4 | K | 2 |  |  |  | ROZPOCET |  |  |  |  | 0 | 0 | 0 | 0 | 0 | 1 | 0 | 4 | 201459511
| PP |  | Jílové hrázky pro přehrazení spodní vody ve výkopu | [14 empty] | PP | 2
| VV |  | 30 |  | 30 | [12 empty] | VV | 2 | 2 | True | 1 | ROZPOCET
56 | K | 271532213 | Podsyp pod základové konstrukce se zhutněním z hrubého kameniva frakce 8 až 16 mm | m3 | 1.875 |  | 0 |  |  | základní |  | 0 | 2.16 | 4.05 | 0 | 0 | 4 | K | 2 |  |  |  | ROZPOCET |  |  |  |  | 0 | 0 | 0 | 0 | 0 | 1 | 0 | 4 | 869137141
| PP |  | Podsyp pod základové konstrukce se zhutněním a urovnáním povrchu z kameniva hrubého, frakce 8 - 16 mm | [14 empty] | PP | 2
| VV |  | "pod přístřešek" | [14 empty] | VV | 2 | 1 | True | 0 | ROZPOCET
| VV |  | 2,5*2,5*0,3 |  | 1.875 | [12 empty] | VV | 2 | 2 | True | 1 | ROZPOCET
57 | K | 273362021 | Výztuž základových desek svařovanými sítěmi Kari | t | 0.02 |  | 0 |  |  | základní |  | 0 | 1.0628 | 0.021255 | 0 | 0 | 4 | K | 2 |  |  |  | ROZPOCET |  |  |  |  | 0 | 0 | 0 | 0 | 0 | 1 | 0 | 4 | -154060268
| PP |  | Výztuž základů desek ze svařovaných sítí z drátů typu KARI | [14 empty] | PP | 2
58 | K | 279113111 | Základová zeď tl 150 mm z tvárnic ztraceného bednění včetně výplně z betonu tř. C 8/10 | m2 | 1.2 |  | 0 |  |  | základní |  | 0 | 0.34662 | 0.41594 | 0 | 0 | 4 | K | 2 |  |  |  | ROZPOCET |  |  |  |  | 0 | 0 | 0 | 0 | 0 | 1 | 0 | 4 | 204106263
| PP |  | Základové zdi z tvárnic ztraceného bednění včetně výplně z betonu bez zvláštních nároků na vliv prostředí třídy C 8/10, tloušťky zdiva 150 mm | [14 empty] | PP | 2
| VV |  | 0,15*2*4 |  | 1.2 | [12 empty] | VV | 2 | 2 | True | 1 | ROZPOCET
59 | M | 59515429 | tvárnice ztraceného bednění betonová dělená pro zdivo tl 150mm | kus | 20 |  | 0 |  |  | základní |  | 0 | 0.02 | 0.4 | 0 | 0 | 8 | M | 2 |  |  |  | ROZPOCET |  |  |  |  | 0 | 0 | 0 | 0 | 0 | 1 | 0 | 4 | -196263740
| PP |  | tvárnice ztraceného bednění betonová dělená pro zdivo tl 150mm | [14 empty] | PP | 2
| D | 3 | Svislé a kompletní konstrukce |  |  |  | 0 |  |  |  |  | 0 |  | 0 |  | 78.4392 | 1 | D | 1 |  |  |  | ROZPOCET | [10 empty] | 0
60 | K | 358325114 | Bourání stoky kompletní nebo vybourání otvorů z železobetonu plochy do 4 m2 | m3 | 32.683 |  | 0 |  |  | základní |  | 0 | 0 | 0 | 2.4 | 78.4392 | 4 | K | 2 |  |  |  | ROZPOCET |  |  |  |  | 0 | 0 | 0 | 0 | 0 | 1 | 0 | 4 | 832156689
| PP |  | Bourání stoky kompletní nebo vybourání otvorů průřezové plochy do 4 m2 ve stokách ze zdiva z železobetonu | [14 empty] | PP | 2
| VV |  | "DN300" | [14 empty] | VV | 2 | 1 | True | 0 | ROZPOCET
| VV |  | (PI*205*(0,28*0,28-0,2*0,2)) |  | 24.731 | [12 empty] | VV | 2 | 2 | True | 0 | ROZPOCET
| VV |  | "šachty DN 1000" | [14 empty] | VV | 2 | 1 | True | 0 | ROZPOCET
| VV |  | (PI*2*(0,625*0,625-0,5*0,5))*9 |  | 7.952 | [12 empty] | VV | 2 | 2 | True | 0 | ROZPOCET
| VV |  | Součet |  | 32.683 | [12 empty] | VV | 2 | 4 | True | 1 | ROZPOCET
61 | K | 359901211 | Monitoring stoky jakékoli výšky na nové kanalizaci | m | 4671.6 |  | 0 |  |  | základní |  | 0 | 0 | 0 | 0 | 0 | 4 | K | 2 |  |  |  | ROZPOCET |  |  |  |  | 0 | 0 | 0 | 0 | 0 | 1 | 0 | 4 | -892678486
| PP |  | Monitoring stok (kamerový systém) jakékoli výšky nová kanalizace | [14 empty] | PP | 2
62 | K | 452321171 | Podkladní desky ze ŽB tř. C 30/37 otevřený výkop | m3 | 0.759 |  | 0 |  |  | základní |  | 0 | 0 | 0 | 0 | 0 | 4 | K | 2 |  |  |  | ROZPOCET |  |  |  |  | 0 | 0 | 0 | 0 | 0 | 1 | 0 | 4 | 998963233
| PP |  | Podkladní a zajišťovací konstrukce z betonu železového v otevřeném výkopu desky pod potrubí, stoky a drobné objekty z betonu tř. C 30/37 | [14 empty] | PP | 2
| VV |  | 2,25*2,25*0,15 |  | 0.759 | [12 empty] | VV | 2 | 2 | True | 1 | ROZPOCET
| D | 4 | Vodorovné konstrukce |  |  |  | 0 |  |  |  |  | 0 |  | 0.924 |  | 0 | 1 | D | 1 |  |  |  | ROZPOCET | [10 empty] | 0
63 | K | 451572111 | Lože pod potrubí otevřený výkop z kameniva drobného těženého | m3 | 518.425 |  | 0 |  |  | základní |  | 0 | 0 | 0 | 0 | 0 | 4 | K | 2 |  |  |  | ROZPOCET |  |  |  |  | 0 | 0 | 0 | 0 | 0 | 1 | 0 | 4 | 324453400
| PP |  | Lože pod potrubí, stoky a drobné objekty v otevřeném výkopu z kameniva drobného těženého 0 až 4 mm | [14 empty] | PP | 2
| VV |  | "gravitační stoky" | [14 empty] | VV | 2 | 1 | True | 0 | ROZPOCET
| VV |  | 4186,3*1*0,1 |  | 418.63 | [12 empty] | VV | 2 | 2 | True | 0 | ROZPOCET
| VV |  | "výtlaky" | [14 empty] | VV | 2 | 1 | True | 0 | ROZPOCET
| VV |  | 278,7*1*0,1 |  | 27.87 | [12 empty] | VV | 2 | 2 | True | 0 | ROZPOCET
| VV |  | (51,2+75+133+258,5+154,9-31)*1*0,1 |  | 64.16 | [12 empty] | VV | 2 | 2 | True | 0 | ROZPOCET
| VV |  | "pod ČS" | [14 empty] | VV | 2 | 1 | True | 0 | ROZPOCET
| VV |  | 3*3*0,1*2 |  | 1.8 | [12 empty] | VV | 2 | 2 | True | 0 | ROZPOCET
| VV |  | 2,5*2,5*0,1*3 |  | 1.875 | [12 empty] | VV | 2 | 2 | True | 0 | ROZPOCET
| VV |  | 3,5*3,2*0,1*1 |  | 1.12 | [12 empty] | VV | 2 | 2 | True | 0 | ROZPOCET
| VV |  | "kabely elektro ČS1-6" | [14 empty] | VV | 2 | 1 | True | 0 | ROZPOCET
| VV |  | 66*0,45*0,1 |  | 2.97 | [12 empty] | VV | 2 | 2 | True | 0 | ROZPOCET
| VV | lože | Součet |  | 518.425 | [12 empty] | VV | 2 | 4 | True | 1 | ROZPOCET
64 | K | 257625589_R | Položení desek na kabel | m | 66 |  | 0 |  |  | základní |  | 0 | 0 | 0 | 0 | 0 | 4 | K | 2 |  |  |  | ROZPOCET |  |  |  |  | 0 | 0 | 0 | 0 | 0 | 1 | 0 | 4 | -1981222600
| PP |  | Položení desek na kabel | [14 empty] | PP | 2
65 | M | 59213008 | deska krycí betonová 500x200x35mm | m | 66 |  | 0 |  |  | základní |  | 0 | 0.014 | 0.924 | 0 | 0 | 8 | M | 2 |  |  |  | ROZPOCET |  |  |  |  | 0 | 0 | 0 | 0 | 0 | 1 | 0 | 4 | -936072517
| PP |  | deska krycí betonová 500x200x35mm | [14 empty] | PP | 2
| D | 5 | Komunikace |  |  |  | 0 |  |  |  |  | 0 |  | 89.1062 |  | 0 | 1 | D | 1 |  |  |  | ROZPOCET | [10 empty] | 0
66 | K | 291211111 | Zřízení plochy ze silničních panelů do lože tl 50 mm z kameniva | m2 | 300 |  | 0 |  |  | základní |  | 0 | 0.108 | 32.4 | 0 | 0 | 4 | K | 2 |  |  |  | ROZPOCET |  |  |  |  | 0 | 0 | 0 | 0 | 0 | 1 | 0 | 4 | -1459743581
| PP |  | Zřízení zpevněné plochy ze silničních panelů osazených do lože tl. 50 mm z kameniva | [14 empty] | PP | 2
| VV |  | 100*3 |  | 300 | [12 empty] | VV | 2 | 2 | True | 1 | ROZPOCET
67 | M | 59381009 | panel silniční 3,00x1,00x0,15m | kus | 50 |  | 0 |  |  | základní |  | 0 | 1.12 | 56 | 0 | 0 | 8 | M | 2 |  |  |  | ROZPOCET |  |  |  |  | 0 | 0 | 0 | 0 | 0 | 1 | 0 | 4 | 356591222
| PP |  | panel silniční 3,00x1,00x0,15m | [14 empty] | PP | 2
| VV |  | "počítáno s polovinou nových panelů" | [14 empty] | VV | 2 | 1 | True | 0 | ROZPOCET
| VV |  | 50 |  | 50 | [12 empty] | VV | 2 | 2 | True | 1 | ROZPOCET
68 | K | 564762111 | Podklad z vibrovaného štěrku VŠ tl 200 mm | m2 | 586.8 |  | 0 |  |  | základní |  | 0 | 0 | 0 | 0 | 0 | 4 | K | 2 |  |  |  | ROZPOCET |  |  |  |  | 0 | 0 | 0 | 0 | 0 | 1 | 0 | 4 | 1337499393
| PP |  | Podklad nebo kryt z vibrovaného štěrku VŠ s rozprostřením, vlhčením a zhutněním, po zhutnění tl. 200 mm | [14 empty] | PP | 2
| VV |  | "štěrková komunikace" | [14 empty] | VV | 2 | 1 | True | 0 | ROZPOCET
| VV |  | "Stoka A5" | [14 empty] | VV | 2 | 1 | True | 0 | ROZPOCET
| VV |  | 170,9*1 |  | 170.9 | [12 empty] | VV | 2 | 2 | True | 0 | ROZPOCET
| VV |  | 0,8*1,8*3 |  | 4.32 | [12 empty] | VV | 2 | 2 | True | 0 | ROZPOCET
| VV |  | "Stoka C1-1" | [14 empty] | VV | 2 | 1 | True | 0 | ROZPOCET
| VV |  | 23*1 |  | 23 | [12 empty] | VV | 2 | 2 | True | 0 | ROZPOCET
| VV |  | 0,8*1,8*1 |  | 1.44 | [12 empty] | VV | 2 | 2 | True | 0 | ROZPOCET
| VV |  | 116,1*1 |  | 116.1 | [12 empty] | VV | 2 | 2 | True | 0 | ROZPOCET
| VV |  | 0,8*1,8*3 |  | 4.32 | [12 empty] | VV | 2 | 2 | True | 0 | ROZPOCET
| VV |  | "Stoka F + výtlak V5" | [14 empty] | VV | 2 | 1 | True | 0 | ROZPOCET
| VV |  | 164*1,6 |  | 262.4 | [12 empty] | VV | 2 | 2 | True | 0 | ROZPOCET
| VV |  | 0,8*1,8*3 |  | 4.32 | [12 empty] | VV | 2 | 2 | True | 0 | ROZPOCET
| VV |  | Součet |  | 586.8 | [12 empty] | VV | 2 | 4 | True | 1 | ROZPOCET
69 | K | 564782111 | Podklad z vibrovaného štěrku VŠ tl 300 mm | m2 | 383.07 |  | 0 |  |  | základní |  | 0 | 0 | 0 | 0 | 0 | 4 | K | 2 |  |  |  | ROZPOCET |  |  |  |  | 0 | 0 | 0 | 0 | 0 | 1 | 0 | 4 | -1156456239
| PP |  | Podklad nebo kryt z vibrovaného štěrku VŠ s rozprostřením, vlhčením a zhutněním, po zhutnění tl. 300 mm | [14 empty] | PP | 2
| VV |  | "štěrková komunikace" | [14 empty] | VV | 2 | 1 | True | 0 | ROZPOCET
| VV |  | "stoka A" | [14 empty] | VV | 2 | 1 | True | 0 | ROZPOCET
| VV |  | 1,3*1 |  | 1.3 | [12 empty] | VV | 2 | 2 | True | 0 | ROZPOCET
| VV |  | "ČS1" | [14 empty] | VV | 2 | 1 | True | 0 | ROZPOCET
| VV |  | 3,5*3,5 |  | 12.25 | [12 empty] | VV | 2 | 2 | True | 0 | ROZPOCET
| VV |  | "Stoka A2" | [14 empty] | VV | 2 | 1 | True | 0 | ROZPOCET
| VV |  | 47*1 |  | 47 | [12 empty] | VV | 2 | 2 | True | 0 | ROZPOCET
| VV |  | "rozšíření šachet" | [14 empty] | VV | 2 | 1 | True | 0 | ROZPOCET
| VV |  | 0,8*1,8*1 |  | 1.44 | [12 empty] | VV | 2 | 2 | True | 0 | ROZPOCET
| VV |  | "ČS2" | [14 empty] | VV | 2 | 1 | True | 0 | ROZPOCET
| VV |  | 2,5*2,5 |  | 6.25 | [12 empty] | VV | 2 | 2 | True | 0 | ROZPOCET
| VV |  | "Stoka C1" | [14 empty] | VV | 2 | 1 | True | 0 | ROZPOCET
| VV |  | 21,1*1 |  | 21.1 | [12 empty] | VV | 2 | 2 | True | 0 | ROZPOCET
| VV |  | 0,8*1,8*1 |  | 1.44 | [12 empty] | VV | 2 | 2 | True | 0 | ROZPOCET
| VV |  | "Stoka C2-2" | [14 empty] | VV | 2 | 1 | True | 0 | ROZPOCET
| VV |  | 29,4*1 |  | 29.4 | [12 empty] | VV | 2 | 2 | True | 0 | ROZPOCET
| VV |  | 0,8*1,8*1 |  | 1.44 | [12 empty] | VV | 2 | 2 | True | 0 | ROZPOCET
| VV |  | "ČS5" | [14 empty] | VV | 2 | 1 | True | 0 | ROZPOCET
| VV |  | 2,5*2,5 |  | 6.25 | [12 empty] | VV | 2 | 2 | True | 0 | ROZPOCET
| VV |  | "výtlak V2" | [14 empty] | VV | 2 | 1 | True | 0 | ROZPOCET
| VV |  | 51,2*1 |  | 51.2 | [12 empty] | VV | 2 | 2 | True | 0 | ROZPOCET
| VV |  | "přučtení stok - nově bude z vibr. štěrku" | [14 empty] | VV | 2 | 1 | True | 0 | ROZPOCET
| VV |  | "Stoka C1-2" | [14 empty] | VV | 2 | 1 | True | 0 | ROZPOCET
| VV |  | "společně s přeložkou" | [14 empty] | VV | 2 | 1 | True | 0 | ROZPOCET
| VV |  | 84,2*1,6 |  | 134.72 | [12 empty] | VV | 2 | 2 | True | 0 | ROZPOCET
| VV |  | "samostatně" | [14 empty] | VV | 2 | 1 | True | 0 | ROZPOCET
| VV |  | 43,4*1 |  | 43.4 | [12 empty] | VV | 2 | 2 | True | 0 | ROZPOCET
| VV |  | 0,8*1,8 |  | 1.44 | [12 empty] | VV | 2 | 2 | True | 0 | ROZPOCET
| VV |  | "Stoka C1-1" | [14 empty] | VV | 2 | 1 | True | 0 | ROZPOCET
| VV |  | 23*1 |  | 23 | [12 empty] | VV | 2 | 2 | True | 0 | ROZPOCET
| VV |  | 0,8*1,8*1 |  | 1.44 | [12 empty] | VV | 2 | 2 | True | 0 | ROZPOCET
| VV |  | Součet |  | 383.07 | [12 empty] | VV | 2 | 4 | True | 1 | ROZPOCET
70 | K | 564861111 | Podklad ze štěrkodrtě ŠD tl 200 mm | m2 | 933.3 |  | 0 |  |  | základní |  | 0 | 0 | 0 | 0 | 0 | 4 | K | 2 |  |  |  | ROZPOCET |  |  |  |  | 0 | 0 | 0 | 0 | 0 | 1 | 0 | 4 | 1701328565
| PP |  | Podklad ze štěrkodrti ŠD s rozprostřením a zhutněním, po zhutnění tl. 200 mm | [14 empty] | PP | 2
| VV |  | "SÚS III. třídy" | [14 empty] | VV | 2 | 1 | True | 0 | ROZPOCET
| VV |  | "hl. stoky" | [14 empty] | VV | 2 | 1 | True | 0 | ROZPOCET
| VV |  | 933,3 |  | 933.3 | [12 empty] | VV | 2 | 2 | True | 1 | ROZPOCET
71 | K | 564861113 | Podklad ze štěrkodrtě ŠD tl 220 mm | m2 | 857.5 |  | 0 |  |  | základní |  | 0 | 0 | 0 | 0 | 0 | 4 | K | 2 |  |  |  | ROZPOCET |  |  |  |  | 0 | 0 | 0 | 0 | 0 | 1 | 0 | 4 | -780642265
| PP |  | Podklad ze štěrkodrti ŠD s rozprostřením a zhutněním, po zhutnění tl. 220 mm | [14 empty] | PP | 2
| VV |  | "SÚS II. třídy" | [14 empty] | VV | 2 | 1 | True | 0 | ROZPOCET
| VV |  | "hl. stoky" | [14 empty] | VV | 2 | 1 | True | 0 | ROZPOCET
| VV |  | 132,4+120,3+604,8 |  | 857.5 | [12 empty] | VV | 2 | 2 | True | 1 | ROZPOCET
72 | K | 564871116 | Podklad ze štěrkodrtě ŠD tl. 300 mm | m2 | 106.25 |  | 0 |  |  | základní |  | 0 | 0 | 0 | 0 | 0 | 4 | K | 2 |  |  |  | ROZPOCET |  |  |  |  | 0 | 0 | 0 | 0 | 0 | 1 | 0 | 4 | -1695405738
| PP |  | Podklad ze štěrkodrti ŠD s rozprostřením a zhutněním, po zhutnění tl. 300 mm | [14 empty] | PP | 2
| VV |  | "panelová cesta výtlak V1" | [14 empty] | VV | 2 | 1 | True | 0 | ROZPOCET
| VV |  | 100*1 |  | 100 | [12 empty] | VV | 2 | 2 | True | 0 | ROZPOCET
| VV |  | "dávkování chemikálie" | [14 empty] | VV | 2 | 1 | True | 0 | ROZPOCET
| VV |  | 2,5*2,5 |  | 6.25 | [12 empty] | VV | 2 | 2 | True | 0 | ROZPOCET
| VV |  | Součet |  | 106.25 | [12 empty] | VV | 2 | 4 | True | 1 | ROZPOCET
73 | K | 564931412 | Podklad z asfaltového recyklátu tl 100 mm | m2 | 586.8 |  | 0 |  |  | základní |  | 0 | 0 | 0 | 0 | 0 | 4 | K | 2 |  |  |  | ROZPOCET |  |  |  |  | 0 | 0 | 0 | 0 | 0 | 1 | 0 | 4 | -1565420035
| PP |  | Podklad nebo podsyp z asfaltového recyklátu s rozprostřením a zhutněním, po zhutnění tl. 100 mm | [14 empty] | PP | 2
| VV |  | "štěrková komunikace" | [14 empty] | VV | 2 | 1 | True | 0 | ROZPOCET
| VV |  | "Stoka A5" | [14 empty] | VV | 2 | 1 | True | 0 | ROZPOCET
| VV |  | 170,9*1 |  | 170.9 | [12 empty] | VV | 2 | 2 | True | 0 | ROZPOCET
| VV |  | 0,8*1,8*3 |  | 4.32 | [12 empty] | VV | 2 | 2 | True | 0 | ROZPOCET
| VV |  | "Stoka C1-1" | [14 empty] | VV | 2 | 1 | True | 0 | ROZPOCET
| VV |  | 23*1 |  | 23 | [12 empty] | VV | 2 | 2 | True | 0 | ROZPOCET
| VV |  | 0,8*1,8*1 |  | 1.44 | [12 empty] | VV | 2 | 2 | True | 0 | ROZPOCET
| VV |  | 116,1*1 |  | 116.1 | [12 empty] | VV | 2 | 2 | True | 0 | ROZPOCET
| VV |  | 0,8*1,8*3 |  | 4.32 | [12 empty] | VV | 2 | 2 | True | 0 | ROZPOCET
| VV |  | "Stoka F + výtlak V5" | [14 empty] | VV | 2 | 1 | True | 0 | ROZPOCET
| VV |  | 164*1,6 |  | 262.4 | [12 empty] | VV | 2 | 2 | True | 0 | ROZPOCET
| VV |  | 0,8*1,8*3 |  | 4.32 | [12 empty] | VV | 2 | 2 | True | 0 | ROZPOCET
| VV |  | Součet |  | 586.8 | [12 empty] | VV | 2 | 4 | True | 1 | ROZPOCET
74 | K | 565135101 | Asfaltový beton vrstva podkladní ACP 16 (obalované kamenivo OKS) tl 50 mm š do 1,5 m | m2 | 2692.58 |  | 0 |  |  | základní |  | 0 | 0 | 0 | 0 | 0 | 4 | K | 2 |  |  |  | ROZPOCET |  |  |  |  | 0 | 0 | 0 | 0 | 0 | 1 | 0 | 4 | -1150053094
| PP |  | Asfaltový beton vrstva podkladní ACP 16 (obalované kamenivo střednězrnné - OKS) s rozprostřením a zhutněním v pruhu šířky do 1,5 m, po zhutnění tl. 50 mm | [14 empty] | PP | 2
| VV |  | "asf. místní" | [14 empty] | VV | 2 | 1 | True | 0 | ROZPOCET
| VV |  | 2869,58 |  | 2869.58 | [12 empty] | VV | 2 | 2 | True | 0 | ROZPOCET
| VV |  | "kabely elektro ČS1-6" | [14 empty] | VV | 2 | 1 | True | 0 | ROZPOCET
| VV |  | 30*0,45 |  | 13.5 | [12 empty] | VV | 2 | 2 | True | 0 | ROZPOCET
| VV |  | "odečtení stok - nově bude z vibr. štěrku" | [14 empty] | VV | 2 | 1 | True | 0 | ROZPOCET
| VV |  | "Stoka C1-2" | [14 empty] | VV | 2 | 1 | True | 0 | ROZPOCET
| VV |  | "společně s přeložkou" | [14 empty] | VV | 2 | 1 | True | 0 | ROZPOCET
| VV |  | -84,2*1,6 |  | -134.72 | [12 empty] | VV | 2 | 2 | True | 0 | ROZPOCET
| VV |  | "samostatně" | [14 empty] | VV | 2 | 1 | True | 0 | ROZPOCET
| VV |  | -43,4*1 |  | -43.4 | [12 empty] | VV | 2 | 2 | True | 0 | ROZPOCET
| VV |  | -0,8*1,8 |  | -1.44 | [12 empty] | VV | 2 | 2 | True | 0 | ROZPOCET
| VV |  | "Stoka C1-1" | [14 empty] | VV | 2 | 1 | True | 0 | ROZPOCET
| VV |  | -23*1 |  | -23 | [12 empty] | VV | 2 | 2 | True | 0 | ROZPOCET
| VV |  | -0,8*1,8*1 |  | -1.44 | [12 empty] | VV | 2 | 2 | True | 0 | ROZPOCET
| VV |  | "kabely elektro ČS1-6" | [14 empty] | VV | 2 | 1 | True | 0 | ROZPOCET
| VV |  | 30*0,45 |  | 13.5 | [12 empty] | VV | 2 | 2 | True | 0 | ROZPOCET
| VV |  | Součet |  | 2692.58 | [12 empty] | VV | 2 | 4 | True | 1 | ROZPOCET
75 | K | 565135111 | Asfaltový beton vrstva podkladní ACP 16 (obalované kamenivo OKS) tl 50 mm š do 3 m | m2 | 1273.8 |  | 0 |  |  | základní |  | 0 | 0 | 0 | 0 | 0 | 4 | K | 2 |  |  |  | ROZPOCET |  |  |  |  | 0 | 0 | 0 | 0 | 0 | 1 | 0 | 4 | -1467255567
| PP |  | Asfaltový beton vrstva podkladní ACP 16 (obalované kamenivo střednězrnné - OKS) s rozprostřením a zhutněním v pruhu šířky do 3 m, po zhutnění tl. 50 mm | [14 empty] | PP | 2
| VV |  | "SÚS II. třídy" | [14 empty] | VV | 2 | 1 | True | 0 | ROZPOCET
| VV |  | "hl. stoky" | [14 empty] | VV | 2 | 1 | True | 0 | ROZPOCET
| VV |  | 207+188,9+877,9 |  | 1273.8 | [12 empty] | VV | 2 | 2 | True | 0 | ROZPOCET
| VV |  | Součet |  | 1273.8 | [12 empty] | VV | 2 | 4 | True | 1 | ROZPOCET
76 | K | 565155111 | Asfaltový beton vrstva podkladní ACP 16 (obalované kamenivo OKS) tl 70 mm š do 3 m | m2 | 1432.6 |  | 0 |  |  | základní |  | 0 | 0 | 0 | 0 | 0 | 4 | K | 2 |  |  |  | ROZPOCET |  |  |  |  | 0 | 0 | 0 | 0 | 0 | 1 | 0 | 4 | -12264987
| PP |  | Asfaltový beton vrstva podkladní ACP 16 (obalované kamenivo střednězrnné - OKS) s rozprostřením a zhutněním v pruhu šířky do 3 m, po zhutnění tl. 70 mm | [14 empty] | PP | 2
| VV |  | "SÚS III. třídy" | [14 empty] | VV | 2 | 1 | True | 0 | ROZPOCET
| VV |  | "hl. stoky" | [14 empty] | VV | 2 | 1 | True | 0 | ROZPOCET
| VV |  | 1432,6 |  | 1432.6 | [12 empty] | VV | 2 | 2 | True | 1 | ROZPOCET
77 | K | 565251123_R | Podklad ze štěrku částečně zpevněného cementovou maltou ŠCM tl 300 mm | m2 | 2692.58 |  | 0 |  |  | základní |  | 0 | 0 | 0 | 0 | 0 | 4 | K | 2 |  |  |  | ROZPOCET |  |  |  |  | 0 | 0 | 0 | 0 | 0 | 1 | 0 | 4 | -808926593
| PP |  | Podklad ze štěrku částečně zpevněného cementovou maltou ŠCM s rozprostřením a s hutněním, po zhutnění tl. 300 mm | [14 empty] | PP | 2
78 | K | 566901123 | Vyspravení podkladu po překopech ing sítí plochy do 15 m2 štěrkopískem tl. 200 mm | m2 | 1.2 |  | 0 |  |  | základní |  | 0 | 0.40481 | 0.48577 | 0 | 0 | 4 | K | 2 |  |  |  | ROZPOCET |  |  |  |  | 0 | 0 | 0 | 0 | 0 | 1 | 0 | 4 | -448277477
| PP |  | Vyspravení podkladu po překopech inženýrských sítí plochy do 15 m2 s rozprostřením a zhutněním štěrkopískem tl. 200 mm | [14 empty] | PP | 2
| VV |  | "dlažba C2-2" | [14 empty] | VV | 2 | 1 | True | 0 | ROZPOCET
| VV |  | 1,2*1 |  | 1.2 | [12 empty] | VV | 2 | 2 | True | 1 | ROZPOCET
79 | K | 567122112 | Podklad ze směsi stmelené cementem SC C 8/10 (KSC I) tl 130 mm | m2 | 2236 |  | 0 |  |  | základní |  | 0 | 0 | 0 | 0 | 0 | 4 | K | 2 |  |  |  | ROZPOCET |  |  |  |  | 0 | 0 | 0 | 0 | 0 | 1 | 0 | 4 | -2097554611
| PP |  | Podklad ze směsi stmelené cementem SC bez dilatačních spár, s rozprostřením a zhutněním SC C 8/10 (KSC I), po zhutnění tl. 130 mm | [14 empty] | PP | 2
| VV |  | "SÚS II. třídy" | [14 empty] | VV | 2 | 1 | True | 0 | ROZPOCET
| VV |  | "hl. stoky" | [14 empty] | VV | 2 | 1 | True | 0 | ROZPOCET
| VV |  | 169,7+154,5+741,6 |  | 1065.8 | [12 empty] | VV | 2 | 2 | True | 0 | ROZPOCET
| VV |  | "SÚS III. třídy" | [14 empty] | VV | 2 | 1 | True | 0 | ROZPOCET
| VV |  | "hl. stoky" | [14 empty] | VV | 2 | 1 | True | 0 | ROZPOCET
| VV |  | 1170,2 |  | 1170.2 | [12 empty] | VV | 2 | 2 | True | 0 | ROZPOCET
| VV |  | Součet |  | 2236 | [12 empty] | VV | 2 | 4 | True | 1 | ROZPOCET
80 | K | 573111112 | Postřik živičný infiltrační s posypem z asfaltu množství 1 kg/m2 | m2 | 7005.23 |  | 0 |  |  | základní |  | 0 | 0 | 0 | 0 | 0 | 4 | K | 2 |  |  |  | ROZPOCET |  |  |  |  | 0 | 0 | 0 | 0 | 0 | 1 | 0 | 4 | 1764925434
| PP |  | Postřik infiltrační PI z asfaltu silničního s posypem kamenivem, v množství 1,00 kg/m2 | [14 empty] | PP | 2
| VV |  | "SÚS II. třídy" | [14 empty] | VV | 2 | 1 | True | 0 | ROZPOCET
| VV |  | "hl. stoky" | [14 empty] | VV | 2 | 1 | True | 0 | ROZPOCET
| VV |  | 1273,8 |  | 1273.8 | [12 empty] | VV | 2 | 2 | True | 0 | ROZPOCET
| VV |  | "SÚS III. třídy" | [14 empty] | VV | 2 | 1 | True | 0 | ROZPOCET
| VV |  | "hl. stoky" | [14 empty] | VV | 2 | 1 | True | 0 | ROZPOCET
| VV |  | 1432,6 |  | 1432.6 | [12 empty] | VV | 2 | 2 | True | 0 | ROZPOCET
| VV |  | "asf. místní" | [14 empty] | VV | 2 | 1 | True | 0 | ROZPOCET
| VV |  | "Stoka A" | [14 empty] | VV | 2 | 1 | True | 0 | ROZPOCET
| VV |  | 487,2*1,5 |  | 730.8 | [12 empty] | VV | 2 | 2 | True | 0 | ROZPOCET
| VV |  | "rozšíření šachet" | [14 empty] | VV | 2 | 1 | True | 0 | ROZPOCET
| VV |  | 2,3*0,8*14 |  | 25.76 | [12 empty] | VV | 2 | 2 | True | 0 | ROZPOCET
| VV |  | "Stoka A2" | [14 empty] | VV | 2 | 1 | True | 0 | ROZPOCET
| VV |  | 3*1,5 |  | 4.5 | [12 empty] | VV | 2 | 2 | True | 0 | ROZPOCET
| VV |  | "Stoka A3" | [14 empty] | VV | 2 | 1 | True | 0 | ROZPOCET
| VV |  | 281*1,5 |  | 421.5 | [12 empty] | VV | 2 | 2 | True | 0 | ROZPOCET
| VV |  | 2,3*0,8*7 |  | 12.88 | [12 empty] | VV | 2 | 2 | True | 0 | ROZPOCET
| VV |  | "Stoka A4" | [14 empty] | VV | 2 | 1 | True | 0 | ROZPOCET
| VV |  | 285,4*1,5 |  | 428.1 | [12 empty] | VV | 2 | 2 | True | 0 | ROZPOCET
| VV |  | 2,3*1,8*6 |  | 24.84 | [12 empty] | VV | 2 | 2 | True | 0 | ROZPOCET
| VV |  | "Stoka A5" | [14 empty] | VV | 2 | 1 | True | 0 | ROZPOCET
| VV |  | 2*1,5 |  | 3 | [12 empty] | VV | 2 | 2 | True | 0 | ROZPOCET
| VV |  | "Stoka C1" | [14 empty] | VV | 2 | 1 | True | 0 | ROZPOCET
| VV |  | 320*1,5 |  | 480 | [12 empty] | VV | 2 | 2 | True | 0 | ROZPOCET
| VV |  | 2,3*1,8*8 |  | 33.12 | [12 empty] | VV | 2 | 2 | True | 0 | ROZPOCET
| VV |  | "Stoka C1-1" | [14 empty] | VV | 2 | 1 | True | 0 | ROZPOCET
| VV |  | 23*1,5 |  | 34.5 | [12 empty] | VV | 2 | 2 | True | 0 | ROZPOCET
| VV |  | 2,3*1,8*1 |  | 4.14 | [12 empty] | VV | 2 | 2 | True | 0 | ROZPOCET
| VV |  | "Stoka C1-2" | [14 empty] | VV | 2 | 1 | True | 0 | ROZPOCET
| VV |  | "společně s přeložkou" | [14 empty] | VV | 2 | 1 | True | 0 | ROZPOCET
| VV |  | 84,2*2,1 |  | 176.82 | [12 empty] | VV | 2 | 2 | True | 0 | ROZPOCET
| VV |  | "samostatně" | [14 empty] | VV | 2 | 1 | True | 0 | ROZPOCET
| VV |  | 43,4*1,5 |  | 65.1 | [12 empty] | VV | 2 | 2 | True | 0 | ROZPOCET
| VV |  | 2,3*1,8 |  | 4.14 | [12 empty] | VV | 2 | 2 | True | 0 | ROZPOCET
| VV |  | "Stoka C2" | [14 empty] | VV | 2 | 1 | True | 0 | ROZPOCET
| VV |  | 280,2*1,5 |  | 420.3 | [12 empty] | VV | 2 | 2 | True | 0 | ROZPOCET
| VV |  | 2,3*1,8*10 |  | 41.4 | [12 empty] | VV | 2 | 2 | True | 0 | ROZPOCET
| VV |  | "Stoka D" | [14 empty] | VV | 2 | 1 | True | 0 | ROZPOCET
| VV |  | "společně s výtlakem" | [14 empty] | VV | 2 | 1 | True | 0 | ROZPOCET
| VV |  | 62,8*2,1 |  | 131.88 | [12 empty] | VV | 2 | 2 | True | 0 | ROZPOCET
| VV |  | "společně s přeložkou vodovodu" | [14 empty] | VV | 2 | 1 | True | 0 | ROZPOCET
| VV |  | 18,2*1,25 |  | 22.75 | [12 empty] | VV | 2 | 2 | True | 0 | ROZPOCET
| VV |  | "samostatně" | [14 empty] | VV | 2 | 1 | True | 0 | ROZPOCET
| VV |  | 18,9*1,5 |  | 28.35 | [12 empty] | VV | 2 | 2 | True | 0 | ROZPOCET
| VV |  | 2,3*1,8*3 |  | 12.42 | [12 empty] | VV | 2 | 2 | True | 0 | ROZPOCET
| VV |  | "Stoka D1" | [14 empty] | VV | 2 | 1 | True | 0 | ROZPOCET
| VV |  | 40,6*4,5 |  | 182.7 | [12 empty] | VV | 2 | 2 | True | 0 | ROZPOCET
| VV |  | 2,3*1,8*1 |  | 4.14 | [12 empty] | VV | 2 | 2 | True | 0 | ROZPOCET
| VV |  | "Stoka E" | [14 empty] | VV | 2 | 1 | True | 0 | ROZPOCET
| VV |  | 332,4*2,1 |  | 698.04 | [12 empty] | VV | 2 | 2 | True | 0 | ROZPOCET
| VV |  | 2,3*1,8*9 |  | 37.26 | [12 empty] | VV | 2 | 2 | True | 0 | ROZPOCET
| VV |  | "Stoka f" | [14 empty] | VV | 2 | 1 | True | 0 | ROZPOCET
| VV |  | 6*1,5 |  | 9 | [12 empty] | VV | 2 | 2 | True | 0 | ROZPOCET
| VV |  | 2,3*1,8*1 |  | 4.14 | [12 empty] | VV | 2 | 2 | True | 0 | ROZPOCET
| VV |  | "Výtlak V3" | [14 empty] | VV | 2 | 1 | True | 0 | ROZPOCET
| VV |  | 75*1,5 |  | 112.5 | [12 empty] | VV | 2 | 2 | True | 0 | ROZPOCET
| VV |  | "Výtlak V4" | [14 empty] | VV | 2 | 1 | True | 0 | ROZPOCET
| VV |  | 24,1*1,5 |  | 36.15 | [12 empty] | VV | 2 | 2 | True | 0 | ROZPOCET
| VV |  | "Výtlak V6" | [14 empty] | VV | 2 | 1 | True | 0 | ROZPOCET
| VV |  | 57,4*1,5 |  | 86.1 | [12 empty] | VV | 2 | 2 | True | 0 | ROZPOCET
| VV |  | "rozšíření ČS4" | [14 empty] | VV | 2 | 1 | True | 0 | ROZPOCET
| VV |  | 3*3 |  | 9 | [12 empty] | VV | 2 | 2 | True | 0 | ROZPOCET
| VV |  | "kabely elektro ČS1-6" | [14 empty] | VV | 2 | 1 | True | 0 | ROZPOCET
| VV |  | 30*0,45 |  | 13.5 | [12 empty] | VV | 2 | 2 | True | 0 | ROZPOCET
| VV |  | Součet |  | 7005.23 | [12 empty] | VV | 2 | 4 | True | 1 | ROZPOCET
81 | K | 573211109 | Postřik živičný spojovací z asfaltu v množství 0,50 kg/m2 | m2 | 7162.6 |  | 0 |  |  | základní |  | 0 | 0 | 0 | 0 | 0 | 4 | K | 2 |  |  |  | ROZPOCET |  |  |  |  | 0 | 0 | 0 | 0 | 0 | 1 | 0 | 4 | -66004892
| PP |  | Postřik spojovací PS bez posypu kamenivem z asfaltu silničního, v množství 0,50 kg/m2 | [14 empty] | PP | 2
| VV |  | "SÚS II. třídy" | [14 empty] | VV | 2 | 1 | True | 0 | ROZPOCET
| VV |  | "hl. stoky" | [14 empty] | VV | 2 | 1 | True | 0 | ROZPOCET
| VV |  | 2453,5 |  | 2453.5 | [12 empty] | VV | 2 | 2 | True | 0 | ROZPOCET
| VV |  | 1481,7 |  | 1481.7 | [12 empty] | VV | 2 | 2 | True | 0 | ROZPOCET
| VV |  | "SÚS III. třídy" | [14 empty] | VV | 2 | 1 | True | 0 | ROZPOCET
| VV |  | "hl. stoky" | [14 empty] | VV | 2 | 1 | True | 0 | ROZPOCET
| VV |  | 3227,4 |  | 3227.4 | [12 empty] | VV | 2 | 2 | True | 0 | ROZPOCET
| VV |  | Součet |  | 7162.6 | [12 empty] | VV | 2 | 4 | True | 1 | ROZPOCET
82 | K | 577134211 | Asfaltový beton vrstva obrusná ACO 11 (ABS) tř. II tl 40 mm š do 3 m z nemodifikovaného asfaltu | m2 | 5680.9 |  | 0 |  |  | základní |  | 0 | 0 | 0 | 0 | 0 | 4 | K | 2 |  |  |  | ROZPOCET |  |  |  |  | 0 | 0 | 0 | 0 | 0 | 1 | 0 | 4 | 385688678
| PP |  | Asfaltový beton vrstva obrusná ACO 11 (ABS) s rozprostřením a se zhutněním z nemodifikovaného asfaltu v pruhu šířky do 3 m tř. II, po zhutnění tl. 40 mm | [14 empty] | PP | 2
| VV |  | "SÚS II. třída" | [14 empty] | VV | 2 | 1 | True | 0 | ROZPOCET
| VV |  | 1635,5+375,1+442,9 |  | 2453.5 | [12 empty] | VV | 2 | 2 | True | 0 | ROZPOCET
| VV |  | "SÚS III. třída" | [14 empty] | VV | 2 | 1 | True | 0 | ROZPOCET
| VV |  | 3227,4 |  | 3227.4 | [12 empty] | VV | 2 | 2 | True | 0 | ROZPOCET
| VV |  | Součet |  | 5680.9 | [12 empty] | VV | 2 | 4 | True | 1 | ROZPOCET
83 | K | 577144111 | Asfaltový beton vrstva obrusná ACO 11 (ABS) tř. I tl 50 mm š do 3 m z nemodifikovaného asfaltu | m2 | 3716.28 |  | 0 |  |  | základní |  | 0 | 0 | 0 | 0 | 0 | 4 | K | 2 |  |  |  | ROZPOCET |  |  |  |  | 0 | 0 | 0 | 0 | 0 | 1 | 0 | 4 | -1538573253
| PP |  | Asfaltový beton vrstva obrusná ACO 11 (ABS) s rozprostřením a se zhutněním z nemodifikovaného asfaltu v pruhu šířky do 3 m tř. I, po zhutnění tl. 50 mm | [14 empty] | PP | 2
| VV |  | 2883,08+1023,7 |  | 3906.78 | [12 empty] | VV | 2 | 2 | True | 0 | ROZPOCET
| VV |  | "odečtení stok - nově bude z vibr. štěrku" | [14 empty] | VV | 2 | 1 | True | 0 | ROZPOCET
| VV |  | "Stoka C1-2" | [14 empty] | VV | 2 | 1 | True | 0 | ROZPOCET
| VV |  | "společně s přeložkou" | [14 empty] | VV | 2 | 1 | True | 0 | ROZPOCET
| VV |  | -84,2*1,6 |  | -134.72 | [12 empty] | VV | 2 | 2 | True | 0 | ROZPOCET
| VV |  | "samostatně" | [14 empty] | VV | 2 | 1 | True | 0 | ROZPOCET
| VV |  | -43,4*1 |  | -43.4 | [12 empty] | VV | 2 | 2 | True | 0 | ROZPOCET
| VV |  | -0,8*1,8 |  | -1.44 | [12 empty] | VV | 2 | 2 | True | 0 | ROZPOCET
| VV |  | "Stoka C1-1" | [14 empty] | VV | 2 | 1 | True | 0 | ROZPOCET
| VV |  | -23*1 |  | -23 | [12 empty] | VV | 2 | 2 | True | 0 | ROZPOCET
| VV |  | -0,8*1,8*1 |  | -1.44 | [12 empty] | VV | 2 | 2 | True | 0 | ROZPOCET
| VV |  | "kabely elektro ČS1-6" | [14 empty] | VV | 2 | 1 | True | 0 | ROZPOCET
| VV |  | 30*0,45 |  | 13.5 | [12 empty] | VV | 2 | 2 | True | 0 | ROZPOCET
| VV |  | Součet |  | 3716.28 | [12 empty] | VV | 2 | 4 | True | 1 | ROZPOCET
84 | K | 577155132 | Asfaltový beton vrstva ložní ACL 16 (ABH) tl 60 mm š do 3 m z modifikovaného asfaltu | m2 | 1481.7 |  | 0 |  |  | základní |  | 0 | 0 | 0 | 0 | 0 | 4 | K | 2 |  |  |  | ROZPOCET |  |  |  |  | 0 | 0 | 0 | 0 | 0 | 1 | 0 | 4 | -2134273063
| PP |  | Asfaltový beton vrstva ložní ACL 16 (ABH) s rozprostřením a zhutněním z modifikovaného asfaltu v pruhu šířky do 3 m, po zhutnění tl. 60 mm | [14 empty] | PP | 2
| VV |  | "SÚS II. třídy" | [14 empty] | VV | 2 | 1 | True | 0 | ROZPOCET
| VV |  | "hl. stoky" | [14 empty] | VV | 2 | 1 | True | 0 | ROZPOCET
| VV |  | 244,3+223,4+1014 |  | 1481.7 | [12 empty] | VV | 2 | 2 | True | 1 | ROZPOCET
85 | K | 591211111 | Kladení dlažby z kostek drobných z kamene do lože z kameniva těženého tl 50 mm | m2 | 1.2 |  | 0 |  |  | základní |  | 0 | 0.1837 | 0.22044 | 0 | 0 | 4 | K | 2 |  |  |  | ROZPOCET |  |  |  |  | 0 | 0 | 0 | 0 | 0 | 1 | 0 | 4 | 1239474424
| PP |  | Kladení dlažby z kostek s provedením lože do tl. 50 mm, s vyplněním spár, s dvojím beraněním a se smetením přebytečného materiálu na krajnici drobných z kamene, do lože z kameniva těženého | [14 empty] | PP | 2
| VV |  | "dlažba C2-2" | [14 empty] | VV | 2 | 1 | True | 0 | ROZPOCET
| VV |  | 1,2*1 |  | 1.2 | [12 empty] | VV | 2 | 2 | True | 1 | ROZPOCET
| D | 8 | Trubní vedení |  |  |  | 0 |  |  |  |  | 0 |  | 885.931 |  | 3.4 | 1 | D | 1 |  |  |  | ROZPOCET | [10 empty] | 0
86 | K | 852261122 | Montáž potrubí z trub litinových tlakových přírubových normálních délek otevřený výkop DN 100 | kus | 8 |  | 0 |  |  | základní |  | 0 | 0.00167 | 0.01336 | 0 | 0 | 4 | K | 2 |  |  |  | ROZPOCET |  |  |  |  | 0 | 0 | 0 | 0 | 0 | 1 | 0 | 4 | -1224253958
| PP |  | Montáž potrubí z trub litinových tlakových přírubových normálních délek v otevřeném výkopu, kanálu nebo v šachtě DN 100 | [14 empty] | PP | 2
87 | M | 55253272_R | trouba přírubová litinová vodovodní PN 10/16 DN 100 dl 2000mm | kus | 2 |  | 0 |  |  | základní |  | 0 | 0.0268 | 0.0536 | 0 | 0 | 8 | M | 2 |  |  |  | ROZPOCET |  |  |  |  | 0 | 0 | 0 | 0 | 0 | 1 | 0 | 4 | 2013189788
| PP |  | trouba přírubová litinová vodovodní PN 10/16 DN 100 dl 2000mm | [14 empty] | PP | 2
88 | M | 55253271_R | trouba přírubová litinová vodovodní PN 10/16 DN 100 dl 1500mm | kus | 2 |  | 0 |  |  | základní |  | 0 | 0.0268 | 0.0536 | 0 | 0 | 8 | M | 2 |  |  |  | ROZPOCET |  |  |  |  | 0 | 0 | 0 | 0 | 0 | 1 | 0 | 4 | 304939005
| PP |  | trouba přírubová litinová vodovodní PN 10/16 DN 100 dl 1500mm | [14 empty] | PP | 2
89 | M | 55253263 | trouba přírubová litinová vodovodní PN 10/16 DN 100 dl 1000mm | kus | 1 |  | 0 |  |  | základní |  | 0 | 0.0268 | 0.0268 | 0 | 0 | 8 | M | 2 |  |  |  | ROZPOCET |  |  |  |  | 0 | 0 | 0 | 0 | 0 | 1 | 0 | 4 | -121221659
| PP |  | trouba přírubová litinová vodovodní PN 10/16 DN 100 dl 1000mm | [14 empty] | PP | 2
90 | M | 55253260 | trouba přírubová litinová vodovodní PN 10/16 DN 100 dl 700mm | kus | 2 |  | 0 |  |  | základní |  | 0 | 0.02428 | 0.04856 | 0 | 0 | 8 | M | 2 |  |  |  | ROZPOCET |  |  |  |  | 0 | 0 | 0 | 0 | 0 | 1 | 0 | 4 | 251726596
| PP |  | trouba přírubová litinová vodovodní PN 10/16 DN 100 dl 700mm | [14 empty] | PP | 2
91 | M | 55253255 | trouba přírubová litinová vodovodní PN 10/16 DN 100 dl 400mm | kus | 1 |  | 0 |  |  | základní |  | 0 | 0.0365 | 0.0365 | 0 | 0 | 8 | M | 2 |  |  |  | ROZPOCET |  |  |  |  | 0 | 0 | 0 | 0 | 0 | 1 | 0 | 4 | 1143954405
| PP |  | trouba přírubová litinová vodovodní PN 10/16 DN 100 dl 400mm | [14 empty] | PP | 2
92 | K | 871263121 | Montáž kanalizačního potrubí z PVC těsněné gumovým kroužkem otevřený výkop sklon do 20 % DN 110 | m | 2.5 |  | 0 |  |  | základní |  | 0 | 1e-05 | 2.5e-05 | 0 | 0 | 4 | K | 2 |  |  |  | ROZPOCET |  |  |  |  | 0 | 0 | 0 | 0 | 0 | 1 | 0 | 4 | 1708292300
| PP |  | Montáž kanalizačního potrubí z plastů z tvrdého PVC těsněných gumovým kroužkem v otevřeném výkopu ve sklonu do 20 % DN 110 | [14 empty] | PP | 2
93 | M | 28611112_R | trubka kanalizační PVC DN 110x500 mm SN8 | m | 2.5 |  | 0 |  |  | základní |  | 0 | 0.00172 | 0.0043 | 0 | 0 | 8 | M | 2 |  |  |  | ROZPOCET |  |  |  |  | 0 | 0 | 0 | 0 | 0 | 1 | 0 | 4 | -1008772678
| PP |  | trubka kanalizační PVC DN 110x500 mm SN8 | [14 empty] | PP | 2
254 | K | 871420418_R | Montáž bezp. přelivu | kus | 2 |  | 0 |  |  | základní |  | 0 | 3e-05 | 6e-05 | 0 | 0 | 4 | K | 2 |  |  |  | ROZPOCET |  |  |  |  | 0 | 0 | 0 | 0 | 0 | 1 | 0 | 4 | 274515577
| PP |  | Montáž bezp. přelivu | [14 empty] | PP | 2
255 | M | 28614145_R | Bezpečnostní přeliv (LT DN 250 . koleno+vtok) | kus | 2 |  | 0 |  |  | základní |  | 0 | 0.01972 | 0.03944 | 0 | 0 | 8 | M | 2 |  |  |  | ROZPOCET |  |  |  |  | 0 | 0 | 0 | 0 | 0 | 1 | 0 | 4 | 1879470354
| PP |  | Bezpečnostní přeliv (LT DN 250 . koleno+vtok) | [14 empty] | PP | 2
94 | K | 877265211 | Montáž tvarovek z tvrdého PVC-systém KG nebo z polypropylenu-systém KG 2000 jednoosé DN 110 | kus | 1 |  | 0 |  |  | základní |  | 0 | 0 | 0 | 0 | 0 | 4 | K | 2 |  |  |  | ROZPOCET |  |  |  |  | 0 | 0 | 0 | 0 | 0 | 1 | 0 | 4 | -18547504
| PP |  | Montáž tvarovek na kanalizačním potrubí z trub z plastu z tvrdého PVC nebo z polypropylenu v otevřeném výkopu jednoosých DN 110 | [14 empty] | PP | 2
95 | M | 28611353 | koleno kanalizační PVC KG 110x87° | kus | 1 |  | 0 |  |  | základní |  | 0 | 0.00034 | 0.00034 | 0 | 0 | 8 | M | 2 |  |  |  | ROZPOCET |  |  |  |  | 0 | 0 | 0 | 0 | 0 | 1 | 0 | 4 | -1850252462
| PP |  | koleno kanalizační PVC KG 110x87° | [14 empty] | PP | 2
96 | K | 871363121 | Montáž kanalizačního potrubí z PVC těsněné gumovým kroužkem otevřený výkop sklon do 20 % DN 250 | m | 4186.3 |  | 0 |  |  | základní |  | 0 | 2e-05 | 0.083726 | 0 | 0 | 4 | K | 2 |  |  |  | ROZPOCET |  |  |  |  | 0 | 0 | 0 | 0 | 0 | 1 | 0 | 4 | 1534322812
| PP |  | Montáž kanalizačního potrubí z plastů z tvrdého PVC těsněných gumovým kroužkem v otevřeném výkopu ve sklonu do 20 % DN 250 | [14 empty] | PP | 2
97 | M | 28611241_R | trubka kanalizační PVC-U DN 250x5000mm SN12 | m | 4186.3 |  | 0 |  |  | základní |  | 0 | 0.01052 | 44.0399 | 0 | 0 | 8 | M | 2 |  |  |  | ROZPOCET |  |  |  |  | 0 | 0 | 0 | 0 | 0 | 1 | 0 | 4 | -47119095
| PP |  | trubka kanalizační PVC-U s plnostěnnou konstrukcí stěny DN 250x5000mm SN12 | [14 empty] | PP | 2
98 | K | 871264301 | Montáž kanalizačního potrubí z PE SDR17 otevřený výkop sklon do 20 % svařovaných na tupo D 110x6,6 | m | 278.7 |  | 0 |  |  | základní |  | 0 | 0 | 0 | 0 | 0 | 4 | K | 2 |  |  |  | ROZPOCET |  |  |  |  | 0 | 0 | 0 | 0 | 0 | 1 | 0 | 4 | -860644225
| PP |  | Montáž kanalizačního potrubí z plastů z polyetylenu PE 100 svařovaných na tupo v otevřeném výkopu ve sklonu do 20 % SDR 17/PN 10 D 110 x 6,6 mm | [14 empty] | PP | 2
99 | M | 28613445 | potrubí dvouvrstvé PE100 RC se signalizační vrstvou SDR17 110x6,6mm | m | 278.7 |  | 0 |  |  | základní |  | 0 | 0.00219 | 0.61035 | 0 | 0 | 8 | M | 2 |  |  |  | ROZPOCET |  |  |  |  | 0 | 0 | 0 | 0 | 0 | 1 | 0 | 4 | -151510951
| PP |  | potrubí dvouvrstvé PE100 RC se signalizační vrstvou SDR17 110x6,6mm | [14 empty] | PP | 2
100 | K | 871224201_R | Montáž kanalizačního potrubí z PE SDR17 otevřený výkop sklon do 20 % svařovaných na tupo D 63x3,8mm | m | 672.6 |  | 0 |  |  | základní |  | 0 | 0 | 0 | 0 | 0 | 4 | K | 2 |  |  |  | ROZPOCET |  |  |  |  | 0 | 0 | 0 | 0 | 0 | 1 | 0 | 4 | -1007549187
| PP |  | Montáž kanalizačního potrubí z plastů z polyetylenu PE 100 svařovaných na tupo v otevřeném výkopu ve sklonu do 20 % SDR 11/PN16 D 63 x 3,8 mm | [14 empty] | PP | 2
101 | M | 28613684_R | potrubí dvouvrstvé PE100 RC se signalizační vrstvou SDR17 63x3,8mm | m | 672.6 |  | 0 |  |  | základní |  | 0 | 0.00105 | 0.70623 | 0 | 0 | 8 | M | 2 |  |  |  | ROZPOCET |  |  |  |  | 0 | 0 | 0 | 0 | 0 | 1 | 0 | 4 | -1822665005
| PP |  | potrubí dvouvrstvé PE100 RC se signalizační vrstvou SDR17 63x3,8mm | [14 empty] | PP | 2
| VV |  | 51,2+75+133+258,5+154,9 |  | 672.6 | [12 empty] | VV | 2 | 2 | True | 1 | ROZPOCET
102 | K | 877211201 | Montáž oblouků svařovaných na tupo na vodovodním potrubí z PE trub d 63 | kus | 17 |  | 0 |  |  | základní |  | 0 | 0 | 0 | 0 | 0 | 4 | K | 2 |  |  |  | ROZPOCET |  |  |  |  | 0 | 0 | 0 | 0 | 0 | 1 | 0 | 4 | -385776782
| PP |  | Montáž tvarovek na vodovodním plastovém potrubí z polyetylenu PE 100 svařovaných na tupo SDR 11/PN16 oblouků nebo redukcí d 63 | [14 empty] | PP | 2
103 | M | 28653133_R | nákružek lemový PE 100 SDR 17 63mm | kus | 6 |  | 0 |  |  | základní |  | 0 | 0.00019 | 0.00114 | 0 | 0 | 8 | M | 2 |  |  |  | ROZPOCET |  |  |  |  | 0 | 0 | 0 | 0 | 0 | 1 | 0 | 4 | 1326250297
| PP |  | nákružek lemový PE 100 SDR 17 63mm | [14 empty] | PP | 2
104 | M | 42221336_R | Otočná příruba PP-ST d50 | kus | 6 |  | 0 |  |  | základní |  | 0 | 0.519 | 3.114 | 0 | 0 | 8 | M | 2 |  |  |  | ROZPOCET |  |  |  |  | 0 | 0 | 0 | 0 | 0 | 1 | 0 | 4 | -579926862
| PP |  | Otočná příruba PP-ST d50 | [14 empty] | PP | 2
105 | M | 47501309_R | Ploché těsnění k lemovému nákružku - ocelová výztuha, NBR, DN50, d63 | kus | 6 |  | 0 |  |  | základní |  | 0 | 3e-05 | 0.00018 | 0 | 0 | 8 | M | 2 |  |  |  | ROZPOCET |  |  |  |  | 0 | 0 | 0 | 0 | 0 | 1 | 0 | 4 | -143406864
| PP |  | Ploché těsnění k lemovému nákružku - ocelová výztuha, NBR, DN50, d63 | [14 empty] | PP | 2
106 | M | 28614866_R | oblouk 60° SDR 17 PE 100 PN 10 D 63mm | kus | 3 |  | 0 |  |  | základní |  | 0 | 0.00029 | 0.00087 | 0 | 0 | 8 | M | 2 |  |  |  | ROZPOCET |  |  |  |  | 0 | 0 | 0 | 0 | 0 | 1 | 0 | 4 | -53820275
| PP |  | oblouk 60° SDR 17 PE 100 PN 10 D 63mm | [14 empty] | PP | 2
107 | M | 28614895_R | oblouk 45° SDR 17 PE 100 PN 10 D 63mm | kus | 5 |  | 0 |  |  | základní |  | 0 | 0.00036 | 0.0018 | 0 | 0 | 8 | M | 2 |  |  |  | ROZPOCET |  |  |  |  | 0 | 0 | 0 | 0 | 0 | 1 | 0 | 4 | -1855631098
| PP |  | oblouk 45° SDR 17 PE 100 PN 10 D 63mm | [14 empty] | PP | 2
108 | M | 28614896_R | oblouk 30° SDR 17 PE 100 PN 10 D 63mm | kus | 2 |  | 0 |  |  | základní |  | 0 | 0.00036 | 0.00072 | 0 | 0 | 8 | M | 2 |  |  |  | ROZPOCET |  |  |  |  | 0 | 0 | 0 | 0 | 0 | 1 | 0 | 4 | 2098166332
| PP |  | oblouk 30° SDR 17 PE 100 PN 10 D 63mm | [14 empty] | PP | 2
109 | M | 28614897_R | oblouk 11° SDR 17 PE 100 PN 10 D 63mm | kus | 1 |  | 0 |  |  | základní |  | 0 | 0.00036 | 0.00036 | 0 | 0 | 8 | M | 2 |  |  |  | ROZPOCET |  |  |  |  | 0 | 0 | 0 | 0 | 0 | 1 | 0 | 4 | -1089658309
| PP |  | oblouk 11° SDR 17 PE 100 PN 10 D 63mm | [14 empty] | PP | 2
110 | K | 877261201 | Montáž oblouků svařovaných na tupo na vodovodním potrubí z PE trub d 110 | kus | 7 |  | 0 |  |  | základní |  | 0 | 0 | 0 | 0 | 0 | 4 | K | 2 |  |  |  | ROZPOCET |  |  |  |  | 0 | 0 | 0 | 0 | 0 | 1 | 0 | 4 | 2014601184
| PP |  | Montáž tvarovek na vodovodním plastovém potrubí z polyetylenu PE 100 svařovaných na tupo SDR 11/PN16 oblouků nebo redukcí d 110 | [14 empty] | PP | 2
111 | M | 28614881 | oblouk 90° SDR 17 PE 100 RC PN 10 D 110mm | kus | 1 |  | 0 |  |  | základní |  | 0 | 0.0016 | 0.0016 | 0 | 0 | 8 | M | 2 |  |  |  | ROZPOCET |  |  |  |  | 0 | 0 | 0 | 0 | 0 | 1 | 0 | 4 | -1889368715
| PP |  | oblouk 90° SDR 17 PE 100 RC PN 10 D 110mm | [14 empty] | PP | 2
112 | M | 28614911 | oblouk 45° SDR 17 PE 100 RC PN 10 D 110mm | kus | 1 |  | 0 |  |  | základní |  | 0 | 0.0014 | 0.0014 | 0 | 0 | 8 | M | 2 |  |  |  | ROZPOCET |  |  |  |  | 0 | 0 | 0 | 0 | 0 | 1 | 0 | 4 | 17311403
| PP |  | oblouk 45° SDR 17 PE 100 RC PN 10 D 110mm | [14 empty] | PP | 2
113 | M | 28614969_R | oblouk 11° SDR 17 PE 100 RC PN 10 D 110mm | kus | 1 |  | 0 |  |  | základní |  | 0 | 0.0014 | 0.0014 | 0 | 0 | 8 | M | 2 |  |  |  | ROZPOCET |  |  |  |  | 0 | 0 | 0 | 0 | 0 | 1 | 0 | 4 | 1912446390
| PP |  | oblouk 45° SDR 17 PE 100 RC PN 10 D 110mm | [14 empty] | PP | 2
114 | M | 28653150 | nákružek lemový PE 100 SDR 17 110mm | kus | 4 |  | 0 |  |  | základní |  | 0 | 0.00057 | 0.00228 | 0 | 0 | 8 | M | 2 |  |  |  | ROZPOCET |  |  |  |  | 0 | 0 | 0 | 0 | 0 | 1 | 0 | 4 | -1985865384
| PP |  | nákružek lemový PE 100 SDR 17 110mm | [14 empty] | PP | 2
115 | M | 42221386_R | Otočná příruba PP-ST d100 | kus | 4 |  | 0 |  |  | základní |  | 0 | 0.519 | 2.076 | 0 | 0 | 8 | M | 2 |  |  |  | ROZPOCET |  |  |  |  | 0 | 0 | 0 | 0 | 0 | 1 | 0 | 4 | -170318001
| PP |  | Otočná příruba PP-ST d100 | [14 empty] | PP | 2
116 | M | 47501389_R | Ploché těsnění k lemovému nákružku - ocelová výztuha, NBR, DN100, d110 | kus | 4 |  | 0 |  |  | základní |  | 0 | 3e-05 | 0.00012 | 0 | 0 | 8 | M | 2 |  |  |  | ROZPOCET |  |  |  |  | 0 | 0 | 0 | 0 | 0 | 1 | 0 | 4 | -726120447
| PP |  | Ploché těsnění k lemovému nákružku - ocelová výztuha, NBR, DN150, d110 | [14 empty] | PP | 2
117 | K | 857264122 | Montáž litinových tvarovek odbočných přírubových otevřený výkop DN 100 | kus | 3 |  | 0 |  |  | základní |  | 0 | 0.00171 | 0.00513 | 0 | 0 | 4 | K | 2 |  |  |  | ROZPOCET |  |  |  |  | 0 | 0 | 0 | 0 | 0 | 1 | 0 | 4 | -1205067207
| PP |  | Montáž litinových tvarovek na potrubí litinovém tlakovém odbočných na potrubí z trub přírubových v otevřeném výkopu, kanálu nebo v šachtě DN 100 | [14 empty] | PP | 2
118 | M | 55253515 | tvarovka přírubová litinová s přírubovou odbočkou,práškový epoxid tl 250µm T-kus DN 100/80 | kus | 1 |  | 0 |  |  | základní |  | 0 | 0.0178 | 0.0178 | 0 | 0 | 8 | M | 2 |  |  |  | ROZPOCET |  |  |  |  | 0 | 0 | 0 | 0 | 0 | 1 | 0 | 4 | 926610235
| PP |  | tvarovka přírubová litinová s přírubovou odbočkou,práškový epoxid tl 250µm T-kus DN 100/80 | [14 empty] | PP | 2
| VV |  | "výtlak V1" | [14 empty] | VV | 2 | 1 | True | 0 | ROZPOCET
| VV |  | 1 |  | 1 | [12 empty] | VV | 2 | 2 | True | 1 | ROZPOCET
119 | M | 55253513 | tvarovka přírubová litinová s přírubovou odbočkou,práškový epoxid tl 250µm T-kus DN 100/50 | kus | 1 |  | 0 |  |  | základní |  | 0 | 0.0165 | 0.0165 | 0 | 0 | 8 | M | 2 |  |  |  | ROZPOCET |  |  |  |  | 0 | 0 | 0 | 0 | 0 | 1 | 0 | 4 | -1224515425
| PP |  | tvarovka přírubová litinová s přírubovou odbočkou,práškový epoxid tl 250µm T-kus DN 100/50 | [14 empty] | PP | 2
| VV |  | "výtlak V1" | [14 empty] | VV | 2 | 1 | True | 0 | ROZPOCET
| VV |  | 1 |  | 1 | [12 empty] | VV | 2 | 2 | True | 1 | ROZPOCET
120 | M | 55253592 | kříž přírubový litinový PN 10/16 TT-kus DN 100/100 | kus | 1 |  | 0 |  |  | základní |  | 0 | 0.0264 | 0.0264 | 0 | 0 | 8 | M | 2 |  |  |  | ROZPOCET |  |  |  |  | 0 | 0 | 0 | 0 | 0 | 1 | 0 | 4 | 1420692276
| PP |  | kříž přírubový litinový PN 10/16 TT-kus DN 100/100 | [14 empty] | PP | 2
121 | K | 857244122 | Montáž litinových tvarovek odbočných přírubových otevřený výkop DN 80 | kus | 10 |  | 0 |  |  | základní |  | 0 | 0.00171 | 0.0171 | 0 | 0 | 4 | K | 2 |  |  |  | ROZPOCET |  |  |  |  | 0 | 0 | 0 | 0 | 0 | 1 | 0 | 4 | -1476024708
| PP |  | Montáž litinových tvarovek na potrubí litinovém tlakovém odbočných na potrubí z trub přírubových v otevřeném výkopu, kanálu nebo v šachtě DN 80 | [14 empty] | PP | 2
122 | M | 55253502 | tvarovka přírubová litinová s přírubovou odbočkou,práškový epoxid tl 250µm T-kus DN 50/50 | kus | 5 |  | 0 |  |  | základní |  | 0 | 0.0121 | 0.0605 | 0 | 0 | 8 | M | 2 |  |  |  | ROZPOCET |  |  |  |  | 0 | 0 | 0 | 0 | 0 | 1 | 0 | 4 | 1305930586
| PP |  | tvarovka přírubová litinová s přírubovou odbočkou,práškový epoxid tl 250µm T-kus DN 50/50 | [14 empty] | PP | 2
| VV |  | 5 |  | 5 | [12 empty] | VV | 2 | 2 | True | 1 | ROZPOCET
123 | M | 55253589 | kříž přírubový litinový,práškový epoxid tl 250µm TT-kus DN 50/50 | kus | 5 |  | 0 |  |  | základní |  | 0 | 0.015 | 0.075 | 0 | 0 | 8 | M | 2 |  |  |  | ROZPOCET |  |  |  |  | 0 | 0 | 0 | 0 | 0 | 1 | 0 | 4 | 1627551268
| PP |  | kříž přírubový litinový,práškový epoxid tl 250µm TT-kus DN 50/50 | [14 empty] | PP | 2
| VV |  | "ČS2-6" | [14 empty] | VV | 2 | 1 | True | 0 | ROZPOCET
| VV |  | 5 |  | 5 | [12 empty] | VV | 2 | 2 | True | 1 | ROZPOCET
124 | K | 891212222 | Montáž kanalizačních šoupátek s ručním kolečkem v šachtách DN 50 | kus | 15 |  | 0 |  |  | základní |  | 0 | 0.00072 | 0.0108 | 0 | 0 | 4 | K | 2 |  |  |  | ROZPOCET |  |  |  |  | 0 | 0 | 0 | 0 | 0 | 1 | 0 | 4 | -87319436
| PP |  | Montáž kanalizačních armatur na potrubí šoupátek uzavíracích v šachtách s ručním kolečkem DN 50 | [14 empty] | PP | 2
125 | M | 55113697_R | Šoupě deskové pro odpadní vodu DN 50 | kus | 15 |  | 0 |  |  | základní |  | 0 | 0.01126 | 0.1689 | 0 | 0 | 8 | M | 2 |  |  |  | ROZPOCET |  |  |  |  | 0 | 0 | 0 | 0 | 0 | 1 | 0 | 4 | -773669253
| PP |  | Šoupě deskové pro odpadní vodu DN 50 | [14 empty] | PP | 2
126 | K | 891262222 | Montáž kanalizačních šoupátek s ručním kolečkem v šachtách DN 100 | kus | 3 |  | 0 |  |  | základní |  | 0 | 0.00165 | 0.00495 | 0 | 0 | 4 | K | 2 |  |  |  | ROZPOCET |  |  |  |  | 0 | 0 | 0 | 0 | 0 | 1 | 0 | 4 | -515799
| PP |  | Montáž kanalizačních armatur na potrubí šoupátek uzavíracích v šachtách s ručním kolečkem DN 100 | [14 empty] | PP | 2
127 | M | 55113699_R | Šoupě deskové pro odpadní vodu DN 100 | kus | 3 |  | 0 |  |  | základní |  | 0 | 0.01126 | 0.03378 | 0 | 0 | 8 | M | 2 |  |  |  | ROZPOCET |  |  |  |  | 0 | 0 | 0 | 0 | 0 | 1 | 0 | 4 | 275671947
| PP |  | Šoupě deskové pro odpadní vodu DN 100 | [14 empty] | PP | 2
128 | K | 891217113_R | Montáž propl.souprav | kus | 8 |  | 0 |  |  | základní |  | 0 | 0.00038 | 0.00304 | 0 | 0 | 4 | K | 2 |  |  |  | ROZPOCET |  |  |  |  | 0 | 0 | 0 | 0 | 0 | 1 | 0 | 4 | -361493371
| PP |  | Montáž propl.souprav | [14 empty] | PP | 2
129 | M | 422243974_R | propl.souprava pro odp.vodu,DN50,h=1,5m | kus | 6 |  | 0 |  |  | základní |  | 0 | 0.026 | 0.156 | 0 | 0 | 8 | M | 2 |  |  |  | ROZPOCET |  |  |  |  | 0 | 0 | 0 | 0 | 0 | 1 | 0 | 4 | 1046152002
| PP |  | propl.souprava pro odp.vodu,DN50,h=1,5m | [14 empty] | PP | 2
| VV |  | "ČS2-6" | [14 empty] | VV | 2 | 1 | True | 0 | ROZPOCET
| VV |  | 5 |  | 5 | [12 empty] | VV | 2 | 2 | True | 0 | ROZPOCET
| VV |  | "výtlak V5" | [14 empty] | VV | 2 | 1 | True | 0 | ROZPOCET
| VV |  | 1 |  | 1 | [12 empty] | VV | 2 | 2 | True | 0 | ROZPOCET
| VV |  | Součet |  | 6 | [12 empty] | VV | 2 | 4 | True | 1 | ROZPOCET
130 | M | 422243973_R | propl.souprava pro odp.vodu,DN80,h=1,5m | kus | 2 |  | 0 |  |  | základní |  | 0 | 0.026 | 0.052 | 0 | 0 | 8 | M | 2 |  |  |  | ROZPOCET |  |  |  |  | 0 | 0 | 0 | 0 | 0 | 1 | 0 | 4 | 2051915584
| PP |  | propl.souprava pro odp.vodu,DN80,h=1,5m | [14 empty] | PP | 2
| VV |  | "ČS1" | [14 empty] | VV | 2 | 1 | True | 0 | ROZPOCET
| VV |  | 1 |  | 1 | [12 empty] | VV | 2 | 2 | True | 0 | ROZPOCET
| VV |  | "výtlak V1" | [14 empty] | VV | 2 | 1 | True | 0 | ROZPOCET
| VV |  | 1 |  | 1 | [12 empty] | VV | 2 | 2 | True | 0 | ROZPOCET
| VV |  | Součet |  | 2 | [12 empty] | VV | 2 | 4 | True | 1 | ROZPOCET
131 | K | 891261264_R | Montáž průtokoměru DN 100 | kus | 1 |  | 0 |  |  | základní |  | 0 | 0.00165 | 0.00165 | 0 | 0 | 4 | K | 2 |  |  |  | ROZPOCET |  |  |  |  | 0 | 0 | 0 | 0 | 0 | 1 | 0 | 4 | -1936644289
| PP |  | Montáž zpětného ventilu DN 100 | [14 empty] | PP | 2
132 | M | 42214504_R | magneticko-indukční průtokoměr metrologicky ověřený určený pro zásyp DN 100 | kus | 1 |  | 0 |  |  | základní |  | 0 | 0.029 | 0.029 | 0 | 0 | 8 | M | 2 |  |  |  | ROZPOCET |  |  |  |  | 0 | 0 | 0 | 0 | 0 | 1 | 0 | 4 | -1072824983
| PP |  | magneticko-indukční průtokoměr metrologicky ověřený určený pro zásyp DN 100 | [14 empty] | PP | 2
133 | K | 891261262_R | Montáž průtokoměru DN 50 | kus | 5 |  | 0 |  |  | základní |  | 0 | 0.00165 | 0.00825 | 0 | 0 | 4 | K | 2 |  |  |  | ROZPOCET |  |  |  |  | 0 | 0 | 0 | 0 | 0 | 1 | 0 | 4 | -473124968
| PP |  | Montáž zpětného ventilu DN 50 | [14 empty] | PP | 2
134 | M | 42214503_R | magneticko-indukční průtokoměr metrologicky ověřený určený pro zásyp DN 50 | kus | 5 |  | 0 |  |  | základní |  | 0 | 0.029 | 0.145 | 0 | 0 | 8 | M | 2 |  |  |  | ROZPOCET |  |  |  |  | 0 | 0 | 0 | 0 | 0 | 1 | 0 | 4 | -643581959
| PP |  | magneticko-indukční průtokoměr metrologicky ověřený určený pro zásyp DN 50 | [14 empty] | PP | 2
135 | K | 857242122 | Montáž litinových tvarovek jednoosých přírubových otevřený výkop DN 80 | kus | 27 |  | 0 |  |  | základní |  | 0 | 0.00167 | 0.04509 | 0 | 0 | 4 | K | 2 |  |  |  | ROZPOCET |  |  |  |  | 0 | 0 | 0 | 0 | 0 | 1 | 0 | 4 | 1138346930
| PP |  | Montáž litinových tvarovek na potrubí litinovém tlakovém jednoosých na potrubí z trub přírubových v otevřeném výkopu, kanálu nebo v šachtě DN 80 | [14 empty] | PP | 2
136 | M | 55254024 | koleno přírubové z tvárné litiny,práškový epoxid tl 250µm Q-kus DN 50-90° | kus | 15 |  | 0 |  |  | základní |  | 0 | 0.0076 | 0.114 | 0 | 0 | 8 | M | 2 |  |  |  | ROZPOCET |  |  |  |  | 0 | 0 | 0 | 0 | 0 | 1 | 0 | 4 | -1351147942
| PP |  | koleno přírubové z tvárné litiny,práškový epoxid tl 250µm Q-kus DN 50-90° | [14 empty] | PP | 2
| VV |  | "ČS2-6" | [14 empty] | VV | 2 | 1 | True | 0 | ROZPOCET
| VV |  | 15 |  | 15 | [12 empty] | VV | 2 | 2 | True | 1 | ROZPOCET
137 | M | 55118691_R | ventil zpětný s koulí přírubový litina DN 50 | kus | 10 |  | 0 |  |  | základní |  | 0 | 0.01126 | 0.1126 | 0 | 0 | 8 | M | 2 |  |  |  | ROZPOCET |  |  |  |  | 0 | 0 | 0 | 0 | 0 | 1 | 0 | 4 | 827679004
| PP |  | ventil zpětný s koulí přírubový litina DN 50 | [14 empty] | PP | 2
138 | M | 55118329_R | odvzdušňovací ventil nerez DN 50 | kus | 2 |  | 0 |  |  | základní |  | 0 | 0.01126 | 0.02252 | 0 | 0 | 8 | M | 2 |  |  |  | ROZPOCET |  |  |  |  | 0 | 0 | 0 | 0 | 0 | 1 | 0 | 4 | -1304768688
| PP |  | ventil zpětný s koulí přírubový litina DN 50 | [14 empty] | PP | 2
139 | K | 857262122 | Montáž litinových tvarovek jednoosých přírubových otevřený výkop DN 100 | kus | 3 |  | 0 |  |  | základní |  | 0 | 0.00167 | 0.00501 | 0 | 0 | 4 | K | 2 |  |  |  | ROZPOCET |  |  |  |  | 0 | 0 | 0 | 0 | 0 | 1 | 0 | 4 | 643892264
| PP |  | Montáž litinových tvarovek na potrubí litinovém tlakovém jednoosých na potrubí z trub přírubových v otevřeném výkopu, kanálu nebo v šachtě DN 100 | [14 empty] | PP | 2
140 | M | 55259983 | koleno přírubové Q tvárná litina DN100-90° | kus | 3 |  | 0 |  |  | základní |  | 0 | 0.013 | 0.039 | 0 | 0 | 8 | M | 2 |  |  |  | ROZPOCET |  |  |  |  | 0 | 0 | 0 | 0 | 0 | 1 | 0 | 4 | -490180432
| PP |  | koleno přírubové Q tvárná litina DN100-90° | [14 empty] | PP | 2
141 | M | 55118693_R | ventil zpětný s koulí přírubový litina DN 100 | kus | 2 |  | 0 |  |  | základní |  | 0 | 0.01126 | 0.02252 | 0 | 0 | 8 | M | 2 |  |  |  | ROZPOCET |  |  |  |  | 0 | 0 | 0 | 0 | 0 | 1 | 0 | 4 | -1761493023
| PP |  | ventil zpětný s koulí přírubový litina DN 100 | [14 empty] | PP | 2
142 | K | 852241122 | Montáž potrubí z trub litinových tlakových přírubových normálních délek otevřený výkop DN 80 | kus | 22 |  | 0 |  |  | základní |  | 0 | 0.00167 | 0.03674 | 0 | 0 | 4 | K | 2 |  |  |  | ROZPOCET |  |  |  |  | 0 | 0 | 0 | 0 | 0 | 1 | 0 | 4 | 867884797
| PP |  | Montáž potrubí z trub litinových tlakových přírubových normálních délek v otevřeném výkopu, kanálu nebo v šachtě DN 80 | [14 empty] | PP | 2
143 | M | 55253225_R | trouba přírubová litinová vodovodní PN 10/40 DN 50 dl 1500mm | kus | 2 |  | 0 |  |  | základní |  | 0 | 0.0178 | 0.0356 | 0 | 0 | 8 | M | 2 |  |  |  | ROZPOCET |  |  |  |  | 0 | 0 | 0 | 0 | 0 | 1 | 0 | 4 | 1490139059
| PP |  | trouba přírubová litinová vodovodní PN 10/40 DN 50 dl 1100mm | [14 empty] | PP | 2
144 | M | 55253224_R | trouba přírubová litinová vodovodní PN 10/40 DN 50 dl 1400mm | kus | 2 |  | 0 |  |  | základní |  | 0 | 0.0178 | 0.0356 | 0 | 0 | 8 | M | 2 |  |  |  | ROZPOCET |  |  |  |  | 0 | 0 | 0 | 0 | 0 | 1 | 0 | 4 | 449452920
| PP |  | trouba přírubová litinová vodovodní PN 10/40 DN 50 dl 1400mm | [14 empty] | PP | 2
145 | M | 55253223_R | trouba přírubová litinová vodovodní PN 10/40 DN 50 dl 1200mm | kus | 2 |  | 0 |  |  | základní |  | 0 | 0.0178 | 0.0356 | 0 | 0 | 8 | M | 2 |  |  |  | ROZPOCET |  |  |  |  | 0 | 0 | 0 | 0 | 0 | 1 | 0 | 4 | 2100054307
| PP |  | trouba přírubová litinová vodovodní PN 10/40 DN 50 dl 1200mm | [14 empty] | PP | 2
146 | M | 55253222_R | trouba přírubová litinová vodovodní PN 10/40 DN 50 dl 1100mm | kus | 4 |  | 0 |  |  | základní |  | 0 | 0.0178 | 0.0712 | 0 | 0 | 8 | M | 2 |  |  |  | ROZPOCET |  |  |  |  | 0 | 0 | 0 | 0 | 0 | 1 | 0 | 4 | 656328446
| PP |  | trouba přírubová litinová vodovodní PN 10/40 DN 50 dl 1100mm | [14 empty] | PP | 2
147 | M | 55253221 | trouba přírubová litinová vodovodní PN 10/40 DN 50 dl 600mm | kus | 5 |  | 0 |  |  | základní |  | 0 | 0.01834 | 0.0917 | 0 | 0 | 8 | M | 2 |  |  |  | ROZPOCET |  |  |  |  | 0 | 0 | 0 | 0 | 0 | 1 | 0 | 4 | 154331498
| PP |  | trouba přírubová litinová vodovodní PN 10/40 DN 50 dl 600mm | [14 empty] | PP | 2
148 | M | 55253217 | trouba přírubová litinová vodovodní PN 10/40 DN 50 dl 300mm | kus | 7 |  | 0 |  |  | základní |  | 0 | 0.02066 | 0.14462 | 0 | 0 | 8 | M | 2 |  |  |  | ROZPOCET |  |  |  |  | 0 | 0 | 0 | 0 | 0 | 1 | 0 | 4 | -1110036468
| PP |  | trouba přírubová litinová vodovodní PN 10/40 DN 50 dl 300mm | [14 empty] | PP | 2
| VV |  | 5+2 |  | 7 | [12 empty] | VV | 2 | 2 | True | 1 | ROZPOCET
149 | K | 892241111 | Tlaková zkouška vodou potrubí do 80 | m | 672.6 |  | 0 |  |  | základní |  | 0 | 0 | 0 | 0 | 0 | 4 | K | 2 |  |  |  | ROZPOCET |  |  |  |  | 0 | 0 | 0 | 0 | 0 | 1 | 0 | 4 | -579492417
| PP |  | Tlakové zkoušky vodou na potrubí DN do 80 | [14 empty] | PP | 2
| VV |  | 672,6 |  | 672.6 | [12 empty] | VV | 2 | 2 | True | 1 | ROZPOCET
150 | K | 892271111 | Tlaková zkouška vodou potrubí DN 100 nebo 125 | m | 278.7 |  | 0 |  |  | základní |  | 0 | 0 | 0 | 0 | 0 | 4 | K | 2 |  |  |  | ROZPOCET |  |  |  |  | 0 | 0 | 0 | 0 | 0 | 1 | 0 | 4 | -1650351146
| PP |  | Tlakové zkoušky vodou na potrubí DN 100 nebo 125 | [14 empty] | PP | 2
151 | K | 892381111 | Tlaková zkouška vodou potrubí DN 250, DN 300 nebo 350 | m | 4186.3 |  | 0 |  |  | základní |  | 0 | 0 | 0 | 0 | 0 | 4 | K | 2 |  |  |  | ROZPOCET |  |  |  |  | 0 | 0 | 0 | 0 | 0 | 1 | 0 | 4 | 1223720900
| PP |  | Tlaková zkouška potrubí DN 250, DN 300 nebo 350 | [14 empty] | PP | 2
| VV |  | 4186,3 |  | 4186.3 | [12 empty] | VV | 2 | 2 | True | 1 | ROZPOCET
152 | K | 894118001 | Příplatek ZKD 0,60 m výšky vstupu na potrubí | kus | 245 |  | 0 |  |  | základní |  | 0 | 0.03573 | 8.7538 | 0 | 0 | 4 | K | 2 |  |  |  | ROZPOCET |  |  |  |  | 0 | 0 | 0 | 0 | 0 | 1 | 0 | 4 | 2067873843
| PP |  | Příplatek ZKD 0,60 m výšky vstupu na potrubí | [14 empty] | PP | 2
153 | K | 852261112_R | Práce autojeřábu vč. dopravy | kpl | 1 |  | 0 |  |  | základní |  | 0 | 0.00167 | 0.00167 | 0 | 0 | 4 | K | 2 |  |  |  | ROZPOCET |  |  |  |  | 0 | 0 | 0 | 0 | 0 | 1 | 0 | 4 | -1345375733
| PP |  | Práce autojeřábu vč. dopravy pro ČS1 - 6 | [14 empty] | PP | 2
154 | K | 894302010_R | ČS odp. vod - ČS1, stav část z betonových dílců | kus | 1 |  | 0 |  |  | základní |  | 0 | 10.12 | 10.12 | 0 | 0 | 4 | K | 2 |  |  |  | ROZPOCET |  |  |  |  | 0 | 0 | 0 | 0 | 0 | 1 | 0 | 4 | -779746579
| PP |  | prefabrikovaná železobetonová kruhová nádrž složená z kruhové nádrže, nástavce (skruže) a krycí desky s komínky a poklopy vyrobeno z betonu C40/50 XC4/XF3/XA2 nádrž vnitřní průměr 2,50m, vnější průměr 2,80mm ,výška 6,5m tloušťka stěny 0,15m, tloušťka dna 0,15m nástavec DN2500 výšky 3,00m krycí deska tl. 0,25m s komínky 0,6x0,9x0,4m + 0,6x0,6x0,4m a poklopy všechny díly těsněny jazýčkovým těsněním DN2500 napojovací otvory: 2x typová vložka DN250KG, 1x vývrt DN100 nejtěžší díl 11,2t celková hmotnost 26t | [14 empty] | PP | 2
155 | K | 894302011_R | ČS odp. vod - ČS2, stav část z betonových dílců | kus | 1 |  | 0 |  |  | základní |  | 0 | 10.12 | 10.12 | 0 | 0 | 4 | K | 2 |  |  |  | ROZPOCET |  |  |  |  | 0 | 0 | 0 | 0 | 0 | 1 | 0 | 4 | -1430028487
| PP |  | prefabrikovaná železobetonová kruhová nádrž složená z kruhové nádrže a krycí desky s komínkem a poklopem vyrobeno z betonu C40/50 XC4/XF3/XA2 nádrž vnitřní průměr 1,50m, vnější průměr 1,80mm ,výška 3,3 m tloušťka stěny 0,15m, tloušťka dna 0,15m krycí deska tl. 0,20m s komínkem 0,6x0,9x0,25m a poklopem všechny díly těsněny jazýčkovým těsněním DN1500 napojovací otvory: 1x typová vložka DN250KG, 1x typová vložka DN200KG 1x vývrt DN100 nejtěžší díl 6,5t celková hmotnost 9t | [14 empty] | PP | 2
156 | K | 894302012_R | ČS odp. vod - ČS3, stav část z betonových dílců | kus | 1 |  | 0 |  |  | základní |  | 0 | 10.12 | 10.12 | 0 | 0 | 4 | K | 2 |  |  |  | ROZPOCET |  |  |  |  | 0 | 0 | 0 | 0 | 0 | 1 | 0 | 4 | 1167506017
| PP |  | prefabrikovaná železobetonová kruhová nádrž složená z kruhové nádrže a krycí desky s komínkem a poklopem vyrobeno z betonu C40/50 XC4/XF3/XA2 nádrž vnitřní průměr 1,50m, vnější průměr 1,80mm ,výška 3,00m tloušťka stěny 0,15m, tloušťka dna 0,15m krycí deska tl. 0,20m s komínkem 0,6x0,9x0,25m a poklopem všechny díly těsněny jazýčkovým těsněním DN1500 napojovací otvory: 1x typová vložka DN250KG, 1x typová vložka DN200KG 1x vývrt DN100 nejtěžší díl 6,5t celková hmotnost 9t | [14 empty] | PP | 2
157 | K | 894302013_R | ČS odp. vod - ČS4, stav část z betonových dílců | kus | 1 |  | 0 |  |  | základní |  | 0 | 10.12 | 10.12 | 0 | 0 | 4 | K | 2 |  |  |  | ROZPOCET |  |  |  |  | 0 | 0 | 0 | 0 | 0 | 1 | 0 | 4 | -815537725
| PP |  | prefabrikovaná železobetonová kruhová nádrž složená z kruhové nádrže, nástavce (skruže) a krycí desky s komínkem a poklopem vyrobeno z betonu C40/50 XC4/XF3/XA2 nádrž vnitřní průměr 1,50m, vnější průměr 1,80mm ,výška 3,55m tloušťka stěny 0,15m, tloušťka dna 0,15m krycí deska tl. 0,20m s komínkem 0,6x0,9x0,25m a poklopem všechny díly těsněny jazýčkovým těsněním DN1500 napojovací otvory: 1x typová vložka DN250KG, 2x typová vložka DN200KG 1x vývrt DN100 nejtěžší díl 5,6t celková hmotnost 9t | [14 empty] | PP | 2
158 | K | 894302014_R | ČS odp. vod - ČS5, stav část z betonových dílců | kus | 1 |  | 0 |  |  | základní |  | 0 | 10.12 | 10.12 | 0 | 0 | 4 | K | 2 |  |  |  | ROZPOCET |  |  |  |  | 0 | 0 | 0 | 0 | 0 | 1 | 0 | 4 | -277272039
| PP |  | prefabrikovaná železobetonová kruhová nádrž složená z kruhové nádrže a krycí desky s komínkem a poklopem vyrobeno z betonu C40/50 XC4/XF3/XA2 nádrž vnitřní průměr 1,50m, vnější průměr 1,80mm ,výška 3,0m tloušťka stěny 0,15m, tloušťka dna 0,15m krycí deska tl. 0,20m s komínkem 0,6x0,9x0,25m a poklopem všechny díly těsněny jazýčkovým těsněním DN1500 napojovací otvory: 1x typová vložka DN250KG, 1x vývrt DN100 nejtěžší díl 6t celková hmotnost 7,5t | [14 empty] | PP | 2
159 | K | 894302015_R | ČS odp. vod - ČS6, stav část z betonových dílců | kus | 1 |  | 0 |  |  | základní |  | 0 | 10.12 | 10.12 | 0 | 0 | 4 | K | 2 |  |  |  | ROZPOCET |  |  |  |  | 0 | 0 | 0 | 0 | 0 | 1 | 0 | 4 | 688021369
| PP |  | prefabrikovaná železobetonová kruhová nádrž složená z kruhové nádrže, nástavce (skruže) a krycí desky s komínky a poklopy vyrobeno z betonu C40/50 XC4/XF3/XA2 základní nádrž vnitřní průměr 2,00m, vnější průměr 2,30mm ,výška 4,10m tloušťka stěny 0,15m, tloušťka dna 0,15m nástavec DN2000 výšky 0,8m krycí deska tl. 0,20m s komínky 0,6x0,9x0,25m + 0,6x0,6x0,25m a poklopy všechny díly těsněny jazýčkovým těsněním DN2000 napojovací otvory: 2x typová vložka DN250KG, 1x typová vložka DN200KG 1x vývrt DN100 nejtěžší díl 8,8t celková hmotnost 13,5t | [14 empty] | PP | 2
160 | K | 894302148_R | Dopravné stav. části ČS | kus | 6 |  | 0 |  |  | základní |  | 0 | 0 | 0 | 0 | 0 | 4 | K | 2 |  |  |  | ROZPOCET |  |  |  |  | 0 | 0 | 0 | 0 | 0 | 1 | 0 | 4 | 251598070
| PP |  | Dopravné stav. části ČS | [14 empty] | PP | 2
161 | K | 894302155_R | ČS1 odp. vod, ponorné kalové čerpadlo s otevřeným vířivým kolem | kus | 2 |  | 0 |  |  | základní |  | 0 | 0 | 0 | 0 | 0 | 4 | K | 2 |  |  |  | ROZPOCET |  |  |  |  | 0 | 0 | 0 | 0 | 0 | 1 | 0 | 4 | -1837328269
| PP |  | ČS1 odp. vod, ponorné kalové čerpadlo s vířivým kolem s patním kolenem DN90 pro 2 tyč. vedení + řetěz, čerpané množstvé 6,94 l/s, dopravní výška 49,13 m, jmenovitý výkon : 15,5 kW, Jmenovité otáčky : 1900 1/min, vč. vodících tyčí 2x , relé pro čidlo průsaku , dopravy | [14 empty] | PP | 2
162 | K | 894302156_R | ČS2-6 odp. vod, ponorné kalové čerpadlo s polootevřeným vícekanálovým oběžným kolem s mělnícím zařízením | kus | 10 |  | 0 |  |  | základní |  | 0 | 0 | 0 | 0 | 0 | 4 | K | 2 |  |  |  | ROZPOCET |  |  |  |  | 0 | 0 | 0 | 0 | 0 | 1 | 0 | 4 | 837394719
| PP |  | ČS2-6 odp. vod, ponorné kalové čerpadlo s polootevřeným vícekanálovým oběžným kolem s mělnícím zařízením s patním kolenem DN32/40 pro 2 tyč. vedení + řetěz, čerpané množstvé 2,7 - 4,2 l/s, dopravní výška 6,4 - 12,1 m, jmenovitý výkon/proud : 1,5 kW/3,6 A, Jmenovité otáčky : 2850 1/min, vč. vodících tyčí 2x , relé pro čidlo průsaku, externí čidlo průsaku , dopravy | [14 empty] | PP | 2
163 | K | 894302163_R | Zřízení ČS z bet. dílců | kus | 6 |  | 0 |  |  | základní |  | 0 | 0 | 0 | 0 | 0 | 4 | K | 2 |  |  |  | ROZPOCET |  |  |  |  | 0 | 0 | 0 | 0 | 0 | 1 | 0 | 4 | -186438890
| PP |  | Zřízení ČS z bet. dílců- | [14 empty] | PP | 2
164 | K | 894411121 | Zřízení šachet kanalizačních z betonových dílců na potrubí DN nad 200 do 300 dno beton tř. C 25/30 | kus | 118 |  | 0 |  |  | základní |  | 0 | 2.1168 | 249.7777 | 0 | 0 | 4 | K | 2 |  |  |  | ROZPOCET |  |  |  |  | 0 | 0 | 0 | 0 | 0 | 1 | 0 | 4 | 589016662
| PP |  | Zřízení šachet kanalizačních z betonových dílců výšky vstupu do 1,50 m s obložením dna betonem tř. C 25/30, na potrubí DN přes 200 do 300 | [14 empty] | PP | 2
165 | M | 59224184 | prstenec šachtový vyrovnávací betonový 625x120x40mm | kus | 8 |  | 0 |  |  | základní |  | 0 | 0.028 | 0.224 | 0 | 0 | 8 | M | 2 |  |  |  | ROZPOCET |  |  |  |  | 0 | 0 | 0 | 0 | 0 | 1 | 0 | 4 | 709338599
| PP |  | prstenec šachtový vyrovnávací betonový 625x120x40mm | [14 empty] | PP | 2
| VV |  | 2+1+2+2+1 |  | 8 | [12 empty] | VV | 2 | 2 | True | 1 | ROZPOCET
166 | M | 59224185 | prstenec šachtový vyrovnávací betonový 625x120x60mm | kus | 31 |  | 0 |  |  | základní |  | 0 | 0.04 | 1.24 | 0 | 0 | 8 | M | 2 |  |  |  | ROZPOCET |  |  |  |  | 0 | 0 | 0 | 0 | 0 | 1 | 0 | 4 | 2055085995
| PP |  | prstenec šachtový vyrovnávací betonový 625x120x60mm | [14 empty] | PP | 2
| VV |  | 4+2+3+1+4+1+3+2+1+1+4+1+1+1+1+1 |  | 31 | [12 empty] | VV | 2 | 2 | True | 1 | ROZPOCET
167 | M | 59224176 | prstenec šachtový vyrovnávací betonový 625x120x80mm | kus | 61 |  | 0 |  |  | základní |  | 0 | 0.051 | 3.111 | 0 | 0 | 8 | M | 2 |  |  |  | ROZPOCET |  |  |  |  | 0 | 0 | 0 | 0 | 0 | 1 | 0 | 4 | 1053107452
| PP |  | prstenec šachtový vyrovnávací betonový 625x120x80mm | [14 empty] | PP | 2
| VV |  | 13+2+3+2+1+3+1+3+2+1+14+1+1+3+4+4+3 |  | 61 | [12 empty] | VV | 2 | 2 | True | 1 | ROZPOCET
168 | M | 59224187 | prstenec šachtový vyrovnávací betonový 625x120x100mm | kus | 77 |  | 0 |  |  | základní |  | 0 | 0.068 | 5.236 | 0 | 0 | 8 | M | 2 |  |  |  | ROZPOCET |  |  |  |  | 0 | 0 | 0 | 0 | 0 | 1 | 0 | 4 | -1588977635
| PP |  | prstenec šachtový vyrovnávací betonový 625x120x100mm | [14 empty] | PP | 2
| VV |  | 8+3+1+8+3+2+4+1+8+10+6+1+1+1+8+4+5+3 |  | 77 | [12 empty] | VV | 2 | 2 | True | 1 | ROZPOCET
169 | M | 59224188 | prstenec šachtový vyrovnávací betonový 625x120x120mm | kus | 38 |  | 0 |  |  | základní |  | 0 | 0.081 | 3.078 | 0 | 0 | 8 | M | 2 |  |  |  | ROZPOCET |  |  |  |  | 0 | 0 | 0 | 0 | 0 | 1 | 0 | 4 | 1727731942
| PP |  | prstenec šachtový vyrovnávací betonový 625x120x120mm | [14 empty] | PP | 2
| VV |  | 12+1+3+1+3+2+2+1+3+3+1+6 |  | 38 | [12 empty] | VV | 2 | 2 | True | 1 | ROZPOCET
170 | M | 59224050 | skruž pro kanalizační šachty se zabudovanými stupadly 100 x 25 x 12 cm | kus | 61 |  | 0 |  |  | základní |  | 0 | 0.254 | 15.494 | 0 | 0 | 8 | M | 2 |  |  |  | ROZPOCET |  |  |  |  | 0 | 0 | 0 | 0 | 0 | 1 | 0 | 4 | 732460212
| PP |  | skruž pro kanalizační šachty se zabudovanými stupadly 100 x 25 x 12 cm | [14 empty] | PP | 2
| VV |  | 14+3+4+4+3+1+5+3+3+4+1+6+1+3+4+2 |  | 61 | [12 empty] | VV | 2 | 2 | True | 1 | ROZPOCET
171 | M | 59224051 | skruž pro kanalizační šachty se zabudovanými stupadly 100 x 50 x 12 cm | kus | 46 |  | 0 |  |  | základní |  | 0 | 0.506 | 23.276 | 0 | 0 | 8 | M | 2 |  |  |  | ROZPOCET |  |  |  |  | 0 | 0 | 0 | 0 | 0 | 1 | 0 | 4 | 1157019389
| PP |  | skruž pro kanalizační šachty se zabudovanými stupadly 100 x 50 x 12 cm | [14 empty] | PP | 2
| VV |  | 6+1+1+1+4+1+3+2+3+1+1+6+1+3+9+3 |  | 46 | [12 empty] | VV | 2 | 2 | True | 1 | ROZPOCET
172 | M | 59224052 | skruž pro kanalizační šachty se zabudovanými stupadly 100 x 100 x 12 cm | kus | 100 |  | 0 |  |  | základní |  | 0 | 1.013 | 101.3 | 0 | 0 | 8 | M | 2 |  |  |  | ROZPOCET |  |  |  |  | 0 | 0 | 0 | 0 | 0 | 1 | 0 | 4 | -970918150
| PP |  | skruž pro kanalizační šachty se zabudovanými stupadly 100 x 100 x 12 cm | [14 empty] | PP | 2
| VV |  | 23+4+7+6+5+10+15+5+10+4+1+8+1+1 |  | 100 | [12 empty] | VV | 2 | 2 | True | 1 | ROZPOCET
173 | M | 59224348 | těsnění elastomerové pro spojení šachetních dílů DN 1000 | kus | 325 |  | 0 |  |  | základní |  | 0 | 0.002 | 0.65 | 0 | 0 | 8 | M | 2 |  |  |  | ROZPOCET |  |  |  |  | 0 | 0 | 0 | 0 | 0 | 1 | 0 | 4 | -958634113
| PP |  | těsnění elastomerové pro spojení šachetních dílů DN 1000 | [14 empty] | PP | 2
| VV |  | 66+12+2+19+16+13+7+15+38+15+7+27+2+7+6+2+18+3+8+29+3+10 |  | 325 | [12 empty] | VV | 2 | 2 | True | 1 | ROZPOCET
174 | M | 59224168 | skruž betonová přechodová 62,5/100x60x12cm, stupadla poplastovaná kapsová | kus | 23 |  | 0 |  |  | základní |  | 0 | 0.548 | 12.604 | 0 | 0 | 8 | M | 2 |  |  |  | ROZPOCET |  |  |  |  | 0 | 0 | 0 | 0 | 0 | 1 | 0 | 4 | -2029201302
| PP |  | skruž betonová přechodová 62,5/100x60x12cm, stupadla poplastovaná kapsová | [14 empty] | PP | 2
| VV |  | 9+7+1+6 |  | 23 | [12 empty] | VV | 2 | 2 | True | 1 | ROZPOCET
175 | M | 59224315 | deska betonová zákrytová pro kruhové šachty 100/62,5 x 16,5 cm | kus | 95 |  | 0 |  |  | základní |  | 0 | 0.449 | 42.655 | 0 | 0 | 8 | M | 2 |  |  |  | ROZPOCET |  |  |  |  | 0 | 0 | 0 | 0 | 0 | 1 | 0 | 4 | -22029150
| PP |  | deska betonová zákrytová pro kruhové šachty 100/62,5 x 16,5 cm | [14 empty] | PP | 2
| VV |  | 14+4+1+7+6+5+4+11+5+4+13+3+3+1+5+1+1+3+4 |  | 95 | [12 empty] | VV | 2 | 2 | True | 1 | ROZPOCET
176 | M | 592241811_R | dno betonové šachtové TBZ Q.1 100/60 | kus | 118 |  | 0 |  |  | základní |  | 0 | 2.15 | 253.7 | 0 | 0 | 8 | M | 2 |  |  |  | ROZPOCET |  |  |  |  | 0 | 0 | 0 | 0 | 0 | 1 | 0 | 4 | 1602524612
| PP |  | prefabrikáty pro vstupní šachty a drenážní šachtice (betonové a železobetonové) šachty pro odpadní kanály a potrubí uložená v zemi dno betonové šachtové TBZ Q.1 100/60 | [14 empty] | PP | 2
| VV |  | 23+4+1+7+6+5+4+11+13+6+2+3+3+1+9+1+4+10+1+4 |  | 118 | [12 empty] | VV | 2 | 2 | True | 1 | ROZPOCET
177 | K | 899104539_R | Osazení plastové vany | kus | 1 |  | 0 |  |  | základní |  | 0 | 0.21734 | 0.21734 | 0 | 0 | 4 | K | 2 |  |  |  | ROZPOCET |  |  |  |  | 0 | 0 | 0 | 0 | 0 | 1 | 0 | 4 | 120349863
| PP |  | Osazení plastové vany | [14 empty] | PP | 2
178 | M | 592241111_R | PE záchytná vana 230 l | kus | 1 |  | 0 |  |  | základní |  | 0 | 2.15 | 2.15 | 0 | 0 | 8 | M | 2 |  |  |  | ROZPOCET |  |  |  |  | 0 | 0 | 0 | 0 | 0 | 1 | 0 | 4 | -11260702
| PP |  | PE záchytná vana 230 l | [14 empty] | PP | 2
179 | K | 899104112 | Osazení poklopů litinových nebo ocelových včetně rámů pro třídu zatížení D400, E600 | kus | 168 |  | 0 |  |  | základní |  | 0 | 0.21734 | 36.5131 | 0 | 0 | 4 | K | 2 |  |  |  | ROZPOCET |  |  |  |  | 0 | 0 | 0 | 0 | 0 | 1 | 0 | 4 | 934316154
| PP |  | Osazení poklopů litinových a ocelových včetně rámů pro třídu zatížení D400, E600 | [14 empty] | PP | 2
180 | K | 899102211 | Demontáž poklopů litinových nebo ocelových včetně rámů hmotnosti přes 50 do 100 kg | kus | 34 |  | 0 |  |  | základní |  | 0 | 0 | 0 | 0.1 | 3.4 | 4 | K | 2 |  |  |  | ROZPOCET |  |  |  |  | 0 | 0 | 0 | 0 | 0 | 1 | 0 | 4 | 986698364
| PP |  | Demontáž poklopů litinových a ocelových včetně rámů, hmotnosti jednotlivě přes 50 do 100 Kg | [14 empty] | PP | 2
181 | M | 55241014 | poklop šachtový třída D400, kruhový rám 785, vstup 600mm, bez ventilace | kus | 134 |  | 0 |  |  | základní |  | 0 | 0.0546 | 7.3164 | 0 | 0 | 8 | M | 2 |  |  |  | ROZPOCET |  |  |  |  | 0 | 0 | 0 | 0 | 0 | 1 | 0 | 4 | -1326761503
| PP |  | poklop šachtový třída D400, kruhový rám 785, vstup 600mm, bez ventilace | [14 empty] | PP | 2
182 | M | 55241030_R | poklop šachtový litinový kruhový DN 600 bez ventilace tř D 400 pro intenzivní provoz | kus | 34 |  | 0 |  |  | základní |  | 0 | 0.079 | 2.686 | 0 | 0 | 8 | M | 2 |  |  |  | ROZPOCET |  |  |  |  | 0 | 0 | 0 | 0 | 0 | 1 | 0 | 4 | 1574973214
| PP |  | poklop šachtový litinový kruhový DN 600 bez ventilace tř D 400 pro intenzivní provoz | [14 empty] | PP | 2
| P |  | Poznámka k položce: samonivelační | [14 empty] | P | 2
| VV |  | "komunikace III. třídy" | [14 empty] | VV | 2 | 1 | True | 0 | ROZPOCET
| VV |  | 16 |  | 16 | [12 empty] | VV | 2 | 2 | True | 0 | ROZPOCET
| VV |  | "komunikace II. třídy" | [14 empty] | VV | 2 | 1 | True | 0 | ROZPOCET
| VV |  | 18 |  | 18 | [12 empty] | VV | 2 | 2 | True | 0 | ROZPOCET
| VV |  | Součet |  | 34 | [12 empty] | VV | 2 | 4 | True | 1 | ROZPOCET
183 | K | 899104489_R | Osazení segmentových těsnění | kus | 37 |  | 0 |  |  | základní |  | 0 | 0.00702 | 0.25974 | 0 | 0 | 4 | K | 2 |  |  |  | ROZPOCET |  |  |  |  | 0 | 0 | 0 | 0 | 0 | 1 | 0 | 4 | 341451803
| PP |  | Osazení segmentových těsnění | [14 empty] | PP | 2
184 | M | 552410245_R | Segmentové těsnění pro potrubí DN 250 | kus | 8 |  | 0 |  |  | základní |  | 0 | 0.065 | 0.52 | 0 | 0 | 8 | M | 2 |  |  |  | ROZPOCET |  |  |  |  | 0 | 0 | 0 | 0 | 0 | 1 | 0 | 4 | -1177191381
| PP |  | Segmentové těsnění pro potrubí DN 250 | [14 empty] | PP | 2
| VV |  | 8 |  | 8 | [12 empty] | VV | 2 | 2 | True | 1 | ROZPOCET
185 | M | 552410250_R | Segmentové těsnění pro potrubí DN 110 | kus | 19 |  | 0 |  |  | základní |  | 0 | 0.065 | 1.235 | 0 | 0 | 8 | M | 2 |  |  |  | ROZPOCET |  |  |  |  | 0 | 0 | 0 | 0 | 0 | 1 | 0 | 4 | -1663756022
| PP |  | Segmentové těsnění pro potrubí DN 110 | [14 empty] | PP | 2
| VV |  | "elektřina" | [14 empty] | VV | 2 | 1 | True | 0 | ROZPOCET
| VV |  | 18 |  | 18 | [12 empty] | VV | 2 | 2 | True | 0 | ROZPOCET
| VV |  | "výtlak V1" | [14 empty] | VV | 2 | 1 | True | 0 | ROZPOCET
| VV |  | 1 |  | 1 | [12 empty] | VV | 2 | 2 | True | 0 | ROZPOCET
| VV |  | Součet |  | 19 | [12 empty] | VV | 2 | 4 | True | 1 | ROZPOCET
186 | M | 552410255_R | Segmentové těsnění pro potrubí DN 63 | kus | 10 |  | 0 |  |  | základní |  | 0 | 0.065 | 0.65 | 0 | 0 | 8 | M | 2 |  |  |  | ROZPOCET |  |  |  |  | 0 | 0 | 0 | 0 | 0 | 1 | 0 | 4 | -2052210698
| PP |  | Segmentové těsnění pro potrubí DN 63 | [14 empty] | PP | 2
| D | 9 | Ostatní konstrukce a práce-bourání |  |  |  | 0 |  |  |  |  | 0 |  | 68.8824 |  | 1.2327 | 1 | D | 1 |  |  |  | ROZPOCET | [10 empty] | 0
187 | K | 916131213 | Osazení silničního obrubníku, krajníku betonového stojatého s boční opěrou do lože z betonu prostého | m | 111 |  | 0 |  |  | základní |  | 0 | 0.1554 | 17.2494 | 0 | 0 | 4 | K | 2 |  |  |  | ROZPOCET |  |  |  |  | 0 | 0 | 0 | 0 | 0 | 1 | 0 | 4 | 156922570
| PP |  | Osazení silničního obrubníku, krajníku betonového se zřízením lože, s vyplněním a zatřením spár cementovou maltou stojatého s boční opěrou z betonu prostého, do lože z betonu prostého | [14 empty] | PP | 2
| VV |  | 69+42 |  | 111 | [12 empty] | VV | 2 | 2 | True | 1 | ROZPOCET
188 | M | 59217033 | obrubník betonový silniční 1000x100x300mm | m | 13.8 |  | 0 |  |  | základní |  | 0 | 0.102 | 1.4076 | 0 | 0 | 8 | M | 2 |  |  |  | ROZPOCET |  |  |  |  | 0 | 0 | 0 | 0 | 0 | 1 | 0 | 4 | 1430521190
| PP |  | obrubník betonový silniční 1000x100x300mm | [14 empty] | PP | 2
| VV |  | "počítáno 20% nových obrub" | [14 empty] | VV | 2 | 1 | True | 0 | ROZPOCET
| VV |  | 69 |  | 69 | [12 empty] | VV | 2 | 2 | True | 0 | ROZPOCET
| VV |  | 69*0,2 |  | 13.8 | [12 empty] | VV | 2 | 2 | True | 1 | ROZPOCET
189 | M | 59218002 | krajník betonový silniční 500x250x100mm | m | 8.4 |  | 0 |  |  | základní |  | 0 | 0.056 | 0.4704 | 0 | 0 | 8 | M | 2 |  |  |  | ROZPOCET |  |  |  |  | 0 | 0 | 0 | 0 | 0 | 1 | 0 | 4 | -920139546
| PP |  | krajník betonový silniční 500x250x100mm | [14 empty] | PP | 2
| VV |  | "počítáno 20% nových krajníků" | [14 empty] | VV | 2 | 1 | True | 0 | ROZPOCET
| VV |  | 42 |  | 42 | [12 empty] | VV | 2 | 2 | True | 0 | ROZPOCET
| VV |  | 42*0,2 |  | 8.4 | [12 empty] | VV | 2 | 2 | True | 1 | ROZPOCET
190 | K | 919732221 | Styčná spára napojení nového živičného povrchu na stávající za tepla š 15 mm hl 25 mm bez prořezání | m | 7136.2 |  | 0 |  |  | základní |  | 0 | 0.0006 | 4.2817 | 0 | 0 | 4 | K | 2 |  |  |  | ROZPOCET |  |  |  |  | 0 | 0 | 0 | 0 | 0 | 1 | 0 | 4 | 1111634285
| PP |  | Styčná pracovní spára při napojení nového živičného povrchu na stávající se zalitím za tepla modifikovanou asfaltovou hmotou s posypem vápenným hydrátem šířky do 15 mm, hloubky do 25 mm bez prořezání spáry | [14 empty] | PP | 2
| VV |  | 5050,2+2086 |  | 7136.2 | [12 empty] | VV | 2 | 2 | True | 1 | ROZPOCET
191 | M | 58942100 | asfalt litý mA 8 pojivo 20/30 | t | 45.454 |  | 0 |  |  | základní |  | 0 | 1 | 45.454 | 0 | 0 | 8 | M | 2 |  |  |  | ROZPOCET |  |  |  |  | 0 | 0 | 0 | 0 | 0 | 1 | 0 | 4 | -925995111
| PP |  | asfalt litý mA 8 pojivo 20/30 | [14 empty] | PP | 2
| VV |  | 7136,2/157 |  | 45.454 | [12 empty] | VV | 2 | 2 | True | 1 | ROZPOCET
192 | K | 919735111 | Řezání stávajícího živičného krytu hl do 50 mm | m | 5050.2 |  | 0 |  |  | základní |  | 0 | 0 | 0 | 0 | 0 | 4 | K | 2 |  |  |  | ROZPOCET |  |  |  |  | 0 | 0 | 0 | 0 | 0 | 1 | 0 | 4 | 701066295
| PP |  | Řezání stávajícího živičného krytu nebo podkladu hloubky do 50 mm | [14 empty] | PP | 2
| VV |  | "asf. vozovka místní" | [14 empty] | VV | 2 | 1 | True | 0 | ROZPOCET
| VV |  | "Stoka A" | [14 empty] | VV | 2 | 1 | True | 0 | ROZPOCET
| VV |  | 487,2*2 |  | 974.4 | [12 empty] | VV | 2 | 2 | True | 0 | ROZPOCET
| VV |  | "Stoka A2" | [14 empty] | VV | 2 | 1 | True | 0 | ROZPOCET
| VV |  | 3*2 |  | 6 | [12 empty] | VV | 2 | 2 | True | 0 | ROZPOCET
| VV |  | "Stoka A3" | [14 empty] | VV | 2 | 1 | True | 0 | ROZPOCET
| VV |  | 281*2 |  | 562 | [12 empty] | VV | 2 | 2 | True | 0 | ROZPOCET
| VV |  | "Stoka A4" | [14 empty] | VV | 2 | 1 | True | 0 | ROZPOCET
| VV |  | 285,4*2 |  | 570.8 | [12 empty] | VV | 2 | 2 | True | 0 | ROZPOCET
| VV |  | "Stoka A5" | [14 empty] | VV | 2 | 1 | True | 0 | ROZPOCET
| VV |  | 2*2 |  | 4 | [12 empty] | VV | 2 | 2 | True | 0 | ROZPOCET
| VV |  | "Stoka C1" | [14 empty] | VV | 2 | 1 | True | 0 | ROZPOCET
| VV |  | 320*2 |  | 640 | [12 empty] | VV | 2 | 2 | True | 0 | ROZPOCET
| VV |  | "Stoka C1-1" | [14 empty] | VV | 2 | 1 | True | 0 | ROZPOCET
| VV |  | 23*2 |  | 46 | [12 empty] | VV | 2 | 2 | True | 0 | ROZPOCET
| VV |  | "Stoka C1-2" | [14 empty] | VV | 2 | 1 | True | 0 | ROZPOCET
| VV |  | "společně s přeložkou" | [14 empty] | VV | 2 | 1 | True | 0 | ROZPOCET
| VV |  | 84,2*2 |  | 168.4 | [12 empty] | VV | 2 | 2 | True | 0 | ROZPOCET
| VV |  | "samostatně" | [14 empty] | VV | 2 | 1 | True | 0 | ROZPOCET
| VV |  | 43,4*2 |  | 86.8 | [12 empty] | VV | 2 | 2 | True | 0 | ROZPOCET
| VV |  | "Stoka C2" | [14 empty] | VV | 2 | 1 | True | 0 | ROZPOCET
| VV |  | 280,2*2 |  | 560.4 | [12 empty] | VV | 2 | 2 | True | 0 | ROZPOCET
| VV |  | "Stoka D" | [14 empty] | VV | 2 | 1 | True | 0 | ROZPOCET
| VV |  | "společně s výtlakem" | [14 empty] | VV | 2 | 1 | True | 0 | ROZPOCET
| VV |  | 62,8*2 |  | 125.6 | [12 empty] | VV | 2 | 2 | True | 0 | ROZPOCET
| VV |  | "společně s přeložkou vodovodu" | [14 empty] | VV | 2 | 1 | True | 0 | ROZPOCET
| VV |  | 18,2*2 |  | 36.4 | [12 empty] | VV | 2 | 2 | True | 0 | ROZPOCET
| VV |  | "samostatně" | [14 empty] | VV | 2 | 1 | True | 0 | ROZPOCET
| VV |  | 18,9*2 |  | 37.8 | [12 empty] | VV | 2 | 2 | True | 0 | ROZPOCET
| VV |  | "Stoka D1" | [14 empty] | VV | 2 | 1 | True | 0 | ROZPOCET
| VV |  | 40,6*2 |  | 81.2 | [12 empty] | VV | 2 | 2 | True | 0 | ROZPOCET
| VV |  | "Stoka E" | [14 empty] | VV | 2 | 1 | True | 0 | ROZPOCET
| VV |  | 332,4*2 |  | 664.8 | [12 empty] | VV | 2 | 2 | True | 0 | ROZPOCET
| VV |  | "Stoka f" | [14 empty] | VV | 2 | 1 | True | 0 | ROZPOCET
| VV |  | 6*2 |  | 12 | [12 empty] | VV | 2 | 2 | True | 0 | ROZPOCET
| VV |  | "Výtlak V3" | [14 empty] | VV | 2 | 1 | True | 0 | ROZPOCET
| VV |  | 75*2 |  | 150 | [12 empty] | VV | 2 | 2 | True | 0 | ROZPOCET
| VV |  | "Výtlak V4" | [14 empty] | VV | 2 | 1 | True | 0 | ROZPOCET
| VV |  | 64,4*2 |  | 128.8 | [12 empty] | VV | 2 | 2 | True | 0 | ROZPOCET
| VV |  | "Výtlak V5" | [14 empty] | VV | 2 | 1 | True | 0 | ROZPOCET
| VV |  | 88,4*2 |  | 176.8 | [12 empty] | VV | 2 | 2 | True | 0 | ROZPOCET
| VV |  | "rozšíření ČS4" | [14 empty] | VV | 2 | 1 | True | 0 | ROZPOCET
| VV |  | 3*3*2 |  | 18 | [12 empty] | VV | 2 | 2 | True | 0 | ROZPOCET
| VV |  | Součet |  | 5050.2 | [12 empty] | VV | 2 | 4 | True | 1 | ROZPOCET
193 | K | 919735113 | Řezání stávajícího živičného krytu hl do 150 mm | m | 2086 |  | 0 |  |  | základní |  | 0 | 0 | 0 | 0 | 0 | 4 | K | 2 |  |  |  | ROZPOCET |  |  |  |  | 0 | 0 | 0 | 0 | 0 | 1 | 0 | 4 | -1691891744
| PP |  | Řezání stávajícího živičného krytu nebo podkladu hloubky přes 100 do 150 mm | [14 empty] | PP | 2
| VV |  | "SÚS III. třídy" | [14 empty] | VV | 2 | 1 | True | 0 | ROZPOCET
| VV |  | "stoka A" | [14 empty] | VV | 2 | 1 | True | 0 | ROZPOCET
| VV |  | 80,5*2 |  | 161 | [12 empty] | VV | 2 | 2 | True | 0 | ROZPOCET
| VV |  | 139*2 |  | 278 | [12 empty] | VV | 2 | 2 | True | 0 | ROZPOCET
| VV |  | "stoka A1" | [14 empty] | VV | 2 | 1 | True | 0 | ROZPOCET
| VV |  | 10,1*2 |  | 20.2 | [12 empty] | VV | 2 | 2 | True | 0 | ROZPOCET
| VV |  | "stoka C" | [14 empty] | VV | 2 | 1 | True | 0 | ROZPOCET
| VV |  | 283,4*2 |  | 566.8 | [12 empty] | VV | 2 | 2 | True | 0 | ROZPOCET
| VV |  | "stoka C1" | [14 empty] | VV | 2 | 1 | True | 0 | ROZPOCET
| VV |  | 5,2*2 |  | 10.4 | [12 empty] | VV | 2 | 2 | True | 0 | ROZPOCET
| VV |  | "stoka C2" | [14 empty] | VV | 2 | 1 | True | 0 | ROZPOCET
| VV |  | 5,4*2 |  | 10.8 | [12 empty] | VV | 2 | 2 | True | 0 | ROZPOCET
| VV |  | "SÚS II. třídy" | [14 empty] | VV | 2 | 1 | True | 0 | ROZPOCET
| VV |  | "stoka C" | [14 empty] | VV | 2 | 1 | True | 0 | ROZPOCET
| VV |  | 55,5*2 |  | 111 | [12 empty] | VV | 2 | 2 | True | 0 | ROZPOCET
| VV |  | "stoka C1" | [14 empty] | VV | 2 | 1 | True | 0 | ROZPOCET
| VV |  | 90,9*2 |  | 181.8 | [12 empty] | VV | 2 | 2 | True | 0 | ROZPOCET
| VV |  | "stoka C2" | [14 empty] | VV | 2 | 1 | True | 0 | ROZPOCET
| VV |  | 81,5*2 |  | 163 | [12 empty] | VV | 2 | 2 | True | 0 | ROZPOCET
| VV |  | "stoka C2-1" | [14 empty] | VV | 2 | 1 | True | 0 | ROZPOCET
| VV |  | 51,5*2 |  | 103 | [12 empty] | VV | 2 | 2 | True | 0 | ROZPOCET
| VV |  | "stoka C2-2" | [14 empty] | VV | 2 | 1 | True | 0 | ROZPOCET
| VV |  | 9*2 |  | 18 | [12 empty] | VV | 2 | 2 | True | 0 | ROZPOCET
| VV |  | "výtlak V4" | [14 empty] | VV | 2 | 1 | True | 0 | ROZPOCET
| VV |  | 5,7*2 |  | 11.4 | [12 empty] | VV | 2 | 2 | True | 0 | ROZPOCET
| VV |  | "stoka G" | [14 empty] | VV | 2 | 1 | True | 0 | ROZPOCET
| VV |  | 171,7*2 |  | 343.4 | [12 empty] | VV | 2 | 2 | True | 0 | ROZPOCET
| VV |  | 2,2*2 |  | 4.4 | [12 empty] | VV | 2 | 2 | True | 0 | ROZPOCET
| VV |  | "stoka G1" | [14 empty] | VV | 2 | 1 | True | 0 | ROZPOCET
| VV |  | 40,3*2 |  | 80.6 | [12 empty] | VV | 2 | 2 | True | 0 | ROZPOCET
| VV |  | "výtlak V6" | [14 empty] | VV | 2 | 1 | True | 0 | ROZPOCET
| VV |  | 11,1*2 |  | 22.2 | [12 empty] | VV | 2 | 2 | True | 0 | ROZPOCET
| VV |  | Součet |  | 2086 | [12 empty] | VV | 2 | 4 | True | 1 | ROZPOCET
194 | K | 933901111 | Provedení zkoušky vodotěsnosti nádrže do 1000 m3 | m3 | 183.588 |  | 0 |  |  | základní |  | 0 | 0 | 0 | 0 | 0 | 4 | K | 2 |  |  |  | ROZPOCET |  |  |  |  | 0 | 0 | 0 | 0 | 0 | 1 | 0 | 4 | -213805550
| PP |  | Zkoušky objektů a vymývání provedení zkoušky vodotěsnosti betonové nádrže jakéhokoliv druhu a tvaru, o obsahu do 1000 m3 | [14 empty] | PP | 2
| VV |  | (PI*1,25*1,25*3,8)*3 |  | 55.96 | [12 empty] | VV | 2 | 2 | True | 0 | ROZPOCET
| VV |  | (PI*1,5*1,5*4,4)*2 |  | 62.204 | [12 empty] | VV | 2 | 2 | True | 0 | ROZPOCET
| VV |  | (PI*1,75*1,75*6,8) |  | 65.424 | [12 empty] | VV | 2 | 2 | True | 0 | ROZPOCET
| VV |  | Součet |  | 183.588 | [12 empty] | VV | 2 | 4 | True | 1 | ROZPOCET
195 | M | 08211321 | voda pitná pro ostatní odběratele | m3 | 183.588 |  | 0 |  |  | základní |  | 0 | 0 | 0 | 0 | 0 | 8 | M | 2 |  |  |  | ROZPOCET |  |  |  |  | 0 | 0 | 0 | 0 | 0 | 1 | 0 | 4 | 294965973
| PP |  | voda pitná pro ostatní odběratele | [14 empty] | PP | 2
| VV |  | (PI*1,25*1,25*3,8)*3 |  | 55.96 | [12 empty] | VV | 2 | 2 | True | 0 | ROZPOCET
| VV |  | (PI*1,5*1,5*4,4)*2 |  | 62.204 | [12 empty] | VV | 2 | 2 | True | 0 | ROZPOCET
| VV |  | (PI*1,75*1,75*6,8) |  | 65.424 | [12 empty] | VV | 2 | 2 | True | 0 | ROZPOCET
| VV |  | Součet |  | 183.588 | [12 empty] | VV | 2 | 4 | True | 1 | ROZPOCET
196 | K | 938901101 | Očištění dlažby z lomového kamene nebo z betonových desek od porostu | m2 | 1.2 |  | 0 |  |  | základní |  | 0 | 0 | 0 | 0 | 0 | 4 | K | 2 |  |  |  | ROZPOCET |  |  |  |  | 0 | 0 | 0 | 0 | 0 | 1 | 0 | 4 | -1088254367
| PP |  | Dokončovací práce na dosavadních konstrukcích očištění dlažby od travního a divokého porostu, s vytrháním kořenů ze spár, s naložením odstraněného porostu na dopravní prostředek nebo s odklizením na hromady do vzdálenosti 50 m z lomového kamene nebo betonových desek | [14 empty] | PP | 2
| VV |  | 1,2*1 |  | 1.2 | [12 empty] | VV | 2 | 2 | True | 1 | ROZPOCET
197 | K | 977151121 | Jádrové vrty diamantovými korunkami do D 120 mm do stavebních materiálů | m | 0.3 |  | 0 |  |  | základní |  | 0 | 0.00107 | 0.000321 | 0.045 | 0.0135 | 4 | K | 2 |  |  |  | ROZPOCET |  |  |  |  | 0 | 0 | 0 | 0 | 0 | 1 | 0 | 4 | 1638185659
| PP |  | Jádrové vrty diamantovými korunkami do D 120 mm do stavebních materiálů | [14 empty] | PP | 2
198 | M | 55291304 | těsnění pryžové s ocelovou vložkou DN 100 | kus | 1 |  | 0 |  |  | základní |  | 0 | 7e-05 | 7e-05 | 0 | 0 | 8 | M | 2 |  |  |  | ROZPOCET |  |  |  |  | 0 | 0 | 0 | 0 | 0 | 1 | 0 | 4 | -155571846
| PP |  | těsnění pryžové s ocelovou vložkou DN 100 | [14 empty] | PP | 2
| P |  | Poznámka k položce: vytvoření otvoru do objektu čerpací stanice | [14 empty] | P | 2
199 | K | 977151122 | Jádrové vrty diamantovými korunkami do D 130 mm do stavebních materiálů | m | 7.8 |  | 0 |  |  | základní |  | 0 | 0.00108 | 0.008424 | 0.053 | 0.4134 | 4 | K | 2 |  |  |  | ROZPOCET |  |  |  |  | 0 | 0 | 0 | 0 | 0 | 1 | 0 | 4 | -909657025
| PP |  | Jádrové vrty diamantovými korunkami do stavebních materiálů (železobetonu, betonu, cihel, obkladů, dlažeb, kamene) průměru přes 120 do 130 mm | [14 empty] | PP | 2
| VV |  | "prostup výtlaku DN 100" | [14 empty] | VV | 2 | 1 | True | 0 | ROZPOCET
| VV |  | 0,6*5 |  | 3 | [12 empty] | VV | 2 | 2 | True | 0 | ROZPOCET
| VV |  | "úkapy" | [14 empty] | VV | 2 | 1 | True | 0 | ROZPOCET
| VV |  | 0,3*1 |  | 0.3 | [12 empty] | VV | 2 | 2 | True | 0 | ROZPOCET
| VV |  | "elektřina" | [14 empty] | VV | 2 | 1 | True | 0 | ROZPOCET
| VV |  | 0,25*18 |  | 4.5 | [12 empty] | VV | 2 | 2 | True | 0 | ROZPOCET
| VV |  | Součet |  | 7.8 | [12 empty] | VV | 2 | 4 | True | 1 | ROZPOCET
200 | K | 977151125 | Jádrové vrty diamantovými korunkami do D 200 mm do stavebních materiálů | m | 0.3 |  | 0 |  |  | základní |  | 0 | 0.00309 | 0.000927 | 0.126 | 0.0378 | 4 | K | 2 |  |  |  | ROZPOCET |  |  |  |  | 0 | 0 | 0 | 0 | 0 | 1 | 0 | 4 | 2009303211
| PP |  | Jádrové vrty diamantovými korunkami do stavebních materiálů (železobetonu, betonu, cihel, obkladů, dlažeb, kamene) průměru přes 180 do 200 mm | [14 empty] | PP | 2
| VV |  | "prostup výtlaku DN 110" | [14 empty] | VV | 2 | 1 | True | 0 | ROZPOCET
| VV |  | 0,3 |  | 0.3 | [12 empty] | VV | 2 | 2 | True | 1 | ROZPOCET
201 | K | 977151129 | Jádrové vrty diamantovými korunkami do D 350 mm do stavebních materiálů | m | 2 |  | 0 |  |  | základní |  | 0 | 0.00477 | 0.00954 | 0.384 | 0.768 | 4 | K | 2 |  |  |  | ROZPOCET |  |  |  |  | 0 | 0 | 0 | 0 | 0 | 1 | 0 | 4 | -2040530512
| PP |  | Jádrové vrty diamantovými korunkami do stavebních materiálů (železobetonu, betonu, cihel, obkladů, dlažeb, kamene) průměru přes 300 do 350 mm | [14 empty] | PP | 2
| VV |  | "pro potrubí DN 250" | [14 empty] | VV | 2 | 1 | True | 0 | ROZPOCET
| VV |  | 8*0,25 |  | 2 | [12 empty] | VV | 2 | 2 | True | 1 | ROZPOCET
202 | K | 979021113 | Očištění vybouraných obrubníků a krajníků silničních při překopech inženýrských sítí | m | 111 |  | 0 |  |  | základní |  | 0 | 0 | 0 | 0 | 0 | 4 | K | 2 |  |  |  | ROZPOCET |  |  |  |  | 0 | 0 | 0 | 0 | 0 | 1 | 0 | 4 | 1753300112
| PP |  | Očištění vybouraných prvků při překopech inženýrských sítí od spojovacího materiálu s odklizením a uložením očištěných hmot a spojovacího materiálu na skládku do vzdálenosti 10 m nebo naložením na dopravní prostředek obrubníků a krajníků, vybouraných z jakéhokoliv lože a s jakoukoliv výplní spár silničních | [14 empty] | PP | 2
203 | K | 979094441 | Očištění vybouraných silničních dílců s původním spárováním z kameniva těženého | m2 | 300 |  | 0 |  |  | základní |  | 0 | 0 | 0 | 0 | 0 | 4 | K | 2 |  |  |  | ROZPOCET |  |  |  |  | 0 | 0 | 0 | 0 | 0 | 1 | 0 | 4 | 1555114428
| PP |  | Očištění vybouraných prvků komunikací od spojovacího materiálu s odklizením a uložením očištěných hmot a spojovacího materiálu na skládku na vzdálenost do 10 m silničních dílců s původním vyplněním spár kamenivem těženým | [14 empty] | PP | 2
| VV |  | 100*3 |  | 300 | [12 empty] | VV | 2 | 2 | True | 1 | ROZPOCET
| D | 99 | Přesun hmot |  |  |  | 0 |  |  |  |  | 0 |  | 0 |  | 0 | 1 | D | 2 |  |  |  | ROZPOCET | [10 empty] | 0
204 | K | 998276101 | Přesun hmot pro trubní vedení z trub z plastických hmot otevřený výkop | t | 16246.157 |  | 0 |  |  | základní |  | 0 | 0 | 0 | 0 | 0 | 4 | K | 3 |  |  |  | ROZPOCET |  |  |  |  | 0 | 0 | 0 | 0 | 0 | 1 | 0 | 4 | -1113155863
| PP |  | Přesun hmot pro trubní vedení z trub z plastických hmot otevřený výkop | [14 empty] | PP | 3
| D | 997 | Přesun sutě |  |  |  | 0 |  |  |  |  | 0 |  | 0 |  | 0 | 1 | D | 1 |  |  |  | ROZPOCET | [10 empty] | 0
205 | K | 997211511 | Vodorovná doprava suti po suchu na vzdálenost do 1 km | t | 5246.823 |  | 0 |  |  | základní |  | 0 | 0 | 0 | 0 | 0 | 4 | K | 2 |  |  |  | ROZPOCET |  |  |  |  | 0 | 0 | 0 | 0 | 0 | 1 | 0 | 4 | -348985310
| PP |  | Vodorovná doprava suti nebo vybouraných hmot suti se složením a hrubým urovnáním, na vzdálenost do 1 km | [14 empty] | PP | 2
206 | K | 997211519 | Příplatek ZKD 1 km u vodorovné dopravy suti | t | 59430.768 |  | 0 |  |  | základní |  | 0 | 0 | 0 | 0 | 0 | 4 | K | 2 |  |  |  | ROZPOCET |  |  |  |  | 0 | 0 | 0 | 0 | 0 | 1 | 0 | 4 | -277573744
| PP |  | Vodorovná doprava suti nebo vybouraných hmot suti se složením a hrubým urovnáním, na vzdálenost Příplatek k ceně za každý další i započatý 1 km přes 1 km | [14 empty] | PP | 2
| VV |  | 2794,983*16 |  | 44719.728 | [12 empty] | VV | 2 | 2 | True | 0 | ROZPOCET
| VV |  | 1225,92*2*6 |  | 14711.04 | [12 empty] | VV | 2 | 2 | True | 0 | ROZPOCET
| VV |  | Součet |  | 59430.768 | [12 empty] | VV | 2 | 4 | True | 1 | ROZPOCET
207 | K | 997221615 | Poplatek za uložení na skládce (skládkovné) stavebního odpadu betonového kód odpadu 17 01 01 | t | 22.755 |  | 0 |  |  | základní |  | 0 | 0 | 0 | 0 | 0 | 4 | K | 2 |  |  |  | ROZPOCET |  |  |  |  | 0 | 0 | 0 | 0 | 0 | 1 | 0 | 4 | -1483092397
| PP |  | Poplatek za uložení stavebního odpadu na skládce (skládkovné) z prostého betonu zatříděného do Katalogu odpadů pod kódem 17 01 01 | [14 empty] | PP | 2
| VV |  | 22,755 |  | 22.755 | [12 empty] | VV | 2 | 2 | True | 1 | ROZPOCET
208 | K | 997221625 | Poplatek za uložení na skládce (skládkovné) stavebního odpadu železobetonového kód odpadu 17 01 01 | t | 186.172 |  | 0 |  |  | základní |  | 0 | 0 | 0 | 0 | 0 | 4 | K | 2 |  |  |  | ROZPOCET |  |  |  |  | 0 | 0 | 0 | 0 | 0 | 1 | 0 | 4 | 1227107167
| PP |  | Poplatek za uložení stavebního odpadu na skládce (skládkovné) z armovaného betonu zatříděného do Katalogu odpadů pod kódem 17 01 01 | [14 empty] | PP | 2
| VV |  | 106,5+0,014+0,413+0,038+0,768+78,439 |  | 186.172 | [12 empty] | VV | 2 | 2 | True | 1 | ROZPOCET
209 | K | 997221645 | Poplatek za uložení na skládce (skládkovné) odpadu asfaltového bez dehtu kód odpadu 17 03 02 | t | 646.452 |  | 0 |  |  | základní |  | 0 | 0 | 0 | 0 | 0 | 4 | K | 2 |  |  |  | ROZPOCET |  |  |  |  | 0 | 0 | 0 | 0 | 0 | 1 | 0 | 4 | -286072005
| PP |  | Poplatek za uložení stavebního odpadu na skládce (skládkovné) asfaltového bez obsahu dehtu zatříděného do Katalogu odpadů pod kódem 17 03 02 | [14 empty] | PP | 2
| VV |  | 282,452+364 |  | 646.452 | [12 empty] | VV | 2 | 2 | True | 1 | ROZPOCET
210 | K | 997221655 | Poplatek za uložení na skládce (skládkovné) zeminy a kamení kód odpadu 17 05 04 | t | 16002.051 |  | 0 |  |  | základní |  | 0 | 0 | 0 | 0 | 0 | 4 | K | 2 |  |  |  | ROZPOCET |  |  |  |  | 0 | 0 | 0 | 0 | 0 | 1 | 0 | 4 | 623760430
| PP |  | Poplatek za uložení stavebního odpadu na skládce (skládkovné) zeminy a kamení zatříděného do Katalogu odpadů pod kódem 17 05 04 | [14 empty] | PP | 2
| P |  | Poznámka k položce: uvažován lom Žumberk | [14 empty] | P | 2
| VV |  | vodprem*2 |  | 15253.122 | [12 empty] | VV | 2 | 2 | True | 0 | ROZPOCET
| VV |  | "štěrk" | [14 empty] | VV | 2 | 1 | True | 0 | ROZPOCET
| VV |  | 0,5+118,842+370,229+2711,198 |  | 3200.769 | [12 empty] | VV | 2 | 2 | True | 0 | ROZPOCET
| VV |  | "použití pro zpětný zásyp štěrku" | [14 empty] | VV | 2 | 1 | True | 0 | ROZPOCET
| VV |  | -1225,92*2 |  | -2451.84 | [12 empty] | VV | 2 | 2 | True | 0 | ROZPOCET
| VV |  | Součet |  | 16002.051 | [12 empty] | VV | 2 | 4 | True | 1 | ROZPOCET
211 | K | 997221875 | Poplatek za uložení stavebního odpadu na recyklační skládce (skládkovné) asfaltového bez obsahu dehtu zatříděného do Katalogu odpadů pod kódem 17 03 02 | t | 1187.184 |  | 0 |  |  | základní |  | 0 | 0 | 0 | 0 | 0 | 4 | K | 2 |  |  |  | ROZPOCET |  |  |  |  | 0 | 0 | 0 | 0 | 0 | 1 | 0 | 4 | 537025104
| PP |  | Poplatek za uložení stavebního odpadu na recyklační skládce (skládkovné) asfaltového bez obsahu dehtu zatříděného do Katalogu odpadů pod kódem 17 03 02 | [14 empty] | PP | 2
| VV |  | 717,968+284,96+53,222+131,034 |  | 1187.184 | [12 empty] | VV | 2 | 2 | True | 1 | ROZPOCET
| D | PSV | Práce a dodávky PSV |  |  |  | 0 |  |  |  |  | 0 |  | 0.81941 |  | 0 | 2 | D | 0 |  |  |  | ROZPOCET | [10 empty] | 0
| D | 721 | Zdravotechnika - vnitřní kanalizace |  |  |  | 0 |  |  |  |  | 0 |  | 0.00317 |  | 0 | 2 | D | 1 |  |  |  | ROZPOCET | [10 empty] | 0
212 | K | 721211913 | Montáž vpustí podlahových DN 110 ostatní typ | kus | 1 |  | 0 |  |  | základní |  | 0 | 0.00057 | 0.00057 | 0 | 0 | 16 | K | 2 |  |  |  | ROZPOCET |  |  |  |  | 0 | 0 | 0 | 0 | 0 | 1 | 0 | 16 | -152729553
| PP |  | Montáž vpustí podlahových DN 110 ostatní typ | [14 empty] | PP | 2
213 | M | 55161772 | vpusť podlahová nerezová teleskopické nastavení 212-242mm DN 100 | kus | 1 |  | 0 |  |  | základní |  | 0 | 0.0026 | 0.0026 | 0 | 0 | 8 | M | 2 |  |  |  | ROZPOCET |  |  |  |  | 0 | 0 | 0 | 0 | 0 | 1 | 0 | 4 | 1007939063
| PP |  | vpusť podlahová nerezová teleskopické nastavení 212-242mm DN 100 | [14 empty] | PP | 2
| D | 722 | Zdravotechnika - vnitřní vodovod |  |  |  | 0 |  |  |  |  | 0 |  | 0.19304 |  | 0 | 2 | D | 1 |  |  |  | ROZPOCET | [10 empty] | 0
214 | K | 722231144_R | Pojistný tlakový/stabilizační ventil | kus | 1 |  | 0 |  |  | základní |  | 0 | 0.00104 | 0.00104 | 0 | 0 | 16 | K | 2 |  |  |  | ROZPOCET |  |  |  |  | 0 | 0 | 0 | 0 | 0 | 1 | 0 | 16 | -672396731
215 | M | 48487580_R | IBC kontejner s plastovou paletou o objemu 1000l, rozměry 120x100x116 mm | kus | 1 |  | 0 |  |  | základní |  | 0 | 0.192 | 0.192 | 0 | 0 | 32 | M | 2 |  |  |  | ROZPOCET |  |  |  |  | 0 | 0 | 0 | 0 | 0 | 1 | 0 | 16 | 1145680938
| PP |  | nádrž zásobníková hranatá beztlaká 1000L | [14 empty] | PP | 2
| D | 724 | Zdravotechnika - strojní vybavení |  |  |  | 0 |  |  |  |  | 0 |  | 0.01286 |  | 0 | 2 | D | 1 |  |  |  | ROZPOCET | [10 empty] | 0
216 | K | 724139101_R | Montáž čerpadla | soubor | 1 |  | 0 |  |  | základní |  | 0 | 0.0016 | 0.0016 | 0 | 0 | 16 | K | 2 |  |  |  | ROZPOCET |  |  |  |  | 0 | 0 | 0 | 0 | 0 | 1 | 0 | 16 | 1863122129
| PP |  | Čerpadla - ruční montáž čerpadel | [14 empty] | PP | 2
217 | K | 724246013_R | Dávkovací čerpadlo chemikálie včetně příslušenství | soubor | 1 |  | 0 |  |  | základní |  | 0 | 0.01126 | 0.01126 | 0 | 0 | 16 | K | 2 |  |  |  | ROZPOCET |  |  |  |  | 0 | 0 | 0 | 0 | 0 | 1 | 0 | 16 | 1934381531
| PP |  | Dávkovací čerpadlo chemikálie NaOH, Qmax = 2,3 l/hod, 21 W, IP 65, 230 V včetně navrtávacího pasu se vstřikovačem, sacím potrubím DN 4, Dávkovacím potrubím 4/6mm dle PD | [14 empty] | PP | 2
| D | 741 | Elektroinstalace - silnoproud |  |  |  | 0 |  |  |  |  | 0 |  | 0.009419 |  | 0 | 2 | D | 1 |  |  |  | ROZPOCET | [10 empty] | 0
218 | K | 741122015 | Montáž kabel Cu bez ukončení uložený pod omítku plný kulatý 3x1,5 mm2 (např. CYKY) | m | 15 |  | 0 |  |  | základní |  | 0 | 0 | 0 | 0 | 0 | 16 | K | 2 |  |  |  | ROZPOCET |  |  |  |  | 0 | 0 | 0 | 0 | 0 | 1 | 0 | 16 | 764723655
| PP |  | Montáž kabel Cu bez ukončení uložený pod omítku plný kulatý 3x1,5 mm2 (např. CYKY) | [14 empty] | PP | 2
219 | M | PKB.711018 | CYKY-J 3x1,5 | km | 0.015 |  | 0 |  |  | základní |  | 0 | 0.12 | 0.0018 | 0 | 0 | 32 | M | 2 |  |  |  | ROZPOCET |  |  |  |  | 0 | 0 | 0 | 0 | 0 | 1 | 0 | 16 | -1285034119
| PP |  | CYKY-J 3x1,5 | [14 empty] | PP | 2
220 | K | 741122123_R | Montáž zemnícího pásu vč. ukotvení | m | 8 |  | 0 |  |  | základní |  | 0 | 0 | 0 | 0 | 0 | 16 | K | 2 |  |  |  | ROZPOCET |  |  |  |  | 0 | 0 | 0 | 0 | 0 | 1 | 0 | 16 | -401910286
| PP |  | Montáž zemnícího pásu vč. ukotvení | [14 empty] | PP | 2
221 | M | 35442062 | pás zemnící 30x4mm FeZn | kg | 7.619 |  | 0 |  |  | základní |  | 0 | 0.001 | 0.007619 | 0 | 0 | 8 | M | 2 |  |  |  | ROZPOCET |  |  |  |  | 0 | 0 | 0 | 0 | 0 | 1 | 0 | 4 | -1401055046
| PP |  | pás zemnící 30x4mm FeZn | [14 empty] | PP | 2
| P |  | Poznámka k položce: 1,05 m/kg | [14 empty] | P | 2
| VV |  | 8/1,05 |  | 7.619 | [12 empty] | VV | 2 | 2 | True | 1 | ROZPOCET
| D | 742 | Elektroinstalace - slaboproud |  |  |  | 0 |  |  |  |  | 0 |  | 0.00345 |  | 0 | 2 | D | 1 |  |  |  | ROZPOCET | [10 empty] | 0
222 | K | 742110021 | Montáž trubek elektroinstalačních plastových | m | 15 |  | 0 |  |  | základní |  | 0 | 0 | 0 | 0 | 0 | 16 | K | 2 |  |  |  | ROZPOCET |  |  |  |  | 0 | 0 | 0 | 0 | 0 | 1 | 0 | 16 | -731706237
| PP |  | Montáž trubek elektroinstalačních plastových | [14 empty] | PP | 2
223 | K | 742121001 | Montáž kabelů sdělovacích | m | 15 |  | 0 |  |  | základní |  | 0 | 0 | 0 | 0 | 0 | 16 | K | 2 |  |  |  | ROZPOCET |  |  |  |  | 0 | 0 | 0 | 0 | 0 | 1 | 0 | 16 | -1854402412
| PP |  | Montáž kabelů sdělovacích | [14 empty] | PP | 2
224 | M | 34571350 | trubka elektroinstalační ohebná dvouplášťová korugovaná D 32/40 mm, HDPE+LDPE | m | 15 |  | 0 |  |  | základní |  | 0 | 0.00019 | 0.00285 | 0 | 0 | 32 | M | 2 |  |  |  | ROZPOCET |  |  |  |  | 0 | 0 | 0 | 0 | 0 | 1 | 0 | 16 | -123575313
| PP |  | trubka elektroinstalační ohebná dvouplášťová korugovaná D 32/40 mm, HDPE+LDPE | [14 empty] | PP | 2
225 | M | 34121015 | kabel sdělovací jádro Cu plné izolace PVC plášť PVC 100V (SYKY) 4x2x0,5mm2 | m | 15 |  | 0 |  |  | základní |  | 0 | 4e-05 | 0.0006 | 0 | 0 | 8 | M | 2 |  |  |  | ROZPOCET |  |  |  |  | 0 | 0 | 0 | 0 | 0 | 1 | 0 | 4 | -1213169540
| PP |  | kabel sdělovací jádro Cu plné izolace PVC plášť PVC 100V (SYKY) 4x2x0,5mm2 | [14 empty] | PP | 2
| D | 744 | Elektromontáže - rozvody vodičů měděných |  |  |  | 0 |  |  |  |  | 0 |  | 0 |  | 0 | 2 | D | 1 |  |  |  | ROZPOCET | [10 empty] | 0
226 | K | 979082255_R | Elektročást ČS 1 | kus | 1 |  | 0 |  |  | základní |  | 0 | 0 | 0 | 0 | 0 | 4 | K | 2 |  |  |  | ROZPOCET |  |  |  |  | 0 | 0 | 0 | 0 | 0 | 1 | 0 | 4 | -2044680610
| PP |  | Elektročást ČS 1 včetně vybavení | [14 empty] | PP | 2
| P |  | Poznámka k položce: viz příloha E. Elektročást | [14 empty] | P | 2
227 | K | 979082256_R | Elektročást ČS 2 | kus | 1 |  | 0 |  |  | základní |  | 0 | 0 | 0 | 0 | 0 | 4 | K | 2 |  |  |  | ROZPOCET |  |  |  |  | 0 | 0 | 0 | 0 | 0 | 1 | 0 | 4 | -280045717
| PP |  | Elektročást ČS 2 včetně vybavení | [14 empty] | PP | 2
| P |  | Poznámka k položce: viz příloha E. Elektročást | [14 empty] | P | 2
228 | K | 979082257_R | Elektročást ČS 3 | kus | 1 |  | 0 |  |  | základní |  | 0 | 0 | 0 | 0 | 0 | 4 | K | 2 |  |  |  | ROZPOCET |  |  |  |  | 0 | 0 | 0 | 0 | 0 | 1 | 0 | 4 | 1940919838
| PP |  | Elektročást ČS 3 včetně vybavení | [14 empty] | PP | 2
| P |  | Poznámka k položce: viz příloha E. Elektročást | [14 empty] | P | 2
229 | K | 979082258_R | Elektročást ČS 4 | kus | 1 |  | 0 |  |  | základní |  | 0 | 0 | 0 | 0 | 0 | 4 | K | 2 |  |  |  | ROZPOCET |  |  |  |  | 0 | 0 | 0 | 0 | 0 | 1 | 0 | 4 | 752739787
| PP |  | Elektročást ČS 4 včetně vybavení | [14 empty] | PP | 2
| P |  | Poznámka k položce: viz příloha E. Elektročást | [14 empty] | P | 2
230 | K | 979082259_R | Elektročást ČS 5 | kus | 1 |  | 0 |  |  | základní |  | 0 | 0 | 0 | 0 | 0 | 4 | K | 2 |  |  |  | ROZPOCET |  |  |  |  | 0 | 0 | 0 | 0 | 0 | 1 | 0 | 4 | -1377896754
| PP |  | Elektročást ČS 5 včetně vybavení | [14 empty] | PP | 2
| P |  | Poznámka k položce: viz příloha E. Elektročást | [14 empty] | P | 2
231 | K | 979082260_R | Elektročást ČS 6 | kus | 1 |  | 0 |  |  | základní |  | 0 | 0 | 0 | 0 | 0 | 4 | K | 2 |  |  |  | ROZPOCET |  |  |  |  | 0 | 0 | 0 | 0 | 0 | 1 | 0 | 4 | -1901764328
| PP |  | Elektročást ČS 6 včetně vybavení | [14 empty] | PP | 2
| P |  | Poznámka k položce: viz příloha E. Elektročást | [14 empty] | P | 2
| D | 766 | Konstrukce truhlářské |  |  |  | 0 |  |  |  |  | 0 |  | 0.1475 |  | 0 | 2 | D | 1 |  |  |  | ROZPOCET | [10 empty] | 0
232 | M | 60514103 | řezivo jehličnaté lať 50 x 20 mm | m3 | 0.25 |  | 0 |  |  | základní |  | 0 | 0.55 | 0.1375 | 0 | 0 | 32 | M | 2 |  |  |  | ROZPOCET |  |  |  |  | 0 | 0 | 0 | 0 | 0 | 1 | 0 | 16 | 370793447
| PP |  | řezivo jehličnaté lať 50 x 20 mm | [14 empty] | PP | 2
233 | K | 766416213 | Montáž obložení stěn plochy přes 5 m2 panely z měkkého dřeva přes 1,50 m2 | m2 | 11 |  | 0 |  |  | základní |  | 0 | 0 | 0 | 0 | 0 | 16 | K | 2 |  |  |  | ROZPOCET |  |  |  |  | 0 | 0 | 0 | 0 | 0 | 1 | 0 | 16 | 1823015070
| PP |  | Montáž obložení stěn plochy přes 5 m2 panely obkladovými z měkkého dřeva, plochy přes 1,50 m2 | [14 empty] | PP | 2
234 | M | 24612171 | hmota nátěrová syntetická lazurovací odstín kaštan na dřevo | litr | 6 |  | 0 |  |  | základní |  | 0 | 0.001 | 0.006 | 0 | 0 | 32 | M | 2 |  |  |  | ROZPOCET |  |  |  |  | 0 | 0 | 0 | 0 | 0 | 1 | 0 | 16 | -1441255971
| PP |  | hmota nátěrová syntetická lazurovací odstín kaštan na dřevo | [14 empty] | PP | 2
| P |  | Poznámka k položce: Spotřeba: 80 -120 g/m² | [14 empty] | P | 2
235 | M | 24626771 | hmota nátěrová akrylátová penetrační na savé podklady | kg | 4 |  | 0 |  |  | základní |  | 0 | 0.001 | 0.004 | 0 | 0 | 32 | M | 2 |  |  |  | ROZPOCET |  |  |  |  | 0 | 0 | 0 | 0 | 0 | 1 | 0 | 16 | -698459988
| PP |  | hmota nátěrová akrylátová penetrační na savé podklady | [14 empty] | PP | 2
| D | 767 | Konstrukce zámečnické |  |  |  | 0 |  |  |  |  | 0 |  | 0.40315 |  | 0 | 2 | D | 1 |  |  |  | ROZPOCET | [10 empty] | 0
236 | K | 767165114_R | Montáž nosné konstrukce pro zastřešení | m | 21 |  | 0 |  |  | základní |  | 0 | 0.00017 | 0.00357 | 0 | 0 | 16 | K | 2 |  |  |  | ROZPOCET |  |  |  |  | 0 | 0 | 0 | 0 | 0 | 1 | 0 | 16 | -2016683733
| PP |  | Montáž nosnékonstrukce pro zastřešení dávkování chemikálie | [14 empty] | PP | 2
237 | K | 767391112 | Montáž krytiny z tvarovaných plechů šroubováním | m2 | 5 |  | 0 |  |  | základní |  | 0 | 0.00028 | 0.0014 | 0 | 0 | 16 | K | 2 |  |  |  | ROZPOCET |  |  |  |  | 0 | 0 | 0 | 0 | 0 | 1 | 0 | 16 | -999132398
| PP |  | Montáž krytiny z tvarovaných plechů trapézových nebo vlnitých, uchyceným šroubováním | [14 empty] | PP | 2
238 | M | 55350010 | šroub samovrtný do ocelových profilů tl 3mm 4,8x19mm s těsnící podložkou Pz lakovaný | 100 kus | 0.25 |  | 0 |  |  | základní |  | 0 | 0 | 0 | 0 | 0 | 32 | M | 2 |  |  |  | ROZPOCET |  |  |  |  | 0 | 0 | 0 | 0 | 0 | 1 | 0 | 16 | 1060593508
| PP |  | šroub samovrtný do ocelových profilů tl 3mm 4,8x19mm s těsnící podložkou Pz lakovaný | [14 empty] | PP | 2
239 | M | 59030705_R | kotevní patka | kus | 4 |  | 0 |  |  | základní |  | 0 | 2e-05 | 8e-05 | 0 | 0 | 8 | M | 2 |  |  |  | ROZPOCET |  |  |  |  | 0 | 0 | 0 | 0 | 0 | 1 | 0 | 4 | 1887711521
| PP |  | kotevní patka | [14 empty] | PP | 2
240 | M | 28318912_R | deska trapézová střešní 20/137,5 mm, tmavě šedá | m2 | 5 |  | 0 |  |  | základní |  | 0 | 0.0013 | 0.0065 | 0 | 0 | 32 | M | 2 |  |  |  | ROZPOCET |  |  |  |  | 0 | 0 | 0 | 0 | 0 | 1 | 0 | 16 | 756937741
| PP |  | deska trapézová střešní 20/137,5 mm, tmavě šedá | [14 empty] | PP | 2
241 | M | 14550268 | profil ocelový čtvercový svařovaný 100x100x3mm | t | 0.15 |  | 0 |  |  | základní |  | 0 | 1 | 0.15 | 0 | 0 | 8 | M | 2 |  |  |  | ROZPOCET |  |  |  |  | 0 | 0 | 0 | 0 | 0 | 1 | 0 | 4 | -1503075512
| PP |  | profil ocelový čtvercový svařovaný 100x100x3mm | [14 empty] | PP | 2
| P |  | Poznámka k položce: Hmotnost: 8,9kg/m | [14 empty] | P | 2
242 | M | 14550160 | profil ocelový obdélníkový svařovaný 70x50x3mm | t | 0.04 |  | 0 |  |  | základní |  | 0 | 1 | 0.04 | 0 | 0 | 8 | M | 2 |  |  |  | ROZPOCET |  |  |  |  | 0 | 0 | 0 | 0 | 0 | 1 | 0 | 4 | 301736869
| PP |  | profil ocelový obdélníkový svařovaný 70x50x3mm | [14 empty] | PP | 2
| P |  | Poznámka k položce: Hmotnost: 5,2kg/m | [14 empty] | P | 2
243 | K | 767861001_R | Montáž ochranného koše | kus | 3 |  | 0 |  |  | základní |  | 0 | 0 | 0 | 0 | 0 | 16 | K | 2 |  |  |  | ROZPOCET |  |  |  |  | 0 | 0 | 0 | 0 | 0 | 1 | 0 | 16 | 1217474543
| PP |  | Montáž ochranného koše | [14 empty] | PP | 2
244 | M | 28661984_R | Ochranný koš pro nerezový žebříky | m | 6.6 |  | 0 |  |  | základní |  | 0 | 0.021 | 0.1386 | 0 | 0 | 8 | M | 2 |  |  |  | ROZPOCET |  |  |  |  | 0 | 0 | 0 | 0 | 0 | 1 | 0 | 4 | -2081494893
| PP |  | Ochranný koš pro nerezový žebříky | [14 empty] | PP | 2
| VV |  | 1,4+1,4+3,8 |  | 6.6 | [12 empty] | VV | 2 | 2 | True | 1 | ROZPOCET
245 | K | 767861011 | Montáž vnitřních kovových žebříků přímých délky do 5 m kotvených do betonu | kus | 3 |  | 0 |  |  | základní |  | 0 | 0 | 0 | 0 | 0 | 16 | K | 2 |  |  |  | ROZPOCET |  |  |  |  | 0 | 0 | 0 | 0 | 0 | 1 | 0 | 16 | 555473879
| PP |  | Montáž vnitřních kovových žebříků přímých délky do 5 m kotvených do betonu | [14 empty] | PP | 2
246 | M | 28661983_R | žebřík nerezový s protiskluzovou ochranou, dl. 5,7 m | kus | 1 |  | 0 |  |  | základní |  | 0 | 0.021 | 0.021 | 0 | 0 | 8 | M | 2 |  |  |  | ROZPOCET |  |  |  |  | 0 | 0 | 0 | 0 | 0 | 1 | 0 | 4 | -295342147
| PP |  | žebřík nerezový s protiskluzovou ochranou, dl. 5,7 m | [14 empty] | PP | 2
247 | M | 28661982_R | žebřík nerezový s protiskluzovou ochranou, dl. 3,2 m | kus | 2 |  | 0 |  |  | základní |  | 0 | 0.021 | 0.042 | 0 | 0 | 8 | M | 2 |  |  |  | ROZPOCET |  |  |  |  | 0 | 0 | 0 | 0 | 0 | 1 | 0 | 4 | -1510651544
| PP |  | žebřík nerezový s protiskluzovou ochranou, dl. 3,2 m | [14 empty] | PP | 2
| D | 777 | Podlahy lité |  |  |  | 0 |  |  |  |  | 0 |  | 0.04336 |  | 0 | 2 | D | 1 |  |  |  | ROZPOCET | [10 empty] | 0
248 | K | 777121105 | Vyrovnání podkladu podlah stěrkou plněnou pískem plochy přes 1,0 m2 tl do 3 mm | m2 | 4 |  | 0 |  |  | základní |  | 0 | 0.00755 | 0.0302 | 0 | 0 | 16 | K | 2 |  |  |  | ROZPOCET |  |  |  |  | 0 | 0 | 0 | 0 | 0 | 1 | 0 | 16 | -476718273
| PP |  | Vyrovnání podkladu podlah stěrkou plněnou pískem plochy přes 1,0 m2 tl do 3 mm | [14 empty] | PP | 2
249 | M | 23531213 | stěrka epoxidová 2-složková mechanicky chemicky odolná lité podlahy | kg | 10 |  | 0 |  |  | základní |  | 0 | 0.001 | 0.01 | 0 | 0 | 32 | M | 2 |  |  |  | ROZPOCET |  |  |  |  | 0 | 0 | 0 | 0 | 0 | 1 | 0 | 16 | -1416456718
| PP |  | stěrka epoxidová 2-složková mechanicky chemicky odolná lité podlahy | [14 empty] | PP | 2
250 | K | 777131105 | Penetrační epoxidový nátěr podlahy na podklad z čerstvého betonu | m2 | 4 |  | 0 |  |  | základní |  | 0 | 0.00054 | 0.00216 | 0 | 0 | 16 | K | 2 |  |  |  | ROZPOCET |  |  |  |  | 0 | 0 | 0 | 0 | 0 | 1 | 0 | 16 | -118722102
| PP |  | Penetrační nátěr podlahy epoxidový na podklad z čerstvého betonu | [14 empty] | PP | 2
251 | M | 23531153 | hmota nátěrová epoxidová 2-složková penetrační na podklad z čerstvého betonu lité podlahy | kg | 1 |  | 0 |  |  | základní |  | 0 | 0.001 | 0.001 | 0 | 0 | 32 | M | 2 |  |  |  | ROZPOCET |  |  |  |  | 0 | 0 | 0 | 0 | 0 | 1 | 0 | 16 | -648128997
| PP |  | hmota nátěrová epoxidová 2-složková penetrační na podklad z čerstvého betonu lité podlahy | [14 empty] | PP | 2
| D | 783 | Dokončovací práce - nátěry |  |  |  | 0 |  |  |  |  | 0 |  | 0.003465 |  | 0 | 2 | D | 1 |  |  |  | ROZPOCET | [10 empty] | 0
252 | K | 783118101 | Lazurovací jednonásobný syntetický nátěr truhlářských konstrukcí | m2 | 16.5 |  | 0 |  |  | základní |  | 0 | 0.00017 | 0.002805 | 0 | 0 | 16 | K | 2 |  |  |  | ROZPOCET |  |  |  |  | 0 | 0 | 0 | 0 | 0 | 1 | 0 | 16 | 1369997521
| PP |  | Lazurovací nátěr truhlářských konstrukcí jednonásobný syntetický | [14 empty] | PP | 2
253 | K | 783823121 | Penetrační akrylátový nátěr hladkých povrchů z desek na bázi dřeva | m2 | 5.5 |  | 0 |  |  | základní |  | 0 | 0.00012 | 0.00066 | 0 | 0 | 16 | K | 2 |  |  |  | ROZPOCET |  |  |  |  | 0 | 0 | 0 | 0 | 0 | 1 | 0 | 16 | 865395566
| PP |  | Penetrační nátěr omítek hladkých povrchů z desek na bázi dřeva (dřevovláknitých, dřevoštěpkových, cementotřískových apod.) akrylátový | [14 empty] | PP | 2

## SO02PrelozkySiti - Medleš...
[18 empty] | {2aa79134-f48a-4a3a-8f37-1cfc7e621e63} | [5 empty] | hlryh | Hloubení rýh | 375,635 | 2
[18 empty] | 2 | [5 empty] | lože | lože pod potrubí | 27,22 | 2
| KRYCÍ LIST SOUPISU PRACÍ | [7 empty] | v --- níže se nacházejí doplnkové a pomocné údaje k sestavám --- v | [8 empty] | False | [5 empty] | obsyp1 | Obsyp potrubí | 132,692 | 2
[24 empty] | vodprem | Vodorovné přemýstění výkopku | 375,635 | 2
Stavba:
Medlešice - splašková kanalizace
Objekt:
SO02PrelozkySiti - Medlešice - splašková kanalizace
| KSO: |  | 827 21 |  |  | CC-CZ:
| Místo: |  | Medlešice |  |  | Datum: | 22. 3. 2021
| Zadavatel: |  |  |  |  | IČ:
|  | Město Chrudim |  |  |  | DIČ:
| Uchazeč: |  |  |  |  | IČ: | Vyplň údaj
|  | Vyplň údaj |  |  |  | DIČ: | Vyplň údaj
| Projektant: |  |  |  |  | IČ:
|  | Vodárenská společnost Chrudim, a.s. |  |  |  | DIČ:
| Zpracovatel: |  |  |  |  | IČ:
|  | Roman Pešek, DiS. |  |  |  | DIČ:
Poznámka:
| Cena bez DPH | [5 empty] | 0
|  |  | Základ daně |  |  | Sazba daně | Výše daně
| DPH | základní | 0 |  |  | 21% | 0
|  | snížená | 0 |  |  | 15% | 0
|  | zákl. přenesená | 0 |  |  | 21% | 0
|  | sníž. přenesená | 0 |  |  | 15% | 0
|  | nulová | 0 |  |  | 0% | 0
| Cena s DPH |  |  | v | CZK |  | 0
| Projektant |  |  | Zpracovatel
| Datum a podpis: |  | Razítko | Datum a podpis: |  |  | Razítko
| Objednavatel |  |  | Uchazeč
| Datum a podpis: |  | Razítko | Datum a podpis: |  |  | Razítko
REKAPITULACE ČLENĚNÍ SOUPISU PRACÍ
Stavba:
Medlešice - splašková kanalizace
Objekt:
SO02PrelozkySiti - Medlešice - splašková kanalizace
Místo: |  |  | Medlešice |  |  | Datum: | 22. 3. 2021
Zadavatel: |  |  | Město Chrudim |  |  | Projektant: | Vodárenská společnost Chrudim, a.s.
Uchazeč: |  |  | Vyplň údaj |  |  | Zpracovatel: | Roman Pešek, DiS.
Kód dílu - Popis | [6 empty] | Cena celkem [CZK]
Náklady ze soupisu prací | [6 empty] | 0 | [11 empty] | -1
| HSV - Práce a dodávky HSV | [5 empty] | 0
| 1 - Zemní práce | [5 empty] | 0
| 2 - Zakládání | [5 empty] | 0
| 3 - Svislé a kompletní konstrukce | [5 empty] | 0
| 4 - Vodorovné konstrukce | [5 empty] | 0
| 5 - Komunikace | [5 empty] | 0
| 8 - Trubní vedení | [5 empty] | 0
| 9 - Ostatní konstrukce a práce-bourání | [5 empty] | 0
| 99 - Přesun hmot | [5 empty] | 0
| 997 - Přesun sutě | [5 empty] | 0
| PSV - Práce a dodávky PSV | [5 empty] | 0
| 744 - Elektromontáže - rozvody vodičů měděných | [5 empty] | 0
SOUPIS PRACÍ
Stavba:
Medlešice - splašková kanalizace
Objekt:
SO02PrelozkySiti - Medlešice - splašková kanalizace
Místo: |  |  | Medlešice |  |  | Datum: | 22. 3. 2021
Zadavatel: |  |  | Město Chrudim |  |  | Projektant: | Vodárenská společnost Chrudim, a.s.
Uchazeč: |  |  | Vyplň údaj |  |  | Zpracovatel: | Roman Pešek, DiS.
PČ | Typ | Kód | Popis | MJ | Množství | J.cena [CZK] | Cena celkem [CZK] | Cenová soustava |  | DPH | J. Nh [h] | Nh celkem [h] | J. hmotnost [t] | Hmotnost celkem [t] | J. suť [t] | Suť Celkem [t]
Náklady soupisu celkem | [6 empty] | 0 |  |  |  |  | 0 |  | 749.6157 |  | 223.217 |  | D | -1 | [14 empty] | 0
| D | HSV | Práce a dodávky HSV |  |  |  | 0 |  |  |  |  | 0 |  | 749.562 |  | 223.217 | 1 | D | 0 |  |  |  | ROZPOCET | [10 empty] | 0
| D | 1 | Zemní práce |  |  |  | 0 |  |  |  |  | 0 |  | 698.5587 |  | 184.5482 | 1 | D | 1 |  |  |  | ROZPOCET | [10 empty] | 0
1 | K | 113107224 | Odstranění podkladu z kameniva drceného tl 400 mm strojně pl přes 200 m2 | m2 | 272.195 |  | 0 |  |  | základní |  | 0 | 0 | 0 | 0.58 | 157.8731 | 4 | K | 2 |  |  |  | ROZPOCET |  |  |  |  | 0 | 0 | 0 | 0 | 0 | 1 | 0 | 4 | 992931756
| PP |  | Odstranění podkladů nebo krytů strojně plochy jednotlivě přes 200 m2 s přemístěním hmot na skládku na vzdálenost do 20 m nebo s naložením na dopravní prostředek z kameniva hrubého drceného, o tl. vrstvy přes 300 do 400 mm | [14 empty] | PP | 2
| VV |  | "stoka A4" | [14 empty] | VV | 2 | 1 | True | 0 | ROZPOCET
| VV |  | "společně s přeložkou kanalizace" | [14 empty] | VV | 2 | 1 | True | 0 | ROZPOCET
| VV |  | "asf. komunikace místní" | [14 empty] | VV | 2 | 1 | True | 0 | ROZPOCET
| VV |  | 44,2*0,95 |  | 41.99 | [12 empty] | VV | 2 | 2 | True | 0 | ROZPOCET
| VV |  | "stoka C1-2" | [14 empty] | VV | 2 | 1 | True | 0 | ROZPOCET
| VV |  | "asf. vozovka místní" | [14 empty] | VV | 2 | 1 | True | 0 | ROZPOCET
| VV |  | "společná rýha s přeložkou kanalizace" | [14 empty] | VV | 2 | 1 | True | 0 | ROZPOCET
| VV |  | 86,6*1 |  | 86.6 | [12 empty] | VV | 2 | 2 | True | 0 | ROZPOCET
| VV |  | (0,8*1,8)*3 |  | 4.32 | [12 empty] | VV | 2 | 2 | True | 0 | ROZPOCET
| VV |  | "společná přeložka vodovodu a plynovodu" | [14 empty] | VV | 2 | 1 | True | 0 | ROZPOCET
| VV |  | 85*0,75 |  | 63.75 | [12 empty] | VV | 2 | 2 | True | 0 | ROZPOCET
| VV |  | 81,3*0,75 |  | 60.975 | [12 empty] | VV | 2 | 2 | True | 0 | ROZPOCET
| VV |  | "stoka D" | [14 empty] | VV | 2 | 1 | True | 0 | ROZPOCET
| VV |  | "asf. vozovka místní" | [14 empty] | VV | 2 | 1 | True | 0 | ROZPOCET
| VV |  | "s přeložkou vodovodu" | [14 empty] | VV | 2 | 1 | True | 0 | ROZPOCET
| VV |  | 18,2*0,8 |  | 14.56 | [12 empty] | VV | 2 | 2 | True | 0 | ROZPOCET
| VV |  | Součet |  | 272.195 | [12 empty] | VV | 2 | 4 | True | 1 | ROZPOCET
2 | K | 113107241 | Odstranění podkladu živičného tl 50 mm strojně pl přes 200 m2 | m2 | 272.195 |  | 0 |  |  | základní |  | 0 | 0 | 0 | 0.098 | 26.6751 | 4 | K | 2 |  |  |  | ROZPOCET |  |  |  |  | 0 | 0 | 0 | 0 | 0 | 1 | 0 | 4 | -813690718
| PP |  | Odstranění podkladů nebo krytů strojně plochy jednotlivě přes 200 m2 s přemístěním hmot na skládku na vzdálenost do 20 m nebo s naložením na dopravní prostředek živičných, o tl. vrstvy do 50 mm | [14 empty] | PP | 2
| VV |  | "stoka A4" | [14 empty] | VV | 2 | 1 | True | 0 | ROZPOCET
| VV |  | "společně s přeložkou kanalizace" | [14 empty] | VV | 2 | 1 | True | 0 | ROZPOCET
| VV |  | "asf. komunikace místní" | [14 empty] | VV | 2 | 1 | True | 0 | ROZPOCET
| VV |  | 44,2*0,95 |  | 41.99 | [12 empty] | VV | 2 | 2 | True | 0 | ROZPOCET
| VV |  | "stoka C1-2" | [14 empty] | VV | 2 | 1 | True | 0 | ROZPOCET
| VV |  | "asf. vozovka místní" | [14 empty] | VV | 2 | 1 | True | 0 | ROZPOCET
| VV |  | "společná rýha s přeložkou kanalizace" | [14 empty] | VV | 2 | 1 | True | 0 | ROZPOCET
| VV |  | 86,6*1 |  | 86.6 | [12 empty] | VV | 2 | 2 | True | 0 | ROZPOCET
| VV |  | (0,8*1,8)*3 |  | 4.32 | [12 empty] | VV | 2 | 2 | True | 0 | ROZPOCET
| VV |  | "společná přeložka vodovodu a plynovodu" | [14 empty] | VV | 2 | 1 | True | 0 | ROZPOCET
| VV |  | 85*0,75 |  | 63.75 | [12 empty] | VV | 2 | 2 | True | 0 | ROZPOCET
| VV |  | 81,3*0,75 |  | 60.975 | [12 empty] | VV | 2 | 2 | True | 0 | ROZPOCET
| VV |  | "stoka D" | [14 empty] | VV | 2 | 1 | True | 0 | ROZPOCET
| VV |  | "asf. vozovka místní" | [14 empty] | VV | 2 | 1 | True | 0 | ROZPOCET
| VV |  | "s přeložkou vodovodu" | [14 empty] | VV | 2 | 1 | True | 0 | ROZPOCET
| VV |  | 18,2*0,8 |  | 14.56 | [12 empty] | VV | 2 | 2 | True | 0 | ROZPOCET
| VV |  | Součet |  | 272.195 | [12 empty] | VV | 2 | 4 | True | 1 | ROZPOCET
3 | K | 115101202 | Čerpání vody na dopravní výšku do 10 m průměrný přítok do 1000 l/min | hod | 168 |  | 0 |  |  | základní |  | 0 | 0 | 0 | 0 | 0 | 4 | K | 2 |  |  |  | ROZPOCET |  |  |  |  | 0 | 0 | 0 | 0 | 0 | 1 | 0 | 4 | -737587967
| PP |  | Čerpání vody na dopravní výšku do 10 m průměrný přítok do 1000 l/min | [14 empty] | PP | 2
| VV |  | 12*14 |  | 168 | [12 empty] | VV | 2 | 2 | True | 1 | ROZPOCET
4 | K | 115101279_R | Převedení odpadních vod během stavby | hod | 720 |  | 0 |  |  | základní |  | 0 | 0 | 0 | 0 | 0 | 4 | K | 2 |  |  |  | ROZPOCET |  |  |  |  | 0 | 0 | 0 | 0 | 0 | 1 | 0 | 4 | 1469982904
| PP |  | Čerpání vody na dopravní výšku do 10 m průměrný přítok do 2000 l/min | [14 empty] | PP | 2
| VV |  | 24*30 |  | 720 | [12 empty] | VV | 2 | 2 | True | 1 | ROZPOCET
5 | K | 115101301 | Pohotovost čerpací soupravy pro dopravní výšku do 10 m přítok do 500 l/min | den | 14 |  | 0 |  |  | základní |  | 0 | 0 | 0 | 0 | 0 | 4 | K | 2 |  |  |  | ROZPOCET |  |  |  |  | 0 | 0 | 0 | 0 | 0 | 1 | 0 | 4 | 1365742137
| PP |  | Pohotovost čerpací soupravy pro dopravní výšku do 10 m přítok do 500 l/min | [14 empty] | PP | 2
| VV |  | 14 |  | 14 | [12 empty] | VV | 2 | 2 | True | 1 | ROZPOCET
6 | K | 119001405 | Dočasné zajištění potrubí z PE DN do 200 mm | m | 15.55 |  | 0 |  |  | základní |  | 0 | 0.0369 | 0.5738 | 0 | 0 | 4 | K | 2 |  |  |  | ROZPOCET |  |  |  |  | 0 | 0 | 0 | 0 | 0 | 1 | 0 | 4 | 419852214
| PP |  | Dočasné zajištění podzemního potrubí nebo vedení ve výkopišti ve stavu i poloze , ve kterých byla na začátku zemních prací a to s podepřením, vzepřením nebo vyvěšením, příp. s ochranným bedněním, se zřízením a odstraněním zajišťovací konstrukce, s opotřebením hmot potrubí plastového, jmenovité světlosti DN do 200 mm | [14 empty] | PP | 2
| VV |  | "Stoka A4 + přel kan." | [14 empty] | VV | 2 | 1 | True | 0 | ROZPOCET
| VV |  | 0,95*1+0,95*2 |  | 2.85 | [12 empty] | VV | 2 | 2 | True | 0 | ROZPOCET
| VV |  | "Stoka C1-2 + přel. kan" | [14 empty] | VV | 2 | 1 | True | 0 | ROZPOCET
| VV |  | 0,7*1 |  | 0.7 | [12 empty] | VV | 2 | 2 | True | 0 | ROZPOCET
| VV |  | "přeložka vodovodu + plyn" | [14 empty] | VV | 2 | 1 | True | 0 | ROZPOCET
| VV |  | 1,5*8 |  | 12 | [12 empty] | VV | 2 | 2 | True | 0 | ROZPOCET
| VV |  | Součet |  | 15.55 | [12 empty] | VV | 2 | 4 | True | 1 | ROZPOCET
7 | K | 119001411 | Dočasné zajištění potrubí betonového, ŽB nebo kameninového DN do 200 mm | m | 12.25 |  | 0 |  |  | základní |  | 0 | 0.01068 | 0.13083 | 0 | 0 | 4 | K | 2 |  |  |  | ROZPOCET |  |  |  |  | 0 | 0 | 0 | 0 | 0 | 1 | 0 | 4 | -1657382601
| PP |  | Dočasné zajištění podzemního potrubí nebo vedení ve výkopišti ve stavu i poloze , ve kterých byla na začátku zemních prací a to s podepřením, vzepřením nebo vyvěšením, příp. s ochranným bedněním, se zřízením a odstraněním zajišťovací konstrukce, s opotřebením hmot potrubí betonového, kameninového nebo železobetonového, světlosti DN do 200 mm | [14 empty] | PP | 2
| VV |  | "Stoka A4 + přel kan." | [14 empty] | VV | 2 | 1 | True | 0 | ROZPOCET
| VV |  | 0,95*5 |  | 4.75 | [12 empty] | VV | 2 | 2 | True | 0 | ROZPOCET
| VV |  | "přeložka vodovodu + plyn" | [14 empty] | VV | 2 | 1 | True | 0 | ROZPOCET
| VV |  | 1,5*5 |  | 7.5 | [12 empty] | VV | 2 | 2 | True | 0 | ROZPOCET
| VV |  | Součet |  | 12.25 | [12 empty] | VV | 2 | 4 | True | 1 | ROZPOCET
8 | K | 119001412 | Dočasné zajištění potrubí betonového, ŽB nebo kameninového DN do 500 mm | m | 0.95 |  | 0 |  |  | základní |  | 0 | 0.01269 | 0.012056 | 0 | 0 | 4 | K | 2 |  |  |  | ROZPOCET |  |  |  |  | 0 | 0 | 0 | 0 | 0 | 1 | 0 | 4 | 1139630400
| PP |  | Dočasné zajištění podzemního potrubí nebo vedení ve výkopišti ve stavu i poloze , ve kterých byla na začátku zemních prací a to s podepřením, vzepřením nebo vyvěšením, příp. s ochranným bedněním, se zřízením a odstraněním zajišťovací konstrukce, s opotřebením hmot potrubí betonového, kameninového nebo železobetonového, světlosti DN přes 200 do 500 mm | [14 empty] | PP | 2
| VV |  | "Stoka A4 + přel kan." | [14 empty] | VV | 2 | 1 | True | 0 | ROZPOCET
| VV |  | 0,95*1 |  | 0.95 | [12 empty] | VV | 2 | 2 | True | 0 | ROZPOCET
| VV |  | Součet |  | 0.95 | [12 empty] | VV | 2 | 4 | True | 1 | ROZPOCET
9 | K | 119001421 | Dočasné zajištění kabelů a kabelových tratí ze 3 volně ložených kabelů | m | 13.55 |  | 0 |  |  | základní |  | 0 | 0.0369 | 0.5 | 0 | 0 | 4 | K | 2 |  |  |  | ROZPOCET |  |  |  |  | 0 | 0 | 0 | 0 | 0 | 1 | 0 | 4 | -949036067
| PP |  | Dočasné zajištění podzemního potrubí nebo vedení ve výkopišti ve stavu i poloze , ve kterých byla na začátku zemních prací a to s podepřením, vzepřením nebo vyvěšením, příp. s ochranným bedněním, se zřízením a odstraněním zajišťovací konstrukce, s opotřebením hmot kabelů a kabelových tratí z volně ložených kabelů a to do 3 kabelů | [14 empty] | PP | 2
| VV |  | "Stoka A4 + přel kan." | [14 empty] | VV | 2 | 1 | True | 0 | ROZPOCET
| VV |  | 0,95*5 |  | 4.75 | [12 empty] | VV | 2 | 2 | True | 0 | ROZPOCET
| VV |  | "Stoka C1-2 + přel. kan" | [14 empty] | VV | 2 | 1 | True | 0 | ROZPOCET
| VV |  | 0,7*4 |  | 2.8 | [12 empty] | VV | 2 | 2 | True | 0 | ROZPOCET
| VV |  | "přeložka vodovodu + plyn" | [14 empty] | VV | 2 | 1 | True | 0 | ROZPOCET
| VV |  | 1,5*4 |  | 6 | [12 empty] | VV | 2 | 2 | True | 0 | ROZPOCET
| VV |  | Součet |  | 13.55 | [12 empty] | VV | 2 | 4 | True | 1 | ROZPOCET
10 | K | 120001101.1 | Příplatek za ztížení vykopávky v blízkosti podzemního vedení | m3 | 74.438 |  | 0 |  |  | základní |  | 0 | 0 | 0 | 0 | 0 | 4 | K | 2 |  |  |  | ROZPOCET |  |  |  |  | 0 | 0 | 0 | 0 | 0 | 1 | 0 | 4 | 2069820268
| PP |  | Příplatek za ztížení vykopávky v blízkosti podzemního vedení | [14 empty] | PP | 2
| VV |  | "kabel" | [14 empty] | VV | 2 | 1 | True | 0 | ROZPOCET
| VV |  | 1,05*1,55*0,75*4 |  | 4.883 | [12 empty] | VV | 2 | 2 | True | 0 | ROZPOCET
| VV |  | 1,05*1,55*0,95*5 |  | 7.731 | [12 empty] | VV | 2 | 2 | True | 0 | ROZPOCET
| VV |  | 1,05*1,55*1,5*4 |  | 9.765 | [12 empty] | VV | 2 | 2 | True | 0 | ROZPOCET
| VV |  | "vodovod+plyn" | [14 empty] | VV | 2 | 1 | True | 0 | ROZPOCET
| VV |  | 1,032*1,532*0,95*3 |  | 4.506 | [12 empty] | VV | 2 | 2 | True | 0 | ROZPOCET
| VV |  | 1,032*1,532*0,7*1 |  | 1.107 | [12 empty] | VV | 2 | 2 | True | 0 | ROZPOCET
| VV |  | 1,032*1,532*1,5*8 |  | 18.972 | [12 empty] | VV | 2 | 2 | True | 0 | ROZPOCET
| VV |  | "kanalizace" | [14 empty] | VV | 2 | 1 | True | 0 | ROZPOCET
| VV |  | 1,4*0,95*1*1 |  | 1.33 | [12 empty] | VV | 2 | 2 | True | 0 | ROZPOCET
| VV |  | 1,3*1,8*0,95*1 |  | 2.223 | [12 empty] | VV | 2 | 2 | True | 0 | ROZPOCET
| VV |  | 1,2*1,7*0,95*5 |  | 9.69 | [12 empty] | VV | 2 | 2 | True | 0 | ROZPOCET
| VV |  | 1,15*1,65*1,5*5 |  | 14.231 | [12 empty] | VV | 2 | 2 | True | 0 | ROZPOCET
| VV |  | Součet |  | 74.438 | [12 empty] | VV | 2 | 4 | True | 1 | ROZPOCET
11 | K | 132154204 | Hloubení zapažených rýh š do 2000 mm v hornině třídy těžitelnosti I, skupiny 1 a 2 objem do 500 m3 | m3 | 187.818 |  | 0 |  |  | základní |  | 0 | 0 | 0 | 0 | 0 | 4 | K | 2 |  |  |  | ROZPOCET |  |  |  |  | 0 | 0 | 0 | 0 | 0 | 1 | 0 | 4 | 1308548655
| PP |  | Hloubení zapažených rýh šířky přes 800 do 2 000 mm strojně s urovnáním dna do předepsaného profilu a spádu v hornině třídy těžitelnosti I skupiny 1 a 2 přes 100 do 500 m3 | [14 empty] | PP | 2
| VV |  | "stoka A4" | [14 empty] | VV | 2 | 1 | True | 0 | ROZPOCET
| VV |  | "společně s přeložkou kanalizace" | [14 empty] | VV | 2 | 1 | True | 0 | ROZPOCET
| VV |  | "asf. komunikace místní" | [14 empty] | VV | 2 | 1 | True | 0 | ROZPOCET
| VV |  | 44,2*0,95*1,13-44,2*0,95*0,4 |  | 30.653 | [12 empty] | VV | 2 | 2 | True | 0 | ROZPOCET
| VV |  | "stoka C1-2" | [14 empty] | VV | 2 | 1 | True | 0 | ROZPOCET
| VV |  | "asf. vozovka místní" | [14 empty] | VV | 2 | 1 | True | 0 | ROZPOCET
| VV |  | "společná rýha s přeložkou kanalizace" | [14 empty] | VV | 2 | 1 | True | 0 | ROZPOCET
| VV |  | 86,6*1*2,64-86,6*1*0,4 |  | 193.984 | [12 empty] | VV | 2 | 2 | True | 0 | ROZPOCET
| VV |  | (0,8*1,8*1,86-0,8*1,8*0,4)*3 |  | 6.307 | [12 empty] | VV | 2 | 2 | True | 0 | ROZPOCET
| VV |  | "společná přeložka vodovodu a plynovodu" | [14 empty] | VV | 2 | 1 | True | 0 | ROZPOCET
| VV |  | 85*0,75*1,2-85*0,75*0,4 |  | 51 | [12 empty] | VV | 2 | 2 | True | 0 | ROZPOCET
| VV |  | 81,3*0,75*1,65-81,3*0,75*0,4 |  | 76.219 | [12 empty] | VV | 2 | 2 | True | 0 | ROZPOCET
| VV |  | "stoka D" | [14 empty] | VV | 2 | 1 | True | 0 | ROZPOCET
| VV |  | "asf. vozovka místní" | [14 empty] | VV | 2 | 1 | True | 0 | ROZPOCET
| VV |  | "s přeložkou vodovodu" | [14 empty] | VV | 2 | 1 | True | 0 | ROZPOCET
| VV |  | 18,2*0,8*1,6-18,2*0,8*0,4 |  | 17.472 | [12 empty] | VV | 2 | 2 | True | 0 | ROZPOCET
| VV | hlryh | Součet |  | 375.635 | [12 empty] | VV | 2 | 4 | True | 0 | ROZPOCET
| VV |  | hlryh*0,5 |  | 187.818 | [12 empty] | VV | 2 | 2 | True | 1 | ROZPOCET
12 | K | 132254204 | Hloubení zapažených rýh š do 2000 mm v hornině třídy těžitelnosti I, skupiny 3 objem do 500 m3 | m3 | 112.691 |  | 0 |  |  | základní |  | 0 | 0 | 0 | 0 | 0 | 4 | K | 2 |  |  |  | ROZPOCET |  |  |  |  | 0 | 0 | 0 | 0 | 0 | 1 | 0 | 4 | 1806830421
| PP |  | Hloubení zapažených rýh šířky přes 800 do 2 000 mm strojně s urovnáním dna do předepsaného profilu a spádu v hornině třídy těžitelnosti I skupiny 3 přes 100 do 500 m3 | [14 empty] | PP | 2
| VV |  | hlryh*0,3 |  | 112.691 | [12 empty] | VV | 2 | 2 | True | 1 | ROZPOCET
13 | K | 132354203 | Hloubení zapažených rýh š do 2000 mm v hornině třídy těžitelnosti II, skupiny 4 objem do 100 m3 | m3 | 75.127 |  | 0 |  |  | základní |  | 0 | 0 | 0 | 0 | 0 | 4 | K | 2 |  |  |  | ROZPOCET |  |  |  |  | 0 | 0 | 0 | 0 | 0 | 1 | 0 | 4 | -408671259
| PP |  | Hloubení zapažených rýh šířky přes 800 do 2 000 mm strojně s urovnáním dna do předepsaného profilu a spádu v hornině třídy těžitelnosti II skupiny 4 přes 50 do 100 m3 | [14 empty] | PP | 2
| VV |  | hlryh*0,2 |  | 75.127 | [12 empty] | VV | 2 | 2 | True | 1 | ROZPOCET
14 | K | 151811132 | Osazení pažicího boxu hl výkopu do 4 m š do 2,5 m | m2 | 867.758 |  | 0 |  |  | základní |  | 0 | 0.00059 | 0.51198 | 0 | 0 | 4 | K | 2 |  |  |  | ROZPOCET |  |  |  |  | 0 | 0 | 0 | 0 | 0 | 1 | 0 | 4 | 471974347
| PP |  | Zřízení pažicích boxů pro pažení a rozepření stěn rýh podzemního vedení hloubka výkopu do 4 m, šířka přes 1,2 do 2,5 m | [14 empty] | PP | 2
| VV |  | "stoka A4" | [14 empty] | VV | 2 | 1 | True | 0 | ROZPOCET
| VV |  | "společně s přeložkou kanalizace" | [14 empty] | VV | 2 | 1 | True | 0 | ROZPOCET
| VV |  | "asf. komunikace místní" | [14 empty] | VV | 2 | 1 | True | 0 | ROZPOCET
| VV |  | 44,2*0,95*2 |  | 83.98 | [12 empty] | VV | 2 | 2 | True | 0 | ROZPOCET
| VV |  | "stoka C1-2" | [14 empty] | VV | 2 | 1 | True | 0 | ROZPOCET
| VV |  | "asf. vozovka místní" | [14 empty] | VV | 2 | 1 | True | 0 | ROZPOCET
| VV |  | "společná rýha s přeložkou kanalizace" | [14 empty] | VV | 2 | 1 | True | 0 | ROZPOCET
| VV |  | 86,6*2,64*2 |  | 457.248 | [12 empty] | VV | 2 | 2 | True | 0 | ROZPOCET
| VV |  | "společná přeložka vodovodu a plynovodu" | [14 empty] | VV | 2 | 1 | True | 0 | ROZPOCET
| VV |  | 81,3*2*1,65 |  | 268.29 | [12 empty] | VV | 2 | 2 | True | 0 | ROZPOCET
| VV |  | "stoka D" | [14 empty] | VV | 2 | 1 | True | 0 | ROZPOCET
| VV |  | "asf. vozovka místní" | [14 empty] | VV | 2 | 1 | True | 0 | ROZPOCET
| VV |  | "s přeložkou vodovodu" | [14 empty] | VV | 2 | 1 | True | 0 | ROZPOCET
| VV |  | 18,2*1,6*2 |  | 58.24 | [12 empty] | VV | 2 | 2 | True | 0 | ROZPOCET
| VV |  | Součet |  | 867.758 | [12 empty] | VV | 2 | 4 | True | 1 | ROZPOCET
15 | K | 151811232 | Odstranění pažicího boxu hl výkopu do 4 m š do 2,5 m | m2 | 867.758 |  | 0 |  |  | základní |  | 0 | 0 | 0 | 0 | 0 | 4 | K | 2 |  |  |  | ROZPOCET |  |  |  |  | 0 | 0 | 0 | 0 | 0 | 1 | 0 | 4 | -507694459
| PP |  | Odstranění pažicích boxů pro pažení a rozepření stěn rýh podzemního vedení hloubka výkopu do 4 m, šířka přes 1,2 do 2,5 m | [14 empty] | PP | 2
| VV |  | "stoka A4" | [14 empty] | VV | 2 | 1 | True | 0 | ROZPOCET
| VV |  | "společně s přeložkou kanalizace" | [14 empty] | VV | 2 | 1 | True | 0 | ROZPOCET
| VV |  | "asf. komunikace místní" | [14 empty] | VV | 2 | 1 | True | 0 | ROZPOCET
| VV |  | 44,2*0,95*2 |  | 83.98 | [12 empty] | VV | 2 | 2 | True | 0 | ROZPOCET
| VV |  | "stoka C1-2" | [14 empty] | VV | 2 | 1 | True | 0 | ROZPOCET
| VV |  | "asf. vozovka místní" | [14 empty] | VV | 2 | 1 | True | 0 | ROZPOCET
| VV |  | "společná rýha s přeložkou kanalizace" | [14 empty] | VV | 2 | 1 | True | 0 | ROZPOCET
| VV |  | 86,6*2,64*2 |  | 457.248 | [12 empty] | VV | 2 | 2 | True | 0 | ROZPOCET
| VV |  | "společná přeložka vodovodu a plynovodu" | [14 empty] | VV | 2 | 1 | True | 0 | ROZPOCET
| VV |  | 81,3*2*1,65 |  | 268.29 | [12 empty] | VV | 2 | 2 | True | 0 | ROZPOCET
| VV |  | "stoka D" | [14 empty] | VV | 2 | 1 | True | 0 | ROZPOCET
| VV |  | "asf. vozovka místní" | [14 empty] | VV | 2 | 1 | True | 0 | ROZPOCET
| VV |  | "s přeložkou vodovodu" | [14 empty] | VV | 2 | 1 | True | 0 | ROZPOCET
| VV |  | 18,2*1,6*2 |  | 58.24 | [12 empty] | VV | 2 | 2 | True | 0 | ROZPOCET
| VV |  | Součet |  | 867.758 | [12 empty] | VV | 2 | 4 | True | 1 | ROZPOCET
16 | K | 162751117 | Vodorovné přemístění do 10000 m výkopku/sypaniny z horniny třídy těžitelnosti I, skupiny 1 až 3 | m3 | 300.508 |  | 0 |  |  | základní |  | 0 | 0 | 0 | 0 | 0 | 4 | K | 2 |  |  |  | ROZPOCET |  |  |  |  | 0 | 0 | 0 | 0 | 0 | 1 | 0 | 4 | -308165681
| PP |  | Vodorovné přemístění výkopku nebo sypaniny po suchu na obvyklém dopravním prostředku, bez naložení výkopku, avšak se složením bez rozhrnutí z horniny třídy těžitelnosti I skupiny 1 až 3 na vzdálenost přes 9 000 do 10 000 m | [14 empty] | PP | 2
| VV | vodprem | hlryh |  | 375.635 | [12 empty] | VV | 2 | 2 | True | 0 | ROZPOCET
| VV |  | vodprem*0,8 |  | 300.508 | [12 empty] | VV | 2 | 2 | True | 1 | ROZPOCET
17 | K | 162751119 | Příplatek k vodorovnému přemístění výkopku/sypaniny z horniny třídy těžitelnosti I, skupiny 1 až 3 ZKD 1000 m přes 10000 m | m3 | 1502.54 |  | 0 |  |  | základní |  | 0 | 0 | 0 | 0 | 0 | 4 | K | 2 |  |  |  | ROZPOCET |  |  |  |  | 0 | 0 | 0 | 0 | 0 | 1 | 0 | 4 | 1900492347
| PP |  | Vodorovné přemístění výkopku nebo sypaniny po suchu na obvyklém dopravním prostředku, bez naložení výkopku, avšak se složením bez rozhrnutí z horniny třídy těžitelnosti I skupiny 1 až 3 na vzdálenost Příplatek k ceně za každých dalších i započatých 1 000 m | [14 empty] | PP | 2
| P |  | Poznámka k položce: uvažován lom Žumberk | [14 empty] | P | 2
| VV |  | vodprem*0,8*5 |  | 1502.54 | [12 empty] | VV | 2 | 2 | True | 1 | ROZPOCET
18 | K | 162751137 | Vodorovné přemístění do 10000 m výkopku/sypaniny z horniny třídy těžitelnosti II, skupiny 4 a 5 | m3 | 75.127 |  | 0 |  |  | základní |  | 0 | 0 | 0 | 0 | 0 | 4 | K | 2 |  |  |  | ROZPOCET |  |  |  |  | 0 | 0 | 0 | 0 | 0 | 1 | 0 | 4 | -642978788
| PP |  | Vodorovné přemístění výkopku nebo sypaniny po suchu na obvyklém dopravním prostředku, bez naložení výkopku, avšak se složením bez rozhrnutí z horniny třídy těžitelnosti II skupiny 4 a 5 na vzdálenost přes 9 000 do 10 000 m | [14 empty] | PP | 2
| VV |  | vodprem*0,2 |  | 75.127 | [12 empty] | VV | 2 | 2 | True | 1 | ROZPOCET
19 | K | 162751139 | Příplatek k vodorovnému přemístění výkopku/sypaniny z horniny třídy těžitelnosti II, skupiny 4 a 5 ZKD 1000 m přes 10000 m | m3 | 375.635 |  | 0 |  |  | základní |  | 0 | 0 | 0 | 0 | 0 | 4 | K | 2 |  |  |  | ROZPOCET |  |  |  |  | 0 | 0 | 0 | 0 | 0 | 1 | 0 | 4 | 1023297438
| PP |  | Vodorovné přemístění výkopku nebo sypaniny po suchu na obvyklém dopravním prostředku, bez naložení výkopku, avšak se složením bez rozhrnutí z horniny třídy těžitelnosti II skupiny 4 a 5 na vzdálenost Příplatek k ceně za každých dalších i započatých 1 000 m | [14 empty] | PP | 2
| VV |  | vodprem*0,2*5 |  | 375.635 | [12 empty] | VV | 2 | 2 | True | 1 | ROZPOCET
20 | K | 171201201 | Uložení sypaniny na skládky nebo meziskládky | m3 | 375.635 |  | 0 |  |  | základní |  | 0 | 0 | 0 | 0 | 0 | 4 | K | 2 |  |  |  | ROZPOCET |  |  |  |  | 0 | 0 | 0 | 0 | 0 | 1 | 0 | 4 | 2155961
| PP |  | Uložení sypaniny na skládky nebo meziskládky bez hutnění s upravením uložené sypaniny do předepsaného tvaru | [14 empty] | PP | 2
| VV |  | hlryh |  | 375.635 | [12 empty] | VV | 2 | 2 | True | 1 | ROZPOCET
21 | K | 174101101 | Zásyp jam, šachet rýh nebo kolem objektů sypaninou se zhutněním | m3 | 215.723 |  | 0 |  |  | základní |  | 0 | 0 | 0 | 0 | 0 | 4 | K | 2 |  |  |  | ROZPOCET |  |  |  |  | 0 | 0 | 0 | 0 | 0 | 1 | 0 | 4 | -275587296
| PP |  | Zásyp jam, šachet rýh nebo kolem objektů sypaninou se zhutněním | [14 empty] | PP | 2
| P |  | Poznámka k položce: Hutnění na min. 50MPa v části místních komunikací po konzultaci s investorem možno 30MPa | [14 empty] | P | 2
| VV |  | hlryh-lože-obsyp1 |  | 215.723 | [12 empty] | VV | 2 | 2 | True | 1 | ROZPOCET
22 | M | 58331200 | štěrkopísek netříděný zásypový | t | 431.446 |  | 0 |  |  | základní |  | 0 | 1 | 431.446 | 0 | 0 | 8 | M | 2 |  |  |  | ROZPOCET |  |  |  |  | 0 | 0 | 0 | 0 | 0 | 1 | 0 | 4 | 692680820
| PP |  | štěrkopísek netříděný zásypový | [14 empty] | PP | 2
| VV |  | 215,723*2 |  | 431.446 | [12 empty] | VV | 2 | 2 | True | 1 | ROZPOCET
23 | K | 175111101 | Obsypání potrubí ručně sypaninou bez prohození, uloženou do 3 m | m3 | 132.692 |  | 0 |  |  | základní |  | 0 | 0 | 0 | 0 | 0 | 4 | K | 2 |  |  |  | ROZPOCET |  |  |  |  | 0 | 0 | 0 | 0 | 0 | 1 | 0 | 4 | -330872001
| PP |  | Obsypání potrubí ručně sypaninou z vhodných hornin třídy těžitelnosti I a II, skupiny 1 až 4 nebo materiálem připraveným podél výkopu ve vzdálenosti do 3 m od jeho kraje pro jakoukoliv hloubku výkopu a míru zhutnění bez prohození sypaniny | [14 empty] | PP | 2
| VV |  | "stoka A4" | [14 empty] | VV | 2 | 1 | True | 0 | ROZPOCET
| VV |  | "společně s přeložkou kanalizace" | [14 empty] | VV | 2 | 1 | True | 0 | ROZPOCET
| VV |  | "asf. komunikace místní" | [14 empty] | VV | 2 | 1 | True | 0 | ROZPOCET
| VV |  | 44,2*0,95*0,6 |  | 25.194 | [12 empty] | VV | 2 | 2 | True | 0 | ROZPOCET
| VV |  | "stoka C1-2" | [14 empty] | VV | 2 | 1 | True | 0 | ROZPOCET
| VV |  | "asf. vozovka místní" | [14 empty] | VV | 2 | 1 | True | 0 | ROZPOCET
| VV |  | "společná rýha s přeložkou kanalizace" | [14 empty] | VV | 2 | 1 | True | 0 | ROZPOCET
| VV |  | 86,6*1*0,6 |  | 51.96 | [12 empty] | VV | 2 | 2 | True | 0 | ROZPOCET
| VV |  | (0,8*1,8)*3*0,3 |  | 1.296 | [12 empty] | VV | 2 | 2 | True | 0 | ROZPOCET
| VV |  | "společná přeložka vodovodu a plynovodu" | [14 empty] | VV | 2 | 1 | True | 0 | ROZPOCET
| VV |  | 85*0,75*0,41 |  | 26.138 | [12 empty] | VV | 2 | 2 | True | 0 | ROZPOCET
| VV |  | 81,3*0,75*0,363 |  | 22.134 | [12 empty] | VV | 2 | 2 | True | 0 | ROZPOCET
| VV |  | "stoka D" | [14 empty] | VV | 2 | 1 | True | 0 | ROZPOCET
| VV |  | "asf. vozovka místní" | [14 empty] | VV | 2 | 1 | True | 0 | ROZPOCET
| VV |  | "s přeložkou vodovodu" | [14 empty] | VV | 2 | 1 | True | 0 | ROZPOCET
| VV |  | 18,2*0,8*0,41 |  | 5.97 | [12 empty] | VV | 2 | 2 | True | 0 | ROZPOCET
| VV | obsyp1 | Součet |  | 132.692 | [12 empty] | VV | 2 | 4 | True | 1 | ROZPOCET
24 | M | 58337310 | štěrkopísek frakce 0/4 | t | 265.384 |  | 0 |  |  | základní |  | 0 | 1 | 265.384 | 0 | 0 | 8 | M | 2 |  |  |  | ROZPOCET |  |  |  |  | 0 | 0 | 0 | 0 | 0 | 1 | 0 | 4 | 445553471
| PP |  | štěrkopísek frakce 0/4 | [14 empty] | PP | 2
| VV |  | obsyp1*2 |  | 265.384 | [12 empty] | VV | 2 | 2 | True | 1 | ROZPOCET
| D | 2 | Zakládání |  |  |  | 0 |  |  |  |  | 0 |  | 17.3986 |  | 0 | 1 | D | 1 |  |  |  | ROZPOCET | [10 empty] | 0
25 | K | 212752101 | Trativod z drenážních trubek korugovaných PE-HD SN 4 perforace 360° včetně lože otevřený výkop DN 100 pro liniové stavby | m | 85 |  | 0 |  |  | základní |  | 0 | 0.20469 | 17.3986 | 0 | 0 | 4 | K | 2 |  |  |  | ROZPOCET |  |  |  |  | 0 | 0 | 0 | 0 | 0 | 1 | 0 | 4 | 1208559042
| PP |  | Trativody z drenážních trubek pro liniové stavby a komunikace se zřízením štěrkového lože pod trubky a s jejich obsypem v otevřeném výkopu trubka korugovaná sendvičová PE-HD SN 4 celoperforovaná 360° DN 100 | [14 empty] | PP | 2
| VV |  | 85 |  | 85 | [12 empty] | VV | 2 | 2 | True | 1 | ROZPOCET
| D | 3 | Svislé a kompletní konstrukce |  |  |  | 0 |  |  |  |  | 0 |  | 0 |  | 38.6688 | 1 | D | 1 |  |  |  | ROZPOCET | [10 empty] | 0
26 | K | 358325114 | Bourání stoky kompletní nebo vybourání otvorů z železobetonu plochy do 4 m2 | m3 | 16.112 |  | 0 |  |  | základní |  | 0 | 0 | 0 | 2.4 | 38.6688 | 4 | K | 2 |  |  |  | ROZPOCET |  |  |  |  | 0 | 0 | 0 | 0 | 0 | 1 | 0 | 4 | 911384071
| PP |  | Bourání stoky kompletní nebo vybourání otvorů průřezové plochy do 4 m2 ve stokách ze zdiva z železobetonu | [14 empty] | PP | 2
| VV |  | "DN300" | [14 empty] | VV | 2 | 1 | True | 0 | ROZPOCET
| VV |  | (PI*131,7*(0,23*0,23-0,15*0,15)) |  | 12.578 | [12 empty] | VV | 2 | 2 | True | 0 | ROZPOCET
| VV |  | "šachty DN 1000" | [14 empty] | VV | 2 | 1 | True | 0 | ROZPOCET
| VV |  | (PI*2*(0,625*0,625-0,5*0,5))*4 |  | 3.534 | [12 empty] | VV | 2 | 2 | True | 0 | ROZPOCET
| VV |  | Součet |  | 16.112 | [12 empty] | VV | 2 | 4 | True | 1 | ROZPOCET
27 | K | 359901211 | Monitoring stoky jakékoli výšky na nové kanalizaci | m | 131.7 |  | 0 |  |  | základní |  | 0 | 0 | 0 | 0 | 0 | 4 | K | 2 |  |  |  | ROZPOCET |  |  |  |  | 0 | 0 | 0 | 0 | 0 | 1 | 0 | 4 | 1712229893
| PP |  | Monitoring stok (kamerový systém) jakékoli výšky nová kanalizace | [14 empty] | PP | 2
| D | 4 | Vodorovné konstrukce |  |  |  | 0 |  |  |  |  | 0 |  | 0 |  | 0 | 1 | D | 1 |  |  |  | ROZPOCET | [10 empty] | 0
28 | K | 451572111 | Lože pod potrubí otevřený výkop z kameniva drobného těženého | m3 | 27.22 |  | 0 |  |  | základní |  | 0 | 0 | 0 | 0 | 0 | 4 | K | 2 |  |  |  | ROZPOCET |  |  |  |  | 0 | 0 | 0 | 0 | 0 | 1 | 0 | 4 | 964813101
| PP |  | Lože pod potrubí, stoky a drobné objekty v otevřeném výkopu z kameniva drobného těženého 0 až 4 mm | [14 empty] | PP | 2
| VV |  | "stoka A4" | [14 empty] | VV | 2 | 1 | True | 0 | ROZPOCET
| VV |  | "společně s přeložkou kanalizace" | [14 empty] | VV | 2 | 1 | True | 0 | ROZPOCET
| VV |  | "asf. komunikace místní" | [14 empty] | VV | 2 | 1 | True | 0 | ROZPOCET
| VV |  | 44,2*0,95*0,1 |  | 4.199 | [12 empty] | VV | 2 | 2 | True | 0 | ROZPOCET
| VV |  | "stoka C1-2" | [14 empty] | VV | 2 | 1 | True | 0 | ROZPOCET
| VV |  | "asf. vozovka místní" | [14 empty] | VV | 2 | 1 | True | 0 | ROZPOCET
| VV |  | "společná rýha s přeložkou kanalizace" | [14 empty] | VV | 2 | 1 | True | 0 | ROZPOCET
| VV |  | 86,6*1*0,1 |  | 8.66 | [12 empty] | VV | 2 | 2 | True | 0 | ROZPOCET
| VV |  | (0,8*1,8)*3*0,1 |  | 0.432 | [12 empty] | VV | 2 | 2 | True | 0 | ROZPOCET
| VV |  | "společná přeložka vodovodu a plynovodu" | [14 empty] | VV | 2 | 1 | True | 0 | ROZPOCET
| VV |  | 85*0,75*0,1 |  | 6.375 | [12 empty] | VV | 2 | 2 | True | 0 | ROZPOCET
| VV |  | 81,3*0,75*0,1 |  | 6.098 | [12 empty] | VV | 2 | 2 | True | 0 | ROZPOCET
| VV |  | "stoka D" | [14 empty] | VV | 2 | 1 | True | 0 | ROZPOCET
| VV |  | "asf. vozovka místní" | [14 empty] | VV | 2 | 1 | True | 0 | ROZPOCET
| VV |  | "s přeložkou vodovodu" | [14 empty] | VV | 2 | 1 | True | 0 | ROZPOCET
| VV |  | 18,2*0,8*0,1 |  | 1.456 | [12 empty] | VV | 2 | 2 | True | 0 | ROZPOCET
| VV | lože | Součet |  | 27.22 | [12 empty] | VV | 2 | 4 | True | 1 | ROZPOCET
| D | 5 | Komunikace |  |  |  | 0 |  |  |  |  | 0 |  | 0 |  | 0 | 1 | D | 1 |  |  |  | ROZPOCET | [10 empty] | 0
29 | K | 564782111 | Podklad z vibrovaného štěrku VŠ tl 300 mm | m2 | 215.645 |  | 0 |  |  | základní |  | 0 | 0 | 0 | 0 | 0 | 4 | K | 2 |  |  |  | ROZPOCET |  |  |  |  | 0 | 0 | 0 | 0 | 0 | 1 | 0 | 4 | 747572197
| PP |  | Podklad nebo kryt z vibrovaného štěrku VŠ s rozprostřením, vlhčením a zhutněním, po zhutnění tl. 300 mm | [14 empty] | PP | 2
| VV |  | "stoka C1-2" | [14 empty] | VV | 2 | 1 | True | 0 | ROZPOCET
| VV |  | "asf. vozovka místní" | [14 empty] | VV | 2 | 1 | True | 0 | ROZPOCET
| VV |  | "společná rýha s přeložkou kanalizace" | [14 empty] | VV | 2 | 1 | True | 0 | ROZPOCET
| VV |  | 86,6*1 |  | 86.6 | [12 empty] | VV | 2 | 2 | True | 0 | ROZPOCET
| VV |  | (0,8*1,8)*3 |  | 4.32 | [12 empty] | VV | 2 | 2 | True | 0 | ROZPOCET
| VV |  | "společná přeložka vodovodu a plynovodu" | [14 empty] | VV | 2 | 1 | True | 0 | ROZPOCET
| VV |  | 85*0,75 |  | 63.75 | [12 empty] | VV | 2 | 2 | True | 0 | ROZPOCET
| VV |  | 81,3*0,75 |  | 60.975 | [12 empty] | VV | 2 | 2 | True | 0 | ROZPOCET
| VV |  | Součet |  | 215.645 | [12 empty] | VV | 2 | 4 | True | 1 | ROZPOCET
30 | K | 565135111 | Asfaltový beton vrstva podkladní ACP 16 (obalované kamenivo OKS) tl 50 mm š do 3 m | m2 | 56.55 |  | 0 |  |  | základní |  | 0 | 0 | 0 | 0 | 0 | 4 | K | 2 |  |  |  | ROZPOCET |  |  |  |  | 0 | 0 | 0 | 0 | 0 | 1 | 0 | 4 | 1436215956
| PP |  | Asfaltový beton vrstva podkladní ACP 16 (obalované kamenivo střednězrnné - OKS) s rozprostřením a zhutněním v pruhu šířky do 3 m, po zhutnění tl. 50 mm | [14 empty] | PP | 2
| VV |  | "stoka A4" | [14 empty] | VV | 2 | 1 | True | 0 | ROZPOCET
| VV |  | "společně s přeložkou kanalizace" | [14 empty] | VV | 2 | 1 | True | 0 | ROZPOCET
| VV |  | "asf. komunikace místní" | [14 empty] | VV | 2 | 1 | True | 0 | ROZPOCET
| VV |  | 44,2*0,95 |  | 41.99 | [12 empty] | VV | 2 | 2 | True | 0 | ROZPOCET
| VV |  | "stoka D" | [14 empty] | VV | 2 | 1 | True | 0 | ROZPOCET
| VV |  | "asf. vozovka místní" | [14 empty] | VV | 2 | 1 | True | 0 | ROZPOCET
| VV |  | "s přeložkou vodovodu" | [14 empty] | VV | 2 | 1 | True | 0 | ROZPOCET
| VV |  | 18,2*0,8 |  | 14.56 | [12 empty] | VV | 2 | 2 | True | 0 | ROZPOCET
| VV |  | Součet |  | 56.55 | [12 empty] | VV | 2 | 4 | True | 1 | ROZPOCET
31 | K | 565251113_R | Podklad ze štěrku částečně zpevněného cementovou maltou ŠCM tl 300 mm | m2 | 56.55 |  | 0 |  |  | základní |  | 0 | 0 | 0 | 0 | 0 | 4 | K | 2 |  |  |  | ROZPOCET |  |  |  |  | 0 | 0 | 0 | 0 | 0 | 1 | 0 | 4 | 1546942256
| PP |  | Podklad ze štěrku částečně zpevněného cementovou maltou ŠCM s rozprostřením a s hutněním, po zhutnění tl. 300 mm | [14 empty] | PP | 2
| VV |  | "stoka A4" | [14 empty] | VV | 2 | 1 | True | 0 | ROZPOCET
| VV |  | "společně s přeložkou kanalizace" | [14 empty] | VV | 2 | 1 | True | 0 | ROZPOCET
| VV |  | "asf. komunikace místní" | [14 empty] | VV | 2 | 1 | True | 0 | ROZPOCET
| VV |  | 44,2*0,95 |  | 41.99 | [12 empty] | VV | 2 | 2 | True | 0 | ROZPOCET
| VV |  | "stoka D" | [14 empty] | VV | 2 | 1 | True | 0 | ROZPOCET
| VV |  | "asf. vozovka místní" | [14 empty] | VV | 2 | 1 | True | 0 | ROZPOCET
| VV |  | "s přeložkou vodovodu" | [14 empty] | VV | 2 | 1 | True | 0 | ROZPOCET
| VV |  | 18,2*0,8 |  | 14.56 | [12 empty] | VV | 2 | 2 | True | 0 | ROZPOCET
| VV |  | Součet |  | 56.55 | [12 empty] | VV | 2 | 4 | True | 1 | ROZPOCET
32 | K | 573111112 | Postřik živičný infiltrační s posypem z asfaltu množství 1 kg/m2 | m2 | 56.55 |  | 0 |  |  | základní |  | 0 | 0 | 0 | 0 | 0 | 4 | K | 2 |  |  |  | ROZPOCET |  |  |  |  | 0 | 0 | 0 | 0 | 0 | 1 | 0 | 4 | 1327486099
| PP |  | Postřik infiltrační PI z asfaltu silničního s posypem kamenivem, v množství 1,00 kg/m2 | [14 empty] | PP | 2
| VV |  | "stoka A4" | [14 empty] | VV | 2 | 1 | True | 0 | ROZPOCET
| VV |  | "společně s přeložkou kanalizace" | [14 empty] | VV | 2 | 1 | True | 0 | ROZPOCET
| VV |  | "asf. komunikace místní" | [14 empty] | VV | 2 | 1 | True | 0 | ROZPOCET
| VV |  | 44,2*0,95 |  | 41.99 | [12 empty] | VV | 2 | 2 | True | 0 | ROZPOCET
| VV |  | "stoka D" | [14 empty] | VV | 2 | 1 | True | 0 | ROZPOCET
| VV |  | "asf. vozovka místní" | [14 empty] | VV | 2 | 1 | True | 0 | ROZPOCET
| VV |  | "s přeložkou vodovodu" | [14 empty] | VV | 2 | 1 | True | 0 | ROZPOCET
| VV |  | 18,2*0,8 |  | 14.56 | [12 empty] | VV | 2 | 2 | True | 0 | ROZPOCET
| VV |  | Součet |  | 56.55 | [12 empty] | VV | 2 | 4 | True | 1 | ROZPOCET
33 | K | 577144111 | Asfaltový beton vrstva obrusná ACO 11 (ABS) tř. I tl 50 mm š do 3 m z nemodifikovaného asfaltu | m2 | 56.55 |  | 0 |  |  | základní |  | 0 | 0 | 0 | 0 | 0 | 4 | K | 2 |  |  |  | ROZPOCET |  |  |  |  | 0 | 0 | 0 | 0 | 0 | 1 | 0 | 4 | -2063511207
| PP |  | Asfaltový beton vrstva obrusná ACO 11 (ABS) s rozprostřením a se zhutněním z nemodifikovaného asfaltu v pruhu šířky do 3 m tř. I, po zhutnění tl. 50 mm | [14 empty] | PP | 2
| VV |  | "stoka A4" | [14 empty] | VV | 2 | 1 | True | 0 | ROZPOCET
| VV |  | "společně s přeložkou kanalizace" | [14 empty] | VV | 2 | 1 | True | 0 | ROZPOCET
| VV |  | "asf. komunikace místní" | [14 empty] | VV | 2 | 1 | True | 0 | ROZPOCET
| VV |  | 44,2*0,95 |  | 41.99 | [12 empty] | VV | 2 | 2 | True | 0 | ROZPOCET
| VV |  | "stoka C1-2" | [14 empty] | VV | 2 | 1 | True | 0 | ROZPOCET
| VV |  | "stoka D" | [14 empty] | VV | 2 | 1 | True | 0 | ROZPOCET
| VV |  | "asf. vozovka místní" | [14 empty] | VV | 2 | 1 | True | 0 | ROZPOCET
| VV |  | "s přeložkou vodovodu" | [14 empty] | VV | 2 | 1 | True | 0 | ROZPOCET
| VV |  | 18,2*0,8 |  | 14.56 | [12 empty] | VV | 2 | 2 | True | 0 | ROZPOCET
| VV |  | Součet |  | 56.55 | [12 empty] | VV | 2 | 4 | True | 1 | ROZPOCET
| D | 8 | Trubní vedení |  |  |  | 0 |  |  |  |  | 0 |  | 33.4778 |  | 0 | 1 | D | 1 |  |  |  | ROZPOCET | [10 empty] | 0
34 | K | 185409862_R | Kompletní přeložky plynovodu | kpl | 1 |  | 0 |  |  | základní |  | 0 | 0.30704 | 0.30704 | 0 | 0 | 4 | K | 2 |  |  |  | ROZPOCET |  |  |  |  | 0 | 0 | 0 | 0 | 0 | 1 | 0 | 4 | 679333762
| PP |  | Kompletní přeložky plynovodu | [14 empty] | PP | 2
| P |  | Poznámka k položce: viz příloha D.1.2.1 Přeložky plynovodu | [14 empty] | P | 2
35 | K | 852241122 | Montáž potrubí z trub litinových tlakových přírubových normálních délek otevřený výkop DN 80 | kus | 2 |  | 0 |  |  | základní |  | 0 | 0.00167 | 0.00334 | 0 | 0 | 4 | K | 2 |  |  |  | ROZPOCET |  |  |  |  | 0 | 0 | 0 | 0 | 0 | 1 | 0 | 4 | 1329294153
| PP |  | Montáž potrubí z trub litinových tlakových přírubových normálních délek v otevřeném výkopu, kanálu nebo v šachtě DN 80 | [14 empty] | PP | 2
36 | M | 55253239 | trouba přírubová litinová vodovodní PN 10/16 DN 80 dl 400mm | kus | 2 |  | 0 |  |  | základní |  | 0 | 0.02775 | 0.0555 | 0 | 0 | 8 | M | 2 |  |  |  | ROZPOCET |  |  |  |  | 0 | 0 | 0 | 0 | 0 | 1 | 0 | 4 | -1637880314
| PP |  | trouba přírubová litinová vodovodní PN 10/16 DN 80 dl 400mm | [14 empty] | PP | 2
37 | K | 857261131 | Montáž litinových tvarovek jednoosých hrdlových otevřený výkop s integrovaným těsněním DN 100 | kus | 1 |  | 0 |  |  | základní |  | 0 | 0 | 0 | 0 | 0 | 4 | K | 2 |  |  |  | ROZPOCET |  |  |  |  | 0 | 0 | 0 | 0 | 0 | 1 | 0 | 4 | 624734833
| PP |  | Montáž litinových tvarovek na potrubí litinovém tlakovém jednoosých na potrubí z trub hrdlových v otevřeném výkopu, kanálu nebo v šachtě s integrovaným těsněním DN 100 | [14 empty] | PP | 2
38 | M | 31951259_R | Potrubní spojka jištěná proti posuvu hrdlo-hrdlo DN 100 | kus | 1 |  | 0 |  |  | základní |  | 0 | 0.01 | 0.01 | 0 | 0 | 8 | M | 2 |  |  |  | ROZPOCET |  |  |  |  | 0 | 0 | 0 | 0 | 0 | 1 | 0 | 4 | 715082203
| PP |  | Potrubní spojka jištěná proti posuvu hrdlo-příruba DN 100 | [14 empty] | PP | 2
39 | K | 857261151 | Montáž litinových tvarovek jednoosých hrdlo/příruba otevřený výkop s těsnícím spojem DE 110 | kus | 4 |  | 0 |  |  | základní |  | 0 | 0.0001 | 0.0004 | 0 | 0 | 4 | K | 2 |  |  |  | ROZPOCET |  |  |  |  | 0 | 0 | 0 | 0 | 0 | 1 | 0 | 4 | -233466465
| PP |  | Montáž litinových tvarovek na potrubí litinovém tlakovém jednoosých na potrubí z trub hrdlových v otevřeném výkopu, kanálu nebo v šachtě s přírubovým koncem vnějšího průměru DE 110 | [14 empty] | PP | 2
40 | M | 31951004 | Potrubní spojka jištěná proti posuvu hrdlo-příruba DN 100 | kus | 4 |  | 0 |  |  | základní |  | 0 | 0.01 | 0.04 | 0 | 0 | 8 | M | 2 |  |  |  | ROZPOCET |  |  |  |  | 0 | 0 | 0 | 0 | 0 | 1 | 0 | 4 | 16259791
| PP |  | Potrubní spojka jištěná proti posuvu hrdlo-příruba DN 100 | [14 empty] | PP | 2
41 | K | 857262122 | Montáž litinových tvarovek jednoosých přírubových otevřený výkop DN 100 | kus | 5 |  | 0 |  |  | základní |  | 0 | 0.00167 | 0.00835 | 0 | 0 | 4 | K | 2 |  |  |  | ROZPOCET |  |  |  |  | 0 | 0 | 0 | 0 | 0 | 1 | 0 | 4 | -2102064679
| PP |  | Montáž litinových tvarovek na potrubí litinovém tlakovém jednoosých na potrubí z trub přírubových v otevřeném výkopu, kanálu nebo v šachtě DN 100 | [14 empty] | PP | 2
42 | M | 55253693 | příruba zaslepovací litinová vodovodní s vnitřním závitem 1" PN 10/16 XG-kus DN 100 | kus | 2 |  | 0 |  |  | základní |  | 0 | 0.0044 | 0.0088 | 0 | 0 | 8 | M | 2 |  |  |  | ROZPOCET |  |  |  |  | 0 | 0 | 0 | 0 | 0 | 1 | 0 | 4 | 1039796813
| PP |  | příruba zaslepovací litinová vodovodní s vnitřním závitem 1" PN 10/16 XG-kus DN 100 | [14 empty] | PP | 2
43 | M | 55250642 | koleno přírubové s patkou PP litinové DN 80 | kus | 2 |  | 0 |  |  | základní |  | 0 | 0.0141 | 0.0282 | 0 | 0 | 8 | M | 2 |  |  |  | ROZPOCET |  |  |  |  | 0 | 0 | 0 | 0 | 0 | 1 | 0 | 4 | 1139477939
| PP |  | koleno přírubové s patkou PP litinové DN 80 | [14 empty] | PP | 2
44 | M | 55259815 | přechod přírubový tvárná litina DN 100/80 L200mm | kus | 1 |  | 0 |  |  | základní |  | 0 | 0.0107 | 0.0107 | 0 | 0 | 8 | M | 2 |  |  |  | ROZPOCET |  |  |  |  | 0 | 0 | 0 | 0 | 0 | 1 | 0 | 4 | -1549252003
| PP |  | přechod přírubový tvárná litina DN 100/80 L200mm | [14 empty] | PP | 2
45 | K | 857264122 | Montáž litinových tvarovek odbočných přírubových otevřený výkop DN 100 | kus | 2 |  | 0 |  |  | základní |  | 0 | 0.00171 | 0.00342 | 0 | 0 | 4 | K | 2 |  |  |  | ROZPOCET |  |  |  |  | 0 | 0 | 0 | 0 | 0 | 1 | 0 | 4 | -1388996665
| PP |  | Montáž litinových tvarovek na potrubí litinovém tlakovém odbočných na potrubí z trub přírubových v otevřeném výkopu, kanálu nebo v šachtě DN 100 | [14 empty] | PP | 2
46 | M | 55253515 | tvarovka přírubová litinová s přírubovou odbočkou,práškový epoxid tl 250µm T-kus DN 100/80 | kus | 1 |  | 0 |  |  | základní |  | 0 | 0.0178 | 0.0178 | 0 | 0 | 8 | M | 2 |  |  |  | ROZPOCET |  |  |  |  | 0 | 0 | 0 | 0 | 0 | 1 | 0 | 4 | -780461997
| PP |  | tvarovka přírubová litinová s přírubovou odbočkou,práškový epoxid tl 250µm T-kus DN 100/80 | [14 empty] | PP | 2
47 | M | 55253516 | tvarovka přírubová litinová vodovodní s přírubovou odbočkou PN 10/16 T-kus DN 100/100 | kus | 1 |  | 0 |  |  | základní |  | 0 | 0.0197 | 0.0197 | 0 | 0 | 8 | M | 2 |  |  |  | ROZPOCET |  |  |  |  | 0 | 0 | 0 | 0 | 0 | 1 | 0 | 4 | -1393508353
| PP |  | tvarovka přírubová litinová vodovodní s přírubovou odbočkou PN 10/16 T-kus DN 100/100 | [14 empty] | PP | 2
48 | K | 871161141 | Montáž potrubí z PE100 SDR 11 otevřený výkop svařovaných na tupo D 32 x 3,0 mm | m | 210 |  | 0 |  |  | základní |  | 0 | 0 | 0 | 0 | 0 | 4 | K | 2 |  |  |  | ROZPOCET |  |  |  |  | 0 | 0 | 0 | 0 | 0 | 1 | 0 | 4 | 1336406819
| PP |  | Montáž vodovodního potrubí z plastů v otevřeném výkopu z polyetylenu PE 100 svařovaných na tupo SDR 11/PN16 D 32 x 3,0 mm | [14 empty] | PP | 2
49 | M | 28613110 | potrubí vodovodní PE100 PN 16 SDR11 6m 100m 32x3,0mm | m | 210 |  | 0 |  |  | základní |  | 0 | 0.00027 | 0.0567 | 0 | 0 | 8 | M | 2 |  |  |  | ROZPOCET |  |  |  |  | 0 | 0 | 0 | 0 | 0 | 1 | 0 | 4 | 1755393806
| PP |  | potrubí vodovodní PE100 PN 16 SDR11 6m 100m 32x3,0mm | [14 empty] | PP | 2
50 | M | 319421402_R | Spojka 32 - 1" | kus | 2 |  | 0 |  |  | základní |  | 0 | 0.00082 | 0.00164 | 0 | 0 | 8 | M | 2 |  |  |  | ROZPOCET |  |  |  |  | 0 | 0 | 0 | 0 | 0 | 1 | 0 | 4 | -1800023622
| PP |  | spojka pro spojení potrubí vodovodní přípojky - nový kus vodovodní přípojky (materiál plast) se stávající vodovodní přípojkou (materiál plast) | [14 empty] | PP | 2
| P |  | Poznámka k položce: viz. příloha č. D.1.9 SO 01 - Výpis vodovodních odboček | [14 empty] | P | 2
51 | M | 319421418_R | PP-S T vnější závit 32x1" | kus | 5 |  | 0 |  |  | základní |  | 0 | 0.00082 | 0.0041 | 0 | 0 | 8 | M | 2 |  |  |  | ROZPOCET |  |  |  |  | 0 | 0 | 0 | 0 | 0 | 1 | 0 | 4 | -1622319301
| P |  | Poznámka k položce: provizorní vodovod | [14 empty] | P | 2
52 | M | 319421419_R | PP-S spojka vnější závit 30x1" | kus | 7 |  | 0 |  |  | základní |  | 0 | 0.00082 | 0.00574 | 0 | 0 | 8 | M | 2 |  |  |  | ROZPOCET |  |  |  |  | 0 | 0 | 0 | 0 | 0 | 1 | 0 | 4 | -1646408362
| P |  | Poznámka k položce: provizorní vodovod | [14 empty] | P | 2
53 | M | 319421417_R | PP-S koleno vnější závit 30x1" | kus | 3 |  | 0 |  |  | základní |  | 0 | 0.00082 | 0.00246 | 0 | 0 | 8 | M | 2 |  |  |  | ROZPOCET |  |  |  |  | 0 | 0 | 0 | 0 | 0 | 1 | 0 | 4 | 1195945401
| P |  | Poznámka k položce: provizorní vodovod | [14 empty] | P | 2
54 | M | 319421416_R | KV s vnějším závitem 1" | kus | 5 |  | 0 |  |  | základní |  | 0 | 0.00082 | 0.0041 | 0 | 0 | 8 | M | 2 |  |  |  | ROZPOCET |  |  |  |  | 0 | 0 | 0 | 0 | 0 | 1 | 0 | 4 | -697574563
| P |  | Poznámka k položce: provizorní vodovod | [14 empty] | P | 2
55 | K | 871251211 | Montáž potrubí z PE100 SDR 11 otevřený výkop svařovaných elektrotvarovkou D 110 x 10,0 mm | m | 101 |  | 0 |  |  | základní |  | 0 | 0 | 0 | 0 | 0 | 4 | K | 2 |  |  |  | ROZPOCET |  |  |  |  | 0 | 0 | 0 | 0 | 0 | 1 | 0 | 4 | -2106210707
| PP |  | Montáž vodovodního potrubí z plastů v otevřeném výkopu z polyetylenu PE 100 svařovaných elektrotvarovkou SDR 11/PN16 D 110 x 10,0 mm | [14 empty] | PP | 2
| VV |  | 81,3+18,2+1,5 |  | 101 | [12 empty] | VV | 2 | 2 | True | 1 | ROZPOCET
56 | M | 28613550 | potrubí dvouvrstvé PE100 RC SDR11 110x10 dl 100m | m | 101 |  | 0 |  |  | základní |  | 0 | 0.00318 | 0.32118 | 0 | 0 | 8 | M | 2 |  |  |  | ROZPOCET |  |  |  |  | 0 | 0 | 0 | 0 | 0 | 1 | 0 | 4 | -155291504
| PP |  | potrubí dvouvrstvé PE100 RC SDR11 110x10 dl 100m | [14 empty] | PP | 2
| VV |  | 81,3+18,2+1,5 |  | 101 | [12 empty] | VV | 2 | 2 | True | 1 | ROZPOCET
57 | K | 871313121 | Montáž kanalizačního potrubí z PVC těsněné gumovým kroužkem otevřený výkop sklon do 20 % DN 160 | m | 4 |  | 0 |  |  | základní |  | 0 | 1e-05 | 4e-05 | 0 | 0 | 4 | K | 2 |  |  |  | ROZPOCET |  |  |  |  | 0 | 0 | 0 | 0 | 0 | 1 | 0 | 4 | -1946296078
| PP |  | Montáž kanalizačního potrubí z plastů z tvrdého PVC těsněných gumovým kroužkem v otevřeném výkopu ve sklonu do 20 % DN 160 | [14 empty] | PP | 2
58 | M | 28611106_R | trubka kanalizační PVC-U DN 160x6000mm SN12 | m | 4 |  | 0 |  |  | základní |  | 0 | 0.00431 | 0.01724 | 0 | 0 | 8 | M | 2 |  |  |  | ROZPOCET |  |  |  |  | 0 | 0 | 0 | 0 | 0 | 1 | 0 | 4 | -1275922830
| PP |  | trubka kanalizační PVC-U s plnostěnnou konstrukcí stěny DN 160x6000mm SN12 | [14 empty] | PP | 2
| VV |  | 4 |  | 4 | [12 empty] | VV | 2 | 2 | True | 1 | ROZPOCET
59 | K | 871353121 | Montáž kanalizačního potrubí z PVC těsněné gumovým kroužkem otevřený výkop sklon do 20 % DN 200 | m | 6.8 |  | 0 |  |  | základní |  | 0 | 1e-05 | 6.8e-05 | 0 | 0 | 4 | K | 2 |  |  |  | ROZPOCET |  |  |  |  | 0 | 0 | 0 | 0 | 0 | 1 | 0 | 4 | 1383280341
| PP |  | Montáž kanalizačního potrubí z plastů z tvrdého PVC těsněných gumovým kroužkem v otevřeném výkopu ve sklonu do 20 % DN 200 | [14 empty] | PP | 2
60 | M | 28611240_R | trubka kanalizační PVC-U DN 200x5000mm SN12 | m | 6.8 |  | 0 |  |  | základní |  | 0 | 0.00673 | 0.045764 | 0 | 0 | 8 | M | 2 |  |  |  | ROZPOCET |  |  |  |  | 0 | 0 | 0 | 0 | 0 | 1 | 0 | 4 | 1950352327
| PP |  | trubka kanalizační PVC-U s plnostěnnou konstrukcí stěny DN 200x5000mm SN12 | [14 empty] | PP | 2
| VV |  | 6,8 |  | 6.8 | [12 empty] | VV | 2 | 2 | True | 1 | ROZPOCET
61 | K | 871373121 | Montáž kanalizačního potrubí z PVC těsněné gumovým kroužkem otevřený výkop sklon do 20 % DN 315 | m | 131.7 |  | 0 |  |  | základní |  | 0 | 2e-05 | 0.002634 | 0 | 0 | 4 | K | 2 |  |  |  | ROZPOCET |  |  |  |  | 0 | 0 | 0 | 0 | 0 | 1 | 0 | 4 | -1479932445
| PP |  | Montáž kanalizačního potrubí z plastů z tvrdého PVC těsněných gumovým kroužkem v otevřeném výkopu ve sklonu do 20 % DN 315 | [14 empty] | PP | 2
62 | M | 28611109_R | trubka kanalizační PVC-U DN 315x6000mm SN12 | m | 131.7 |  | 0 |  |  | základní |  | 0 | 0.01662 | 2.1889 | 0 | 0 | 8 | M | 2 |  |  |  | ROZPOCET |  |  |  |  | 0 | 0 | 0 | 0 | 0 | 1 | 0 | 4 | -995387671
| PP |  | trubka kanalizační PVC-U s plnostěnnou konstrukcí stěny DN 315x6000mm SN12 | [14 empty] | PP | 2
| VV |  | 46,7+85 |  | 131.7 | [12 empty] | VV | 2 | 2 | True | 1 | ROZPOCET
63 | K | 877261101 | Montáž elektrospojek na vodovodním potrubí z PE trub d 110 | kus | 12 |  | 0 |  |  | základní |  | 0 | 0 | 0 | 0 | 0 | 4 | K | 2 |  |  |  | ROZPOCET |  |  |  |  | 0 | 0 | 0 | 0 | 0 | 1 | 0 | 4 | -546565962
| PP |  | Montáž tvarovek na vodovodním plastovém potrubí z polyetylenu PE 100 elektrotvarovek SDR 11/PN16 spojek, oblouků nebo redukcí d 110 | [14 empty] | PP | 2
64 | M | 28615975_R | elektrospojka SDR 17 PE 100 PN 10 D 110mm | kus | 6 |  | 0 |  |  | základní |  | 0 | 0.00072 | 0.00432 | 0 | 0 | 8 | M | 2 |  |  |  | ROZPOCET |  |  |  |  | 0 | 0 | 0 | 0 | 0 | 1 | 0 | 4 | -1534866392
| PP |  | elektrospojka SDR 11 PE 100 PN 16 D 110mm | [14 empty] | PP | 2
65 | M | 28653150 | nákružek lemový PE 100 SDR 17 110mm | kus | 6 |  | 0 |  |  | základní |  | 0 | 0.00057 | 0.00342 | 0 | 0 | 8 | M | 2 |  |  |  | ROZPOCET |  |  |  |  | 0 | 0 | 0 | 0 | 0 | 1 | 0 | 4 | -288314871
| PP |  | nákružek lemový PE 100 SDR 17 110mm | [14 empty] | PP | 2
66 | M | 42221386_R | Otočná příruba PP-ST d100 | kus | 6 |  | 0 |  |  | základní |  | 0 | 0.519 | 3.114 | 0 | 0 | 8 | M | 2 |  |  |  | ROZPOCET |  |  |  |  | 0 | 0 | 0 | 0 | 0 | 1 | 0 | 4 | -656210393
| PP |  | Otočná příruba PP-ST d100 | [14 empty] | PP | 2
67 | M | 47501389_R | Ploché těsnění k lemovému nákružku - ocelová výztuha, NBR, DN100, d110 | kus | 6 |  | 0 |  |  | základní |  | 0 | 3e-05 | 0.00018 | 0 | 0 | 8 | M | 2 |  |  |  | ROZPOCET |  |  |  |  | 0 | 0 | 0 | 0 | 0 | 1 | 0 | 4 | 633320757
| PP |  | Ploché těsnění k lemovému nákružku - ocelová výztuha, NBR, DN100, d110 | [14 empty] | PP | 2
68 | K | 877265210 | Montáž elektrokolen 45° na kanalizačním potrubí z PE trub d 110 | kus | 3 |  | 0 |  |  | základní |  | 0 | 0 | 0 | 0 | 0 | 4 | K | 2 |  |  |  | ROZPOCET |  |  |  |  | 0 | 0 | 0 | 0 | 0 | 1 | 0 | 4 | 1189962114
| PP |  | Montáž tvarovek na kanalizačním plastovém potrubí z polyetylenu PE 100 elektrotvarovek SDR 11/PN16 kolen 45° d 110 | [14 empty] | PP | 2
69 | M | 28614949 | elektrokoleno 45° PE 100 PN 16 D 110mm | kus | 3 |  | 0 |  |  | základní |  | 0 | 0.00097 | 0.00291 | 0 | 0 | 8 | M | 2 |  |  |  | ROZPOCET |  |  |  |  | 0 | 0 | 0 | 0 | 0 | 1 | 0 | 4 | -136772710
| PP |  | elektrokoleno 45° PE 100 PN 16 D 110mm | [14 empty] | PP | 2
70 | K | 877315211 | Montáž tvarovek z tvrdého PVC-systém KG nebo z polypropylenu-systém KG 2000 jednoosé DN 160 | kus | 6 |  | 0 |  |  | základní |  | 0 | 0 | 0 | 0 | 0 | 4 | K | 2 |  |  |  | ROZPOCET |  |  |  |  | 0 | 0 | 0 | 0 | 0 | 1 | 0 | 4 | -1056537348
| PP |  | Montáž tvarovek na kanalizačním potrubí z trub z plastu z tvrdého PVC nebo z polypropylenu v otevřeném výkopu jednoosých DN 160 | [14 empty] | PP | 2
71 | M | 28611361_R | koleno kanalizační PVC-U 160x45° | kus | 3 |  | 0 |  |  | základní |  | 0 | 0.00065 | 0.00195 | 0 | 0 | 8 | M | 2 |  |  |  | ROZPOCET |  |  |  |  | 0 | 0 | 0 | 0 | 0 | 1 | 0 | 4 | -1170062894
| PP |  | koleno kanalizační PVC KG 160x45° SN 12 | [14 empty] | PP | 2
72 | M | 28611546 | přechod kanalizační PVC na kameninové hrdlo DN 160 | kus | 3 |  | 0 |  |  | základní |  | 0 | 0.00058 | 0.00174 | 0 | 0 | 8 | M | 2 |  |  |  | ROZPOCET |  |  |  |  | 0 | 0 | 0 | 0 | 0 | 1 | 0 | 4 | 1078536340
| PP |  | přechod kanalizační PVC na kameninové hrdlo DN 160 | [14 empty] | PP | 2
73 | K | 877355211 | Montáž tvarovek z tvrdého PVC-systém KG nebo z polypropylenu-systém KG 2000 jednoosé DN 200 | kus | 10 |  | 0 |  |  | základní |  | 0 | 1e-05 | 0.0001 | 0 | 0 | 4 | K | 2 |  |  |  | ROZPOCET |  |  |  |  | 0 | 0 | 0 | 0 | 0 | 1 | 0 | 4 | 1191008846
| PP |  | Montáž tvarovek na kanalizačním potrubí z trub z plastu z tvrdého PVC nebo z polypropylenu v otevřeném výkopu jednoosých DN 200 | [14 empty] | PP | 2
74 | M | 28611366_R | koleno kanalizační PVC-U 200x45° | kus | 5 |  | 0 |  |  | základní |  | 0 | 0.00125 | 0.00625 | 0 | 0 | 8 | M | 2 |  |  |  | ROZPOCET |  |  |  |  | 0 | 0 | 0 | 0 | 0 | 1 | 0 | 4 | -2141441300
| PP |  | koleno kanalizace PVC KG 200x45° SN 12 | [14 empty] | PP | 2
75 | M | 28611544 | přechod kanalizační PVC na kameninové hrdlo DN 200 | kus | 5 |  | 0 |  |  | základní |  | 0 | 0.00176 | 0.0088 | 0 | 0 | 8 | M | 2 |  |  |  | ROZPOCET |  |  |  |  | 0 | 0 | 0 | 0 | 0 | 1 | 0 | 4 | 529384618
| PP |  | přechod kanalizační PVC na kameninové hrdlo DN 200 | [14 empty] | PP | 2
76 | K | 877375221 | Montáž tvarovek z tvrdého PVC-systém KG nebo z polypropylenu-systém KG 2000 dvouosé DN 315 | kus | 8 |  | 0 |  |  | základní |  | 0 | 2e-05 | 0.00016 | 0 | 0 | 4 | K | 2 |  |  |  | ROZPOCET |  |  |  |  | 0 | 0 | 0 | 0 | 0 | 1 | 0 | 4 | -1142425382
| PP |  | Montáž tvarovek na kanalizačním potrubí z trub z plastu z tvrdého PVC nebo z polypropylenu v otevřeném výkopu dvouosých DN 315 | [14 empty] | PP | 2
77 | M | 28611405_R | odbočka kanalizační plastová s hrdlem PVC-U 315/200/45° SN 12 | kus | 5 |  | 0 |  |  | základní |  | 0 | 0.0085 | 0.0425 | 0 | 0 | 8 | M | 2 |  |  |  | ROZPOCET |  |  |  |  | 0 | 0 | 0 | 0 | 0 | 1 | 0 | 4 | 1308272482
| PP |  | odbočka kanalizační plastová s hrdlem KG 315/200/45° | [14 empty] | PP | 2
78 | M | 28611404_R | odbočka kanalizační plastová s hrdlem PVC-U 315/150/45° SN 12 | kus | 3 |  | 0 |  |  | základní |  | 0 | 0.0072 | 0.0216 | 0 | 0 | 8 | M | 2 |  |  |  | ROZPOCET |  |  |  |  | 0 | 0 | 0 | 0 | 0 | 1 | 0 | 4 | 704826826
| PP |  | odbočka kanalizační plastová s hrdlem KG 315/150/45° | [14 empty] | PP | 2
79 | K | 891213111_R | Montáž vodovodního ventilu hlavního pro přípojky | kus | 6 |  | 0 |  |  | základní |  | 0 | 2e-05 | 0.00012 | 0 | 0 | 4 | K | 2 |  |  |  | ROZPOCET |  |  |  |  | 0 | 0 | 0 | 0 | 0 | 1 | 0 | 4 | -1900350405
| PP |  | Montáž vodovodního ventilu hlavního pro přípojky | [14 empty] | PP | 2
80 | M | 422249011_R | šoupátko vodárenské kombin. navrt. 2"-1 1/2" | kus | 6 |  | 0 |  |  | základní |  | 0 | 0.017 | 0.102 | 0 | 0 | 8 | M | 2 |  |  |  | ROZPOCET |  |  |  |  | 0 | 0 | 0 | 0 | 0 | 1 | 0 | 4 | 568478465
81 | M | 286000043_R | napojovací tvarovka 1 1/2" - 1" | kus | 6 |  | 0 |  |  | základní |  | 0 | 0.0011 | 0.0066 | 0 | 0 | 8 | M | 2 |  |  |  | ROZPOCET |  |  |  |  | 0 | 0 | 0 | 0 | 0 | 1 | 0 | 4 | -1488743041
82 | M | 422910498_R | Zemní souprava přípojková teleskopická pro dom. šoupátka hl. 1,2-1,7m | kus | 6 |  | 0 |  |  | základní |  | 0 | 0.0035 | 0.021 | 0 | 0 | 8 | M | 2 |  |  |  | ROZPOCET |  |  |  |  | 0 | 0 | 0 | 0 | 0 | 1 | 0 | 4 | -816065567
83 | K | 891241112 | Montáž vodovodních šoupátek otevřený výkop DN 80 | kus | 2 |  | 0 |  |  | základní |  | 0 | 0.00162 | 0.00324 | 0 | 0 | 4 | K | 2 |  |  |  | ROZPOCET |  |  |  |  | 0 | 0 | 0 | 0 | 0 | 1 | 0 | 4 | -1900955449
| PP |  | Montáž vodovodních armatur na potrubí šoupátek nebo klapek uzavíracích v otevřeném výkopu nebo v šachtách s osazením zemní soupravy (bez poklopů) DN 80 | [14 empty] | PP | 2
84 | M | 42221303 | šoupátko pitná voda litina GGG 50 krátká stavební dl PN 10/16 DN 80x180mm | kus | 2 |  | 0 |  |  | základní |  | 0 | 0.018 | 0.036 | 0 | 0 | 8 | M | 2 |  |  |  | ROZPOCET |  |  |  |  | 0 | 0 | 0 | 0 | 0 | 1 | 0 | 4 | -1384542476
| PP |  | šoupátko pitná voda litina GGG 50 krátká stavební dl PN 10/16 DN 80x180mm | [14 empty] | PP | 2
85 | M | 42291067 | souprava zemní pro šoupátka DN 65-80mm Rd 1,25m | kus | 2 |  | 0 |  |  | základní |  | 0 | 0.0035 | 0.007 | 0 | 0 | 8 | M | 2 |  |  |  | ROZPOCET |  |  |  |  | 0 | 0 | 0 | 0 | 0 | 1 | 0 | 4 | -1392168104
| PP |  | souprava zemní pro šoupátka DN 65-80mm Rd 1,25m | [14 empty] | PP | 2
86 | K | 891247111 | Montáž hydrantů podzemních DN 80 | kus | 2 |  | 0 |  |  | základní |  | 0 | 0.00034 | 0.00068 | 0 | 0 | 4 | K | 2 |  |  |  | ROZPOCET |  |  |  |  | 0 | 0 | 0 | 0 | 0 | 1 | 0 | 4 | -2032877843
| PP |  | Montáž hydrantů podzemních DN 80 | [14 empty] | PP | 2
87 | M | 42273590 | hydrant podzemní DN 80 PN 16 jednoduchý uzávěr krycí v 1250mm | kus | 2 |  | 0 |  |  | základní |  | 0 | 0.0375 | 0.075 | 0 | 0 | 8 | M | 2 |  |  |  | ROZPOCET |  |  |  |  | 0 | 0 | 0 | 0 | 0 | 1 | 0 | 4 | -962388897
| PP |  | hydrant podzemní DN 80 PN 16 jednoduchý uzávěr krycí v 1250mm | [14 empty] | PP | 2
88 | M | 422735978_R | Hydrantová drenáž | kus | 2 |  | 0 |  |  | základní |  | 0 | 0.049 | 0.098 | 0 | 0 | 8 | M | 2 |  |  |  | ROZPOCET |  |  |  |  | 0 | 0 | 0 | 0 | 0 | 1 | 0 | 4 | -635589669
| PP |  | Hydrantová drenáž | [14 empty] | PP | 2
89 | K | 891261112 | Montáž vodovodních šoupátek otevřený výkop DN 100 | kus | 1 |  | 0 |  |  | základní |  | 0 | 0.00165 | 0.00165 | 0 | 0 | 4 | K | 2 |  |  |  | ROZPOCET |  |  |  |  | 0 | 0 | 0 | 0 | 0 | 1 | 0 | 4 | 136980936
| PP |  | Montáž vodovodních armatur na potrubí šoupátek nebo klapek uzavíracích v otevřeném výkopu nebo v šachtách s osazením zemní soupravy (bez poklopů) DN 100 | [14 empty] | PP | 2
90 | M | 42221304 | šoupátko pitná voda litina GGG 50 krátká stavební dl PN 10/16 DN 100x190mm | kus | 1 |  | 0 |  |  | základní |  | 0 | 0.023 | 0.023 | 0 | 0 | 8 | M | 2 |  |  |  | ROZPOCET |  |  |  |  | 0 | 0 | 0 | 0 | 0 | 1 | 0 | 4 | -854278336
| PP |  | šoupátko pitná voda litina GGG 50 krátká stavební dl PN 10/16 DN 100x190mm | [14 empty] | PP | 2
91 | M | 42291068 | souprava zemní pro šoupátka DN 100-150mm Rd 1,25m | kus | 1 |  | 0 |  |  | základní |  | 0 | 0.004 | 0.004 | 0 | 0 | 8 | M | 2 |  |  |  | ROZPOCET |  |  |  |  | 0 | 0 | 0 | 0 | 0 | 1 | 0 | 4 | -84454021
| PP |  | souprava zemní pro šoupátka DN 100-150mm Rd 1,25m | [14 empty] | PP | 2
92 | K | 891359111 | Montáž navrtávacích pasů na potrubí z jakýchkoli trub DN 200 | kus | 6 |  | 0 |  |  | základní |  | 0 | 0 | 0 | 0 | 0 | 4 | K | 2 |  |  |  | ROZPOCET |  |  |  |  | 0 | 0 | 0 | 0 | 0 | 1 | 0 | 4 | -12728402
| PP |  | Montáž vodovodních armatur na potrubí navrtávacích pasů s ventilem Jt 1 Mpa, na potrubí z trub osinkocementových, litinových, ocelových nebo plastických hmot DN 200 | [14 empty] | PP | 2
93 | M | 42273570 | pás navrtávací se závitovým výstupem z tvárné litiny pro vodovodní PE a PVC potrubí 200-2” | kus | 6 |  | 0 |  |  | základní |  | 0 | 0.0081 | 0.0486 | 0 | 0 | 8 | M | 2 |  |  |  | ROZPOCET |  |  |  |  | 0 | 0 | 0 | 0 | 0 | 1 | 0 | 4 | -548165484
| PP |  | pás navrtávací se závitovým výstupem z tvárné litiny pro vodovodní PE a PVC potrubí 200-2” | [14 empty] | PP | 2
94 | K | 892271111 | Tlaková zkouška vodou potrubí DN 100 nebo 125 | m | 101 |  | 0 |  |  | základní |  | 0 | 0 | 0 | 0 | 0 | 4 | K | 2 |  |  |  | ROZPOCET |  |  |  |  | 0 | 0 | 0 | 0 | 0 | 1 | 0 | 4 | -1809574047
| PP |  | Tlakové zkoušky vodou na potrubí DN 100 nebo 125 | [14 empty] | PP | 2
| VV |  | 99,5+1,5 |  | 101 | [12 empty] | VV | 2 | 2 | True | 1 | ROZPOCET
95 | K | 892273122 | Proplach a dezinfekce vodovodního potrubí DN od 80 do 125 | m | 101 |  | 0 |  |  | základní |  | 0 | 0 | 0 | 0 | 0 | 4 | K | 2 |  |  |  | ROZPOCET |  |  |  |  | 0 | 0 | 0 | 0 | 0 | 1 | 0 | 4 | 1446500879
| PP |  | Proplach a dezinfekce vodovodního potrubí DN od 80 do 125 | [14 empty] | PP | 2
96 | K | 894118001 | Příplatek ZKD 0,60 m výšky vstupu na potrubí | kus | 5 |  | 0 |  |  | základní |  | 0 | 0.03573 | 0.17865 | 0 | 0 | 4 | K | 2 |  |  |  | ROZPOCET |  |  |  |  | 0 | 0 | 0 | 0 | 0 | 1 | 0 | 4 | -957253568
| PP |  | Příplatek ZKD 0,60 m výšky vstupu na potrubí | [14 empty] | PP | 2
97 | K | 894411121 | Zřízení šachet kanalizačních z betonových dílců na potrubí DN nad 200 do 300 dno beton tř. C 25/30 | kus | 4 |  | 0 |  |  | základní |  | 0 | 2.1168 | 8.467 | 0 | 0 | 4 | K | 2 |  |  |  | ROZPOCET |  |  |  |  | 0 | 0 | 0 | 0 | 0 | 1 | 0 | 4 | 1807125795
| PP |  | Zřízení šachet kanalizačních z betonových dílců výšky vstupu do 1,50 m s obložením dna betonem tř. C 25/30, na potrubí DN přes 200 do 300 | [14 empty] | PP | 2
98 | M | 59224185 | prstenec šachtový vyrovnávací betonový 625x120x60mm | kus | 1 |  | 0 |  |  | základní |  | 0 | 0.04 | 0.04 | 0 | 0 | 8 | M | 2 |  |  |  | ROZPOCET |  |  |  |  | 0 | 0 | 0 | 0 | 0 | 1 | 0 | 4 | 1162111646
| PP |  | prstenec šachtový vyrovnávací betonový 625x120x60mm | [14 empty] | PP | 2
| VV |  | 1 |  | 1 | [12 empty] | VV | 2 | 2 | True | 1 | ROZPOCET
99 | M | 59224187 | prstenec šachtový vyrovnávací betonový 625x120x100mm | kus | 3 |  | 0 |  |  | základní |  | 0 | 0.068 | 0.204 | 0 | 0 | 8 | M | 2 |  |  |  | ROZPOCET |  |  |  |  | 0 | 0 | 0 | 0 | 0 | 1 | 0 | 4 | 1834608262
| PP |  | prstenec šachtový vyrovnávací betonový 625x120x100mm | [14 empty] | PP | 2
| VV |  | 3 |  | 3 | [12 empty] | VV | 2 | 2 | True | 1 | ROZPOCET
100 | M | 59224188 | prstenec šachtový vyrovnávací betonový 625x120x120mm | kus | 2 |  | 0 |  |  | základní |  | 0 | 0.081 | 0.162 | 0 | 0 | 8 | M | 2 |  |  |  | ROZPOCET |  |  |  |  | 0 | 0 | 0 | 0 | 0 | 1 | 0 | 4 | 1623846093
| PP |  | prstenec šachtový vyrovnávací betonový 625x120x120mm | [14 empty] | PP | 2
| VV |  | 2 |  | 2 | [12 empty] | VV | 2 | 2 | True | 1 | ROZPOCET
101 | M | 59224050 | skruž pro kanalizační šachty se zabudovanými stupadly 100 x 25 x 12 cm | kus | 1 |  | 0 |  |  | základní |  | 0 | 0.254 | 0.254 | 0 | 0 | 8 | M | 2 |  |  |  | ROZPOCET |  |  |  |  | 0 | 0 | 0 | 0 | 0 | 1 | 0 | 4 | 378209804
| PP |  | skruž pro kanalizační šachty se zabudovanými stupadly 100 x 25 x 12 cm | [14 empty] | PP | 2
| VV |  | 1 |  | 1 | [12 empty] | VV | 2 | 2 | True | 1 | ROZPOCET
102 | M | 59224051 | skruž pro kanalizační šachty se zabudovanými stupadly 100 x 50 x 12 cm | kus | 2 |  | 0 |  |  | základní |  | 0 | 0.506 | 1.012 | 0 | 0 | 8 | M | 2 |  |  |  | ROZPOCET |  |  |  |  | 0 | 0 | 0 | 0 | 0 | 1 | 0 | 4 | -729439660
| PP |  | skruž pro kanalizační šachty se zabudovanými stupadly 100 x 50 x 12 cm | [14 empty] | PP | 2
| VV |  | 2 |  | 2 | [12 empty] | VV | 2 | 2 | True | 1 | ROZPOCET
103 | M | 59224052 | skruž pro kanalizační šachty se zabudovanými stupadly 100 x 100 x 12 cm | kus | 3 |  | 0 |  |  | základní |  | 0 | 1.013 | 3.039 | 0 | 0 | 8 | M | 2 |  |  |  | ROZPOCET |  |  |  |  | 0 | 0 | 0 | 0 | 0 | 1 | 0 | 4 | 1815341128
| PP |  | skruž pro kanalizační šachty se zabudovanými stupadly 100 x 100 x 12 cm | [14 empty] | PP | 2
| VV |  | 3 |  | 3 | [12 empty] | VV | 2 | 2 | True | 1 | ROZPOCET
104 | M | 592243480.1 | těsnění elastomerové pro spojení šachetních dílů DN 1000 | kus | 10 |  | 0 |  |  | základní |  | 0 | 0.002 | 0.02 | 0 | 0 | 8 | M | 2 |  |  |  | ROZPOCET |  |  |  |  | 0 | 0 | 0 | 0 | 0 | 1 | 0 | 4 | 217074134
| PP |  | prefabrikáty pro vstupní šachty a drenážní šachtice (betonové a železobetonové) šachty pro odpadní kanály a potrubí uložená v zemi těsnění elastomerové pro spojení šachetních dílů | [14 empty] | PP | 2
| VV |  | 10 |  | 10 | [12 empty] | VV | 2 | 2 | True | 1 | ROZPOCET
105 | M | 59224315 | deska betonová zákrytová pro kruhové šachty 100/62,5 x 16,5 cm | kus | 4 |  | 0 |  |  | základní |  | 0 | 0.449 | 1.796 | 0 | 0 | 8 | M | 2 |  |  |  | ROZPOCET |  |  |  |  | 0 | 0 | 0 | 0 | 0 | 1 | 0 | 4 | 429403079
| PP |  | deska betonová zákrytová pro kruhové šachty 100/62,5 x 16,5 cm | [14 empty] | PP | 2
| VV |  | 4 |  | 4 | [12 empty] | VV | 2 | 2 | True | 1 | ROZPOCET
106 | M | 592241811_R | dno betonové šachtové TBZ Q.1 100/60 | kus | 4 |  | 0 |  |  | základní |  | 0 | 2.15 | 8.6 | 0 | 0 | 8 | M | 2 |  |  |  | ROZPOCET |  |  |  |  | 0 | 0 | 0 | 0 | 0 | 1 | 0 | 4 | 239051189
| PP |  | prefabrikáty pro vstupní šachty a drenážní šachtice (betonové a železobetonové) šachty pro odpadní kanály a potrubí uložená v zemi dno betonové šachtové TBZ Q.1 100/60 | [14 empty] | PP | 2
| P |  | Poznámka k položce: viz. příloha č. D.5.2 Tabulka šachet | [14 empty] | P | 2
| VV |  | 4 |  | 4 | [12 empty] | VV | 2 | 2 | True | 1 | ROZPOCET
107 | K | 895941329_R | Přesazení uličních vpustí do úrovně upravené komunikace | kus | 2 |  | 0 |  |  | základní |  | 0 | 0.14494 | 0.28988 | 0 | 0 | 4 | K | 2 |  |  |  | ROZPOCET |  |  |  |  | 0 | 0 | 0 | 0 | 0 | 1 | 0 | 4 | 176470066
| PP |  | Přesazení uličních vpustí do úrovně upravené komunikace | [14 empty] | PP | 2
108 | K | 899104112 | Osazení poklopů litinových nebo ocelových včetně rámů pro třídu zatížení D400, E600 | kus | 4 |  | 0 |  |  | základní |  | 0 | 0.21734 | 0.86936 | 0 | 0 | 4 | K | 2 |  |  |  | ROZPOCET |  |  |  |  | 0 | 0 | 0 | 0 | 0 | 1 | 0 | 4 | 997143862
| PP |  | Osazení poklopů litinových a ocelových včetně rámů pro třídu zatížení D400, E600 | [14 empty] | PP | 2
109 | M | 55241014 | poklop šachtový třída D400, kruhový rám 785, vstup 600mm, bez ventilace | kus | 4 |  | 0 |  |  | základní |  | 0 | 0.0546 | 0.2184 | 0 | 0 | 8 | M | 2 |  |  |  | ROZPOCET |  |  |  |  | 0 | 0 | 0 | 0 | 0 | 1 | 0 | 4 | -177123362
| PP |  | poklop šachtový třída D400, kruhový rám 785, vstup 600mm, bez ventilace | [14 empty] | PP | 2
110 | K | 899401111 | Osazení poklopů litinových ventilových | kus | 6 |  | 0 |  |  | základní |  | 0 | 0.06383 | 0.38298 | 0 | 0 | 4 | K | 2 |  |  |  | ROZPOCET |  |  |  |  | 0 | 0 | 0 | 0 | 0 | 1 | 0 | 4 | 796940115
| PP |  | Osazení poklopů litinových ventilových | [14 empty] | PP | 2
111 | M | 422914020 | poklop litinový ventilový | kus | 6 |  | 0 |  |  | základní |  | 0 | 0.0073 | 0.0438 | 0 | 0 | 8 | M | 2 |  |  |  | ROZPOCET |  |  |  |  | 0 | 0 | 0 | 0 | 0 | 1 | 0 | 4 | -987283532
112 | K | 899401112 | Osazení poklopů litinových šoupátkových | kus | 3 |  | 0 |  |  | základní |  | 0 | 0.12303 | 0.36909 | 0 | 0 | 4 | K | 2 |  |  |  | ROZPOCET |  |  |  |  | 0 | 0 | 0 | 0 | 0 | 1 | 0 | 4 | -532532077
| PP |  | Osazení poklopů litinových šoupátkových | [14 empty] | PP | 2
113 | M | 42291352 | poklop litinový šoupátkový pro zemní soupravy osazení do terénu a do vozovky | kus | 3 |  | 0 |  |  | základní |  | 0 | 0.0133 | 0.0399 | 0 | 0 | 8 | M | 2 |  |  |  | ROZPOCET |  |  |  |  | 0 | 0 | 0 | 0 | 0 | 1 | 0 | 4 | -1360390055
| PP |  | poklop litinový šoupátkový pro zemní soupravy osazení do terénu a do vozovky | [14 empty] | PP | 2
114 | M | 422910722_R | Univerzální podkladová deska pro uliční poklopy | kus | 3 |  | 0 |  |  | základní |  | 0 | 0.004 | 0.012 | 0 | 0 | 8 | M | 2 |  |  |  | ROZPOCET |  |  |  |  | 0 | 0 | 0 | 0 | 0 | 1 | 0 | 4 | 1994308497
| PP |  | Univerzální podkladová deska pro uliční poklopy | [14 empty] | PP | 2
115 | K | 899401113 | Osazení poklopů litinových hydrantových | kus | 2 |  | 0 |  |  | základní |  | 0 | 0.30704 | 0.61408 | 0 | 0 | 4 | K | 2 |  |  |  | ROZPOCET |  |  |  |  | 0 | 0 | 0 | 0 | 0 | 1 | 0 | 4 | 1650576475
| PP |  | Osazení poklopů litinových hydrantových | [14 empty] | PP | 2
116 | M | 42291452 | poklop litinový hydrantový DN 80 | kus | 2 |  | 0 |  |  | základní |  | 0 | 0.0295 | 0.059 | 0 | 0 | 8 | M | 2 |  |  |  | ROZPOCET |  |  |  |  | 0 | 0 | 0 | 0 | 0 | 1 | 0 | 4 | 476658100
| PP |  | poklop litinový hydrantový DN 80 | [14 empty] | PP | 2
117 | M | 422910869_R | Univerzální podkladová deska pro hydranty | kus | 2 |  | 0 |  |  | základní |  | 0 | 0.004 | 0.008 | 0 | 0 | 8 | M | 2 |  |  |  | ROZPOCET |  |  |  |  | 0 | 0 | 0 | 0 | 0 | 1 | 0 | 4 | 88137242
| PP |  | Univerzální podkladová deska pro hydranty | [14 empty] | PP | 2
| D | 9 | Ostatní konstrukce a práce-bourání |  |  |  | 0 |  |  |  |  | 0 |  | 0.12692 |  | 0 | 1 | D | 1 |  |  |  | ROZPOCET | [10 empty] | 0
118 | K | 919732221 | Styčná spára napojení nového živičného povrchu na stávající za tepla š 15 mm hl 25 mm bez prořezání | m | 18.2 |  | 0 |  |  | základní |  | 0 | 0.0006 | 0.01092 | 0 | 0 | 4 | K | 2 |  |  |  | ROZPOCET |  |  |  |  | 0 | 0 | 0 | 0 | 0 | 1 | 0 | 4 | 363540435
| PP |  | Styčná pracovní spára při napojení nového živičného povrchu na stávající se zalitím za tepla modifikovanou asfaltovou hmotou s posypem vápenným hydrátem šířky do 15 mm, hloubky do 25 mm bez prořezání spáry | [14 empty] | PP | 2
| VV |  | 18,2 |  | 18.2 | [12 empty] | VV | 2 | 2 | True | 1 | ROZPOCET
119 | M | 58942100 | asfalt litý mA 8 pojivo 20/30 | t | 0.116 |  | 0 |  |  | základní |  | 0 | 1 | 0.116 | 0 | 0 | 8 | M | 2 |  |  |  | ROZPOCET |  |  |  |  | 0 | 0 | 0 | 0 | 0 | 1 | 0 | 4 | 1122706787
| PP |  | asfalt litý mA 8 pojivo 20/30 | [14 empty] | PP | 2
| VV |  | 18,2/157 |  | 0.116 | [12 empty] | VV | 2 | 2 | True | 1 | ROZPOCET
120 | K | 919735111 | Řezání stávajícího živičného krytu hl do 50 mm | m | 18.2 |  | 0 |  |  | základní |  | 0 | 0 | 0 | 0 | 0 | 4 | K | 2 |  |  |  | ROZPOCET |  |  |  |  | 0 | 0 | 0 | 0 | 0 | 1 | 0 | 4 | -1230534472
| PP |  | Řezání stávajícího živičného krytu nebo podkladu hloubky do 50 mm | [14 empty] | PP | 2
| VV |  | "stoka D" | [14 empty] | VV | 2 | 1 | True | 0 | ROZPOCET
| VV |  | "asf. vozovka místní" | [14 empty] | VV | 2 | 1 | True | 0 | ROZPOCET
| VV |  | "s přeložkou vodovodu" | [14 empty] | VV | 2 | 1 | True | 0 | ROZPOCET
| VV |  | 18,2 |  | 18.2 | [12 empty] | VV | 2 | 2 | True | 0 | ROZPOCET
| VV |  | Součet |  | 18.2 | [12 empty] | VV | 2 | 4 | True | 1 | ROZPOCET
| D | 99 | Přesun hmot |  |  |  | 0 |  |  |  |  | 0 |  | 0 |  | 0 | 1 | D | 2 |  |  |  | ROZPOCET | [10 empty] | 0
121 | K | 998276101 | Přesun hmot pro trubní vedení z trub z plastických hmot otevřený výkop | t | 749.562 |  | 0 |  |  | základní |  | 0 | 0 | 0 | 0 | 0 | 4 | K | 3 |  |  |  | ROZPOCET |  |  |  |  | 0 | 0 | 0 | 0 | 0 | 1 | 0 | 4 | -1784319329
| PP |  | Přesun hmot pro trubní vedení z trub z plastických hmot otevřený výkop | [14 empty] | PP | 3
| D | 997 | Přesun sutě |  |  |  | 0 |  |  |  |  | 0 |  | 0 |  | 0 | 1 | D | 1 |  |  |  | ROZPOCET | [10 empty] | 0
122 | K | 997013601 | Poplatek za uložení na skládce (skládkovné) stavebního odpadu betonového kód odpadu 17 01 01 | t | 38.661 |  | 0 |  |  | základní |  | 0 | 0 | 0 | 0 | 0 | 4 | K | 2 |  |  |  | ROZPOCET |  |  |  |  | 0 | 0 | 0 | 0 | 0 | 1 | 0 | 4 | 1141766810
| PP |  | Poplatek za uložení stavebního odpadu na skládce (skládkovné) z prostého betonu zatříděného do Katalogu odpadů pod kódem 17 01 01 | [14 empty] | PP | 2
| VV |  | 38,661 |  | 38.661 | [12 empty] | VV | 2 | 2 | True | 1 | ROZPOCET
123 | K | 997013645 | Poplatek za uložení na skládce (skládkovné) odpadu asfaltového bez dehtu kód odpadu 17 03 02 | t | 26.675 |  | 0 |  |  | základní |  | 0 | 0 | 0 | 0 | 0 | 4 | K | 2 |  |  |  | ROZPOCET |  |  |  |  | 0 | 0 | 0 | 0 | 0 | 1 | 0 | 4 | -889715893
| PP |  | Poplatek za uložení stavebního odpadu na skládce (skládkovné) asfaltového bez obsahu dehtu zatříděného do Katalogu odpadů pod kódem 17 03 02 | [14 empty] | PP | 2
| VV |  | 26,675 |  | 26.675 | [12 empty] | VV | 2 | 2 | True | 1 | ROZPOCET
124 | K | 997013655 | Poplatek za uložení na skládce (skládkovné) zeminy a kamení kód odpadu 17 05 04 | t | 909.143 |  | 0 |  |  | základní |  | 0 | 0 | 0 | 0 | 0 | 4 | K | 2 |  |  |  | ROZPOCET |  |  |  |  | 0 | 0 | 0 | 0 | 0 | 1 | 0 | 4 | -479732653
| PP |  | Poplatek za uložení stavebního odpadu na skládce (skládkovné) zeminy a kamení zatříděného do Katalogu odpadů pod kódem 17 05 04 | [14 empty] | PP | 2
| VV |  | 157,873 |  | 157.873 | [12 empty] | VV | 2 | 2 | True | 0 | ROZPOCET
| VV |  | vodprem*2 |  | 751.27 | [12 empty] | VV | 2 | 2 | True | 0 | ROZPOCET
| VV |  | Součet |  | 909.143 | [12 empty] | VV | 2 | 4 | True | 1 | ROZPOCET
125 | K | 997211511 | Vodorovná doprava suti po suchu na vzdálenost do 1 km | t | 223.217 |  | 0 |  |  | základní |  | 0 | 0 | 0 | 0 | 0 | 4 | K | 2 |  |  |  | ROZPOCET |  |  |  |  | 0 | 0 | 0 | 0 | 0 | 1 | 0 | 4 | -1904282814
| PP |  | Vodorovná doprava suti nebo vybouraných hmot suti se složením a hrubým urovnáním, na vzdálenost do 1 km | [14 empty] | PP | 2
126 | K | 997211519 | Příplatek ZKD 1 km u vodorovné dopravy suti | t | 3571.472 |  | 0 |  |  | základní |  | 0 | 0 | 0 | 0 | 0 | 4 | K | 2 |  |  |  | ROZPOCET |  |  |  |  | 0 | 0 | 0 | 0 | 0 | 1 | 0 | 4 | -284869506
| PP |  | Vodorovná doprava suti nebo vybouraných hmot suti se složením a hrubým urovnáním, na vzdálenost Příplatek k ceně za každý další i započatý 1 km přes 1 km | [14 empty] | PP | 2
| VV |  | 223,217*16 |  | 3571.472 | [12 empty] | VV | 2 | 2 | True | 1 | ROZPOCET
| D | PSV | Práce a dodávky PSV |  |  |  | 0 |  |  |  |  | 0 |  | 0.053658 |  | 0 | 2 | D | 0 |  |  |  | ROZPOCET | [10 empty] | 0
| D | 744 | Elektromontáže - rozvody vodičů měděných |  |  |  | 0 |  |  |  |  | 0 |  | 0.053658 |  | 0 | 2 | D | 1 |  |  |  | ROZPOCET | [10 empty] | 0
127 | K | 744731210_R | Montáž kabel Cu sdělovací sk.2 2-7x1,5 mm umístěný volně | m | 298.1 |  | 0 |  |  | základní |  | 0 | 0 | 0 | 0 | 0 | 16 | K | 2 |  |  |  | ROZPOCET |  |  |  |  | 0 | 0 | 0 | 0 | 0 | 1 | 0 | 16 | 1703288041
| PP |  | Montáž kabel Cu sdělovací sk.2 2-7x1,5 mm umístěný volně | [14 empty] | PP | 2
| VV |  | "řad V1" | [14 empty] | VV | 2 | 1 | True | 0 | ROZPOCET
| VV |  | 105,8 |  | 105.8 | [12 empty] | VV | 2 | 2 | True | 0 | ROZPOCET
| VV |  | "řadV2-1" | [14 empty] | VV | 2 | 1 | True | 0 | ROZPOCET
| VV |  | 24,5 |  | 24.5 | [12 empty] | VV | 2 | 2 | True | 0 | ROZPOCET
| VV |  | "řadV2-2" | [14 empty] | VV | 2 | 1 | True | 0 | ROZPOCET
| VV |  | 24,6 |  | 24.6 | [12 empty] | VV | 2 | 2 | True | 0 | ROZPOCET
| VV |  | "řadV2" | [14 empty] | VV | 2 | 1 | True | 0 | ROZPOCET
| VV |  | 143,2 |  | 143.2 | [12 empty] | VV | 2 | 2 | True | 0 | ROZPOCET
| VV |  | Součet |  | 298.1 | [12 empty] | VV | 2 | 4 | True | 1 | ROZPOCET
128 | M | 341110600_R | kabel silový s Cu jádrem CYKY 4x1,5 mm2 | m | 298.1 |  | 0 |  |  | základní |  | 0 | 0.00018 | 0.053658 | 0 | 0 | 32 | M | 2 |  |  |  | ROZPOCET |  |  |  |  | 0 | 0 | 0 | 0 | 0 | 1 | 0 | 16 | -2121880558
| PP |  | kabel silový s Cu jádrem CYKY 4x1,5 mm2 | [14 empty] | PP | 2
| VV |  | "řad V1" | [14 empty] | VV | 2 | 1 | True | 0 | ROZPOCET
| VV |  | 105,8 |  | 105.8 | [12 empty] | VV | 2 | 2 | True | 0 | ROZPOCET
| VV |  | "řadV2-1" | [14 empty] | VV | 2 | 1 | True | 0 | ROZPOCET
| VV |  | 24,5 |  | 24.5 | [12 empty] | VV | 2 | 2 | True | 0 | ROZPOCET
| VV |  | "řadV2-2" | [14 empty] | VV | 2 | 1 | True | 0 | ROZPOCET
| VV |  | 24,6 |  | 24.6 | [12 empty] | VV | 2 | 2 | True | 0 | ROZPOCET
| VV |  | "řadV2" | [14 empty] | VV | 2 | 1 | True | 0 | ROZPOCET
| VV |  | 143,2 |  | 143.2 | [12 empty] | VV | 2 | 2 | True | 0 | ROZPOCET
| VV |  | Součet |  | 298.1 | [12 empty] | VV | 2 | 4 | True | 1 | ROZPOCET

## VONMedlSplKam - Medlešice...
{deaa1499-797a-4e4d-94c3-46ce5fcbb331}
2
| KRYCÍ LIST SOUPISU PRACÍ | [7 empty] | v --- níže se nacházejí doplnkové a pomocné údaje k sestavám --- v | [8 empty] | False
Stavba:
Medlešice - splašková kanalizace
Objekt:
VONMedlSplKam - Medlešice - splašková kanalizace
| KSO: |  | 827 21 |  |  | CC-CZ:
| Místo: |  | Medlešice |  |  | Datum: | 22. 3. 2021
| Zadavatel: |  |  |  |  | IČ:
|  | Město Chrudim |  |  |  | DIČ:
| Uchazeč: |  |  |  |  | IČ: | Vyplň údaj
|  | Vyplň údaj |  |  |  | DIČ: | Vyplň údaj
| Projektant: |  |  |  |  | IČ:
|  | Vodárenská společnost Chrudim, a.s. |  |  |  | DIČ:
| Zpracovatel: |  |  |  |  | IČ:
|  | Roman Pešek, DiS. |  |  |  | DIČ:
Poznámka:
| Cena bez DPH | [5 empty] | 0
|  |  | Základ daně |  |  | Sazba daně | Výše daně
| DPH | základní | 0 |  |  | 21% | 0
|  | snížená | 0 |  |  | 15% | 0
|  | zákl. přenesená | 0 |  |  | 21% | 0
|  | sníž. přenesená | 0 |  |  | 15% | 0
|  | nulová | 0 |  |  | 0% | 0
| Cena s DPH |  |  | v | CZK |  | 0
| Projektant |  |  | Zpracovatel
| Datum a podpis: |  | Razítko | Datum a podpis: |  |  | Razítko
| Objednavatel |  |  | Uchazeč
| Datum a podpis: |  | Razítko | Datum a podpis: |  |  | Razítko
REKAPITULACE ČLENĚNÍ SOUPISU PRACÍ
Stavba:
Medlešice - splašková kanalizace
Objekt:
VONMedlSplKam - Medlešice - splašková kanalizace
Místo: |  |  | Medlešice |  |  | Datum: | 22. 3. 2021
Zadavatel: |  |  | Město Chrudim |  |  | Projektant: | Vodárenská společnost Chrudim, a.s.
Uchazeč: |  |  | Vyplň údaj |  |  | Zpracovatel: | Roman Pešek, DiS.
Kód dílu - Popis | [6 empty] | Cena celkem [CZK]
Náklady ze soupisu prací | [6 empty] | 0 | [11 empty] | -1
| VRN - Vedlejší rozpočtové náklady | [5 empty] | 0
| VRN1 - Průzkumné, geodetické a projektové práce | [5 empty] | 0
| VRN4 - Inženýrská činnost | [5 empty] | 0
| VRN6 - Územní vlivy | [5 empty] | 0
| VRN7 - Provozní vlivy | [5 empty] | 0
SOUPIS PRACÍ
Stavba:
Medlešice - splašková kanalizace
Objekt:
VONMedlSplKam - Medlešice - splašková kanalizace
Místo: |  |  | Medlešice |  |  | Datum: | 22. 3. 2021
Zadavatel: |  |  | Město Chrudim |  |  | Projektant: | Vodárenská společnost Chrudim, a.s.
Uchazeč: |  |  | Vyplň údaj |  |  | Zpracovatel: | Roman Pešek, DiS.
PČ | Typ | Kód | Popis | MJ | Množství | J.cena [CZK] | Cena celkem [CZK] | Cenová soustava |  | DPH | J. Nh [h] | Nh celkem [h] | J. hmotnost [t] | Hmotnost celkem [t] | J. suť [t] | Suť Celkem [t]
Náklady soupisu celkem | [6 empty] | 0 |  |  |  |  | 0 |  | 0 |  | 0 |  | D | -1 | [10 empty] | 0
| D | VRN | Vedlejší rozpočtové náklady |  |  |  | 0 |  |  |  |  | 0 |  | 0 |  | 0 | 5 | D | 0 |  |  |  | ROZPOCET | [6 empty] | 0
| D | VRN1 | Průzkumné, geodetické a projektové práce |  |  |  | 0 |  |  |  |  | 0 |  | 0 |  | 0 | 5 | D | 1 |  |  |  | ROZPOCET | [6 empty] | 0
1 | K | 011434000 | Měření (monitoring) hlukové hladiny | kpl | 1 |  | 0 |  |  | základní |  | 0 | 0 | 0 | 0 | 0 | 1024 | K | 2 |  |  |  | ROZPOCET | 0 | 0 | 0 | 0 | 0 | 1 | 0 | 1024 | -1771927513
| PP |  | Měření (monitoring) hlukové hladiny | [14 empty] | PP | 2
2 | K | 011434086_R | Zajištění povolení čerpání a vypouštění podzemní vody po dobu výstavby | kpl | 1 |  | 0 |  |  | základní |  | 0 | 0 | 0 | 0 | 0 | 1024 | K | 2 |  |  |  | ROZPOCET | 0 | 0 | 0 | 0 | 0 | 1 | 0 | 1024 | -1472584739
3 | K | 011434087_R | zaměření hladin ve studních. jejich monitorování po dobu výstavby včetně případných náhrad za nutný náhradní odběr | kpl | 1 |  | 0 |  |  | základní |  | 0 | 0 | 0 | 0 | 0 | 1024 | K | 2 |  |  |  | ROZPOCET | 0 | 0 | 0 | 0 | 0 | 1 | 0 | 1024 | 118881046
4 | K | 011434088_R | Ohlášení, příprava staveniště, záchranné prácem zabezpečení archeologických nálezů na místě | kpl | 1 |  | 0 |  |  | základní |  | 0 | 0 | 0 | 0 | 0 | 1024 | K | 2 |  |  |  | ROZPOCET | 0 | 0 | 0 | 0 | 0 | 1 | 0 | 1024 | 1485078310
5 | K | 011434089_R | Havariní čerpání podzemních a povrchových vod | kpl | 1 |  | 0 |  |  | základní |  | 0 | 0 | 0 | 0 | 0 | 1024 | K | 2 |  |  |  | ROZPOCET | 0 | 0 | 0 | 0 | 0 | 1 | 0 | 1024 | 201976362
| P |  | Poznámka k položce: při živelných pohromách, intenzivních deštích, či letních bouřkách | [14 empty] | P | 2
6 | K | 011434090_R | Zajištění provozu dalšího subjektu nutného při přeložkách nebo poškození stávajících podzemních sítí . nutné uzavření úseků, zajištění náhradního zásobení | kpl | 1 |  | 0 |  |  | základní |  | 0 | 0 | 0 | 0 | 0 | 1024 | K | 2 |  |  |  | ROZPOCET | 0 | 0 | 0 | 0 | 0 | 1 | 0 | 1024 | -1461952940
| P |  | Poznámka k položce: při ževelných pohromách, intenzivních deštích, či letních bouřkách | [14 empty] | P | 2
7 | K | 011434095_R | Oprava, znovuzřízení objektů (oplocení, zídky, potrubí, apod) poškozené, nebo zbořené během výstavby | kpl | 1 |  | 0 |  |  | základní |  | 0 | 0 | 0 | 0 | 0 | 1024 | K | 2 |  |  |  | ROZPOCET | 0 | 0 | 0 | 0 | 0 | 1 | 0 | 1024 | 941128637
| P |  | Poznámka k položce: s ohledem na technologii výstavby, Tam, kde není zohledněno v jiných částech výkazů výměr. Např. oprava a znovuzřízení objektů kdy dojde při výstavbě ke změně trasy, technologie pokládky. Dále případné podchycení stávajícího potrubí při křížení, jinde neuvedené (podélné profili, situace) - jedná se o přípojky zjištěné během provádění stavebních prací atd. | [14 empty] | P | 2
8 | K | 011503001_R | Vypracování kontrolního a zkušebního plánu, provádění předepsaných zkoušek dle kontrolního zkušebního plánu, např. kvality práce, dodávaných materiálů a konstrukcí | kpl | 1 |  | 0 |  |  | základní |  | 0 | 0 | 0 | 0 | 0 | 1024 | K | 2 |  |  |  | ROZPOCET | 0 | 0 | 0 | 0 | 0 | 1 | 0 | 1024 | 1556674930
| PP |  | Vypracování kontrolního a zkušebního plánu, provádění předepsaných zkoušek dle kontrolního zkušebního plánu, např. kvality práce, dodávaných materiálů a konstrukcí | [14 empty] | PP | 2
9 | K | 01200200_1R | Vytýčení prostorové polohy stavebních objektů, vytýčení hranic pozemků, vytýčení obvodu staveniště | kpl | 1 |  | 0 |  |  | základní |  | 0 | 0 | 0 | 0 | 0 | 1024 | K | 2 |  |  |  | ROZPOCET | 0 | 0 | 0 | 0 | 0 | 1 | 0 | 1024 | 72842074
| PP |  | Vytýčení prostorové polohy stavebních objektů, vytýčení hranic pozemků, vytýčení obvodu staveniště | [14 empty] | PP | 2
10 | K | 012103001_R | Vytýčení stávajících inženýrských sítí, vč. kopání sond pro jejich zjištění, vč. ručních výkopů. Zajištění aktualizace vyjádření správců sítí k existenci sítí. | kpl | 1 |  | 0 |  |  | základní |  | 0 | 0 | 0 | 0 | 0 | 1024 | K | 2 |  |  |  | ROZPOCET | 0 | 0 | 0 | 0 | 0 | 1 | 0 | 1024 | -665084253
| PP |  | Vytýčení stávajících inženýrských sítí, vč. kopání sond pro jejich zjištění, vč. ručních výkopů. Zajištění aktualizace vyjádření správců sítí k existenci sítí. | [14 empty] | PP | 2
11 | K | 012203000 | Geodetické práce při provádění stavby | kpl | 1 |  | 0 |  |  | základní |  | 0 | 0 | 0 | 0 | 0 | 1024 | K | 2 |  |  |  | ROZPOCET | 0 | 0 | 0 | 0 | 0 | 1 | 0 | 1024 | -1526883484
| PP |  | Geodetické práce při provádění stavby | [14 empty] | PP | 2
| P |  | Poznámka k položce: Doměření stavby pro účely výstavby (doměření polohopisu, vytyčování kanalizačních šachet a objektů na stokové síti v případě změny jejich umístění oproti projektu, vč. ČOV a ostatních objektů) | [14 empty] | P | 2
12 | K | 012203001_R | Činnost geologa při výstavbě - zde součinnost se statikem | kpl | 1 |  | 0 |  |  | základní |  | 0 | 0 | 0 | 0 | 0 | 1024 | K | 2 |  |  |  | ROZPOCET | 0 | 0 | 0 | 0 | 0 | 1 | 0 | 1024 | 1109434044
| PP |  | Činnost geologa při výstavbě - zde součinnost se statikem | [14 empty] | PP | 2
| P |  | Poznámka k položce: sledování vlivů stavby na okolní objekty | [14 empty] | P | 2
13 | K | 012203002_R | Činnost statika při výstavbě | kpl | 1 |  | 0 |  |  | základní |  | 0 | 0 | 0 | 0 | 0 | 1024 | K | 2 |  |  |  | ROZPOCET | 0 | 0 | 0 | 0 | 0 | 1 | 0 | 1024 | -430075986
| PP |  | Činnost statika při výstavbě | [14 empty] | PP | 2
| P |  | Poznámka k položce: sledování vlivů stavby na okolní objekty | [14 empty] | P | 2
14 | K | 012203003_R | Činnost hydrogeologa a geologa při výkopových pracích | kpl | 1 |  | 0 |  |  | základní |  | 0 | 0 | 0 | 0 | 0 | 1024 | K | 2 |  |  |  | ROZPOCET | 0 | 0 | 0 | 0 | 0 | 1 | 0 | 1024 | 2147048565
| PP |  | Činnost hydrogeologa a geologa při výkopových pracích | [14 empty] | PP | 2
| P |  | Poznámka k položce: Např. pro rozdělení vytěžené zeminy pro uložení na mezideponii pro zpětné zásypy a pro odvoz na skládku, sledování množství čerpané vody a sledování vlivu jejího řerpání na okolí po celou dobu čerpání. | [14 empty] | P | 2
15 | K | 012303000.1 | Geodetické práce po výstavbě | kpl… | 1 |  | 0 |  |  | základní |  | 0 | 0 | 0 | 0 | 0 | 1024 | K | 2 |  |  |  | ROZPOCET | 0 | 0 | 0 | 0 | 0 | 1 | 0 | 1024 | -1895089359
| PP |  | Geodetické práce po výstavbě | [14 empty] | PP | 2
| P |  | Poznámka k položce: Vyhotovení geodetického zaměření skutečného provedení stavu - ve 3 vyhotoveních v listinné a 1 na CD nosiči v digitálníé formě předepsaného formátu (včetně přeložek, přípojek NN atd.) | [14 empty] | P | 2
16 | K | 012303001_R | Geometrický plán na zřízení věcného břemene v rozsahu celé stavby (vč. přeložek a přípojek) | kpl | 1 |  | 0 |  |  | základní |  | 0 | 0 | 0 | 0 | 0 | 1024 | K | 2 |  |  |  | ROZPOCET | 0 | 0 | 0 | 0 | 0 | 1 | 0 | 1024 | 43686223
| PP |  | Vypracování geometrického plánu v rozsahu ustanovení smlouvy o dílo | [14 empty] | PP | 2
17 | K | 013254000.1 | Prováděcí dokumentace organizace dopravy v průběhu stavby, dopravní značení, světelná signalizace | kpl | 1 |  | 0 |  |  | základní |  | 0 | 0 | 0 | 0 | 0 | 1024 | K | 2 |  |  |  | ROZPOCET | 0 | 0 | 0 | 0 | 0 | 1 | 0 | 1024 | -40588515
| PP |  | Prováděcí dokumentace organizace dopravy v průběhu stavby, dopravní značení, světelná signalizace | [14 empty] | PP | 2
| P |  | Poznámka k položce: Instalace, zajištění a údržba provizorního dopravního značení během celého období platnosti provizorního značení (dle vyhl. 30/2001 SB.) na komunikacích ovlivněných stavbou. Rozsah a vzdálenost dle postupu prací zhotovitele. Zajištění správního rozhodnutí, včetně zpracování a projednání projektu dopravního značení a příslušném Dopravním inspektorátu. Zajištění rozhodnutí o povolení zvláštního užívání silnic a místních komunikací. Vypracování návrhu řešení dopravních opatření a dočasného dopravního značení a jeho projednání. | [14 empty] | P | 2
18 | K | 013254001_R | Dokumentace skutečného provedení stavby (DSPS) | kpl | 1 |  | 0 |  |  | základní |  | 0 | 0 | 0 | 0 | 0 | 1024 | K | 2 |  |  |  | ROZPOCET | 0 | 0 | 0 | 0 | 0 | 1 | 0 | 1024 | 1054325902
| PP |  | Dokumentace skutečného provedení stavby (DSPS) | [14 empty] | PP | 2
| P |  | Poznámka k položce: Zhotovitel předá objednateli nejpozději při zahájení předávacího řízení následující doklady, jejichž pořízení je součástí díla: 2 ks vyhotovení projektové dokumentace v tištěné formě se zakreslením skutečného provedení stavby do DPS, označené zhotovitelem „Skutečné provedení stavby“ datem a razítkem zhotovitele s podpisem stavbyvedoucího / hlavního stavbyvedoucího na každé jednotlivé složce této PD, které vyhotoví na své náklady zhotovitel stavby | [14 empty] | P | 2
19 | K | 013254002_R | Náklady spojené s kolaudačním řízením stavby | kpl | 1 |  | 0 |  |  | základní |  | 0 | 0 | 0 | 0 | 0 | 1024 | K | 2 |  |  |  | ROZPOCET | 0 | 0 | 0 | 0 | 0 | 1 | 0 | 1024 | -892178715
| PP |  | Náklady spojené s kolaudačním řízením stavby | [14 empty] | PP | 2
20 | K | 013274001_R | Plán zásad organizace výstavby (ZOV) | kpl | 1 |  | 0 |  |  | základní |  | 0 | 0 | 0 | 0 | 0 | 1024 | K | 2 |  |  |  | ROZPOCET | 0 | 0 | 0 | 0 | 0 | 1 | 0 | 1024 | -237843939
| PP |  | Plán zásad organizace výstavby (ZOV) | [14 empty] | PP | 2
| P |  | Poznámka k položce: vč. dokukmentace technického stavu stávajících komunikací, budov a objektů (technická zpráva, video, fotodokumentace, zákresy) před zahájením výstavby a sledování vlivů stavby na okolní objekty v průběhu stavby. Členění po stavebních objektech. | [14 empty] | P | 2
21 | K | 013294001_R | Návrhy Provozních, Havarijních, Povodňových, Požárních a jiných řádů a předpisů nutných pro realizaci a předání díla | kpl | 1 |  | 0 |  |  | základní |  | 0 | 0 | 0 | 0 | 0 | 1024 | K | 2 |  |  |  | ROZPOCET | 0 | 0 | 0 | 0 | 0 | 1 | 0 | 1024 | -604551416
| PP |  | Návrhy Provozních, Havarijních, Povodňových, Požárních a jiných řádů a předpisů nutných pro realizaci a předání díla | [14 empty] | PP | 2
| P |  | Poznámka k položce: Návrhy Provozních, Havarijních, Povodňových, Požárních a jiných řádů a předpisů a jejich odsouhlasení s pracovníky správními orgány - pro trvalý provoz (se zapracováním připomínek). | [14 empty] | P | 2
22 | K | 013303001_R | Náklady spojené s vyřízením požadavků orgánů a organizací nutných před započetím výstavby | kpl | 1 |  | 0 |  |  | základní |  | 0 | 0 | 0 | 0 | 0 | 1024 | K | 2 |  |  |  | ROZPOCET | 0 | 0 | 0 | 0 | 0 | 1 | 0 | 1024 | -65506564
| PP |  | Náklady spojené s vyřízením požadavků orgánů a organizací nutných před započetím výstavby | [14 empty] | PP | 2
| P |  | Poznámka k položce: obsažených v dokladové části: např. kácení zeleně, dopravní trasy, zvláštní užívání komunikací, správní poplatky, ohlášení stavby | [14 empty] | P | 2
23 | K | 03110300_1R | Zařízení staveniště - příprava, zřízení, provozování, odstranění staveniště | kpl | 1 |  | 0 |  |  | základní |  | 0 | 0 | 0 | 0 | 0 | 1024 | K | 2 |  |  |  | ROZPOCET | 0 | 0 | 0 | 0 | 0 | 1 | 0 | 1024 | -720293694
| PP |  | Zařízení staveniště - příprava, zřízení, provozování, odstranění staveniště | [14 empty] | PP | 2
24 | K | 03110305_R | Vzorek pro zjištění obsahu dehtu v asfaltových komunikacích | kus | 13 |  | 0 |  |  | základní |  | 0 | 0 | 0 | 0 | 0 | 1024 | K | 2 |  |  |  | ROZPOCET | 0 | 0 | 0 | 0 | 0 | 1 | 0 | 1024 | 1934598589
| PP |  | Vzorek pro zjištění obsahu dehtu v asfaltových komunikacích, odvrty + vzorkování | [14 empty] | PP | 2
| P |  | Poznámka k položce: předpoklad 10 kusů + dodatečně 3ks po vrstvách | [14 empty] | P | 2
| VV |  | 13 |  | 13 | [12 empty] | VV | 2 | 2 | True | 1 | ROZPOCET
25 | K | 03110307_R | Nájemné za užití silnice III. třídy | kpl | 1 |  | 0 |  |  | základní |  | 0 | 0 | 0 | 0 | 0 | 1024 | K | 2 |  |  |  | ROZPOCET | 0 | 0 | 0 | 0 | 0 | 1 | 0 | 1024 | 1804663367
| PP |  | Nájemné za užití silnice III. třídy | [14 empty] | PP | 2
| P |  | Poznámka k položce: předpoklad 55 dní, dle zhotovitelem zvolené technologie | [14 empty] | P | 2
26 | K | 03110308_R | Nájemné za užití silnice II. třídy | kpl | 1 |  | 0 |  |  | základní |  | 0 | 0 | 0 | 0 | 0 | 1024 | K | 2 |  |  |  | ROZPOCET | 0 | 0 | 0 | 0 | 0 | 1 | 0 | 1024 | -848143196
| PP |  | Nájemné za užití silnice II. třídy | [14 empty] | PP | 2
| P |  | Poznámka k položce: předpoklad 80 dní, dle zhotovitelem zvolené technologie | [14 empty] | P | 2
27 | K | 03110309_R | Náhrada za zásah do pozemku kumunikace II. a III. třídy | kpl | 1 |  | 0 |  |  | základní |  | 0 | 0 | 0 | 0 | 0 | 1024 | K | 2 |  |  |  | ROZPOCET | 0 | 0 | 0 | 0 | 0 | 1 | 0 | 1024 | -1669440824
| D | VRN4 | Inženýrská činnost |  |  |  | 0 |  |  |  |  | 0 |  | 0 |  | 0 | 5 | D | 1 |  |  |  | ROZPOCET | [6 empty] | 0
28 | K | 043002001_R | Komplexní zkoušky včetně inženýrské činnosti, zkoušek a ostatního měření | kpl | 1 |  | 0 |  |  | základní |  | 0 | 0 | 0 | 0 | 0 | 1024 | K | 2 |  |  |  | ROZPOCET | 0 | 0 | 0 | 0 | 0 | 1 | 0 | 1024 | -186095750
| PP |  | Komplexní zkoušky včetně inženýrské činnosti, zkoušek a ostatního měření | [14 empty] | PP | 2
29 | K | 043002002_R | Komplexní a technologické zkoušky dle příslušných ČSN | kpl | 1 |  | 0 |  |  | základní |  | 0 | 0 | 0 | 0 | 0 | 1024 | K | 2 |  |  |  | ROZPOCET | 0 | 0 | 0 | 0 | 0 | 1 | 0 | 1024 | -468793119
| PP |  | Komplexní a technologické zkoušky dle příslušných ČSN | [14 empty] | PP | 2
| P |  | Poznámka k položce: dle obecných podmínek technických specifikací a zápisů ve stavebních denících (např. výchozí revize, revizní knihy, zkoušky hutnění apod.) neuvedené v jiných částech výkazů výměr. | [14 empty] | P | 2
30 | K | 043002003_R | Manipulační předpisy, prohlášení o shodě, tlakové zkoušky jinde neuvedené, revize elektro, zkoušky těsnosti nádrží, provozní zkoušky, které budou prováděny za součinnosti obsluhy (zaškolování obsluhy) | kpl | 1 |  | 0 |  |  | základní |  | 0 | 0 | 0 | 0 | 0 | 1024 | K | 2 |  |  |  | ROZPOCET | 0 | 0 | 0 | 0 | 0 | 1 | 0 | 1024 | 1790341111
| PP |  | Manipulační předpisy, prohlášení o shodě, tlakové zkoušky jinde neuvedené, revize elektro, zkoušky těsnosti nádrží, provozní zkoušky, které budou prováděny za součinnosti obsluhy (zaškolování obsluhy) | [14 empty] | PP | 2
| D | VRN6 | Územní vlivy |  |  |  | 0 |  |  |  |  | 0 |  | 0 |  | 0 | 5 | D | 1 |  |  |  | ROZPOCET | [6 empty] | 0
31 | K | 060001000 | Územní vlivy | kpl | 1 |  | 0 |  |  | základní |  | 0 | 0 | 0 | 0 | 0 | 1024 | K | 2 |  |  |  | ROZPOCET | 0 | 0 | 0 | 0 | 0 | 1 | 0 | 1024 | -1073127840
| PP |  | Územní vlivy | [14 empty] | PP | 2
| D | VRN7 | Provozní vlivy |  |  |  | 0 |  |  |  |  | 0 |  | 0 |  | 0 | 5 | D | 1 |  |  |  | ROZPOCET | [6 empty] | 0
32 | K | 07000100_2R | Provozní vlivy po celou dobu stavby | kpl | 1 |  | 0 |  |  | základní |  | 0 | 0 | 0 | 0 | 0 | 1024 | K | 2 |  |  |  | ROZPOCET | 0 | 0 | 0 | 0 | 0 | 1 | 0 | 1024 | 861916866
| PP |  | Provozní vlivy po celou dobu stavby | [14 empty] | PP | 2
33 | K | 07210301_R | Provedení dopravního značení po celou dobu výstavby vč. poplatků za zvláštní užívání silnic. | kpl… | 1 |  | 0 |  |  | základní |  | 0 | 0 | 0 | 0 | 0 | 1024 | K | 2 |  |  |  | ROZPOCET | 0 | 0 | 0 | 0 | 0 | 1 | 0 | 1024 | 1931355730
| PP |  | Provedení dopravního značení po celou dobu výstavby vč. poplatků za zvláštní užívání silnic. | [14 empty] | PP | 2
| P |  | Poznámka k položce: součástí bude osazení a provozování veškerého dopravníhoznačení dlemprováděcí dokumentace organizace dopravy v průběhu stavby. Bude se jednat o osazenídopravního značení a světelné signalizace v místě provádění prací po celou dobu výstavby. V případě obousměrného střídavého provozu v jednom jízdním pruhu bude doprava v exponovaných místech a časech řízena pracovníky stavby. Dále se bude jednat o zajištění přejezdu vozidel přes překop např. pomocí přejezdové ocelové desky. Dále náklady zajištění uzavírek, údržbu dopravních značek, označení výkopů a případné náhrady veřejným dopravcům za objízdné trasy po dobu trvání objížděk a uzavírek.Dále náklady na oznámení obyvetelům dotčených nemovitostí, kde bude uvažováno s úplnou nebo částečnou uzavírkou komunikace, o zahájení prací vtýdenním předstihu a zajištění přístupu do nemovitostí pomocí přejezdů a přechodů po celou dobu výstavby (pro přilehlé nemovitosti, pro podnikatelské subjekty), zajištění přístupu v místě stavby pro složky záchranného integrovaného systému. | [14 empty] | P | 2

## Seznam figur
SEZNAM FIGUR
Kód: | MedleSplasKanal
Stavba: | Medlešice - splašková kanalizace
Datum: | 22. 3. 2021
Kód | Popis | MJ | Výměra
SO01Kanalizace | Medlešice - splašková kanalizace
hljamn | Hloubení jam nezapažených |  | 3.438
| "základy přístřešku ČS5" |  | 0
hljamn | 2,5*2,5*0,55 |  | 3.438
Použití figury:
131151100 | Hloubení jam nezapažených v hornině třídy těžitelnosti I, skupiny 1 a 2 objem do 20 m3 strojně | m3 | 3.438
162751117 | Vodorovné přemístění do 10000 m výkopku/sypaniny z horniny třídy těžitelnosti I, skupiny 1 až 3 | m3 | 6101.249
hljamz | Hloubení jam zapažených |  | 211.663
| "ČS1" |  | 0
| 3,5*3,5*6,8-3,5*3,5*0,3 |  | 79.625
| "ČS2" |  | 0
| 2,5*2,5*3,6-2,5*2,5*0,3 |  | 20.625
| "ČS3" |  | 0
| 3*3*4,2-3*3*0,1 |  | 36.9
| "ČS4" |  | 0
| 2,5*2,5*3,85-2,5*2,5*0,4 |  | 21.563
| "ČS5" |  | 0
| 2,5*2,5*3,3-2,5*2,5*0,3 |  | 18.75
| "ČS6" |  | 0
| 3*3*4,4-3*3*0,6 |  | 34.2
hljamz | Součet |  | 211.663
Použití figury:
131151203 | Hloubení jam zapažených v hornině třídy těžitelnosti I, skupiny 1 a 2 objem do 100 m3 strojně | m3 | 105.832
131251203 | Hloubení jam zapažených v hornině třídy těžitelnosti I, skupiny 3 objem do 100 m3 strojně | m3 | 63.499
131351202 | Hloubení jam zapažených v hornině třídy těžitelnosti II, skupiny 4 objem do 50 m3 strojně | m3 | 42.333
162751117 | Vodorovné přemístění do 10000 m výkopku/sypaniny z horniny třídy těžitelnosti I, skupiny 1 až 3 | m3 | 6101.249
174101101 | Zásyp jam, šachet rýh nebo kolem objektů sypaninou se zhutněním | m3 | 7170.971
58331200 | štěrkopísek netříděný zásypový | t | 9310.634
hlryh | Hloubení rýh |  | 9927.114
| "stoka A" |  | 0
| "společná rýha s V1" |  | 0
| "štěrk" |  | 0
| 1,3*0,9*3,39-1,3*0,9*0,3 |  | 3.615
| 2*0,7*1,61-2*0,7*0,3 |  | 1.834
| "asf. komunikace SÚS" |  | 0
| 140,5*0,9*2,75-150*0,9*0,44 |  | 288.338
| 137,2*0,7*1,76-137,2*0,7*0,44 |  | 126.773
| "samostatně" |  | 0
| "asf. komunikace SÚS II. třídy" |  | 0
| 80,4*1*2,41-80,4*1*0,44 |  | 158.388
| "asf. komunikace místní" |  | 0
| 487,2*1*2,66-487,2*1*0,4 |  | 1101.072
| "rozšíření pro šachty" |  | 0
| (0,8*1,8*2,65-0,8*1,8*0,44)*8 |  | 25.459
| (0,8*1,8*2,62-0,8*1,8*0,4)*14 |  | 44.755
| "V1 samostatně" |  | 0
| "asf. komunikace SÚS II. třídy" |  | 0
| 4,5*1*1,68-4,5*1*0,44 |  | 5.58
| "trávník" |  | 0
| 34,2*1*1,82-34,2*1*0,1 |  | 58.824
| "bet. panely" |  | 0
| 100,4*1*1,91-100,4*1*0,4 |  | 151.604
| "stoka A1" |  | 0
| "asf. komunikace SÚS" |  | 0
| 10,1*1*2,48-10,1*1*0,44 |  | 20.604
| "stoka A2" |  | 0
| "asf. místní" |  | 0
| 3*1*2,93-3*1*0,4 |  | 7.59
| "štěrková komunikace |  | 0
| 47*1*2,32-47*1*0,3 |  | 94.94
| (0,8*1,8*2,42-0,8*1,8*0,3)*1 |  | 3.053
| "stoka A3" |  | 0
| "asf. místní" |  | 0
| 281*1*2,44-281*1*0,4 |  | 573.24
| (0,8*1,8*2,42-0,8*1,8*0,3)*7 |  | 21.37
| "stoka A4" |  | 0
| "společně s přeložkou kanalizace" |  | 0
| "asf. komunikace místní" |  | 0
| 44,2*0,95*2,27-44,2*0,95*0,4 |  | 78.521
| "samostatně" |  | 0
| "asf. komunikace místní" |  | 0
| 241,2*1*2,31-241,2*1*0,4 |  | 460.692
| (0,8*1,8*2,29-0,8*1,8*0,3)*6 |  | 17.194
| "stoka A5" |  | 0
| "asf. komunikace místní" |  | 0
| 2,3*1*2,16-2,3*1*0,4 |  | 4.048
| "štěrková komunikace" |  | 0
| 170,6*1*2,33-170,6*1*0,3 |  | 346.318
| (0,8*1,8*2,43-0,8*1,8*0,3)*3 |  | 9.202
| "stoka C" |  | 0
| "komunikace SÚS III.třída" |  | 0
| 283,4*1*2,38-283,4*1*0,44 |  | 549.796
| "komunikace SÚS II.třída" |  | 0
| 81,1*1*2,36-81,1*1*0,5 |  | 150.846
| (0,8*1,8*2,32-0,8*1,8*0,44)*8 |  | 21.658
| (0,8*1,8*2,3-0,8*1,8*0,5)*3 |  | 7.776
| "stoka C1" |  | 0
| "SÚS III. třídy" |  | 0
| 4,4*1*2,35-4,4*1*0,44 |  | 8.404
| "asf. vozovka místní" |  | 0
| 320,8*1*2,9-320,8*1*0,4 |  | 802
| "SÚS II. třídy" |  | 0
| 90,4*1*3,96-90,4*1*0,5 |  | 312.784
| "trávník" |  | 0
| 16,4*1*3,29-16,4*1*0,1 |  | 52.316
| "štěrková komunikace" |  | 0
| 21,1*1*2,21-21,1*1*0,3 |  | 40.301
| (0,8*1,8*3,96-0,8*1,8*0,5)*3 |  | 14.947
| (0,8*1,8*1,6-0,8*1,8*0,3)*1 |  | 1.872
| (0,8*1,8*2,85-0,8*1,8*0,4)*8 |  | 28.224
| "stoka C1-1" |  | 0
| "asf. vozovka místní" |  | 0
| 23*1*3,32-23*1*0,4 |  | 67.16
| "štěrková komunikace" |  | 0
| 116,1*1*2,42-116,1*1*0,3 |  | 246.132
| (0,8*1,8*3,32-0,8*1,8*0,4)*1 |  | 4.205
| (0,8*1,8*2,32-0,8*1,8*0,4)*2 |  | 5.53
| "stoka C1-2" |  | 0
| "asf. vozovka místní" |  | 0
| "společná rýha s přeložkou kanalizace" |  | 0
| 84*0,8*2,04-84*0,8*0,4 |  | 110.208
| "samostatně" |  | 0
| 43,6*1*1,72-43,6*1*0,4 |  | 57.552
| (0,8*1,8*1,86-0,8*1,8*0,4)*4 |  | 8.41
| "stoka C2" |  | 0
| "SÚS III. třídy" |  | 0
| 5,4*1*2,2-5,4*1*0,44 |  | 9.504
| "asf. vozovka místní" |  | 0
| 277,2*1*2,41-277,2*1*0,4 |  | 557.172
| "SÚS II. třídy" |  | 0
| 84,5*1*2,3-84,5*1*0,5 |  | 152.1
| (0,8*1,8*2,45-0,8*1,8*0,4)*10 |  | 29.52
| (0,8*1,8*2,28-0,8*1,8*0,5)*4 |  | 10.253
| "stoka C2-1" |  | 0
| "SÚS II. třídy" |  | 0
| 51,5*1*1,89-51,5*1*0,5 |  | 71.585
| (0,8*1,8*1,61-0,8*1,8*0,5)*1 |  | 1.598
| "stoka C2-2" |  | 0
| "SÚS II. třídy" |  | 0
| 8,5*1*2,34-8,5*1*0,5 |  | 15.64
| "dlažba" |  | 0
| 1,2*1*2,36-1,2*1*0,28 |  | 2.496
| "štěrková komunikace" |  | 0
| 29,4*1*2,41-29,4*1*0,3 |  | 62.034
| "trávník" |  | 0
| 23,9*1*1,65-23,9*1*0,1 |  | 37.045
| (0,8*1,8*2,37-0,8*1,8*0,3)*1 |  | 2.981
| (0,8*1,8*1,62-0,8*1,8*0,1)*2 |  | 4.378
| "stoka D" |  | 0
| "asf. vozovka místní" |  | 0
| "společně s výtlakem" |  | 0
| 63,9*0,9*2,13-63,9*0,9*0,4 |  | 99.492
| 63,3*0,7*1,63-63,3*0,7*0,4 |  | 54.501
| "samostatně" |  | 0
| 18,4*1*2,18-18,4*1*0,4 |  | 32.752
| "s přeložkou vodovodu" |  | 0
| 16,3*0,8*2,2-16,3*0,8*0,4 |  | 23.472
| (0,8*1,8*2,16-0,8*1,8*0,4)*3 |  | 7.603
| "výtlak V4 samostatně" |  | 0
| "asf. vozovka místní" |  | 0
| 64,4*1*1,91-64,4*1*0,4 |  | 97.244
| "SÚS II. třídy" |  | 0
| 5,3*1*2,18-5,3*1*0,5 |  | 8.904
| "stoka D1" |  | 0
| 40,6*0,8*2,19-40,6*0,8*0,4 |  | 58.139
| (0,8*1,8*2,2-0,8*1,8*0,4)*1 |  | 2.592
| "stoka E" |  | 0
| "trávník" |  | 0
| 10,4*1*3,22-10,4*1*0,1 |  | 32.448
| "asf. vozovka místní" |  | 0
| 332,1*1*2,22-332,1*1*0,4 |  | 604.422
| (0,8*1,8*2,13-0,8*1,8*0,4)*9 |  | 22.421
| "stoka F" |  | 0
| "společně s výtlakem" |  | 0
| "štěrková komunikace" |  | 0
| 163,7*0,9*2,11-163,7*0,9*0,3 |  | 266.667
| 159,9*0,7*1,75-159,9*0,7*0,3 |  | 162.299
| "asf. komunikace místní" |  | 0
| 6,3*0,9*1,99-6,3*0,9*0,4 |  | 9.015
| 10,2*0,7*1,76-10,2*0,7*0,4 |  | 9.71
| (0,8*1,8*2,05-0,8*1,8*0,3)*3 |  | 7.56
| (0,8*1,8*1,98-0,8*1,8*0,4)*1 |  | 2.275
| "výtlak V5 samostatně" |  | 0
| "asf. komunikace místní" |  | 0
| 88,4*1*1,8-88,4*1*0,4 |  | 123.76
| "stoka G" |  | 0
| "společně s výtlakem" |  | 0
| "asf. komunikace místní" |  | 0
| 105,2*0,9*3,14-105,2*0,9*0,6 |  | 240.487
| 72,1*0,7*1,64-72,1*0,7*0,6 |  | 52.489
| "SÚS II. třídy" |  | 0
| 2,3*0,9*3,43-2,3*0,9*0,5 |  | 6.065
| 1,6*0,7*1,7-1,6*0,7*0,5 |  | 1.344
| "samostatně SÚS II. třídy" |  | 0
| 171,7*1*2,67-171,7*1*0,5 |  | 372.589
| (0,8*1,8*3,09-0,8*1,8*0,4)*3 |  | 11.621
| (0,8*1,8*2,62-0,8*1,8*0,5)*5 |  | 15.264
| "stoka G1" |  | 0
| "společně s výtlakem SÚS II. třídy" |  | 0
| 40,3*0,9*2,75-40,3*0,9*0,5 |  | 81.608
| 39,4*0,7*1,68-39,4*0,7*0,5 |  | 32.544
| (0,8*1,8*2,1-0,8*1,8*0,5)*1 |  | 2.304
| "výtlak V6 samostatně" |  | 0
| "SÚS II. třídy" |  | 0
| 12,4*1*1,63-12,4*1*0,5 |  | 14.012
| "stoka H" |  | 0
| 98,8*1*2,02-98,8*1*0,6 |  | 140.296
| (0,8*1,8*1,95-0,8*1,8*0,6)*4 |  | 7.776
| "výtlak V2" |  | 0
| "štěrková komunikace" |  | 0
| 51,2*1*1,64-51,2*1*0,3 |  | 68.608
| "výtlak V3" |  | 0
| "asf. komunikace místní" |  | 0
| 75*1*2,13-75*1*0,4 |  | 129.75
| "BP2" |  | 0
| 37,6*1*1,4-37,6*1*0,1 |  | 48.88
| "BP1" |  | 0
| 3,3*1*1-3,3*1*0,5 |  | 1.65
| "kabely elektro ČS1-6" |  | 0
| 36*0,45*0,9-36*0,45*0,1 |  | 12.96
| 30*0,45*1,3-30*0,45*0,4 |  | 12.15
hlryh | Součet |  | 9927.114
Použití figury:
132154206 | Hloubení zapažených rýh š do 2000 mm v hornině třídy těžitelnosti I, skupiny 1 a 2 objem do 5000 m3 | m3 | 4963.557
132254206 | Hloubení zapažených rýh š do 2000 mm v hornině třídy těžitelnosti I, skupiny 3 objem do 5000 m3 | m3 | 2978.134
132354205 | Hloubení zapažených rýh š do 2000 mm v hornině třídy těžitelnosti II, skupiny 4 objem do 1000 m3 | m3 | 1985.423
162751117 | Vodorovné přemístění do 10000 m výkopku/sypaniny z horniny třídy těžitelnosti I, skupiny 1 až 3 | m3 | 6101.249
174101101 | Zásyp jam, šachet rýh nebo kolem objektů sypaninou se zhutněním | m3 | 7170.971
58331200 | štěrkopísek netříděný zásypový | t | 9310.634
lože | lože pod potrubí |  | 518.425
| "gravitační stoky" |  | 0
| 4186,3*1*0,1 |  | 418.63
| "výtlaky" |  | 0
| 278,7*1*0,1 |  | 27.87
| (51,2+75+133+258,5+154,9-31)*1*0,1 |  | 64.16
| "pod ČS" |  | 0
| 3*3*0,1*2 |  | 1.8
| 2,5*2,5*0,1*3 |  | 1.875
| 3,5*3,2*0,1*1 |  | 1.12
| "kabely elektro ČS1-6" |  | 0
| 66*0,45*0,1 |  | 2.97
lože | Součet |  | 518.425
Použití figury:
451572111 | Lože pod potrubí otevřený výkop z kameniva drobného těženého | m3 | 518.425
174101101 | Zásyp jam, šachet rýh nebo kolem objektů sypaninou se zhutněním | m3 | 7170.971
58331200 | štěrkopísek netříděný zásypový | t | 9310.634
obsyp | Obsyp potrubí |  | 2449.381
| "gravitační stoky" |  | 0
| 4186,3*1*0,55 |  | 2302.465
| "výtlaky" |  | 0
| 278,7*1*0,41 |  | 114.267
| (51,2+75+133+258,5+154,9-31)*1*0,037 |  | 23.739
| "kabely elektro ČS1-6" |  | 0
| 66*0,45*0,3 |  | 8.91
obsyp | Součet |  | 2449.381
Použití figury:
175111101 | Obsypání potrubí ručně sypaninou bez prohození, uloženou do 3 m | m3 | 2449.381
174101101 | Zásyp jam, šachet rýh nebo kolem objektů sypaninou se zhutněním | m3 | 7170.971
58331200 | štěrkopísek netříděný zásypový | t | 9310.634
58337310 | štěrkopísek frakce 0/4 | t | 4898.762
vodprem | Vodorovné přemýstění výkopku |  | 7626.561
vodprem | hlryh+hljamz+hljamn-7170,971+(9310,634/2) |  | 7626.561
Použití figury:
162751117 | Vodorovné přemístění do 10000 m výkopku/sypaniny z horniny třídy těžitelnosti I, skupiny 1 až 3 | m3 | 6101.249
162751119 | Příplatek k vodorovnému přemístění výkopku/sypaniny z horniny třídy těžitelnosti I, skupiny 1 až 3 ZKD 1000 m přes 10000 m | m3 | 30506.244
162751137 | Vodorovné přemístění do 10000 m výkopku/sypaniny z horniny třídy těžitelnosti II, skupiny 4 a 5 | m3 | 1525.312
162751139 | Příplatek k vodorovnému přemístění výkopku/sypaniny z horniny třídy těžitelnosti II, skupiny 4 a 5 ZKD 1000 m přes 10000 m | m3 | 7626.561
171201201 | Uložení sypaniny na skládky | m3 | 10078.401
997221655 | Poplatek za uložení na skládce (skládkovné) zeminy a kamení kód odpadu 17 05 04 | t | 16002.051
SO02PrelozkySiti | Medlešice - splašková kanalizace
hlryh | Hloubení rýh |  | 375.635
| "stoka A4" |  | 0
| "společně s přeložkou kanalizace" |  | 0
| "asf. komunikace místní" |  | 0
| 44,2*0,95*1,13-44,2*0,95*0,4 |  | 30.653
| "stoka C1-2" |  | 0
| "asf. vozovka místní" |  | 0
| "společná rýha s přeložkou kanalizace" |  | 0
| 86,6*1*2,64-86,6*1*0,4 |  | 193.984
| (0,8*1,8*1,86-0,8*1,8*0,4)*3 |  | 6.307
| "společná přeložka vodovodu a plynovodu" |  | 0
| 85*0,75*1,2-85*0,75*0,4 |  | 51
| 81,3*0,75*1,65-81,3*0,75*0,4 |  | 76.219
| "stoka D" |  | 0
| "asf. vozovka místní" |  | 0
| "s přeložkou vodovodu" |  | 0
| 18,2*0,8*1,6-18,2*0,8*0,4 |  | 17.472
hlryh | Součet |  | 375.635
Použití figury:
132154204 | Hloubení zapažených rýh š do 2000 mm v hornině třídy těžitelnosti I, skupiny 1 a 2 objem do 500 m3 | m3 | 187.818
132254204 | Hloubení zapažených rýh š do 2000 mm v hornině třídy těžitelnosti I, skupiny 3 objem do 500 m3 | m3 | 112.691
132354203 | Hloubení zapažených rýh š do 2000 mm v hornině třídy těžitelnosti II, skupiny 4 objem do 100 m3 | m3 | 75.127
162751117 | Vodorovné přemístění do 10000 m výkopku/sypaniny z horniny třídy těžitelnosti I, skupiny 1 až 3 | m3 | 300.508
171201201 | Uložení sypaniny na skládky nebo meziskládky | m3 | 375.635
174101101 | Zásyp jam, šachet rýh nebo kolem objektů sypaninou se zhutněním | m3 | 215.723
lože | lože pod potrubí |  | 27.22
| "stoka A4" |  | 0
| "společně s přeložkou kanalizace" |  | 0
| "asf. komunikace místní" |  | 0
| 44,2*0,95*0,1 |  | 4.199
| "stoka C1-2" |  | 0
| "asf. vozovka místní" |  | 0
| "společná rýha s přeložkou kanalizace" |  | 0
| 86,6*1*0,1 |  | 8.66
| (0,8*1,8)*3*0,1 |  | 0.432
| "společná přeložka vodovodu a plynovodu" |  | 0
| 85*0,75*0,1 |  | 6.375
| 81,3*0,75*0,1 |  | 6.098
| "stoka D" |  | 0
| "asf. vozovka místní" |  | 0
| "s přeložkou vodovodu" |  | 0
| 18,2*0,8*0,1 |  | 1.456
lože | Součet |  | 27.22
Použití figury:
451572111 | Lože pod potrubí otevřený výkop z kameniva drobného těženého | m3 | 27.22
174101101 | Zásyp jam, šachet rýh nebo kolem objektů sypaninou se zhutněním | m3 | 215.723
obsyp1 | Obsyp potrubí |  | 132.692
| "stoka A4" |  | 0
| "společně s přeložkou kanalizace" |  | 0
| "asf. komunikace místní" |  | 0
| 44,2*0,95*0,6 |  | 25.194
| "stoka C1-2" |  | 0
| "asf. vozovka místní" |  | 0
| "společná rýha s přeložkou kanalizace" |  | 0
| 86,6*1*0,6 |  | 51.96
| (0,8*1,8)*3*0,3 |  | 1.296
| "společná přeložka vodovodu a plynovodu" |  | 0
| 85*0,75*0,41 |  | 26.138
| 81,3*0,75*0,363 |  | 22.134
| "stoka D" |  | 0
| "asf. vozovka místní" |  | 0
| "s přeložkou vodovodu" |  | 0
| 18,2*0,8*0,41 |  | 5.97
obsyp1 | Součet |  | 132.692
Použití figury:
175111101 | Obsypání potrubí ručně sypaninou bez prohození, uloženou do 3 m | m3 | 132.692
174101101 | Zásyp jam, šachet rýh nebo kolem objektů sypaninou se zhutněním | m3 | 215.723
58337310 | štěrkopísek frakce 0/4 | t | 265.384
vodprem | Vodorovné přemýstění výkopku |  | 375.635
vodprem | hlryh |  | 375.635
Použití figury:
162751117 | Vodorovné přemístění do 10000 m výkopku/sypaniny z horniny třídy těžitelnosti I, skupiny 1 až 3 | m3 | 300.508
162751119 | Příplatek k vodorovnému přemístění výkopku/sypaniny z horniny třídy těžitelnosti I, skupiny 1 až 3 ZKD 1000 m přes 10000 m | m3 | 1502.54
162751137 | Vodorovné přemístění do 10000 m výkopku/sypaniny z horniny třídy těžitelnosti II, skupiny 4 a 5 | m3 | 75.127
162751139 | Příplatek k vodorovnému přemístění výkopku/sypaniny z horniny třídy těžitelnosti II, skupiny 4 a 5 ZKD 1000 m přes 10000 m | m3 | 375.635
997013655 | Poplatek za uložení na skládce (skládkovné) zeminy a kamení kód odpadu 17 05 04 | t | 909.143