## Rekapitulace
Firma: Firma
Rekapitulace ceny
Stavba: 2144-19-3 - Oprava lávky L 20 v ul. Moravská, Chrudim_CS 2021_2022-01-27
Varianta: ZŘ -
Celková cena bez DPH:
Celková cena s DPH:
Objekt | Popis | Cena bez DPH | DPH | Cena s DPH
SO 000 | Všeobecné položky
SO 182 | Dočasně inženýrská opatření
SO 201 | Oprava lávky L20 v ul. Moravská, Chrudim

## SO 000
ASPE10 |  |  |  | Firma: Firma | [5 empty] | 3
|  |  |  | Soupis prací objektu | [5 empty] | 3
S | Stavba: | 2144-19-3 |  | Oprava lávky L 20 v ul. Moravská, Chrudim_CS 2021_2022-01-27 |  |  | SO 000 |  | 0,00 | 2
O | Rozpočet: | SO 000 |  | Všeobecné položky |  |  |  |  | 15,00 | 2
Typ | Poř. číslo | Kód položky | Varianta | Název položky | MJ | Množství | Jednotková cena |  | 21,00 | 2
[7 empty] | Jednotková | Celkem
0 | 1 | 2 | 3 | 4 | 5 | 6 | 9 | 10
SD |  | 0 |  | Všeobecné konstrukce a práce
P | 1 | 02730 | A | POMOC PRÁCE ZŘÍZ NEBO ZAJIŠŤ OCHRANU INŽENÝRSKÝCH SÍTÍ | KPL | 1 | 0 |  |  | 2
PP
VV |  |  |  | "Položka společná pro celou stavbu Zahrnuje náklady na veškeré nutné ochrany a oprávněně požadovaná opatření vlastníkem dotčené inženýrské sítě a případné další související práce na obnažených nebo jiným způsobem dotčených inženýrských sítí. Zajištění stávajících inženýrských sítí stávající Případné sondy, zajištění před stavebními pracemi po dobu výstavby SO 182, 201 1=1,000 [A]
TS |  |  |  | zahrnuje veškeré náklady spojené s objednatelem požadovanými zařízeními
P | 2 | 02910 |  | OSTATNÍ POŽADAVKY - ZEMĚMĚŘIČSKÁ MĚŘENÍ | KPL | 1 | 0 |  |  | 2
PP
VV |  |  |  | Cena za zaměření skutečného provedení stavby výškopisné i polohopisné Celkem rozsah dle SOD 1=1,000 [A]
TS |  |  |  | zahrnuje veškeré náklady spojené s objednatelem požadovanými pracemi, - pro stanovení orientační investorské ceny určete jednotkovou cenu jako 1% odhadované ceny stavby
P | 3 | 02945 | A | OSTAT POŽADAVKY - GEOMETRICKÝ PLÁN | KPL | 1 | 0 |  |  | 2
PP
VV |  |  |  | ***NEUZNATELNÝ NÁKLAD*** Ostatní požadavky - geometrický oddělovací plán dle požadavku objednatele po dokončení stavby. Plán bude odpovídat záborovému elaborátu stavby dle dokumentace DSP. geometrický oddělovací plán pro majetkové vypořádání vlastnických vztahů ověřený příslušným katastrálním úřadem (počet výtisků, paré a CD v el. podobě dle SOD ) Geometrický plán ověřený katastrálním úřadem, projednaný a odsouhlasený objednatelem akce. Celkem rozsah a počet dle SOD 1=1,000 [A]
TS |  |  |  | položka zahrnuje: - přípravu podkladů, vyhotovení žádosti pro vklad na katastrální úřad - polní práce spojené s vyhotovením geometrického plánu - výpočetní a grafické kancelářské práce - úřední ověření výsledného elaborátu - schválení návrhu vkladu do katastru nemovitostí příslušným katastrálním úřadem
P | 4 | 02946 |  | OSTAT POŽADAVKY - FOTODOKUMENTACE | KPL | 1 | 0 |  |  | 2
PP
VV |  |  |  | ***NEUZNATELNÝ NÁKLAD*** Položka společná pro celou stavbu Rozsah prací je dfinován SOD akce mezi objednatelem a dodavatelem stavby. Zpracování podrobné fotodokumentace s časovým určením vč.popisu. 1=1,000 [A]
TS |  |  |  | položka zahrnuje: - fotodokumentaci zadavatelem požadovaného děje a konstrukcí v požadovaných časových intervalech - zadavatelem specifikované výstupy (fotografie v papírovém a digitálním formátu) v požadovaném počtu
P | 5 | 02947 | A | PASPORTIZACE STAVU PŘILEHLÝCH NEMOVITOSTÍ | KPL | 1 | 0 |  |  | 2
PP
VV |  |  |  | ***NEUZNATELNÝ NÁKLAD*** Před stavbou, během stavby, po stavbě, vyhodnocení ve dvou vyhotoveních + CD Páspor: Komunikace č II/34025 pod objektem Chodníku u komunikace III/34025 Opěrné konstrukce O1 (pilotová stěna) Komunikace ulice Moravská a napojení na obnovu Stavba č.p. 21 a 263 Oplocení přilehlých pozemků k č.p. 21 a 263 Opěrné konstrukce O2. (pilotová konstrukce, prefabrikované konstrukce) Kounikace ulice Na Valech a napojení na obnovu Stavba č.p. 179 Oplocení přilehlých pozemků k domu č.p. 179 1=1,000 [A]
TS
P | 6 | 03100 |  | ZAŘÍZENÍ STAVENIŠTĚ - ZŘÍZENÍ, PROVOZ, DEMONTÁŽ | KPL | 1 | 0 |  |  | 2
PP
VV |  |  |  | Položka v souladu se SOD a Obchodními podmínkami. Celkem kompletní za zařízení staveniště, přípojky, energie, buňkoviště, oplocení atp. Komplet soubor 1=1,000 [A]
TS |  |  |  | zahrnuje objednatelem povolené náklady na pořízení (event. pronájem), provozování, udržování a likvidaci zhotovitelova zařízení
P | 7 | 03360 | A | SLUŽBY ZAJIŠŤUJÍCÍ OSTRAHU | KPL | 1800 | 0 |  |  | 2
PP
VV |  |  |  | ***NEUZNATELNÝ NÁKLAD*** Položka v souladu se SOD a Obchodními podmínkami. Celkem kompletní zajistění ostrahy v době realizace akce 6*30*10=1 800,000 [A]
TS |  |  |  | zahrnuje objednatelem povolené náklady na služby pro zhotovitele

## SO 182
ASPE10 |  |  |  | Firma: Firma | [5 empty] | 3
|  |  |  | Soupis prací objektu | [5 empty] | 3
S | Stavba: | 2144-19-3 |  | Oprava lávky L 20 v ul. Moravská, Chrudim_CS 2021_2022-01-27 |  |  | SO 182 |  | 0,00 | 2
O | Rozpočet: | SO 182 |  | Dočasně inženýrská opatření |  |  |  |  | 15,00 | 2
Typ | Poř. číslo | Kód položky | Varianta | Název položky | MJ | Množství | Jednotková cena |  | 21,00 | 2
[7 empty] | Jednotková | Celkem
0 | 1 | 2 | 3 | 4 | 5 | 6 | 9 | 10
SD |  | 0 |  | Všeobecné konstrukce a práce
P | 1 | 02720 |  | POMOC PRÁCE ZŘÍZ NEBO ZAJIŠŤ REGULACI A OCHRANU DOPRAVY | KPL | 1 | 0 |  |  | 2
PP
VV |  |  |  | Položka zahrnuje kompletní DIO během výstavby, montáže, demontáže a odstranění DIO SO 182. Položka zahrnuje osazení dopravního značení, jeho údržbu a odstranění po dobu DIO. Včetně projednání DIO, odsouhasení (policie ČR DI, ŘSD ČR, SUS PK, Stavební úřad, Silniční správní úřad atp.) a zajištění stanovení o dočasném dopravním opatření. 1=1,000 [A]
TS |  |  |  | zahrnuje veškeré náklady spojené s objednatelem požadovanými zařízeními
P | 2 | 02943 | A | OSTATNÍ POŽADAVKY - VYPRACOVÁNÍ RDS | KPL | 1 | 0 |  |  | 2
PP
VV |  |  |  | ***NEUZNATELNÝ NÁKLAD*** Položka v souladu se SOD a Obchodními podmínkami. cena za vypracování - RDS (realizační dokumentace stavby) pro SO 182 včetně projednání DIO, Stanovení, odsouhlasení a povolení DIO. Celkem včetně návrhu oprav komunikací využitých pro DIO včetně odsouhlasení objednatelem, TDI a AD 1=1,000 [A]
TS |  |  |  | zahrnuje veškeré náklady spojené s objednatelem požadovanými pracemi
P | 3 | 029511 | A | OSTATNÍ POŽADAVKY - POSUDKY A KONTROLY | KPL | 1 | 0 |  |  | 2
PP
VV |  |  |  | ***NEUZNATELNÝ NÁKLAD*** Položka zahrnuje pasport dotčených komunikací pro převedení DIO. Zdokumentování (pasportizace) stávajícího stavu konstrukce komunikace, objektů a pozemků dočasného záboru, projednání a odsouhlasení dotčenými osobami, správci, vlastníky. Pasportizace komunikací určených k DIO. Provedení souboru prací PŘED započetím stavebních prací vč. vypracování zprávy vč. projednání a odsouhlasení Provedení souboru prací v PRŮBĚHU realizace akce - 1x/měsíc vč. vypracování zprávy vč. projednání a odsouhlasení Provedení souboru prací PO dokončení stavebních prací vč. vypracování zprávy vč. projednání a odsouhlasení Závěrečné vyhodnocení stavu komunikací., návrh nápravných opatření, závěrečná zpráva jako podklad pro nápravná opatření řešení opravy vozovky komunikací objízdných tras. 1=1,000 [A]
TS |  |  |  | zahrnuje veškeré náklady spojené s objednatelem požadovanými pracemi
SD |  | 9 |  | Ostatní konstrukce a práce
P | 4 | 914132 |  | DOPRAVNÍ ZNAČKY ZÁKLADNÍ VELIKOSTI OCELOVÉ FÓLIE TŘ 2 - MONTÁŽ S PŘEMÍSTĚNÍM | KUS | 33 | 0 |  |  | 2
PP
VV |  |  |  | Soustava svislých dopravních značek vhodných a odsouhlasených pro SO 182 (komplet za kus) (sloupky a patní desky samostatná položka) Situace 4+4+5+4=17,000 [A] Konec úpravy 1=1,000 [B] Fáze výstavby - 4+5+1=10,000 [C] Rezerva - 5=5,000 [D] Pozn.: rezerva bude čerpána pouze na pokyn TDI Celkem: A+B+C+D=33,000 [E]
TS |  |  |  | položka zahrnuje: - dopravu demontované značky z dočasné skládky - osazení a montáž značky na místě určeném projektem - nutnou opravu poškozených částí nezahrnuje dodávku značky
P | 5 | 914133 |  | DOPRAVNÍ ZNAČKY ZÁKLADNÍ VELIKOSTI OCELOVÉ FÓLIE TŘ 2 - DEMONTÁŽ | KUS | 33 | 0 |  |  | 2
PP
VV |  |  |  | Soustava svislých dopravních značek vhodných a odsouhlasených pro SO 182 (komplet za kus) (sloupky a patní desky samostatná položka) Dle pol. 914132 33=33,000 [A]
TS |  |  |  | Položka zahrnuje odstranění, demontáž a odklizení materiálu s odvozem na předepsané místo
P | 6 | 914139 |  | DOPRAV ZNAČKY ZÁKLAD VEL OCEL FÓLIE TŘ 2 - NÁJEMNÉ | KSDEN | 8910 | 0 |  |  | 2
PP
VV |  |  |  | Soustava svislých dopravních značek vhodných a odsouhlasených pro SO 182 (komplet za kus) (sloupky a patní desky samostatná položka) Situace 17*30*9=4 590,000 [A] Konec úpravy 1*30*9=270,000 [B] Fáze výstavyb - 10*30*9=2 700,000 [C] Rezerva - 5*30*9=1 350,000 [D] Pozn.: rezerva bude čerpána pouze na pokyn TDI Celkem: A+B+C+D=8 910,000 [E]
TS |  |  |  | položka zahrnuje sazbu za pronájem dopravních značek a zařízení, počet jednotek je určen jako součin počtu značek a počtu dní použití
P | 7 | 914432 |  | DOPRAVNÍ ZNAČKY 100X150CM OCELOVÉ FÓLIE TŘ 2 - MONTÁŽ S PŘEMÍSTĚNÍM | KUS | 8 | 0 |  |  | 2
PP
VV |  |  |  | Soustava svislých dopravních značek vhodných a odsouhlasených pro SO 182 (komplet za kus) (sloupky a patní desky samostatná položka) Situace 0 Konec úpravy 0 Fáze Všude - 1+1=2,000 [A] Fáze P - 1=1,000 [B] Fáze S - 1=1,000 [C] Fáze L - 2=2,000 [D] Rezerva - 2=2,000 [E] Pozn.: rezerva bude čerpána pouze na pokyn TDI Celkem: A+B+C+D+E=8,000 [F]
TS |  |  |  | položka zahrnuje: - dopravu demontované značky z dočasné skládky - osazení a montáž značky na místě určeném projektem - nutnou opravu poškozených částí nezahrnuje dodávku značky
P | 8 | 914433 |  | DOPRAVNÍ ZNAČKY 100X150CM OCELOVÉ FÓLIE TŘ 2 - DEMONTÁŽ | KUS | 8 | 0 |  |  | 2
PP
VV |  |  |  | Soustava svislých dopravních značek vhodných a odsouhlasených pro SO 181 (komplet za kus) (sloupky a patní desky samostatná položka) dle pol. 914432 8=8,000 [A]
TS |  |  |  | Položka zahrnuje odstranění, demontáž a odklizení materiálu s odvozem na předepsané místo
P | 9 | 914439 |  | DOPRAV ZNAČKY 100X150CM OCEL FÓLIE TŘ 2 - NÁJEMNÉ | KSDEN | 1320 | 0 |  |  | 2
PP
VV |  |  |  | Soustava svislých dopravních značek vhodných a odsouhlasených pro SO 182 (komplet za kus) (sloupky a patní desky samostatná položka) Situace 0 Konec úpravy 0 Fáze Všude - 30*9*2=540,000 [A] Fáze P - 30*2*1=60,000 [B] Fáze S - 30*2*1=60,000 [C] Fáze L - 30*2*2=120,000 [D] Rezerva - 30*9*2=540,000 [E] Pozn.: rezerva bude čerpána pouze na pokyn TDI Celkem: A+B+C+D+E=1 320,000 [F]
TS |  |  |  | položka zahrnuje sazbu za pronájem dopravních značek a zařízení, počet jednotek je určen jako součin počtu značek a počtu dní použití
P | 10 | 915321 |  | VODOR DOPRAV ZNAČ Z FÓLIE DOČAS ODSTRANITEL - DOD A POKLÁDKA | M2 | 21.25 | 0 |  |  | 2
PP
VV |  |  |  | Soustava dopravních značek vhodných a odsouhlasených pro SO 182 (komplet) Celkem DIO pouze pronájem na danou stavbu. V4 - 0.125*(130+40)=21,250 [A]
TS |  |  |  | položka zahrnuje: - dodání a pokládku předepsané fólie - zahrnuje předznačení
P | 11 | 915322 |  | VODOR DOPRAV ZNAČ Z FÓLIE DOČAS ODSTRANITEL - ODSTRANĚNÍ | M2 | 21.25 | 0 |  |  | 2
PP
VV |  |  |  | Soustava svislých dopravních značek vhodných a odsouhlasených pro SO 182 (komplet) dle pol 915321 21,250=21,250 [A]
TS |  |  |  | zahrnuje odstranění značení bez ohledu na způsob provedení (zatření, zbroušení) a odklizení vzniklé suti
P | 12 | 916112 |  | DOPRAV SVĚTLO VÝSTRAŽ SAMOSTATNÉ - MONTÁŽ S PŘESUNEM | KUS | 2 | 0 |  |  | 2
PP
VV |  |  |  | "Soustava svislých dopravních značek vhodných a odsouhlasených pro SO 181 (komplet za kus) (umístěné na příslušné DZ) Situace 0 Konec úpravy 0 Fáze Všude - 1+1=2,000 [A] Fáze P - 0 Fáze S - 0 Fáze L - 0
TS |  |  |  | položka zahrnuje: - přemístění zařízení z dočasné skládky a jeho osazení a montáž na místě určeném projektem - údržbu po celou dobu trvání funkce, náhradu zničených nebo ztracených kusů, nutnou opravu poškozených částí - napájení z baterie včetně záložní baterie
P | 13 | 916113 |  | DOPRAV SVĚTLO VÝSTRAŽ SAMOSTATNÉ - DEMONTÁŽ | KUS | 2 | 0 |  |  | 2
PP
VV |  |  |  | Soustava svislých dopravních značek vhodných a odsouhlasených pro SO 182 (komplet za kus) (umístěné na příslušné DZ) dle pol. 916112 2=2,000 [A]
TS |  |  |  | Položka zahrnuje odstranění, demontáž a odklizení zařízení s odvozem na předepsané místo
P | 14 | 916119 |  | DOPRAV SVĚTLO VÝSTRAŽ SAMOSTATNÉ - NÁJEMNÉ | KSDEN | 540 | 0 |  |  | 2
PP
VV |  |  |  | Soustava svislých dopravních značek vhodných a odsouhlasených pro SO 182 (komplet za kus) (umístěné na příslušné DZ) 30*9*2=540,000 [A]
TS |  |  |  | položka zahrnuje sazbu za pronájem zařízení. Počet měrných jednotek se určí jako součin počtu zařízení a počtu dní použití.
P | 15 | 916132 |  | DOPRAV SVĚTLO VÝSTRAŽ SOUPRAVA 5KS - MONTÁŽ S PŘESUNEM | KUS | 8 | 0 |  |  | 2
PP
VV |  |  |  | Soustava svislých dopravních značek vhodných a odsouhlasených pro SO 182 (komplet za kus) (umístěné na příslušné DZ) Situace 0 Konec úpravy 1=1,000 [A] Fáze Všude - 0 Fáze P - 1+1=2,000 [B] Fáze S - 1+1=2,000 [C] Fáze L - 2+1=3,000 [D] Celkem: A+B+C+D=8,000 [E]
TS |  |  |  | položka zahrnuje: - přemístění zařízení z dočasné skládky a jeho osazení a montáž na místě určeném projektem - údržbu po celou dobu trvání funkce, náhradu zničených nebo ztracených kusů, nutnou opravu poškozených částí - napájení z baterie včetně záložní baterie
P | 16 | 916133 |  | DOPRAV SVĚTLO VÝSTRAŽ SOUPRAVA 5KS - DEMONTÁŽ | KUS | 8 | 0 |  |  | 2
PP
VV |  |  |  | Soustava svislých dopravních značek vhodných a odsouhlasených pro SO 182 (komplet za kus) (umístěné na příslušné DZ) dle pol. 916132 8,0=8,000 [A]
TS |  |  |  | Položka zahrnuje odstranění, demontáž a odklizení zařízení s odvozem na předepsané místo
P | 17 | 916139 |  | DOPRAVNÍ SVĚTLO VÝSTRAŽNÉ SOUPRAVA 5 KUSŮ - NÁJEMNÉ | KSDEN | 690 | 0 |  |  | 2
PP
VV |  |  |  | Soustava svislých dopravních značek vhodných a odsouhlasených pro SO 181 (komplet za kus) (umístěné na příslušné DZ) Celkem DIO pouze pronájem na danou stavbu. Situace 0 Konec úpravy 30*9*1=270,000 [A] Fáze Všude - 0 Fáze P - 30*2*(1+1)=120,000 [B] Fáze S - 30*2*(1+1)=120,000 [C] Fáze L - 30*2*(2+1)=180,000 [D] Celkem: A+B+C+D=690,000 [E]
TS |  |  |  | položka zahrnuje sazbu za pronájem zařízení. Počet měrných jednotek se určí jako součin počtu zařízení a počtu dní použití.
P | 18 | 916312 |  | DOPRAVNÍ ZÁBRANY Z2 S FÓLIÍ TŘ 1 - MONTÁŽ S PŘESUNEM | KUS | 2 | 0 |  |  | 2
PP
VV |  |  |  | Soustava svislých dopravních značek vhodných a odsouhlasených pro SO 182 (komplet za kus) (sloupky a patní desky samostatná položka) Celkem DIO - pouze pronájem na danou stavbu. 1+1=2,000 [A]
TS |  |  |  | položka zahrnuje: - přemístění zařízení z dočasné skládky a jeho osazení a montáž na místě určeném projektem - údržbu po celou dobu trvání funkce, náhradu zničených nebo ztracených kusů, nutnou opravu poškozených částí
P | 19 | 916313 |  | DOPRAVNÍ ZÁBRANY Z2 S FÓLIÍ TŘ 1 - DEMONTÁŽ | KUS | 2 | 0 |  |  | 2
PP
VV |  |  |  | Soustava svislých dopravních značek vhodných a odsouhlasených pro SO 181 (komplet za kus) (sloupky a patní desky samostatná položka) dle pol. 916312 2=2,000 [A]
TS |  |  |  | Položka zahrnuje odstranění, demontáž a odklizení zařízení s odvozem na předepsané místo
P | 20 | 916319 |  | DOPRAVNÍ ZÁBRANY Z2 - NÁJEMNÉ | KSDEN | 540 | 0 |  |  | 2
PP
VV |  |  |  | Soustava svislých dopravních značek vhodných a odsouhlasených pro SO 181 (komplet za kus) (sloupky a patní desky samostatná položka) Celkem DIO - pouze pronájem na danou stavbu. 30*9*2=540,000 [A]
TS |  |  |  | položka zahrnuje sazbu za pronájem zařízení. Počet měrných jednotek se určí jako součin počtu zařízení a počtu dní použití.
P | 21 | 916332 |  | SMĚROVACÍ DESKY Z4 JEDNOSTR S FÓLIÍ TŘ 1 - MONTÁŽ S PŘESUNEM | KUS | 91 | 0 |  |  | 2
PP
VV |  |  |  | Soustava svislých dopravních značek vhodných a odsouhlasených pro SO 182 (komplet za kus) (sloupky a patní desky samostatná položka) Celkem DIO pouze pronájem na danou stavbu. Situace 0 Konec úpravy 5=5,000 [A] Fáze Všude - 0 Fáze P - 27=27,000 [B] Fáze S - 30=30,000 [C] Fáze L - 29=29,000 [D] Celkem: A+B+C+D=91,000 [E]
TS |  |  |  | položka zahrnuje: - přemístění zařízení z dočasné skládky a jeho osazení a montáž na místě určeném projektem - údržbu po celou dobu trvání funkce, náhradu zničených nebo ztracených kusů, nutnou opravu poškozených částí
P | 22 | 916333 |  | SMĚROVACÍ DESKY Z4 JEDNOSTR S FÓLIÍ TŘ 1 - DEMONTÁŽ | KUS | 91 | 0 |  |  | 2
PP
VV |  |  |  | Soustava svislých dopravních značek vhodných a odsouhlasených pro SO 181 (komplet za kus) (sloupky a patní desky samostatná položka) Celkem DIO pouze pronájem na danou stavbu. Dle pol. 916332 91=91,000 [A]
TS |  |  |  | Položka zahrnuje odstranění, demontáž a odklizení zařízení s odvozem na předepsané místo
P | 23 | 916339 |  | SMĚROVACÍ DESKY Z4 - NÁJEMNÉ | KSDEN | 6510 | 0 |  |  | 2
PP
VV |  |  |  | Soustava svislých dopravních značek vhodných a odsouhlasených pro SO 181 (komplet za kus) (sloupky a patní desky samostatná položka) Celkem DIO pouze pronájem na danou stavbu. Situace 0 Konec úpravy 30*9*5=1 350,000 [A] Fáze Všude - 0 Fáze P - 30*2*27=1 620,000 [B] Fáze S - 30*2*30=1 800,000 [C] Fáze L - 30*2*29=1 740,000 [D] Celkem: A+B+C+D=6 510,000 [E]
TS |  |  |  | položka zahrnuje sazbu za pronájem zařízení. Počet měrných jednotek se určí jako součin počtu zařízení a počtu dní použití.
P | 24 | 916712 |  | UPEVŇOVACÍ KONSTR - PODKLADNÍ DESKA POD 28KG - MONTÁŽ S PŘESUNEM | KUS | 144 | 0 |  |  | 2
PP
VV |  |  |  | "Soustava upevňovacích konstrukcí vhodných a odsouhlasených pro SO 182 (komplet za kus) Celkem dle PD a dle položek soupisu prací celkem pro položku 91432* - x1 Situace 4+4+5+4=17 Konec úpravy 1 Fáze Všude - 4+5+1=10 Fáze P - 0 Fáze S - 0 Fáze L - 0 Rezerva - 5 33=33,000 [D] celkem pro položku 91443* - x2 Situace 0 Konec úpravy 0 Fáze Všude - 1+1=2 Fáze P - 1 Fáze S - 1 Fáze L - 2 Rezerva - 2 2*8=16,000 [A] celkem pro položku 91631* - x2 1+1 2*2=4,000 [B] celkem pro položku 91633* - x1 Situace 0 Konec úpravy 5 Fáze Všude - 0 Fáze P - 27 Fáze S - 30 Fáze L - 29 91=91,000 [C] Celkem: D+A+B+C=144,000 [E]
TS |  |  |  | položka zahrnuje: - přemístění zařízení z dočasné skládky a jeho osazení a montáž na místě určeném projektem - údržbu po celou dobu trvání funkce, náhradu zničených nebo ztracených kusů, nutnou opravu poškozených částí
P | 25 | 916713 |  | UPEVŇOVACÍ KONSTR - PODKLADNÍ DESKA POD 28KG - DEMONTÁŽ | KUS | 144 | 0 |  |  | 2
PP
VV |  |  |  | Soustava upevňovacích konstrukcí vhodných a odsouhlasených pro SO 182 (komplet za kus) dle po. 916712 144=144,000 [A]
TS |  |  |  | Položka zahrnuje odstranění, demontáž a odklizení zařízení s odvozem na předepsané místo
P | 26 | 916719 |  | UPEVŇOVACÍ KONSTR - PODKLAD DESKA POD 28KG - NÁJEMNÉ | KSDEN | 19140 | 0 |  |  | 2
PP
VV |  |  |  | Soustava upevňovacích konstrukcí vhodných a odsouhlasených pro SO 182 (komplet za kus) Celkem dle PD a dle položek soupisu prací - nájem dle požadavku PD soubor pro danou DZ Situace 30*9*(17+2*0+2*2+0)=5 670,000 [A] Konec úpravy 30*9*(1+2*0+2*0+5)=1 620,000 [B] Fáze Všude - 30*9*(10+2*2+2*0+0)=3 780,000 [C] Fáze P - 30*2*(0+2*1+2*0+27)=1 740,000 [D] Fáze S - 30*2*(0+2*1+2*0+30)=1 920,000 [E] Fáze L - 30*2*(0+2*2+2*0+29)=1 980,000 [F] Rezerva - 30*9*(5+2*2+2*0+0)=2 430,000 [G] Celkem: A+B+C+D+E+F+G=19 140,000 [H]
TS |  |  |  | položka zahrnuje sazbu za pronájem zařízení. Počet měrných jednotek se určí jako součin počtu zařízení a počtu dní použití.
P | 27 | 916732 |  | UPEVŇOVACÍ KONSTR - OCEL STOJAN - MONTÁŽ S PŘESUNEM | KUS | 53 | 0 |  |  | 2
PP
VV |  |  |  | Soustava upevňovacích konstrukcí vhodných a odsouhlasených pro SO 182 (komplet za kus) Celkem dle PD a dle položek soupisu prací celkem pro položku 91432* - x1 celkem pro položku 91443* - x2 celkem pro položku 91631* - x2 Situace (17+2*0+2*2)=21,000 [A] Konec úpravy (1+2*0+2*0)=1,000 [B] Fáze Všude - (10+2*2+2*0)=14,000 [C] Fáze P - (0+2*1+2*0)=2,000 [D] Fáze S - (0+2*1+2*0)=2,000 [E] Fáze L - (0+2*2+2*0)=4,000 [F] Rezerva - (5+2*2+2*0)=9,000 [G] Celkem: A+B+C+D+E+F+G=53,000 [H]
TS |  |  |  | položka zahrnuje: - přemístění zařízení z dočasné skládky a jeho osazení a montáž na místě určeném projektem - údržbu po celou dobu trvání funkce, náhradu zničených nebo ztracených kusů, nutnou opravu poškozených částí
P | 28 | 916733 |  | UPEVŇOVACÍ KONSTR - OCEL STOJAN - DEMONTÁŽ | KUS | 53 | 0 |  |  | 2
PP
VV |  |  |  | Soustava upevňovacích konstrukcí vhodných a odsouhlasených pro SO 182 (komplet za kus) Celkem dle PD a dle položek soupisu prací dle pol. 916732 53=53,000 [A]
TS |  |  |  | Položka zahrnuje odstranění, demontáž a odklizení zařízení s odvozem na předepsané místo
P | 29 | 916739 |  | UPEVŇOVACÍ KONSTR - OCEL STOJAN - NÁJEMNÉ | KSDEN | 10740 | 0 |  |  | 2
PP
VV |  |  |  | Soustava upevňovacích konstrukcí vhodných a odsouhlasených pro SO 182 (komplet za kus) Celkem dle PD a dle položek soupisu prací - nájem dle požadavku PD soubor pro danou DZ celkem pro položku 91432* - x1 celkem pro položku 91443* - x2 celkem pro položku 91631* - x2 Situace 30*9*(17+2*0+2*2)=5 670,000 [A] Konec úpravy 30*9*(1+2*0+2*0)=270,000 [B] Fáze Všude - 30*9*(10+2*2+2*0)=3 780,000 [C] Fáze P - 30*2*(0+2*1+2*0)=120,000 [D] Fáze S - 30*2*(0+2*1+2*0)=120,000 [E] Fáze L - 30*2*(0+2*2+2*0)=240,000 [F] Rezerva - 30*2*(5+2*2+2*0)=540,000 [G] Celkem: A+B+C+D+E+F+G=10 740,000 [H]
TS |  |  |  | položka zahrnuje sazbu za pronájem zařízení. Počet měrných jednotek se určí jako součin počtu zařízení a počtu dní použití.

## SO 201
ASPE10 |  |  |  | Firma: Firma | [5 empty] | 3
|  |  |  | Soupis prací objektu | [5 empty] | 3
S | Stavba: | 2144-19-3 |  | Oprava lávky L 20 v ul. Moravská, Chrudim_CS 2021_2022-01-27 |  |  | SO 201 |  | 0,00 | 2
O | Rozpočet: | SO 201 |  | Oprava lávky L20 v ul. Moravská, Chrudim |  |  |  |  | 15,00 | 2
Typ | Poř. číslo | Kód položky | Varianta | Název položky | MJ | Množství | Jednotková cena |  | 21,00 | 2
[7 empty] | Jednotková | Celkem
0 | 1 | 2 | 3 | 4 | 5 | 6 | 9 | 10
SD |  | 0 |  | Všeobecné konstrukce a práce
P | 1 | 014101 |  | POPLATKY ZA SKLÁDKU | M3 | 147.5 | 0 |  |  | 2
PP
VV |  |  |  | poplatky za uložení zemin a přebytků výkopku - skládka dle zadávacích podmínek v režii dodavatele s poplatkem a evidencí poplatky za uložení zemin a přebytků výkopku celkem položka - 11332 - 48,75=48,750 [A] celkem položka - 12110 - 65=65,000 [B] celkem položka - 12573 - 65=65,000 [C] celkem položka - 12920 - 0=0,000 [D] celkem položka - 12930 - 0=0,000 [E] celkem položka - 13173 - 150,75=150,750 [F] celkem položka - 13273 - 26,7=26,700 [G] celkem položka - 17481 - (-1)*143,7=- 143,700 [H] celkem položka - 18223 - (-1)*0.2*(225)=-45,000 [I] celkem položka - 18233 - (-1)*0.2*(100)=-20,000 [J] Celkem: A+B+C+D+E+F+G+H+I+J=147,500 [K]
TS |  |  |  | zahrnuje veškeré poplatky provozovateli skládky související s uložením odpadu na skládce.
P | 2 | 014122 |  | POPLATKY ZA SKLÁDKU TYP S-OO (OSTATNÍ ODPAD) | T | 284.299 | 0 |  |  | 2
PP
VV |  |  |  | celkem položka - 11313 - 2.2*21,5=47,300 [B] celkem položka - 11318 - 2.5*1,7=4,250 [C] celkem položka - 11352 - 0.15*0.25*2.5*37=3,469 [D] celkem položka - 96615 - 2.2*16,95=37,290 [E] celkem položka - 96616.A - 2.5*69,70=174,250 [F] celkem položka - 96687 - 2.5*1*1*1*2=5,000 [G] celkem položka - 96785 - 0.025*8=0,200 [H] celkem položka - 97816 - 2.2*5,7=12,540 [I] Celkem: B+C+D+E+F+G+H+I=284,299 [J]
TS |  |  |  | zahrnuje veškeré poplatky provozovateli skládky související s uložením odpadu na skládce.
P | 3 | 014132 |  | POPLATKY ZA SKLÁDKU TYP S-NO (NEBEZPEČNÝ ODPAD) | T | 37.005 | 0 |  |  | 2
PP
VV |  |  |  | poplatky za uložení materiálů na bázi asfaltových. dehtových izolací. elastomerových a pryžových ložisek - skládka dle zadávacích podmínek v režii dodavatele s poplatkem a evidencí. celkem položka 11372 - 2.2*16,25=35,750 [A] celkem položka 97817 - 0.01*2.2*57,036=1,255 [B] Celkem: A+B=37,005 [C]
TS |  |  |  | zahrnuje veškeré poplatky provozovateli skládky související s uložením odpadu na skládce.
P | 4 | 02851 |  | PRŮZKUMNÉ PRÁCE DIAGNOSTIKY KONSTRUKCÍ NA POVRCHU | KPL | 1 | 0 |  |  | 2
PP
VV |  |  |  | Doplňkový diagnostický průzkum související se stavem spodní stavby mostu a křídel. DG bude porovedena v průběhu provedení demolice spodní stavby a jejího obourání. Na základě průzkumu bude provedena aktualizace RDS dokumentace a modernizace spodní stavby. Práce diagnostiky související s opravou betonové spodní stavby. budou a jsou zahrnuty v položkách sanačních prací. 1=1,000 [A]
TS |  |  |  | zahrnuje veškeré náklady spojené s objednatelem požadovanými pracemi
P | 5 | 02861 |  | PRŮZKUMNÉ PRÁCE PROTIKOROZNÍ A BLUDNÝCH PROUDŮ NA POVRCHU | KPL | 1 | 0 |  |  | 2
PP
VV |  |  |  | Měření dle TP a Technické zprávy. Předpoklad 1x nulté měření. Položka zahrnuje kompletní práce související s ochranou objektu proti bludným proudům dle TP 124 ve stupni základních pasivních ochranných opatření č. 4 1=1,000 [A]
TS |  |  |  | zahrnuje veškeré náklady spojené s objednatelem požadovanými pracemi
P | 6 | 02910 |  | OSTATNÍ POŽADAVKY - ZEMĚMĚŘIČSKÁ MĚŘENÍ | KPL | 1 | 0 |  |  | 2
PP
VV |  |  |  | vytyčovací práce + cena za vytyčení prostorové polohy stavby před jejím zahájením odborně způsobilými osobami. Kompletní geodetické práce na vytyčení vytyčovaných bodů definovaného objektu v rozsahu PD a TKP. celkem včetně geodetického sledování kosntrukce v průběhu výstavby a po dokončení stavby dle TZ cena za zaměření skutečného provedení stavby výškopisné i polohopisné je zahrnuto ve všeobecných položkách - položka 02910 celkem včetně ochrany vytyčovacích a vytyčovaných bodů Celkem rozsah dle požadavku dle PD a požadavku objednatele. 1=1,000 [A]
TS |  |  |  | zahrnuje veškeré náklady spojené s objednatelem požadovanými pracemi, - pro stanovení orientační investorské ceny určete jednotkovou cenu jako 1% odhadované ceny stavby
P | 7 | 02940 |  | OSTATNÍ POŽADAVKY - VYPRACOVÁNÍ DOKUMENTACE | KPL | 1 | 0 |  |  | 2
PP
VV |  |  |  | ***NEUZNATELNÝ NÁKLAD*** dokumentace bude požadovaná v (počet výtisků. paré a CD v el. podobě dle SOD) objednatelem včetně dokumentace v elektronické podobě cena za zpracování - DSPS (dokumentace skutečného provedení stavby) - dokumentace bude vypracována dle požadavku objednatele v aktualizovaném znění Celkem rozsah a počet dle SOD 1=1,000 [A]
TS |  |  |  | zahrnuje veškeré náklady spojené s objednatelem požadovanými pracemi
P | 8 | 029412 |  | OSTATNÍ POŽADAVKY - VYPRACOVÁNÍ MOSTNÍHO LISTU | KUS | 1 | 0 |  |  | 2
PP
VV |  |  |  | ***NEUZNATELNÝ NÁKLAD*** Mostní list na objekt včetně zadání do el. evidence mostu objednatele a správce (vše dle ČSN 73 6220. 736221 a 736222) dle SOD objednatele. vč. plánu údržby mostu 1=1,000 [A]
TS |  |  |  | zahrnuje veškeré náklady spojené s objednatelem požadovanými pracemi
P | 9 | 02943 |  | OSTATNÍ POŽADAVKY - VYPRACOVÁNÍ RDS | KPL | 1 | 0 |  |  | 2
PP
VV |  |  |  | ***NEUZNATELNÝ NÁKLAD*** dokumentace bude požadovaná (počet výtisků. paré a CD v el. podobě dle SOD) objednatelem včetně dokumentace v elektronické podobě 1x CD cena za vypracování - RDS (realizační dokumentace stavby) včetně včetně plánu údržby mostu Celkem rozsah a počet dle SOD 1=1,000 [A]
TS |  |  |  | zahrnuje veškeré náklady spojené s objednatelem požadovanými pracemi
P | 10 | 02944 |  | OSTAT POŽADAVKY - DOKUMENTACE SKUTEČ PROVEDENÍ V DIGIT FORMĚ | KPL | 1 | 0 |  |  | 2
PP
VV |  |  |  | ***NEUZNATELNÝ NÁKLAD*** 6x tisk, CD 1=1,000 [A]
TS |  |  |  | zahrnuje veškeré náklady spojené s objednatelem požadovanými pracemi
P | 11 | 02953 |  | OSTATNÍ POŽADAVKY - HLAVNÍ MOSTNÍ PROHLÍDKA | KUS | 1 | 0 |  |  | 2
PP
VV |  |  |  | Dokumentace bude požadovaná (počet výtisků. paré a CD v el. podobě dle požadavku PD. dodavatele a objednatele) objednatelem včetně dokumentace v elektronické podobě na CD. 1. HMP včetně zadání do el. evidence mostu objednatele a správce (vše dle ČSN 73 6220. 736221 a 736222). projednání a odsouhlasení dle SOD zhotovitele 1=1,000 [A]
TS |  |  |  | položka zahrnuje : - úkony dle ČSN 73 6221 - provedení hlavní mostní prohlídky oprávněnou fyzickou nebo právnickou osobou - vyhotovení záznamu (protokolu), který jednoznačně definuje stav mostu
SD |  | 1 |  | Zemní práce
P | 12 | 11010 |  | VŠEOBECNÉ VYKLIZENÍ ZASTAVĚNÉHO ÚZEMÍ | M2 | 3075 | 0 |  |  | 2
PP
VV |  |  |  | celkem vyklizení prostoru pod mostem od nečistot. suti. předmětů vzniklých při realizaci akce komplet včetně odvozu. likvidace atp. celkem vyčištění prostoru pod mostem v průběhu prací po demoličních pracích a po výstavbě objektu Fáze P - 5.5*30=165,000 [A] Fáze S - 5.5*30=165,000 [B] Fáze L - 5.5*30=165,000 [C] Periodické čištění komunikace za O1 - 5*50*9=2 250,000 [D] Za opěrou O1 - 5*30+2*30=210,000 [E] Za opěrou O2 - 3*40=120,000 [F] Celkem: A+B+C+D+E+F=3 075,000 [G]
TS |  |  |  | zahrnuje odstranění všech překážek pro uskutečnění stavby
P | 13 | 11090 |  | VŠEOBECNÉ VYKLIZENÍ OSTATNÍCH PLOCH | M2 | 132.3 | 0 |  |  | 2
PP
VV |  |  |  | kompletní vyčištění dutin nosné konstrukce, uložení na skládku s poplatkem a likvidací v režii zhotovitele plocha je dána půdorysnou plochou dutin n.k. - 3*2.45*18=132,300 [A]
TS |  |  |  | zahrnuje odstranění všech překážek pro uskutečnění stavby
P | 14 | 11120 |  | ODSTRANĚNÍ KŘOVIN | M2 | 172 | 0 |  |  | 2
PP
VV |  |  |  | odstranění a likvidace dřevní hmoty v režii zhotovitele O1. vlevo - 26 O1. vpravo - 47 O2. vlevo - 99 O2. vpravo - 0 26+47+99+0=172,000 [A]
TS |  |  |  | odstranění křovin a stromů do průměru 100 mm doprava dřevin bez ohledu na vzdálenost spálení na hromadách nebo štěpkování
P | 15 | 11201 |  | KÁCENÍ STROMŮ D KMENE DO 0,5M S ODSTRANĚNÍM PAŘEZŮ | KUS | 2 | 0 |  |  | 2
PP
VV |  |  |  | odstranění a likvidace dřevní hmoty v režii zhotovitele O1. vlevo - 1 O1. vpravo - 1 O2. vlevo - 0 O2. vpravo - 0 1+1=2,000 [A]
TS |  |  |  | Kácení stromů se měří v [ks] poražených stromů (průměr stromů se měří ve výšce 1,3m nad terénem) a zahrnuje zejména: - poražení stromu a osekání větví - spálení větví na hromadách nebo štěpkování - dopravu a uložení kmenů, případné další práce s nimi dle pokynů zadávací dokumentace Odstranění pařezů se měří v [ks] vytrhaných nebo vykopaných pařezů a zahrnuje zejména: - vytrhání nebo vykopání pařezů - veškeré zemní práce spojené s odstraněním pařezů - dopravu a uložení pařezů, případně další práce s nimi dle pokynů zadávací dokumentace - zásyp jam po pařezech
P | 16 | 11313 |  | ODSTRANĚNÍ KRYTU ZPEVNĚNÝCH PLOCH S ASFALTOVÝM POJIVEM | M3 | 21.5 | 0 |  |  | 2
PP
VV |  |  |  | včetně odvozu na skládku dle požadavku objednatele a dle PD akce do dodavatelem určené vzdálenosti Uložení je zahrnuto v položce. poplatek za uložení v samostatné položce 0141*** O1. - 0.1*(5*20+2.5*13)=13,250 [A] NK - 0.04*3*20=2,400 [B] O2. - 0.1*3*10=3,000 [C] Chodník O2. - 0.1*(1.9*15.0)=2,850 [D] Celkem: A+B+C+D=21,500 [E]
TS |  |  |  | Položka zahrnuje veškerou manipulaci s vybouranou sutí a s vybouranými hmotami vč. uložení na skládku. Nezahrnuje poplatek za skládku, který se vykazuje v položce 0141** (s výjimkou malého množství bouraného materiálu, kde je možné poplatek zahrnout do jednotkové ceny bourání – tento fakt musí být uveden v doplňujícím textu k položce).
P | 17 | 11318 |  | ODSTRANĚNÍ KRYTU ZPEVNĚNÝCH PLOCH Z DLAŽDIC | M3 | 1.7 | 0 |  |  | 2
PP
VV |  |  |  | včetně odvozu na skládku dle požadavku objednatele a dle PD akce do dodavatelem určené vzdálenosti položka nezahrnuje poplatek za uložení a zahrnuje uložení na skládku. poplatek za uložení v položce 0141*** stávající odvodnění - 0.5*0.1*(12+22)=1,700 [A]
TS |  |  |  | Položka zahrnuje veškerou manipulaci s vybouranou sutí a s vybouranými hmotami vč. uložení na skládku. Nezahrnuje poplatek za skládku, který se vykazuje v položce 0141** (s výjimkou malého množství bouraného materiálu, kde je možné poplatek zahrnout do jednotkové ceny bourání – tento fakt musí být uveden v doplňujícím textu k položce).
P | 18 | 11332 |  | ODSTRANĚNÍ PODKLADŮ ZPEVNĚNÝCH PLOCH Z KAMENIVA NESTMELENÉHO | M3 | 48.75 | 0 |  |  | 2
PP
VV |  |  |  | včetně odvozu na skládku dle požadavku objednatele a dle PD akce do dodavatelem určené vzdálenosti položka nezahrnuje poplatek za uložení a zahrnuje uložení na skládku. poplatek za uložení v položce 0141*** O1. - 0.3*(5*20+2.5*13)=39,750 [A] O2. - 0.3*3*10=9,000 [B] Celkem: A+B=48,750 [C]
TS |  |  |  | Položka zahrnuje veškerou manipulaci s vybouranou sutí a s vybouranými hmotami vč. uložení na skládku. Nezahrnuje poplatek za skládku, který se vykazuje v položce 0141** (s výjimkou malého množství bouraného materiálu, kde je možné poplatek zahrnout do jednotkové ceny bourání – tento fakt musí být uveden v doplňujícím textu k položce).
P | 19 | 11352 |  | ODSTRANĚNÍ CHODNÍKOVÝCH A SILNIČNÍCH OBRUBNÍKŮ BETONOVÝCH | M | 37 | 0 |  |  | 2
PP
VV |  |  |  | Komplet včetně manipulace. dopravy a uložení na předepsané skládce. Položka nezahrnuje poplatek za uložení a zahrnuje uložení na skládku. O1. - 37=37,000 [A]
TS |  |  |  | Položka zahrnuje veškerou manipulaci s vybouranou sutí a s vybouranými hmotami vč. uložení na skládku. Nezahrnuje poplatek za skládku, který se vykazuje v položce 0141** (s výjimkou malého množství bouraného materiálu, kde je možné poplatek zahrnout do jednotkové ceny bourání – tento fakt musí být uveden v doplňujícím textu k položce).
P | 20 | 11372 |  | FRÉZOVÁNÍ ZPEVNĚNÝCH PLOCH ASFALTOVÝCH | M3 | 16.25 | 0 |  |  | 2
PP
VV |  |  |  | Komplet včetně manipulace. dopravy a uložení na předepsané skládce. Položka nezahrnuje poplatek za uložení a zahrnuje uložení na skládku. Frézovaný materiál odkoupí zhotovitel dle požadavku objednatele a SOD. O1. - 0.1*(5*20+2.5*13)=13,250 [A] O2. - 0.1*3*10=3,000 [B] Celkem: A+B=16,250 [C]
TS |  |  |  | Položka zahrnuje veškerou manipulaci s vybouranou sutí a s vybouranými hmotami vč. uložení na skládku. Nezahrnuje poplatek za skládku, který se vykazuje v položce 0141** (s výjimkou malého množství bouraného materiálu, kde je možné poplatek zahrnout do jednotkové ceny bourání – tento fakt musí být uveden v doplňujícím textu k položce).
P | 21 | 12110 |  | SEJMUTÍ ORNICE NEBO LESNÍ PŮDY | M3 | 65 | 0 |  |  | 2
PP
VV |  |  |  | Položka zahrnuje pouze sejmutí s převozem na trvalou a nebo dočasnou skládku dle PD a požadavku objednatele akce. Uložení zahrnuto v položce 17120. poplatek za případné uložení v položce 0141** O1. vlevo - 0.2*100=20,000 [A] O1. vpravo - 0.2*100=20,000 [B] O2. vlevo - 0.2*100=20,000 [C] O2. vpravo - 0.2*25=5,000 [D] Celkem: A+B+C+D=65,000 [E]
TS |  |  |  | položka zahrnuje sejmutí ornice bez ohledu na tloušťku vrstvy a její vodorovnou dopravu nezahrnuje uložení na trvalou skládku
P | 22 | 12573 |  | VYKOPÁVKY ZE ZEMNÍKŮ A SKLÁDEK TŘ. I | M3 | 65 | 0 |  |  | 2
PP
VV |  |  |  | Třída těžitelnosti je uvažována dle ČSN 73 3050. Tato třída těžitelnosti odpovídá třídě I. dle ČSN 73 6133 a TKP 4- 2005. Vykopávky z mezideponie vhodné zeminy k danému účelu obsypu. zásypu a ohumusování. " 18223 - 225*0.2=45,000 [A] 18233 - 100 *0.2=20,000 [B] Celkem: A+B=65,000 [C]
TS |  |  |  | položka zahrnuje: - vodorovná a svislá doprava, přemístění, přeložení, manipulace s výkopkem - kompletní provedení vykopávky nezapažené i zapažené - ošetření výkopiště po celou dobu práce v něm vč. klimatických opatření - ztížení vykopávek v blízkosti podzemního vedení, konstrukcí a objektů vč. jejich dočasného zajištění - ztížení pod vodou, v okolí výbušnin, ve stísněných prostorech a pod. - příplatek za lepivost - těžení po vrstvách, pásech a po jiných nutných částech (figurách) - čerpání vody vč. čerpacích jímek, potrubí a pohotovostní čerpací soupravy (viz ustanovení k pol. 1151,2) - potřebné snížení hladiny podzemní vody - těžení a rozpojování jednotlivých balvanů - vytahování a nošení výkopku - ruční vykopávky, odstranění kořenů a napadávek - pažení, vzepření a rozepření vč. přepažování (vyjma štětových stěn) - úpravu, ochranu a očištění dna, základové spáry, stěn a svahů - udržování výkopiště a jeho ochrana proti vodě - odvedení nebo obvedení vody v okolí výkopiště a ve výkopišti - třídění výkopku - veškeré pomocné konstrukce umožňující provedení vykopávky (příjezdy, sjezdy, nájezdy, lešení, podpěr. konstr., přemostění, zpevněné plochy, zakrytí a pod.) položka nezahrnuje: - práce spojené s otvírkou zemníku
P | 23 | 13173 |  | HLOUBENÍ JAM ZAPAŽ I NEPAŽ TŘ. I | M3 | 150.75 | 0 |  |  | 2
PP
VV |  |  |  | Třída těžitelnosti je uvažována dle ČSN 73 3050. Tato třída těžitelnosti odpovídá třídě I. dle ČSN 73 6133 a TKP 4- 2005. Uložení není zahrnuto v položce. Zahrnuto v položce 17120. Poplatek za uložení v samostatné položce 0141** O1. vlevo - 1.5*1.5*(15+20)=78,750 [A] O1. vpravo - 1.5*1.5*(20)=45,000 [B] O2. - 1.5*3*6=27,000 [C] Celkem: A+B+C=150,750 [D]
TS |  |  |  | položka zahrnuje: - vodorovná a svislá doprava, přemístění, přeložení, manipulace s výkopkem - kompletní provedení vykopávky nezapažené i zapažené - ošetření výkopiště po celou dobu práce v něm vč. klimatických opatření - ztížení vykopávek v blízkosti podzemního vedení, konstrukcí a objektů vč. jejich dočasného zajištění - ztížení pod vodou, v okolí výbušnin, ve stísněných prostorech a pod. - příplatek za lepivost - těžení po vrstvách, pásech a po jiných nutných částech (figurách) - čerpání vody vč. čerpacích jímek, potrubí a pohotovostní čerpací soupravy (viz ustanovení k pol. 1151,2) - potřebné snížení hladiny podzemní vody - těžení a rozpojování jednotlivých balvanů - vytahování a nošení výkopku - svahování a přesvah. svahů do konečného tvaru, výměna hornin v podloží a v pláni znehodnocené klimatickými vlivy - ruční vykopávky, odstranění kořenů a napadávek - pažení, vzepření a rozepření vč. přepažování (vyjma štětových stěn) - úpravu, ochranu a očištění dna, základové spáry, stěn a svahů - odvedení nebo obvedení vody v okolí výkopiště a ve výkopišti - třídění výkopku - veškeré pomocné konstrukce umožňující provedení vykopávky (příjezdy, sjezdy, nájezdy, lešení, podpěr. konstr., přemostění, zpevněné plochy, zakrytí a pod.) - nezahrnuje uložení zeminy (na skládku, do násypu) ani poplatky za skládku, vykazují se v položce č.0141**
P | 24 | 13273 |  | HLOUBENÍ RÝH ŠÍŘ DO 2M PAŽ I NEPAŽ TŘ. I | M3 | 26.7 | 0 |  |  | 2
PP
VV |  |  |  | Třída těžitelnosti je uvažována dle ČSN 73 3050. Tato třída těžitelnosti odpovídá třídě I. dle ČSN 73 6133 a TKP 4- 2005. Uložení není zahrnuto v položce. Zahrnuto v polžce 17120. Poplatek za uložení v samostatné položce 0141** 0.4*1.5*(5.5+15+18+3+3)=26,700 [A]
TS |  |  |  | položka zahrnuje: - vodorovná a svislá doprava, přemístění, přeložení, manipulace s výkopkem - kompletní provedení vykopávky nezapažené i zapažené - ošetření výkopiště po celou dobu práce v něm vč. klimatických opatření - ztížení vykopávek v blízkosti podzemního vedení, konstrukcí a objektů vč. jejich dočasného zajištění - ztížení pod vodou, v okolí výbušnin, ve stísněných prostorech a pod. - příplatek za lepivost - těžení po vrstvách, pásech a po jiných nutných částech (figurách) - čerpání vody vč. čerpacích jímek, potrubí a pohotovostní čerpací soupravy (viz ustanovení k pol. 1151,2) - potřebné snížení hladiny podzemní vody - těžení a rozpojování jednotlivých balvanů - vytahování a nošení výkopku - svahování a přesvah. svahů do konečného tvaru, výměna hornin v podloží a v pláni znehodnocené klimatickými vlivy - ruční vykopávky, odstranění kořenů a napadávek - pažení, vzepření a rozepření vč. přepažování (vyjma štětových stěn) - úpravu, ochranu a očištění dna, základové spáry, stěn a svahů - odvedení nebo obvedení vody v okolí výkopiště a ve výkopišti - třídění výkopku - veškeré pomocné konstrukce umožňující provedení vykopávky (příjezdy, sjezdy, nájezdy, lešení, podpěr. konstr., přemostění, zpevněné plochy, zakrytí a pod.) - nezahrnuje uložení zeminy (na skládku, do násypu) ani poplatky za skládku, vykazují se v položce č.0141**
P | 25 | 17120 |  | ULOŽENÍ SYPANINY DO NÁSYPŮ A NA SKLÁDKY BEZ ZHUTNĚNÍ | M3 | 242.45 | 0 |  |  | 2
PP
VV |  |  |  | 12110 - 65=65,000 [A] 13173 - 150,75=150,750 [B] 13273 - 26,7=26,700 [C] Celkem: A+B+C=242,450 [D]
TS |  |  |  | položka zahrnuje: - kompletní provedení zemní konstrukce do předepsaného tvaru - ošetření úložiště po celou dobu práce v něm vč. klimatických opatření - ztížení v okolí vedení, konstrukcí a objektů a jejich dočasné zajištění - ztížení provádění ve ztížených podmínkách a stísněných prostorech - ztížené ukládání sypaniny pod vodu - ukládání po vrstvách a po jiných nutných částech (figurách) vč. dosypávek - spouštění a nošení materiálu - úprava, očištění a ochrana podloží a svahů - svahování, uzavírání povrchů svahů - udržování úložiště a jeho ochrana proti vodě - odvedení nebo obvedení vody v okolí úložiště a v úložišti - veškeré pomocné konstrukce umožňující provedení zemní konstrukce (příjezdy, sjezdy, nájezdy, lešení, podpěrné konstrukce, přemostění, zpevněné plochy, zakrytí a pod.)
P | 26 | 17481 |  | ZÁSYP JAM A RÝH Z NAKUPOVANÝCH MATERIÁLŮ | M3 | 143.7 | 0 |  |  | 2
PP
VV |  |  |  | celkem použitá vhodná stávající zemina v místě vybourání stávajícího mostu Zásyp O1. - 2*(15+20)+1*(20)=90,000 [A] Zásyp O2. - 1.5*3*6=27,000 [B] Rýhy odvodnění - 0.4*1.5*(5.5+15+18+3+3)=26,700 [C] Celkem: A+B+C=143,700 [D]
TS |  |  |  | položka zahrnuje: - kompletní provedení zemní konstrukce včetně nákupu a dopravy materiálu dle zadávací dokumentace - úprava ukládaného materiálu vlhčením, tříděním, promícháním nebo vysoušením, příp. jiné úpravy za účelem zlepšení jeho mech. vlastností - hutnění i různé míry hutnění - ošetření úložiště po celou dobu práce v něm vč. klimatických opatření - ztížení v okolí vedení, konstrukcí a objektů a jejich dočasné zajištění - ztížení provádění vč. hutnění ve ztížených podmínkách a stísněných prostorech - ztížené ukládání sypaniny pod vodu - ukládání po vrstvách a po jiných nutných částech (figurách) vč. dosypávek - spouštění a nošení materiálu - výměna částí zemní konstrukce znehodnocené klimatickými vlivy - udržování úložiště a jeho ochrana proti vodě - odvedení nebo obvedení vody v okolí úložiště a v úložišti - veškeré pomocné konstrukce umožňující provedení zemní konstrukce (příjezdy, sjezdy, nájezdy, lešení, podpěrné konstrukce, přemostění, zpevněné plochy, zakrytí a pod.)
P | 27 | 18110 |  | ÚPRAVA PLÁNĚ SE ZHUTNĚNÍM V HORNINĚ TŘ. I | M2 | 256 | 0 |  |  | 2
PP
VV |  |  |  | O1. - 223=223,000 [A] O2. - 33=33,000 [B] Celkem: A+B=256,000 [C]
TS |  |  |  | položka zahrnuje úpravu pláně včetně vyrovnání výškových rozdílů. Míru zhutnění určuje projekt.
P | 28 | 18130 |  | ÚPRAVA PLÁNĚ BEZ ZHUTNĚNÍ | M2 | 325 | 0 |  |  | 2
PP
VV |  |  |  | ***NEUZNATELNÝ NÁKLAD*** celkem pro obnovu ohumusování O1. vlevo - 100=100,000 [A] O1. vpravo - 100=100,000 [B] O2. vlevo - 100=100,000 [C] O2. vpravo - 25=25,000 [D] Celkem: A+B+C+D=325,000 [E]
TS |  |  |  | položka zahrnuje úpravu pláně včetně vyrovnání výškových rozdílů
P | 29 | 18223 |  | ROZPROSTŘENÍ ORNICE VE SVAHU V TL DO 0,20M | M2 | 225 | 0 |  |  | 2
PP
VV |  |  |  | ***NEUZNATELNÝ NÁKLAD*** získání zeminy v položce 12573 celkem pro obnovu ohumusování O1. vlevo - 50 O1. vpravo - 50 O2. vlevo - 100 O2. vpravo - 25 50+50+100+25=225,000 [A]
TS |  |  |  | položka zahrnuje: nutné přemístění ornice z dočasných skládek vzdálených do 50m rozprostření ornice v předepsané tloušťce ve svahu přes 1:5
P | 30 | 18233 |  | ROZPROSTŘENÍ ORNICE V ROVINĚ V TL DO 0,20M | M2 | 100 | 0 |  |  | 2
PP
VV |  |  |  | ***NEUZNATELNÝ NÁKLAD*** získání zeminy v položce 12573 celkem pro obnovu ohumusování O1. vlevo - 50 O1. vpravo - 50 50+50=100,000 [A]
TS |  |  |  | položka zahrnuje: nutné přemístění ornice z dočasných skládek vzdálených do 50m rozprostření ornice v předepsané tloušťce v rovině a ve svahu do 1:5
P | 31 | 18241 |  | ZALOŽENÍ TRÁVNÍKU RUČNÍM VÝSEVEM | M2 | 325 | 0 |  |  | 2
PP
VV |  |  |  | ***NEUZNATELNÝ NÁKLAD*** celkem pro obnovu ohumusování O1. vlevo - 100 O1. vpravo - 100 O2. vlevo - 100 O2. vpravo - 25 100+100+100+25=325,000 [A]
TS |  |  |  | Zahrnuje dodání předepsané travní směsi, její výsev na ornici, zalévání, první pokosení, to vše bez ohledu na sklon terénu
P | 32 | 18247 |  | OŠETŘOVÁNÍ TRÁVNÍKU | M2 | 325 | 0 |  |  | 2
PP
VV |  |  |  | ***NEUZNATELNÝ NÁKLAD*** celkem pro obnovu ohumusování O1. vlevo - 100 O1. vpravo - 100 O2. vlevo - 100 O2. vpravo - 25 100+100+100+25=325,000 [A]
TS |  |  |  | Zahrnuje pokosení se shrabáním, naložení shrabků na dopravní prostředek, s odvozem a se složením, to vše bez ohledu na sklon terénu zahrnuje nutné zalití a hnojení
P | 33 | 18481 |  | OCHRANA STROMŮ BEDNĚNÍM | M2 | 8 | 0 |  |  | 2
PP
VV |  |  |  | Ochrana stromů v prostoru staveniště. Dle PDPS předpoklad 3 stromy dle situace. V případě většího množství zajištění na požadavek zhotovitele. budou další stromy ochráněny v jeho režii. celkem předpolí opěry 01 - 1*(4*2)=8,000 [A] celkem předpolí opěry 02 - 0=0,000 [B] Celkem: A+B=8,000 [C]
TS |  |  |  | položka zahrnuje veškerý materiál, výrobky a polotovary, včetně mimostaveništní a vnitrostaveništní dopravy (rovněž přesuny), včetně naložení a složení, případně s uložením
SD |  | 2 |  | Základy
P | 34 | 21341 |  | DRENÁŽNÍ VRSTVY Z PLASTBETONU (PLASTMALTY) | M3 | 0.192 | 0 |  |  | 2
PP
VV |  |  |  | celkem odvodnění celoplošné izolace - 0.25*0.04*19.2=0,192 [A]
TS |  |  |  | Položka zahrnuje: - dodávku předepsaného materiálu pro drenážní vrstvu, včetně mimostaveništní a vnitrostaveništní dopravy - provedení drenážní vrstvy předepsaných rozměrů a předepsaného tvaru
P | 35 | 261516 | A | VRTY PRO KOTV, INJEKT, MIKROPIL NA POVRCHU TŘ V D DO 80MM | M | 1.75 | 0 |  |  | 2
PP
VV |  |  |  | celkem odvodnění celoplošné izolace 1*0.85=0,850 [B] odvodnění dutin nosníků (3+3)*0.15=0,900 [A] Celkem: B+A=1,750 [C]
TS |  |  |  | položka zahrnuje: přemístění, montáž a demontáž vrtných souprav svislou dopravu zeminy z vrtu vodorovnou dopravu zeminy bez uložení na skládku případně nutné pažení dočasné (včetně odpažení) i trvalé
P | 36 | 272325 | A | ZÁKLADY ZE ŽELEZOBETONU DO C30/37 | M3 | 22.534 | 0 |  |  | 2
PP
VV |  |  |  | beton základových konstrukcí - C30/37-XF2.XD2.XC1 celkem předpolí opěry 01. - (10.5+11.5+5.2+16.6)*(1.2*0.375+0.35*0.05)=20,477 [A] celkem předpolí opěry 02. - (2.9+1.5)*(1.2*0.375+0.35*0.05)=2,057 [B] Celkem: A+B=22,534 [C]
TS |  |  |  | - dodání čerstvého betonu (betonové směsi) požadované kvality, jeho uložení do požadovaného tvaru při jakékoliv hustotě výztuže, konzistenci čerstvého betonu a způsobu hutnění, ošetření a ochranu betonu, - zhotovení nepropustného, mrazuvzdorného betonu a betonu požadované trvanlivosti a vlastností, - užití potřebných přísad a technologií výroby betonu, - zřízení pracovních a dilatačních spar, včetně potřebných úprav, výplně, vložek, opracování, očištění a ošetření, - bednění požadovaných konstr. (i ztracené) s úpravou dle požadované kvality povrchu betonu, včetně odbedňovacích a odskružovacích prostředků, - podpěrné konstr. (skruže) a lešení všech druhů pro bednění, uložení čerstvého betonu, výztuže a doplňkových konstr., vč. požadovaných otvorů, ochranných a bezpečnostních opatření a základů těchto konstrukcí a lešení, - vytvoření kotevních čel, kapes, nálitků, a sedel, - zřízení všech požadovaných otvorů, kapes, výklenků, prostupů, dutin, drážek a pod., vč. ztížení práce a úprav kolem nich, - úpravy pro osazení výztuže, doplňkových konstrukcí a vybavení, - úpravy povrchu pro položení požadované izolace, povlaků a nátěrů, případně vyspravení, - ztížení práce u kabelových a injektážních trubek a ostatních zařízení osazovaných do betonu, - konstrukce betonových kloubů, upevnění kotevních prvků a doplňkových konstrukcí, - nátěry zabraňující soudržnost betonu a bednění, - výplň, těsnění a tmelení spar a spojů, - opatření povrchů betonu izolací proti zemní vlhkosti v částech, kde přijdou do styku se zeminou nebo kamenivem, - případné zřízení spojovací vrstvy u základů, - úpravy pro osazení zařízení ochrany konstrukce proti vlivu bludných proudů,
P | 37 | 272365 |  | VÝZTUŽ ZÁKLADŮ Z OCELI 10505, B500B | T | 3.943 | 0 |  |  | 2
PP
VV |  |  |  | celkem 0.175 kg/m3 0,175*22,534=3,943 [A]
TS |  |  |  | Položka zahrnuje veškerý materiál, výrobky a polotovary, včetně mimostaveništní a vnitrostaveništní dopravy (rovněž přesuny), včetně naložení a složení, případně s uložením - dodání betonářské výztuže v požadované kvalitě, stříhání, řezání, ohýbání a spojování do všech požadovaných tvarů (vč. armakošů) a uložení s požadovaným zajištěním polohy a krytí výztuže betonem, - veškeré svary nebo jiné spoje výztuže, - pomocné konstrukce a práce pro osazení a upevnění výztuže, - zednické výpomoci pro montáž betonářské výztuže, - úpravy výztuže pro osazení doplňkových konstrukcí, - ochranu výztuže do doby jejího zabetonování, - úpravy výztuže pro zřízení železobetonových kloubů, kotevních prvků, závěsných ok a doplňkových konstrukcí, - veškerá opatření pro zajištění soudržnosti výztuže a betonu, - vodivé propojení výztuže, které je součástí ochrany konstrukce proti vlivům bludných proudů, vyvedení do měřících skříní nebo míst pro měření bludných proudů (vlastní měřící skříně se uvádějí položkami SD 74), - povrchovou antikorozní úpravu výztuže, - separaci výztuže, - osazení měřících zařízení a úpravy pro ně, - osazení měřících skříní nebo míst pro měření bludných proudů.
P | 38 | 285392 |  | DODATEČNÉ KOTVENÍ VLEPENÍM BETONÁŘSKÉ VÝZTUŽE D DO 16MM DO VRTŮ | KUS | 1384.944 | 0 |  |  | 2
PP
VV |  |  |  | komplet vrtání. dodání bet. výztuže a vlepení do předvrtaného otvoru včetně úpravy otvoru dle RDS výztuž 12mm délky prutu do 0.5m do vrtu délky 0.2m Kotvená přibetonávka NK - 2.94*(0.6+0.2+0.85+19.2+0.85+0.2+0.6)/(0.3*0.3)=735,000 [A] Přibetonávka O1. - ((4.3+0.7)*5.3)/(0.3*0.3)=294,444 [D] Přibetonávka O2. - (((1.2/2+4.7+0.8/2)*5.3)+(1.1*1.7/2+1.0*1.7/2))/(0.3*0.3)=355,500 [C] Celkem: A+D+C=1 384,944 [E]
TS |  |  |  | Položka zahrnuje: dodání výztuže předepsaného profilu a předepsané délky (do 600mm) provedení vrtu předepsaného profilu a předepsané délky (do 300mm) vsunutí výztuže do vyvrtaného profilu a její zalepení předepsaným pojivem případně nutné lešení
P | 39 | 285393 |  | DODATEČNÉ KOTVENÍ VLEPENÍM BETONÁŘSKÉ VÝZTUŽE D DO 20MM DO VRTŮ | KUS | 438 | 0 |  |  | 2
PP
VV |  |  |  | komplet vrtání. dodání bet. výztuže a vlepení do předvrtaného otvoru včetně úpravy otvoru dle RDS výztuž 16mm délky prutu do 0.75m do vrtu délky 0.4m celkem kotvená přibetonávka - předmostí 01. (10.5+11.5+5.2+16.6)*3/(0.3)=438,000 [A]
TS |  |  |  | Položka zahrnuje: dodání výztuže předepsaného profilu a předepsané délky (do 600mm) provedení vrtu předepsaného profilu a předepsané délky (do 300mm) vsunutí výztuže do vyvrtaného profilu a její zalepení předepsaným pojivem případně nutné lešení
P | 40 | 28997 |  | OPLÁŠTĚNÍ (ZPEVNĚNÍ) Z GEOTEXTILIE A GEOMŘÍŽOVIN | M2 | 232 | 0 |  |  | 2
PP
VV |  |  |  | v přechodové oblasti dle ČSN 73 6244 Ochrana izolace pol. 28999 2x vrstva Těsnící folie O1. - 2*2*(15+20+20)=220,000 [A] O2. - 2*(2*1+4*1)=12,000 [B] Celkem: A+B=232,000 [C]
TS |  |  |  | Položka zahrnuje: - dodávku předepsané geotextilie nebo geomřížoviny - úpravu, očištění a ochranu podkladu - přichycení k podkladu, případně zatížení - úpravy spojů a zajištění okrajů - úpravy pro odvodnění - nutné přesahy - mimostaveništní a vnitrostaveništní dopravu
P | 41 | 28999 |  | OPLÁŠTĚNÍ (ZPEVNĚNÍ) Z FÓLIE | M2 | 116 | 0 |  |  | 2
PP
VV |  |  |  | celkem dle ČSN 73 6244 - Těsnící folie O1. - 2*(15+20+20)=110,000 [A] O2. - 2*1+4*1=6,000 [B] Celkem: A+B=116,000 [C]
TS |  |  |  | Položka zahrnuje: - dodávku předepsané fólie - úpravu, očištění a ochranu podkladu - přichycení k podkladu, případně zatížení - úpravy spojů a zajištění okrajů - úpravy pro odvodnění - nutné přesahy - mimostaveništní a vnitrostaveništní dopravu
SD |  | 3 |  | Svislé konstrukce
P | 42 | 31717 |  | KOVOVÉ KONSTRUKCE PRO KOTVENÍ ŘÍMSY | KG | 434 | 0 |  |  | 2
PP
VV |  |  |  | celkem dle souboru detailu dokumentace a VL.4-2015 5 kg/ks celkem římsy na mostě - 5*(2*19.2)/1.0=192,000 [A] celkem římsy 01 - 5*(10.6+11.6+5+16.6)/1.0=219,000 [B] celkem římsy 02 - 5*(3.0+1.6)/1.0=23,000 [C] Celkem: A+B+C=434,000 [D]
TS |  |  |  | Položka zahrnuje dodávku (výrobu) kotevního prvku předepsaného tvaru a jeho osazení do předepsané polohy včetně nezbytných prací (vrty, zálivky apod.)
P | 43 | 317325 | A | ŘÍMSY ZE ŽELEZOBETONU DO C30/37 | M3 | 20.496 | 0 |  |  | 2
PP
VV |  |  |  | Beton říms C30/37-XF4.XD3 celkem římsy na mostě 0.22*19.2+0.24*19.4=8,880 [A] celkem římsy 01. 0.24*(10.6+11.6+5+16.6)=10,512 [B] celkem římsy 02. 0.24*(3.0+1.6)=1,104 [C] Celkem: A+B+C=20,496 [D]
TS |  |  |  | položka zahrnuje: - dodání čerstvého betonu (betonové směsi) požadované kvality, jeho uložení do požadovaného tvaru při jakékoliv hustotě výztuže, konzistenci čerstvého betonu a způsobu hutnění, ošetření a ochranu betonu, - zhotovení nepropustného, mrazuvzdorného betonu a betonu požadované trvanlivosti a vlastností, - užití potřebných přísad a technologií výroby betonu, - zřízení pracovních a dilatačních spar, včetně potřebných úprav, výplně, vložek, opracování, očištění a ošetření, - bednění požadovaných konstr. (i ztracené) s úpravou dle požadované kvality povrchu betonu, včetně odbedňovacích a odskružovacích prostředků, - podpěrné konstr. (skruže) a lešení všech druhů pro bednění, uložení čerstvého betonu, výztuže a doplňkových konstr., vč. požadovaných otvorů, ochranných a bezpečnostních opatření a základů těchto konstrukcí a lešení, - vytvoření kotevních čel, kapes, nálitků, a sedel, - zřízení všech požadovaných otvorů, kapes, výklenků, prostupů, dutin, drážek a pod., vč. ztížení práce a úprav kolem nich, - úpravy pro osazení výztuže, doplňkových konstrukcí a vybavení, - úpravy povrchu pro položení požadované izolace, povlaků a nátěrů, případně vyspravení, - ztížení práce u kabelových a injektážních trubek a ostatních zařízení osazovaných do betonu, - konstrukce betonových kloubů, upevnění kotevních prvků a doplňkových konstrukcí, - nátěry zabraňující soudržnost betonu a bednění, - výplň, těsnění a tmelení spar a spojů, - opatření povrchů betonu izolací proti zemní vlhkosti v částech, kde přijdou do styku se zeminou nebo kamenivem, - případné zřízení spojovací vrstvy u základů, - úpravy pro osazení zařízení ochrany konstrukce proti vlivu bludných proudů
P | 44 | 317365 | A | VÝZTUŽ ŘÍMS Z OCELI 10505, B500B | T | 3.69 | 0 |  |  | 2
PP
VV |  |  |  | předpoklad 180 kg/m3 dle VL.4:2015 0,18*20,5=3,690 [A]
TS |  |  |  | položka zahrnuje: - dodání betonářské výztuže v požadované kvalitě, stříhání, řezání, ohýbání a spojování do všech požadovaných tvarů (vč. armakošů) a uložení s požadovaným zajištěním polohy a krytí výztuže betonem, - veškeré svary nebo jiné spoje výztuže, - pomocné konstrukce a práce pro osazení a upevnění výztuže, - zednické výpomoci pro montáž betonářské výztuže, - úpravy výztuže pro osazení doplňkových konstrukcí, - ochranu výztuže do doby jejího zabetonování, - úpravy výztuže pro zřízení železobetonových kloubů, kotevních prvků, závěsných ok a doplňkových konstrukcí, - veškerá opatření pro zajištění soudržnosti výztuže a betonu, - vodivé propojení výztuže, které je součástí ochrany konstrukce proti vlivům bludných proudů, vyvedení do měřících skříní nebo míst pro měření bludných proudů (vlastní měřící skříně se uvádějí položkami SD 74) - povrchovou antikorozní úpravu výztuže, - separaci výztuže, - osazení měřících zařízení a úpravy pro ně, - osazení měřících skříní nebo míst pro měření bludných proudů.
P | 45 | 333325 | A | MOSTNÍ OPĚRY A KŘÍDLA ZE ŽELEZOVÉHO BETONU DO C30/37 | M3 | 29.18 | 0 |  |  | 2
PP
VV |  |  |  | Beton opěr a křídel C30/37-XC4.XF2.XD1. celkem předpolí opěry 01. Vlevo - 0.35*(0.70*10.5+0.56*11.5+0.47*5.0)=5,649 [A] Vpravo - 0.35*(0.67*1.6+0.44*5.0+0.46*5.0+0.46*5.0)=2,755 [B] celkem předpolí opěry 02.0.35*(1.3*2.9+1.3*1.5)=2,002 [C] Beton přibetonávky C30/37-XC4.XF4.XD2 . Přibetonávka O1. - 0.15*(4.3+0.7)*5.3=3,975 [D] Přibetonávka O2. - 0.15*(1.2/2+4.7+0.8/2)*5.3+0.15*(1.1*1.7/2+1.0*1.7/2)=4,799 [E] celkem rezerva (kubatura čerpána s odsouhlasením TDI a AD) - 10.000=10,000 [F] Celkem: A+B+C+D+E+F=29,180 [G]
TS |  |  |  | - dodání čerstvého betonu (betonové směsi) požadované kvality, jeho uložení do požadovaného tvaru při jakékoliv hustotě výztuže, konzistenci čerstvého betonu a způsobu hutnění, ošetření a ochranu betonu, - zhotovení nepropustného, mrazuvzdorného betonu a betonu požadované trvanlivosti a vlastností, - užití potřebných přísad a technologií výroby betonu, - zřízení pracovních a dilatačních spar, včetně potřebných úprav, výplně, vložek, opracování, očištění a ošetření, - bednění požadovaných konstr. (i ztracené) s úpravou dle požadované kvality povrchu betonu, včetně odbedňovacích a odskružovacích prostředků, - podpěrné konstr. (skruže) a lešení všech druhů pro bednění, uložení čerstvého betonu, výztuže a doplňkových konstr., vč. požadovaných otvorů, ochranných a bezpečnostních opatření a základů těchto konstrukcí a lešení, - vytvoření kotevních čel, kapes, nálitků, a sedel, - zřízení všech požadovaných otvorů, kapes, výklenků, prostupů, dutin, drážek a pod., vč. ztížení práce a úprav kolem nich, - úpravy pro osazení výztuže, doplňkových konstrukcí a vybavení, - úpravy povrchu pro položení požadované izolace, povlaků a nátěrů, případně vyspravení, - ztížení práce u kabelových a injektážních trubek a ostatních zařízení osazovaných do betonu, - konstrukce betonových kloubů, upevnění kotevních prvků a doplňkových konstrukcí, - nátěry zabraňující soudržnost betonu a bednění, - výplň, těsnění a tmelení spar a spojů, - opatření povrchů betonu izolací proti zemní vlhkosti v částech, kde přijdou do styku se zeminou nebo kamenivem, - případné zřízení spojovací vrstvy u základů, - úpravy pro osazení zařízení ochrany konstrukce proti vlivu bludných proudů
P | 46 | 333365 | A | VÝZTUŽ MOSTNÍCH OPĚR A KŘÍDEL Z OCELI 10505, B500B | T | 2.434 | 0 |  |  | 2
PP
VV |  |  |  | předpoklad do spodní stavby - 0.185 kg/m3 (v případě konstrukčních položek 0.050 kg/m3) celkem předpolí opěry 01. Vlevo - 0.185*0.35*(0.70*10.5+0.56*11.5+0.47*5.0)=1,045 [A] Vpravo - 0.185*0.35*(0.67*1.6+0.44*5.0+0.46+5.0+0.46*0.5)=0,580 [B] celkem předpolí opěry 02. 0.185*0.35*(1.3*2.9+1.3*1.5)=0,370 [C] Přibetonávka O1. - 0.05*0.15*(4.3+0.7)*5.3=0,199 [D] Přibetonávka O2. - 0.05*0.15*(1.2/2+4.7+0.8/2)*5.3+0.05*0.15*(1.1*1.7/2+1.0*1.7/2)=0,240 [E] Celkem: A+B+C+D+E=2,434 [F]
TS |  |  |  | Položka zahrnuje veškerý materiál, výrobky a polotovary, včetně mimostaveništní a vnitrostaveništní dopravy (rovněž přesuny), včetně naložení a složení, případně s uložením - dodání betonářské výztuže v požadované kvalitě, stříhání, řezání, ohýbání a spojování do všech požadovaných tvarů (vč. armakošů) a uložení s požadovaným zajištěním polohy a krytí výztuže betonem, - veškeré svary nebo jiné spoje výztuže, - pomocné konstrukce a práce pro osazení a upevnění výztuže, - zednické výpomoci pro montáž betonářské výztuže, - úpravy výztuže pro osazení doplňkových konstrukcí, - ochranu výztuže do doby jejího zabetonování, - úpravy výztuže pro zřízení železobetonových kloubů, kotevních prvků, závěsných ok a doplňkových konstrukcí, - veškerá opatření pro zajištění soudržnosti výztuže a betonu, - vodivé propojení výztuže, které je součástí ochrany konstrukce proti vlivům bludných proudů, vyvedení do měřících skříní nebo míst pro měření bludných proudů (vlastní měřící skříně se uvádějí položkami SD 74), - povrchovou antikorozní úpravu výztuže, - separaci výztuže, - osazení měřících zařízení a úpravy pro ně, - osazení měřících skříní nebo míst pro měření bludných proudů.
P | 47 | 333368 | A | VÝZTUŽ MOST OPĚR A KŘÍDEL ZE SVAŘ SÍTÍ | T | 0.574 | 0 |  |  | 2
PP
VV |  |  |  | předpoklad dle schema betonářské výztuže sítě KZ70 100/100/10 - 8.43 kg/m2 s přesahem +20% = 10.12 kg/m2 Přibetonávka O1. - 0.01012*(4.3+0.7)*5.3=0,268 [A] Přibetonávka O2. - 0.01012*(1.2/2+4.7+0.8/2)*5.3=0,306 [B] Celkem: A+B=0,574 [C]
TS |  |  |  | Položka zahrnuje veškerý materiál, výrobky a polotovary, včetně mimostaveništní a vnitrostaveništní dopravy (rovněž přesuny), včetně naložení a složení, případně s uložením - dodání betonářské výztuže v požadované kvalitě, stříhání, řezání, ohýbání a spojování do všech požadovaných tvarů (vč. armakošů) a uložení s požadovaným zajištěním polohy a krytí výztuže betonem, - veškeré svary nebo jiné spoje výztuže, - pomocné konstrukce a práce pro osazení a upevnění výztuže, - zednické výpomoci pro montáž betonářské výztuže, - úpravy výztuže pro osazení doplňkových konstrukcí, - ochranu výztuže do doby jejího zabetonování, - úpravy výztuže pro zřízení železobetonových kloubů, kotevních prvků, závěsných ok a doplňkových konstrukcí, - veškerá opatření pro zajištění soudržnosti výztuže a betonu, - vodivé propojení výztuže, které je součástí ochrany konstrukce proti vlivům bludných proudů, vyvedení do měřících skříní nebo míst pro měření bludných proudů (vlastní měřící skříně se uvádějí položkami SD 74), - povrchovou antikorozní úpravu výztuže, - separaci výztuže, - osazení měřících zařízení a úpravy pro ně, - osazení měřících skříní nebo míst pro měření bludných proudů.
P | 48 | 34223 |  | STĚNY A PŘÍČKY VÝPLŇ A ODDĚL Z CIHEL PÁLENÝCH | M3 | 0.41 | 0 |  |  | 2
PP
VV |  |  |  | zazdění dutin nosníků pro vybetonování příčníků: 3*2*0.70*0.65*0.15=0,410 [A]
TS |  |  |  | Položka zahrnuje veškerý materiál, výrobky a polotovary, včetně mimostaveništní a vnitrostaveništní dopravy (rovněž přesuny), včetně naložení a složení, případně s uložením.
SD |  | 4 |  | Vodorovné konstrukce
P | 49 | 421325 | A | MOSTNÍ NOSNÉ DESKOVÉ KONSTRUKCE ZE ŽELEZOBETONU C30/37 | M3 | 4.843 | 0 |  |  | 2
PP
VV |  |  |  | C30/37-XF2 Příčníky - 2*1.83*(0.85+0.2)=3,843 [B] celkem rezerva (kubatura čerpána s odsouhlasením TDI a AD) - 1.0=1,000 [C] Celkem: B+C=4,843 [D]
TS |  |  |  | - dodání čerstvého betonu (betonové směsi) požadované kvality, jeho uložení do požadovaného tvaru při jakékoliv hustotě výztuže, konzistenci čerstvého betonu a způsobu hutnění, ošetření a ochranu betonu, - zhotovení nepropustného, mrazuvzdorného betonu a betonu požadované trvanlivosti a vlastností, - užití potřebných přísad a technologií výroby betonu, - zřízení pracovních a dilatačních spar, včetně potřebných úprav, výplně, vložek, opracování, očištění a ošetření, - bednění požadovaných konstr. (i ztracené) s úpravou dle požadované kvality povrchu betonu, včetně odbedňovacích a odskružovacích prostředků, - podpěrné konstr. (skruže) a lešení všech druhů pro bednění, uložení čerstvého betonu, výztuže a doplňkových konstr., vč. požadovaných otvorů, ochranných a bezpečnostních opatření a základů těchto konstrukcí a lešení, - vytvoření kotevních čel, kapes, nálitků, a sedel, - zřízení všech požadovaných otvorů, kapes, výklenků, prostupů, dutin, drážek a pod., vč. ztížení práce a úprav kolem nich, - úpravy pro osazení výztuže, doplňkových konstrukcí a vybavení, - úpravy povrchu pro položení požadované izolace, povlaků a nátěrů, případně vyspravení, - ztížení práce u kabelových a injektážních trubek a ostatních zařízení osazovaných do betonu, - konstrukce betonových kloubů, upevnění kotevních prvků a doplňkových konstrukcí, - nátěry zabraňující soudržnost betonu a bednění, - výplň, těsnění a tmelení spar a spojů, - opatření povrchů betonu izolací proti zemní vlhkosti v částech, kde přijdou do styku se zeminou nebo kamenivem, - případné zřízení spojovací vrstvy u základů, - úpravy pro osazení zařízení ochrany konstrukce proti vlivu bludných proudů
P | 50 | 421365 | A | VÝZTUŽ MOSTNÍ DESKOVÉ KONSTRUKCE Z OCELI 10505, B500B | T | 0.944 | 0 |  |  | 2
PP
VV |  |  |  | předpoklad 195 kg/m3 0,195*4,84=0,944 [A]
TS |  |  |  | Položka zahrnuje veškerý materiál, výrobky a polotovary, včetně mimostaveništní a vnitrostaveništní dopravy (rovněž přesuny), včetně naložení a složení, případně s uložením - dodání betonářské výztuže v požadované kvalitě, stříhání, řezání, ohýbání a spojování do všech požadovaných tvarů (vč. armakošů) a uložení s požadovaným zajištěním polohy a krytí výztuže betonem, - veškeré svary nebo jiné spoje výztuže, - pomocné konstrukce a práce pro osazení a upevnění výztuže, - zednické výpomoci pro montáž betonářské výztuže, - úpravy výztuže pro osazení doplňkových konstrukcí, - ochranu výztuže do doby jejího zabetonování, - úpravy výztuže pro zřízení železobetonových kloubů, kotevních prvků, závěsných ok a doplňkových konstrukcí, - veškerá opatření pro zajištění soudržnosti výztuže a betonu, - vodivé propojení výztuže, které je součástí ochrany konstrukce proti vlivům bludných proudů, vyvedení do měřících skříní nebo míst pro měření bludných proudů (vlastní měřící skříně se uvádějí položkami SD 74. - povrchovou antikorozní úpravu výztuže, - separaci výztuže, - osazení měřících zařízení a úpravy pro ně, - osazení měřících skříní nebo míst pro měření bludných proudů.
P | 51 | 451313 |  | PODKLADNÍ A VÝPLŇOVÉ VRSTVY Z PROSTÉHO BETONU C16/20 | M3 | 11.81 | 0 |  |  | 2
PP
VV |  |  |  | Prvky O1. - 0.1*0.5*(10+15+15)+3*1=5,000 [A] Prvky O2. - 0.1*12=1,200 [B] Přibetonávky - 2*0.15*5*0.5=0,750 [C] Pod drenáže - 0.3*0.3*(40+8+6)=4,860 [D] Celkem: A+B+C+D=11,810 [E]
TS |  |  |  | - dodání čerstvého betonu (betonové směsi) požadované kvality, jeho uložení do požadovaného tvaru při jakékoliv hustotě výztuže, konzistenci čerstvého betonu a způsobu hutnění, ošetření a ochranu betonu, - zhotovení nepropustného, mrazuvzdorného betonu a betonu požadované trvanlivosti a vlastností, - užití potřebných přísad a technologií výroby betonu, - zřízení pracovních a dilatačních spar, včetně potřebných úprav, výplně, vložek, opracování, očištění a ošetření, - bednění požadovaných konstr. (i ztracené) s úpravou dle požadované kvality povrchu betonu, včetně odbedňovacích a odskružovacích prostředků, - podpěrné konstr. (skruže) a lešení všech druhů pro bednění, uložení čerstvého betonu, výztuže a doplňkových konstr., vč. požadovaných otvorů, ochranných a bezpečnostních opatření a základů těchto konstrukcí a lešení, - vytvoření kotevních čel, kapes, nálitků, a sedel, - zřízení všech požadovaných otvorů, kapes, výklenků, prostupů, dutin, drážek a pod., vč. ztížení práce a úprav kolem nich, - úpravy pro osazení výztuže, doplňkových konstrukcí a vybavení, - úpravy povrchu pro položení požadované izolace, povlaků a nátěrů, případně vyspravení, - ztížení práce u kabelových a injektážních trubek a ostatních zařízení osazovaných do betonu, - konstrukce betonových kloubů, upevnění kotevních prvků a doplňkových konstrukcí, - nátěry zabraňující soudržnost betonu a bednění, - výplň, těsnění a tmelení spar a spojů, - opatření povrchů betonu izolací proti zemní vlhkosti v částech, kde přijdou do styku se zeminou nebo kamenivem, - případné zřízení spojovací vrstvy u základů, - úpravy pro osazení zařízení ochrany konstrukce proti vlivu bludných proudů
P | 52 | 451314 | A | PODKLADNÍ A VÝPLŇOVÉ VRSTVY Z PROSTÉHO BETONU C25/30 | M3 | 2.76 | 0 |  |  | 2
PP
VV |  |  |  | Beton C25/30 XF4 Dilatační prvek za NK - 2*0.3*4*1=2,400 [A] Lože reliefni dlažby 4.5*0.4*0.2=0,360 [B] Celkem: A+B=2,760 [C]
TS
P | 53 | 45160 |  | PODKL A VÝPLŇ VRSTVY Z MEZEROVITÉHO BETONU | M3 | 4.86 | 0 |  |  | 2
PP
VV |  |  |  | mezerovitý beton obet. trubní drenáže - 0.3*0.3*(40+8+6)=4,860 [A]
TS |  |  |  | Položka zahrnuje dodávku mezerovitého betonu a jeho uložení se zhutněním, včetně mimostaveništní a vnitrostaveništní dopravy (rovněž přesuny)
P | 54 | 457325 | A | VYROVNÁVACÍ A SPÁDOVÝ ŽELEZOBETON C30/37 | M3 | 12.007 | 0 |  |  | 2
PP
VV |  |  |  | C30/37-XF2 Vyrovnávací vrstva - 19.2*2.94*0.195=11,007 [A] celkem rezerva (kubatura čerpána s odsouhlasením TDI a AD) - 1.0=1,000 [B] Celkem: A+B=12,007 [C]
TS |  |  |  | - dodání čerstvého betonu (betonové směsi) požadované kvality, jeho uložení do požadovaného tvaru při jakékoliv hustotě výztuže, konzistenci čerstvého betonu a způsobu hutnění, ošetření a ochranu betonu, - zhotovení nepropustného, mrazuvzdorného betonu a betonu požadované trvanlivosti a vlastností, - užití potřebných přísad a technologií výroby betonu, - zřízení pracovních a dilatačních spar, včetně potřebných úprav, výplně, vložek, opracování, očištění a ošetření, - bednění požadovaných konstr. (i ztracené) s úpravou dle požadované kvality povrchu betonu, včetně odbedňovacích a odskružovacích prostředků, - podpěrné konstr. (skruže) a lešení všech druhů pro bednění, uložení čerstvého betonu, výztuže a doplňkových konstr., vč. požadovaných otvorů, ochranných a bezpečnostních opatření a základů těchto konstrukcí a lešení, - vytvoření kotevních čel, kapes, nálitků, a sedel, - zřízení všech požadovaných otvorů, kapes, výklenků, prostupů, dutin, drážek a pod., vč. ztížení práce a úprav kolem nich, - úpravy pro osazení výztuže, doplňkových konstrukcí a vybavení, - úpravy povrchu pro položení požadované izolace, povlaků a nátěrů, případně vyspravení, - ztížení práce u kabelových a injektážních trubek a ostatních zařízení osazovaných do betonu, - konstrukce betonových kloubů, upevnění kotevních prvků a doplňkových konstrukcí, - nátěry zabraňující soudržnost betonu a bednění, - výplň, těsnění a tmelení spar a spojů, - opatření povrchů betonu izolací proti zemní vlhkosti v částech, kde přijdou do styku se zeminou nebo kamenivem, - případné zřízení spojovací vrstvy u základů, - úpravy pro osazení zařízení ochrany konstrukce proti vlivu bludných proudů
P | 55 | 45734 |  | VYROVNÁVACÍ A SPÁD BETON ZVLÁŠTNÍ (PLASTBETON) | M3 | 0.433 | 0 |  |  | 2
PP
VV |  |  |  | celkem výčnělek na okraji křídel a n.k. NK - 0.05*0.1*(2*19.2)=0,192 [A] Celkem předpolí opěry 01. - 0.05*0.1*(10.5+11.5+5.2+16.6)=0,219 [B] Celkem předpolí opěry 02. - 0.05*0.1*(2.9+1.5)=0,022 [C] Celkem: A+B+C=0,433 [D]
TS |  |  |  | položka zahrnuje: - dodání zvláštního betonu (plastbetonu) předepsané kvality a jeho rozprostření v předepsané tloušťce a v předepsaném tvaru
P | 56 | 457365 | A | VÝZTUŽ VYROV A SPÁD BETONU Z OCELI 10505, B500B | T | 1.802 | 0 |  |  | 2
PP
VV |  |  |  | celkem předpoklad 150 kg/m3 0,15*12,01=1,802 [A]
TS |  |  |  | položka zahrnuje: - dodání betonářské výztuže v požadované kvalitě, stříhání, řezání, ohýbání a spojování do všech požadovaných tvarů (vč. armakošů) a uložení s požadovaným zajištěním polohy a krytí výztuže betonem, - veškeré svary nebo jiné spoje výztuže, - pomocné konstrukce a práce pro osazení a upevnění výztuže, - zednické výpomoci pro montáž betonářské výztuže, - úpravy výztuže pro osazení doplňkových konstrukcí, - ochranu výztuže do doby jejího zabetonování, - úpravy výztuže pro zřízení železobetonových kloubů, kotevních prvků, závěsných ok a doplňkových konstrukcí, - veškerá opatření pro zajištění soudržnosti výztuže a betonu, - povrchovou antikorozní úpravu výztuže, - separaci výztuže
P | 57 | 457366 | A | VÝZTUŽ VYROVNÁVACÍHO A SPÁDOVÉHO BETONU Z KARI SÍTÍ | T | 0.18 | 0 |  |  | 2
PP
VV |  |  |  | celkem předpoklad 100 kg/m3 0,1*1,801=0,180 [A]
TS |  |  |  | položka zahrnuje: - dodání betonářské výztuže v požadované kvalitě, stříhání, řezání, ohýbání a spojování do všech požadovaných tvarů (vč. armakošů) a uložení s požadovaným zajištěním polohy a krytí výztuže betonem, - veškeré svary nebo jiné spoje výztuže, - pomocné konstrukce a práce pro osazení a upevnění výztuže, - zednické výpomoci pro montáž betonářské výztuže, - úpravy výztuže pro osazení doplňkových konstrukcí, - ochranu výztuže do doby jejího zabetonování, - úpravy výztuže pro zřízení železobetonových kloubů, kotevních prvků, závěsných ok a doplňkových konstrukcí, - veškerá opatření pro zajištění soudržnosti výztuže a betonu, - povrchovou antikorozní úpravu výztuže, - separaci výztuže
P | 58 | 45852 |  | VÝPLŇ ZA OPĚRAMI A ZDMI Z KAMENIVA DRCENÉHO | M3 | 7.65 | 0 |  |  | 2
PP
VV |  |  |  | Zásyp za opěrami dle ČSN 73 6244 na dané ID dle materiálu celkem ochranný obsyp opěry 01 - 0.6*1.5*(1+3+1.5)=4,950 [A] celkem ochranný obsyp opěry 02 - 0.6*1.5*3=2,700 [B] Celkem: A+B=7,650 [C]
TS |  |  |  | položka zahrnuje dodávku předepsaného kameniva, mimostaveništní a vnitrostaveništní dopravu a jeho uložení není-li v zadávací dokumentaci uvedeno jinak, jedná se o nakupovaný materiál
P | 59 | 458523 |  | VÝPLŇ ZA OPĚRAMI A ZDMI Z KAMENIVA DRCENÉHO, INDEX ZHUTNĚNÍ ID DO 0,9 | M3 | 103.2 | 0 |  |  | 2
PP
VV |  |  |  | ochranný obsyp opěr dle ČSN 73 6244 - na ID 0.85 Zásyp za opěrou 01 - 2*(12+20)+1*20=84,000 [A] Zásyp za opěrou 02 - 1.2*4*4=19,200 [B] Celkem: A+B=103,200 [C]
TS |  |  |  | položka zahrnuje dodávku předepsaného kameniva, mimostaveništní a vnitrostaveništní dopravu a jeho uložení není-li v zadávací dokumentaci uvedeno jinak, jedná se o nakupovaný materiál
P | 60 | 46138A |  | PATKY ZE ŽELEZOBETONU DO C20/25 VČET VÝZTUŽE | M3 | 0.459 | 0 |  |  | 2
PP
VV |  |  |  | Patky trubkového zábradlí 3.14*0.3*0.3/4*0.5*13=0,459 [A]
TS |  |  |  | položka zahrnuje: - nutné zemní práce (hloubení rýh a pod.) - dodání čerstvého betonu (betonové směsi) požadované kvality, jeho uložení do požadovaného tvaru při jakékoliv hustotě výztuže, konzistenci čerstvého betonu a způsobu hutnění, ošetření a ochranu betonu, - zhotovení nepropustného, mrazuvzdorného betonu a betonu požadované trvanlivosti a vlastností, - užití potřebných přísad a technologií výroby betonu, - zřízení pracovních a dilatačních spar, včetně potřebných úprav, výplně, vložek, opracování, očištění a ošetření, - bednění požadovaných konstr. (i ztracené) s úpravou dle požadované kvality povrchu betonu, včetně odbedňovacích a odskružovacích prostředků, - podpěrné konstr. (skruže) a lešení všech druhů pro bednění, uložení čerstvého betonu, výztuže a doplňkových konstr., vč. požadovaných otvorů, ochranných a bezpečnostních opatření a základů těchto konstrukcí a lešení, - vytvoření kotevních čel, kapes, nálitků, a sedel, - zřízení všech požadovaných otvorů, kapes, výklenků, prostupů, dutin, drážek a pod., vč. ztížení práce a úprav kolem nich, - úpravy pro osazení výztuže, doplňkových konstrukcí a vybavení, - úpravy povrchu pro položení požadované izolace, povlaků a nátěrů, případně vyspravení, - ztížení práce u kabelových a injektážních trubek a ostatních zařízení osazovaných do betonu, - konstrukce betonových kloubů, upevnění kotevních prvků a doplňkových konstrukcí, - nátěry zabraňující soudržnost betonu a bednění, - výplň, těsnění a tmelení spar a spojů, - opatření povrchů betonu izolací proti zemní vlhkosti v částech, kde přijdou do styku se zeminou nebo kamenivem, - případné zřízení spojovací vrstvy u základů, - dodání betonářské výztuže v požadované kvalitě, stříhání, řezání, ohýbání a spojování do všech požadovaných tvarů (vč. armakošů) a uložení s požadovaným zajištěním polohy a krytí výztuže betonem, - veškeré svary nebo jiné spoje výztuže, - pomocné konstrukce a práce pro osazení a upevnění výztuže, - zednické výpomoci pro montáž betonářské výztuže, - úpravy výztuže pro osazení doplňkových konstrukcí, - ochranu výztuže do doby jejího zabetonování, - úpravy výztuže pro zřízení železobetonových kloubů, kotevních prvků, závěsných ok a doplňkových konstrukcí, - veškerá opatření pro zajištění soudržnosti výztuže a betonu, - vodivé propojení výztuže, které je součástí ochrany konstrukce proti vlivům bludných proudů, vyvedení do měřících skříní nebo míst pro měření bludných proudů (vlastní měřící skříně se uvádějí položkami SD 74), - povrchovou antikorozní úpravu výztuže, - separaci výztuže, - osazení měřících zařízení a úpravy pro ně, - osazení měřících skříní nebo míst pro měření bludných proudů.
P | 61 | 46321 |  | ROVNANINA Z LOMOVÉHO KAMENE | M3 | 8.179 | 0 |  |  | 2
PP
VV |  |  |  | Celkem vsakovací objekty - 3.1415*0.6*0.5*0.6*0.5*0.6*(3+1)=0,679 [A] Rovnanina před římsou O1. 0.3*25=7,500 [B] Celkem: A+B=8,179 [C]
TS |  |  |  | položka zahrnuje: - dodávku a vyrovnání lomového kamene předepsané frakce do předepsaného tvaru včetně mimostaveništní a vnitrostaveništní dopravy není-li v zadávací dokumentaci uvedeno jinak, jedná se o nakupovaný materiál
SD |  | 5 |  | Komunikace
P | 62 | 56140 |  | KAMENIVO ZPEVNĚNÉ CEMENTEM | M3 | 39.75 | 0 |  |  | 2
PP
VV |  |  |  | Reprofilace a vyrovnání pro vozovkové souvrství Komunikace O1. - 0.15*232=34,800 [A] Komunikace O2. - 0.15*33=4,950 [B] Celkem: A+B=39,750 [C]
TS |  |  |  | - dodání směsi v požadované kvalitě - očištění podkladu - uložení směsi dle předepsaného technologického předpisu a zhutnění vrstvy v předepsané tloušťce - zřízení vrstvy bez rozlišení šířky, pokládání vrstvy po etapách, včetně pracovních spar a spojů - úpravu napojení, ukončení - úpravu dilatačních spar včetně předepsané výztuže - nezahrnuje postřiky, nátěry - nezahrnuje úpravu povrchu krytu
P | 63 | 56330 |  | VOZOVKOVÉ VRSTVY ZE ŠTĚRKODRTI | M3 | 53 | 0 |  |  | 2
PP
VV |  |  |  | Reprofilace a vyrovnání pro vozovkové souvrství Komunikace O1. - 0.2*232=46,400 [A] Komunikace O2. - 0.2*33=6,600 [B] Celkem: A+B=53,000 [C]
TS |  |  |  | - dodání kameniva předepsané kvality a zrnitosti - rozprostření a zhutnění vrstvy v předepsané tloušťce - zřízení vrstvy bez rozlišení šířky, pokládání vrstvy po etapách - nezahrnuje postřiky, nátěry
P | 64 | 567306 |  | VRSTVY PRO OBNOVU A OPRAVY Z RECYKLOVANÉHO MATERIÁLU | M3 | 39.75 | 0 |  |  | 2
PP
VV |  |  |  | Komunikace O1. - 0.15*232=34,800 [A] Komunikace O2. - 0.15*33=4,950 [B] Celkem: A+B=39,750 [C]
TS |  |  |  | - dodání recyklátu v požadované kvalitě - očištění podkladu - uložení recyklátu dle předepsaného technologického předpisu, zhutnění vrstvy v předepsané tloušťce - zřízení vrstvy bez rozlišení šířky, pokládání vrstvy po etapách, včetně pracovních spar a spojů - úpravu napojení, ukončení - nezahrnuje postřiky, nátěry
P | 65 | 56930 |  | ZPEVNĚNÍ KRAJNIC ZE ŠTĚRKODRTI | M3 | 3.375 | 0 |  |  | 2
PP
VV |  |  |  | Komunikace O1. - 0.25*0.5*7=0,875 [A] Komunikace O2. - 0.25*0.5*(11+9)=2,500 [B] Celkem: A+B=3,375 [C]
TS |  |  |  | - dodání kameniva předepsané kvality a zrnitosti - rozprostření a zhutnění vrstvy v předepsané tloušťce - zřízení vrstvy bez rozlišení šířky, pokládání vrstvy po etapách
P | 66 | 572211 |  | SPOJOVACÍ POSTŘIK Z ASFALTU DO 0,5KG/M2 | M2 | 308.008 | 0 |  |  | 2
PP
VV |  |  |  | spojovací postřik emulzí PSE 0.3 kg/m2 Komunikace O1. - 232=232,000 [A] NK - 2.24*19.2=43,008 [B] Komunikace O2. - 33=33,000 [C] Celkem: A+B+C=308,008 [D]
TS |  |  |  | - dodání všech předepsaných materiálů pro postřiky v předepsaném množství - provedení dle předepsaného technologického předpisu - zřízení vrstvy bez rozlišení šířky, pokládání vrstvy po etapách - úpravu napojení, ukončení
P | 67 | 574B33 |  | ASFALTOVÝ BETON PRO OBRUSNÉ VRSTVY MODIFIK ACO 11 TL. 40MM | M2 | 308.008 | 0 |  |  | 2
PP
VV |  |  |  | celkem ACO 11+ tl 40 mm Komunikace O1. - 232=232,000 [A] NK - 2.24*19.2=43,008 [B] Komunikace O2. - 33=33,000 [C] Celkem: A+B+C=308,008 [D]
TS |  |  |  | - dodání směsi v požadované kvalitě - očištění podkladu - uložení směsi dle předepsaného technologického předpisu, zhutnění vrstvy v předepsané tloušťce - zřízení vrstvy bez rozlišení šířky, pokládání vrstvy po etapách, včetně pracovních spar a spojů - úpravu napojení, ukončení podél obrubníků, dilatačních zařízení, odvodňovacích proužků, odvodňovačů, vpustí, šachet a pod. - nezahrnuje postřiky, nátěry - nezahrnuje těsnění podél obrubníků, dilatačních zařízení, odvodňovacích proužků, odvodňovačů, vpustí, šachet a pod.
P | 68 | 575C03 | A | LITÝ ASFALT MA IV (OCHRANA MOSTNÍ IZOLACE) 11 | M3 | 1.864 | 0 |  |  | 2
PP
VV |  |  |  | Ochrana izolace z MA 11 IV na mostě pod konstrukcí vozovky včetně pohozu z drti NK - 0.04*2.24*19.2=1,720 [A] Odvosňovací proužek MA tl. 30mm ohraničeno těsnící zálivkou horní povrch bez posypu 0.03*0.25*19.2=0,144 [B] Celkem: A+B=1,864 [C]
TS |  |  |  | - dodání směsi v požadované kvalitě - očištění podkladu - uložení směsi dle předepsaného technologického předpisu, zhutnění vrstvy v předepsané tloušťce - zřízení vrstvy bez rozlišení šířky, pokládání vrstvy po etapách, včetně pracovních spar a spojů - úpravu napojení, ukončení podél obrubníků, dilatačních zařízení, odvodňovacích proužků, odvodňovačů, vpustí, šachet a pod. - nezahrnuje postřiky, nátěry - nezahrnuje těsnění podél obrubníků, dilatačních zařízení, odvodňovacích proužků, odvodňovačů, vpustí, šachet a pod.
P | 69 | 58210 | A | DLÁŽDĚNÉ KRYTY Z VELKÝCH KOSTEK BEZ LOŽE | M2 | 1.792 | 0 |  |  | 2
PP
VV |  |  |  | Dilatační prvek za NK - 2*2.24*0.4=1,792 [A]
TS |  |  |  | - dodání dlažebního materiálu v požadované kvalitě, dodání materiálu pro předepsanou výplň spar - očištění podkladu - uložení dlažby dle předepsaného technologického předpisu včetně předepsané výplně spar - zřízení vrstvy bez rozlišení šířky, pokládání vrstvy po etapách - úpravu napojení, ukončení podél obrubníků, dilatačních zařízení, odvodňovacích proužků, odvodňovačů, vpustí, šachet a pod., nestanoví-li zadávací dokumentace jinak - nezahrnuje postřiky, nátěry - nezahrnuje těsnění podél obrubníků, dilatačních zařízení, odvodňovacích proužků, odvodňovačů, vpustí, šachet a pod.
P | 70 | 58260B | A | KRYTY Z BETON DLAŽDIC SE ZÁMKEM BAREV RELIÉFNÍCH TL 80MM BEZ LOŽE | M2 | 1.8 | 0 |  |  | 2
PP
VV |  |  |  | Reliefní pás u opěry 2*2.25*0.4=1,800 [A]
TS |  |  |  | - dodání dlažebního materiálu v požadované kvalitě, dodání materiálu pro předepsané lože v tloušťce předepsané dokumentací a pro předepsanou výplň spar - očištění podkladu - uložení dlažby dle předepsaného technologického předpisu včetně předepsané podkladní vrstvy a předepsané výplně spar - zřízení vrstvy bez rozlišení šířky, pokládání vrstvy po etapách - úpravu napojení, ukončení podél obrubníků, dilatačních zařízení, odvodňovacích proužků, odvodňovačů, vpustí, šachet a pod., nestanoví-li zadávací dokumentace jinak - nezahrnuje postřiky, nátěry - nezahrnuje těsnění podél obrubníků, dilatačních zařízení, odvodňovacích proužků, odvodňovačů, vpustí, šachet a pod.
SD |  | 6 |  | Úpravy povrchů, podlahy, výplně otvorů
P | 71 | 626111 | A | REPROFILACE PODHLEDŮ, SVISLÝCH PLOCH SANAČNÍ MALTOU JEDNOVRST TL 10MM | M2 | 70.262 | 0 |  |  | 2
PP
VV |  |  |  | Položka zahrnuje zvýšené náklady na potřebná lešení a ochranná opatření. 80% plochy povrchů: Podhled NK - 80%*2.98*16.24 0,8*2.98*16.24=38,716 [A] Bokorys NK - 80%*2*0.85*17.96 0,8*2*0.85*17.96=24,426 [B] Úložný práh O1. - 80%*5*0.2 0,8*5*0.2=0,800 [C] Úložný práh O2. - 80%*3.5*0.2 0,8*3.5*0.2=0,560 [D] Prefabrikované opěrné kce O2. - 80%*2*6*0.6 0,8*2*6*0.6=5,760 [E] Celkem: A+B+C+D+E=70,262 [F]
TS |  |  |  | položka zahrnuje: dodávku veškerého materiálu potřebného pro předepsanou úpravu v předepsané kvalitě nutné vyspravení podkladu, případně zatření spar zdiva položení vrstvy v předepsané tloušťce potřebná lešení a podpěrné konstrukce
P | 72 | 626112 | A | REPROFILACE PODHLEDŮ, SVISLÝCH PLOCH SANAČNÍ MALTOU JEDNOVRST TL 20MM | M2 | 8.783 | 0 |  |  | 2
PP
VV |  |  |  | Položka zahrnuje zvýšené náklady na potřebná lešení a ochranná opatření. 10% plochy povrchů: Podhled NK - 10%*2.98*16.24 0,1*2.98*16.24=4,840 [A] Bokorys NK - 10%*2*0.85*17.96 0,1*2*0.85*17.96=3,053 [B] Úložný práh O1. - 10%*5*0.2 0,1*5*0.2=0,100 [C] Úložný práh O2. - 10%*3.5*0.2 0,1*3.5*0.2=0,070 [D] Prefabrikované opěrné kce O2. - 10%*2*6*0.6 0,1*2*6*0.6=0,720 [E] Celkem: A+B+C+D+E=8,783 [F]
TS |  |  |  | položka zahrnuje: dodávku veškerého materiálu potřebného pro předepsanou úpravu v předepsané kvalitě nutné vyspravení podkladu, případně zatření spar zdiva položení vrstvy v předepsané tloušťce potřebná lešení a podpěrné konstrukce
P | 73 | 626113 | A | REPROFILACE PODHLEDŮ, SVISLÝCH PLOCH SANAČNÍ MALTOU JEDNOVRST TL 30MM | M2 | 8.783 | 0 |  |  | 2
PP
VV |  |  |  | Položka zahrnuje zvýšené náklady na potřebná lešení a ochranná opatření. 10% plochy povrchů: Podhled NK - 10%*2.98*16.24 0,1*2.98*16.24=4,840 [A] Bokorys NK - 10%*2*0.85*17.96 0,1*2*0.85*17.96=3,053 [B] Úložný práh O1. - 10%*5*0.2 0,1*5*0.2=0,100 [C] Úložný práh O2. - 10%*3.5*0.2 0,1*3.5*0.2=0,070 [D] Prefabrikované opěrné kce O2. - 10%*2*6*0.6 0,1*2*6*0.6=0,720 [E] Celkem: A+B+C+D+E=8,783 [F]
TS |  |  |  | položka zahrnuje: dodávku veškerého materiálu potřebného pro předepsanou úpravu v předepsané kvalitě nutné vyspravení podkladu, případně zatření spar zdiva položení vrstvy v předepsané tloušťce potřebná lešení a podpěrné konstrukce
P | 74 | 62631 |  | SPOJOVACÍ MŮSTEK MEZI STARÝM A NOVÝM BETONEM | M2 | 199.124 | 0 |  |  | 2
PP
VV |  |  |  | Horní povrch NK - 2.94*17.96=52,802 [A] Podhled NK - 2.98*16.24=48,395 [B] Bokorys NK - 2*0.85*17.96=30,532 [C] Úložný práh O1. - 5*0.2=1,000 [D] Přibotonávky O1. - (4.3+0.7)*5.3=26,500 [E] Úložný práh O2. - 3.5*0.2=0,700 [F] Přibetonávka O2. - (1.2/2+4.7+0.8/2)*5.3+(1.1*1.7/2+1.0*1.7/2)=31,995 [G] Prefabrikované opěrné kce O2. - 2*6*0.6=7,200 [H] Celkem: A+B+C+D+E+F+G+H=199,124 [I]
TS |  |  |  | položka zahrnuje: dodávku veškerého materiálu potřebného pro předepsanou úpravu v předepsané kvalitě nutné vyspravení podkladu, případně zatření spar zdiva položení vrstvy v předepsané tloušťce potřebná lešení a podpěrné konstrukce
P | 75 | 62641 |  | SJEDNOCUJÍCÍ STĚRKA JEMNOU MALTOU TL CCA 2MM | M2 | 87.827 | 0 |  |  | 2
PP
VV |  |  |  | 100% plochy povrchů: Podhled NK - 100%*2.98*16.24 2.98*16.24=48,395 [A] Bokorys NK - 100%*2*0.85*17.96 2*0.85*17.96=30,532 [B] Úložný práh O1. - 100%*5*0.2 5*0.2=1,000 [C] Úložný práh O2. - 100%*3.5*0.2 3.5*0.2=0,700 [D] Prefabrikované opěrné kce O2. - 100%*2*6*0.6 2*6*0.6=7,200 [E] Celkem: A+B+C+D+E=87,827 [F]
TS |  |  |  | položka zahrnuje: dodávku veškerého materiálu potřebného pro předepsanou úpravu v předepsané kvalitě nutné vyspravení podkladu, případně zatření spar zdiva položení vrstvy v předepsané tloušťce potřebná lešení a podpěrné konstrukce
P | 76 | 62651 | A | OCHRANA VÝZTUŽE PŘI DOSTATEČNÉM KRYTÍ | M2 | 13.783 | 0 |  |  | 2
PP
VV |  |  |  | 10% plochy povrchů: Podhled NK - 10%*2.98*16.24 0,1*2.98*16.24=4,840 [A] Bokorys NK - 10%*2*0.85*17.96 0,1*2*0.85*17.96=3,053 [B] Úložný práh O1. - 10%*5*0.2 0,1*5*0.2=0,100 [C] Úložný práh O2. - 10%*3.5*0.2 0,1*3.5*0.2=0,070 [D] Prefabrikované opěrné kce O2. - 10%*2*6*0.6 0,1*2*6*0.6=0,720 [E] Rezerva čerpána po odsouhlasení: 5=5,000 [F] Celkem: A+B+C+D+E+F=13,783 [G]
TS |  |  |  | položka zahrnuje: dodávku veškerého materiálu potřebného pro předepsanou úpravu v předepsané kvalitě položení vrstvy v předepsané tloušťce potřebná lešení a podpěrné konstrukce
P | 77 | 62652 | A | OCHRANA VÝZTUŽE PŘI NEDOSTATEČNÉM KRYTÍ | M2 | 13.783 | 0 |  |  | 2
PP
VV |  |  |  | 10% plochy povrchů: Podhled NK - 10%*2.98*16.24 0,1*2.98*16.24=4,840 [A] Bokorys NK - 10%*2*0.85*17.96 0,1*2*0.85*17.96=3,053 [B] Úložný práh O1. - 10%*5*0.2 0,1*5*0.2=0,100 [C] Úložný práh O2. - 10%*3.5*0.2 0,1*3.5*0.2=0,070 [D] Prefabrikované opěrné kce O2. - 10%*2*6*0.6 0,1*2*6*0.6=0,720 [E] Rezerva čerpána po odsouhlasení: 5=5,000 [F] Celkem: A+B+C+D+E+F=13,783 [G]
TS |  |  |  | položka zahrnuje: dodávku veškerého materiálu potřebného pro předepsanou úpravu v předepsané kvalitě položení vrstvy v předepsané tloušťce potřebná lešení a podpěrné konstrukce
P | 78 | 62663 |  | INJEKTÁŽ TRHLIN SILOVĚ SPOJUJÍCÍ | M | 19.2 | 0 |  |  | 2
PP
VV |  |  |  | injektáž spar mezi nosníky - 50%: 2*19.2*0.5=19,200 [A]
TS |  |  |  | položka zahrnuje: dodávku veškerého materiálu potřebného pro předepsanou úpravu v předepsané kvalitě vyčištění trhliny provedení vlastní injektáže potřebná lešení a podpěrné konstrukce
P | 79 | 62665 |  | REINJEKTÁŽ KANÁLKŮ PODÉLNÉHO A PŘÍČNÉHO PŘEDPJETÍ | KUS | 42 | 0 |  |  | 2
PP
VV |  |  |  | 3 nosníků*14 kabelů 3*14=42,000 [A]
TS |  |  |  | zahrnuje obnažení a očištění kotevní desky, vyvrtání otvoru pro injektáž v betonu nosníku, zavedení kanyl pro injektáž a pro odvzdušnění, namíchání injektážní směsi a vyplnění trubek tlakovým zařízením nezahrnuje bourání obetonovaných čel nosníků a zpětné zabetonování
SD |  | 7 |  | Přidružená stavební výroba
P | 80 | 711112 |  | IZOLACE BĚŽNÝCH KONSTRUKCÍ PROTI ZEMNÍ VLHKOSTI ASFALTOVÝMI PÁSY | M2 | 48.15 | 0 |  |  | 2
PP
VV |  |  |  | Předpolí opěry 01. - (0.35+0.25)*(10.5+11.5+5.2+16.6)=26,280 [A] Konec NK - 2*3.3*(0.2+0.85+0.2+0.3)=10,230 [B] Pod příčníky NK - 2+2=4,000 [C] Předpolí opěry 02. - (0.35+0.25)*(2.9+1.5)=2,640 [D] Rezerva - 5=5,000 [E] Celkem: A+B+C+D+E=48,150 [F]
TS |  |  |  | položka zahrnuje: - dodání předepsaného izolačního materiálu - očištění a ošetření podkladu, zadávací dokumentace může zahrnout i případné vyspravení - zřízení izolace jako kompletního povlaku, případně komplet. soustavy nebo systému podle příslušného technolog. předpisu - zřízení izolace i jednotlivých vrstev po etapách, včetně pracovních spár a spojů - úprava u okrajů, rohů, hran, dilatačních i pracovních spojů, kotev, obrubníků, dilatačních zařízení, odvodnění, otvorů, neizolovaných míst a pod. - zajištění odvodnění povrchu izolace, včetně odvodnění nejnižších míst, pokud dokumentace pro zadání stavby nestanoví jinak - ochrana izolace do doby zřízení definitivní ochranné vrstvy nebo konstrukce - úprava, očištění a ošetření prostoru kolem izolace - provedení požadovaných zkoušek - nezahrnuje ochranné vrstvy, např. geotextilii
P | 81 | 711442 |  | IZOLACE MOSTOVEK CELOPLOŠNÁ ASFALTOVÝMI PÁSY S PEČETÍCÍ VRSTVOU | M2 | 59.888 | 0 |  |  | 2
PP
VV |  |  |  | NK - (0.05+2.94+0.05)*(0.25+19.2+0.25)=59,888 [A]
TS |  |  |  | položka zahrnuje: - dodání předepsaného izolačního materiálu - očištění a ošetření podkladu, zadávací dokumentace může zahrnout i případné vyspravení - zřízení izolace jako kompletního povlaku, případně komplet. soustavy nebo systému podle příslušného technolog. předpisu - zřízení izolace i jednotlivých vrstev po etapách, včetně pracovních spár a spojů - úprava u okrajů, rohů, hran, dilatačních i pracovních spojů, kotev, obrubníků, dilatačních zařízení, odvodnění, otvorů, neizolovaných míst a pod. - zajištění odvodnění povrchu izolace, včetně odvodnění nejnižších míst, pokud dokumentace pro zadání stavby nestanoví jinak - ochrana izolace do doby zřízení definitivní ochranné vrstvy nebo konstrukce - úprava, očištění a ošetření prostoru kolem izolace - provedení požadovaných zkoušek - nezahrnuje ochranné vrstvy, např. litý asfalt, asfaltový beton v této položce se vykáže i izolace rámových konstrukcí (mosty, propusty, kolektory)
P | 82 | 711502 |  | OCHRANA IZOLACE NA POVRCHU ASFALTOVÝMI PÁSY | M2 | 19.3 | 0 |  |  | 2
PP
VV |  |  |  | celkem ochrana celoplošné izolace na mostovce celkem nosná konstrukce - 0.5*(19.2+19.4)=19,300 [A]
TS |  |  |  | položka zahrnuje: - dodání předepsaného ochranného materiálu - zřízení ochrany izolace
P | 83 | 711509 |  | OCHRANA IZOLACE NA POVRCHU TEXTILIÍ | M2 | 82.027 | 0 |  |  | 2
PP
VV |  |  |  | celkem předpolí opěry 01. Vlevo - (0.70+1.25)*10.5+(0.56+1.25)*11.5+(0.47+1.25)*5.0=49,890 [A] Vpravo - (0.67+1.25)*1.6+(0.44+1.25)*5.0+(0.46+1.25)*5.0+(0.46+1.25)*0.5=20,927 [B] celkem předpolí opěry 02. (1.4+1.25)*2.9+(1.1+1.25)*1.5=11,210 [C] Celkem: A+B+C=82,027 [D]
TS |  |  |  | položka zahrnuje: - dodání předepsaného ochranného materiálu - zřízení ochrany izolace
P | 84 | 78381 |  | NÁTĚRY BETON KONSTR TYP S1 (OS-A) | M2 | 117.585 | 0 |  |  | 2
PP
VV |  |  |  | Římsa mimo odraznou hranu Římsy na mostě (0.45+0.65+0.25)*(19.2+19.4)=52,110 [A] Římsy 01. (0.45+0.65+0.25)*(10.6+11.6+5+16.6)=59,130 [B] Římsy 02. (0.45+0.65+0.25)*(3.0+1.7)=6,345 [C] Celkem: A+B+C=117,585 [D]
TS |  |  |  | - položka zahrnuje kompletní povlaky (i různobarevné), včetně úpravy podkladu (odmaštění, odstranění starých nátěrů a nečistot) a jeho vyspravení, provedení nátěru předepsaným postupem a splnění všech požadavků daných technologickým předpisem.
P | 85 | 78382 |  | NÁTĚRY BETON KONSTR TYP S2 (OS-B) | M2 | 9.6 | 0 |  |  | 2
PP
VV |  |  |  | Bokorys NK - (0.25+0.25)*19.2=9,600 [A]
TS |  |  |  | - položka zahrnuje kompletní povlaky (i různobarevné), včetně úpravy podkladu (odmaštění, odstranění starých nátěrů a nečistot) a jeho vyspravení, provedení nátěru předepsaným postupem a splnění všech požadavků daných technologickým předpisem.
P | 86 | 78383 |  | NÁTĚRY BETON KONSTR TYP S4 (OS-C) | M2 | 26.526 | 0 |  |  | 2
PP
VV |  |  |  | Odrazná hrana říms 0.15+0.15 m Římsy na mostě (0.15+0.15)*(0.66+19.2+19.4+0,66)=11,976 [A] Římsy 01. (0.15+0.15)*(10.6+11.6+5+16.6)=13,140 [B] Římsy 02. (0.15+0.15)*(3.0+1.7)=1,410 [C] Celkem: A+B+C=26,526 [D]
TS |  |  |  | - položka zahrnuje kompletní povlaky (i různobarevné), včetně úpravy podkladu (odmaštění, odstranění starých nátěrů a nečistot) a jeho vyspravení, provedení nátěru předepsaným postupem a splnění všech požadavků daných technologickým předpisem.
SD |  | 8 |  | Potrubí
P | 87 | 87434 |  | POTRUBÍ Z TRUB PLASTOVÝCH ODPADNÍCH DN DO 200MM | M | 47.5 | 0 |  |  | 2
PP
VV |  |  |  | celkem přípojky pro UV a odvodnění - (5.5+15+3+18+3+3)=47,500 [A]
TS |  |  |  | položky pro zhotovení potrubí platí bez ohledu na sklon zahrnuje: - výrobní dokumentaci (včetně technologického předpisu) - dodání veškerého trubního a pomocného materiálu (trouby, trubky, tvarovky, spojovací a těsnící materiál a pod.), podpěrných, závěsných a upevňovacích prvků, včetně potřebných úprav - úprava a příprava podkladu a podpěr, očištění a ošetření podkladu a podpěr - zřízení plně funkčního potrubí, kompletní soustavy, podle příslušného technologického předpisu - zřízení potrubí i jednotlivých částí po etapách, včetně pracovních spar a spojů, pracovního zaslepení konců a pod. - úprava prostupů, průchodů šachtami a komorami, okolí podpěr a vyústění, zaústění, napojení, vyvedení a upevnění odpad. výustí - ochrana potrubí nátěrem (vč. úpravy povrchu), případně izolací, nejsou-li tyto práce předmětem jiné položky - úprava, očištění a ošetření prostoru kolem potrubí - položky platí pro práce prováděné v prostoru zapaženém i nezapaženém a i v kolektorech, chráničkách - položky zahrnují i práce spojené s nutnými obtoky, převáděním a čerpáním vody nezahrnuje zkoušky vodotěsnosti a televizní prohlídku
P | 88 | 87533 |  | POTRUBÍ DREN Z TRUB PLAST DN DO 150MM | M | 54 | 0 |  |  | 2
PP
VV |  |  |  | trativod (40+8+6)=54,000 [A]
TS |  |  |  | položky pro zhotovení potrubí platí bez ohledu na sklon zahrnuje: - výrobní dokumentaci (včetně technologického předpisu) - dodání veškerého trubního a pomocného materiálu (trouby, trubky, tvarovky, spojovací a těsnící materiál a pod.), podpěrných, závěsných a upevňovacích prvků, včetně potřebných úprav - úprava a příprava podkladu a podpěr, očištění a ošetření podkladu a podpěr - zřízení plně funkčního potrubí, kompletní soustavy, podle příslušného technologického předpisu - zřízení potrubí i jednotlivých částí po etapách, včetně pracovních spar a spojů, pracovního zaslepení konců a pod. - úprava prostupů, průchodů šachtami a komorami, okolí podpěr a vyústění, zaústění, napojení, vyvedení a upevnění odpad. výustí - ochrana potrubí nátěrem (vč. úpravy povrchu), případně izolací, nejsou-li tyto práce předmětem jiné položky - úprava, očištění a ošetření prostoru kolem potrubí - položky platí pro práce prováděné v prostoru zapaženém i nezapaženém a i v kolektorech, chráničkách - položky zahrnují i práce spojené s nutnými obtoky, převáděním a čerpáním vody
P | 89 | 87627 |  | CHRÁNIČKY Z TRUB PLASTOVÝCH DN DO 100MM | M | 26.2 | 0 |  |  | 2
PP
VV |  |  |  | V římse + přasah se zaústěním do přípustné hloubky 2+19.2+3+2=26,200 [A]
TS |  |  |  | položky pro zhotovení potrubí platí bez ohledu na sklon zahrnuje: - výrobní dokumentaci (včetně technologického předpisu) - dodání veškerého trubního a pomocného materiálu (trouby, trubky, tvarovky, spojovací a těsnící materiál a pod.), podpěrných, závěsných a upevňovacích prvků, včetně potřebných úprav - úprava a příprava podkladu a podpěr, očištění a ošetření podkladu a podpěr - zřízení plně funkčního potrubí, kompletní soustavy, podle příslušného technologického předpisu - zřízení potrubí i jednotlivých částí po etapách, včetně pracovních spar a spojů, pracovního zaslepení konců a pod. - úprava prostupů, průchodů šachtami a komorami, okolí podpěr a vyústění, zaústění, napojení, vyvedení a upevnění odpad. výustí - ochrana potrubí nátěrem (vč. úpravy povrchu), případně izolací, nejsou-li tyto práce předmětem jiné položky - úprava, očištění a ošetření prostoru kolem potrubí včetně případně předepsaného utěsnění konců chrániček - položky platí pro práce prováděné v prostoru zapaženém i nezapaženém a i v kolektorech, chráničkách
P | 90 | 89413 | A | ŠACHTY KANALIZAČNÍ Z BETON DÍLCŮ NA POTRUBÍ DN DO 200MM | KUS | 1 | 0 |  |  | 2
PP
VV |  |  |  | 1=1,000 [A]
TS |  |  |  | položka zahrnuje: - poklopy s rámem, mříže s rámem, stupadla, žebříky, stropy z bet. dílců a pod. - předepsané betonové skruže, prefabrikované nebo monolitické betonové dno - dodání dílce požadovaného tvaru a vlastností, jeho skladování, doprava a osazení do definitivní polohy, včetně komplexní technologie výroby a montáže dílců, ošetření a ochrana dílců, - u dílců železobetonových a předpjatých veškerá výztuž, případně i tuhé kovové prvky a závěsná oka, - úpravy a zařízení pro uložení a transport dílce, - veškeré požadované úpravy dílců, včetně doplňkových konstrukcí a vybavení, - sestavení dílce na stavbě včetně montážních zařízení, plošin a prahů a pod., - výplň, těsnění a tmelení spár a spojů, - očištění a ošetření úložných ploch, - zednické výpomoce pro montáž dílců, - označení dílce výrobním štítkem nebo jiným způsobem, - úpravy dílce pro dodržení požadované přesnosti jeho osazení, včetně případných měření, - veškerá zařízení pro zajištění stability v každém okamžiku - předepsané podkladní konstrukce
P | 91 | 89536 |  | DRENÁŽNÍ VÝUSŤ Z PROST BETONU | KUS | 4 | 0 |  |  | 2
PP
VV |  |  |  | Dle detailu VL4 z betonu C30/37-XF4.XD3 celkem 2+1+1=4,000 [A]
TS |  |  |  | položka zahrnuje: - dodání čerstvého betonu (betonové směsi) požadované kvality, jeho uložení do požadovaného tvaru, ošetření a ochranu betonu, - bednění požadovaných konstr. (i ztracené) s úpravou dle požadované kvality povrchu betonu, včetně odbedňovacích a odskružovacích prostředků, - zřízení všech požadovaných otvorů, kapes, výklenků, prostupů, dutin, drážek a pod., vč. ztížení práce a úprav kolem nich, - úpravy povrchu pro položení požadované izolace, povlaků a nátěrů, případně vyspravení, - nátěry zabraňující soudržnost betonu a bednění, - opatření povrchů betonu izolací proti zemní vlhkosti v částech, kde přijdou do styku se zeminou nebo kamenivem
P | 92 | 89712 |  | VPUSŤ KANALIZAČNÍ ULIČNÍ KOMPLETNÍ Z BETONOVÝCH DÍLCŮ | KUS | 2 | 0 |  |  | 2
PP
VV |  |  |  | celkem uliční sputi prefabrikované s rámem a mříží komplet 1+1=2,000 [A]
TS |  |  |  | položka zahrnuje: - dodávku a osazení předepsaných dílů včetně mříže - výplň, těsnění a tmelení spar a spojů, - opatření povrchů betonu izolací proti zemní vlhkosti v částech, kde přijdou do styku se zeminou nebo kamenivem, - předepsané podkladní konstrukce
P | 93 | 89921 |  | VÝŠKOVÁ ÚPRAVA POKLOPŮ | KUS | 1 | 0 |  |  | 2
PP
VV |  |  |  | celkem předpoklad dle PD - 1=1,000 [A]
TS |  |  |  | - položka výškové úpravy zahrnuje všechny nutné práce a materiály pro zvýšení nebo snížení zařízení (včetně nutné úpravy stávajícího povrchu vozovky nebo chodníku).
SD |  | 9 |  | Ostatní konstrukce a práce
P | 94 | 9111A1 |  | ZÁBRADLÍ SILNIČNÍ S VODOR MADLY - DODÁVKA A MONTÁŽ | M | 26.8 | 0 |  |  | 2
PP
VV |  |  |  | celkem dodávka zábradlí včetně kotvení a PKO dle TKP 19.B - zábradlí podél chodníku dle PD a TP 186 Komunikace O1. 6.8=6,800 [A] Komunikace O2. 10+10=20,000 [B] Celkem: A+B=26,800 [C]
TS |  |  |  | položka zahrnuje: - dodání zábradlí včetně předepsané povrchové úpravy - osazení sloupků zaberaněním nebo osazením do betonových bloků (včetně betonových bloků a nutných zemních prací) - případné bednění ( trubku) betonové patky v gabionové zdi
P | 95 | 9111A3 |  | ZÁBRADLÍ SILNIČNÍ S VODOR MADLY - DEMONTÁŽ S PŘESUNEM | M | 53.6 | 0 |  |  | 2
PP
VV |  |  |  | kompletní odstranění zábradlí na mostě a na předmostích v režii zhotovitele včetně likvidace Komunikace O1. 9.5+14+8=31,500 [A] Komunikace O2. 2.6+10+9.5=22,100 [B] Celkem: A+B=53,600 [C]
TS |  |  |  | položka zahrnuje: - demontáž a odstranění zařízení - jeho odvoz na předepsané místo
P | 96 | 9112B1 |  | ZÁBRADLÍ MOSTNÍ SE SVISLOU VÝPLNÍ - DODÁVKA A MONTÁŽ | M | 82.4 | 0 |  |  | 2
PP
VV |  |  |  | celkem dodávka zábradlí včetně kotvení a PKO dle TKP 19.B (RAL vrchní vrstvy dle RDS dokumentace) Komunikace O1. 10.5+16.6+16,8=43,900 [A] Římsa NK 18+2.9+17.6=38,500 [B] Celkem: A+B=82,400 [C]
TS |  |  |  | položka zahrnuje: dodání zábradlí včetně předepsané povrchové úpravy kotvení sloupků, t.j. kotevní desky, šrouby z nerez oceli, vrty a zálivku, pokud zadávací dokumentace nestanoví jinak případné nivelační hmoty pod kotevní desky
P | 97 | 9112B3 |  | ZÁBRADLÍ MOSTNÍ SE SVISLOU VÝPLNÍ - DEMONTÁŽ S PŘESUNEM | M | 55 | 0 |  |  | 2
PP
VV |  |  |  | kompletní odstranění zábradlí na mostě a na předmostích v režii zhotovitele včetně likvidace Komunikace O1. 16=16,000 [A] Na římsách NK 20+19=39,000 [B] Celkem: A+B=55,000 [C]
TS |  |  |  | položka zahrnuje: - demontáž a odstranění zařízení - jeho odvoz na předepsané místo
P | 98 | 9113A3 |  | SVODIDLO OCEL SILNIČ JEDNOSTR, ÚROVEŇ ZADRŽ N1, N2 - DEMONTÁŽ S PŘESUNEM | M | 23.5 | 0 |  |  | 2
PP
VV |  |  |  | Komunikace O1. 9.5+14=23,500 [A]
TS |  |  |  | položka zahrnuje: - demontáž a odstranění zařízení - jeho odvoz na předepsané místo
P | 99 | 91345 |  | NIVELAČNÍ ZNAČKY KOVOVÉ | KUS | 17 | 0 |  |  | 2
PP
VV |  |  |  | Líc bokorysu opěr 2+2=4,000 [A] Římsy na NK v ose uložen O1. 1+1=2,000 [B] Římsy na NK v 1/2 délky 1+1=2,000 [C] Římsy na NK v ose uložen O1. 1+1=2,000 [D] Římsa křídel v lomech a na koncích u opěry O1. 3+2=5,000 [E] Římsa křídel v polovině délky u opěry O2. 1+1=2,000 [F] Celkem: A+B+C+D+E+F=17,000 [G]
TS |  |  |  | položka zahrnuje: - dodání a osazení nivelační značky včetně nutných zemních prací - vnitrostaveništní a mimostaveništní dopravu
P | 100 | 91355 |  | EVIDENČNÍ ČÍSLO MOSTU | KUS | 2 | 0 |  |  | 2
PP
VV |  |  |  | celkem dle PD a ČSN 2=2,000 [A] evidenční číslo mostu dle detailu v souboru detailů
TS |  |  |  | položka zahrnuje štítek s evidenčním číslem mostu, sloupek dopravní značky včetně osazení a nutných zemních prací a zabetonování
P | 101 | 914111 |  | DOPRAVNÍ ZNAČKY ZÁKLADNÍ VELIKOSTI OCELOVÉ NEREFLEXNÍ - DOD A MONTÁŽ | KUS | 4 | 0 |  |  | 2
PP
VV |  |  |  | celkem svislé DZ - 2+2=4,000 [A] komplet - C7a, C7b
TS |  |  |  | položka zahrnuje: - dodávku a montáž značek v požadovaném provedení
P | 102 | 914113 |  | DOPRAVNÍ ZNAČKY ZÁKLADNÍ VELIKOSTI OCELOVÉ NEREFLEXNÍ - DEMONTÁŽ | KUS | 1 | 0 |  |  | 2
PP
VV |  |  |  | Včetně odvozu a uložení na skládku dodavatelem s do dodavatelem určené vzdálenosti. Likvidace nepotřebných DZ dle požadavku PD a objednatele. 1=1,000 [A]
TS |  |  |  | Položka zahrnuje odstranění, demontáž a odklizení materiálu s odvozem na předepsané místo
P | 103 | 917224 |  | SILNIČNÍ A CHODNÍKOVÉ OBRUBY Z BETONOVÝCH OBRUBNÍKŮ ŠÍŘ 150MM | M | 100.5 | 0 |  |  | 2
PP
VV |  |  |  | komplet dodávka včetně montáže a podkladního betonu s opěrou celkem obrubníky 150/250/1000 do betonové lože Komunikace O1. 30+2+54+1+1+7.5=95,500 [A] Komunikace O2. 1+3+1=5,000 [B] Celkem: A+B=100,500 [C]
TS |  |  |  | Položka zahrnuje: dodání a pokládku betonových obrubníků o rozměrech předepsaných zadávací dokumentací betonové lože i boční betonovou opěrku.
P | 104 | 919112 |  | ŘEZÁNÍ ASFALTOVÉHO KRYTU VOZOVEK TL DO 100MM | M | 61.8 | 0 |  |  | 2
PP
VV |  |  |  | Podél říms komunikace O1. 15=15,000 [A] Podél říms NK 19.2+19.2=38,400 [B] Podél říms komunikace O2. 2.7+1.7=4,400 [C] Celkem odvodňovače 2*4*0.5=4,000 [D] Celkem: A+B+C+D=61,800 [E]
TS |  |  |  | položka zahrnuje řezání vozovkové vrstvy v předepsané tloušťce, včetně spotřeby vody
P | 105 | 91913 |  | ŘEZÁNÍ BETONOVÝCH KONSTRUKCÍ | M2 | 43.8 | 0 |  |  | 2
PP
VV |  |  |  | Pro křídla na pilotách předmostí 01. (10.5+11.5+5.2+16.6)*1.0=43,800 [A]
TS |  |  |  | položka zahrnuje řezání betonových konstrukcí bez ohledu na tloušťku, včetně spotřeby vody
P | 106 | 931184 |  | VÝPLŇ DILATAČNÍCH SPAR Z POLYSTYRENU TL 40MM | M2 | 7 | 0 |  |  | 2
PP
VV |  |  |  | Mezi příčníky NK a Úložným prahem 2+2=4,000 [A] Mezi NK a přechodový klínem 2*0.5*3=3,000 [B] Celkem: A+B=7,000 [C]
TS |  |  |  | položka zahrnuje dodávku a osazení předepsaného materiálu, očištění ploch spáry před úpravou, očištění okolí spáry po úpravě
P | 107 | 931327 |  | TĚSNĚNÍ DILATAČ SPAR ASF ZÁLIVKOU MODIFIK PRŮŘ DO 1000MM2 | M | 61.8 | 0 |  |  | 2
PP
VV |  |  |  | Podél říms komunikace O1. 15=15,000 [A] Podél říms NK 19.2+19.2=38,400 [B] Podél říms komunikace O2. 2.7+1.7=4,400 [C] Celkem odvodňovače 2*4*0,5=4,000 [D] Celkem: A+B+C+D=61,800 [E]
TS |  |  |  | položka zahrnuje dodávku a osazení předepsaného materiálu, očištění ploch spáry před úpravou, očištění okolí spáry po úpravě nezahrnuje těsnící profil
P | 108 | 93554 |  | ŽLABY Z DÍLCŮ Z BETONU SVĚTLÉ ŠÍŘKY DO 250MM VČET MŘÍŽÍ | M | 4 | 0 |  |  | 2
PP
VV |  |  |  | Celkem žlaby včetně mříže osazení. dodávka včetně uložení do betonu dle PD celkem délka 4.0=4,000 [A]
TS |  |  |  | položka zahrnuje: -dodávku a uložení dílců žlabu z předepsaného materiálu předepsaných rozměrů včetně mříže - spárování, úpravy vtoku a výtoku - nezahrnuje nutné zemní práce, předepsané lože, obetonování - měří se v metrech běžných délky osy žlabu, odečítají se čistící kusy a vpustě
P | 109 | 936541 |  | MOSTNÍ ODVODŇOVACÍ TRUBKA (POVRCHŮ IZOLACE) Z NEREZ OCELI | KUS | 7 | 0 |  |  | 2
PP
VV |  |  |  | Odvodňovač celoplošné izolace 1=1,000 [A] Odvodňovače dutin nosníků 3+3=6,000 [B] Celkem: A+B=7,000 [C]
TS |  |  |  | položka zahrnuje: - výrobní dokumentaci (včetně technologického předpisu) - dodání kompletní odvodňovací soupravy z předepsaného materiálu, včetně všech montážních a přepravních úprav a zařízení - dodání spojovacího, kotevního a těsnícího materiálu - úprava a příprava úložného prostoru, včetně kotevních prvků, jejich očištění a ošetření - zřízení kompletní odvodňovací soupravy, dle příslušného technologického předpisu, včetně všech výškových a směrových úprav - zřízení odvodňovací soupravy po etapách, včetně pracovních spar a spojů - prodloužení odpadní trouby pod spodní líc nosné konstr. nebo zaústěním odvodňovače do dalšího odvodňovacího zařízení - úprava odvod. soupravy na styku s ostatními konstrukcemi a zařízeními (u obrubníku, podél vozovek, napojení izolací a pod.) - ochrana odvodňovací soupravy do doby provedení definitivního stavu, veškeré provizorní úpravy a opatření - konečné úpravy odvodňovací soupravy jako povrchové povlaky, zálivky, které nejsou součástí jiných konstr., vyčištění, tmelení, těsnění, výplň spar a pod. - úprava, očištění a ošetření prostoru kolem odvodňovací soupravy - opatření odvodňovače znakem výrobce a typovým číslem - provedení odborné prohlídky, je-li požadována
P | 110 | 938543 |  | OČIŠTĚNÍ BETON KONSTR OTRYSKÁNÍM TLAK VODOU DO 1000 BARŮ | M2 | 99.563 | 0 |  |  | 2
PP
VV |  |  |  | 50% plochy povrchů: Horní povrch NK - 2.94*17.96 0,5*2.94*17.96=26,401 [A] Podhled NK - 2.98*16.24 0,5*2.98*16.24=24,198 [B] Bokorys NK - 2*0.85*17.96 0,5*2*0.85*17.96=15,266 [C] Úložný práh O1. - 5*0.2 0,5*5*0.2=0,500 [D] Přibotonávky O1. - (4.3+0.7)*5.3 0,5*(4.3+0.7)*5.3=13,250 [E] Úložný práh O2. - 3.5*0.2 0,5*3.5*0.2=0,350 [F] Přibetonávka O2. - (1.2/2+4.7+0.8/2)*5.3+(1.1*1.7/2+1.0*1.7/2) 0,5*(((1.2/2)+4.7+(0.8/2))*5.3+((1.1*1.7/2)+(1.0*1.7/2)))=15,998 [G] Prefabrikované opěrné kce O2. - 2*6*0.6 0,5*2*6*0.6=3,600 [H] Celkem: A+B+C+D+E+F+G+H=99,563 [I]
TS |  |  |  | položka zahrnuje očištění předepsaným způsobem včetně odklizení vzniklého odpadu
P | 111 | 938551 |  | OČIŠTĚNÍ ZDIVA OTRYSKÁNÍM NA SUCHO VZDUCHEM | M2 | 199.124 | 0 |  |  | 2
PP
VV |  |  |  | 100% plochy povrchů: Horní povrch NK - 2.94*17.96=52,802 [A] Podhled NK - 2.98*16.24=48,395 [B] Bokorys NK - 2*0.85*17.96=30,532 [C] Úložný práh O1. - 5*0.2=1,000 [D] Přibotonávky O1. - (4.3+0.7)*5.3=26,500 [E] Úložný práh O2. - 3.5*0.2=0,700 [F] Přibetonávka O2. - (1.2/2+4.7+0.8/2)*5.3+(1.1*1.7/2+1.0*1.7/2)=31,995 [G] Prefabrikované opěrné kce O2. - 2*6*0.6=7,200 [H] Celkem: A+B+C+D+E+F+G+H=199,124 [I]
TS |  |  |  | položka zahrnuje očištění předepsaným způsobem včetně odklizení vzniklého odpadu
P | 112 | 938552 |  | OČIŠTĚNÍ BETON KONSTR OTRYSKÁNÍM NA SUCHO KŘEMIČ PÍSKEM | M2 | 99.563 | 0 |  |  | 2
PP
VV |  |  |  | 50% plochy povrchů: Horní povrch NK - 2.94*17.96 0,5*2.94*17.96=26,401 [A] Podhled NK - 2.98*16.24 0,5*2.98*16.24=24,198 [B] Bokorys NK - 2*0.85*17.96 0,5*2*0.85*17.96=15,266 [C] Úložný práh O1. - 5*0.2 0,5*5*0.2=0,500 [D] Přibotonávky O1. - (4.3+0.7)*5.3 0,5*(4.3+0.7)*5.3=13,250 [E] Úložný práh O2. - 3.5*0.2 0,5*3.5*0.2=0,350 [F] Přibetonávka O2. - (1.2/2+4.7+0.8/2)*5.3+(1.1*1.7/2+1.0*1.7/2) 0,5*((1.2/2+4.7+0.8/2)*5.3+(1.1*1.7/2+1.0*1.7/2))=15,998 [G] Prefabrikované opěrné kce O2. - 2*6*0.6 0,5*2*6*0.6=3,600 [H] Celkem: A+B+C+D+E+F+G+H=99,563 [I]
TS |  |  |  | položka zahrnuje očištění předepsaným způsobem včetně odklizení vzniklého odpadu
P | 113 | 96615 |  | BOURÁNÍ KONSTRUKCÍ Z PROSTÉHO BETONU | M3 | 16.95 | 0 |  |  | 2
PP
VV |  |  |  | Včetně odvozu a uložení na skládku dle požadavku PD a objednatele do dodavatelem určené vzdálenosti. Poplatek za uložení je v položce 0141**. Přibetonávka pilotové stěny O1. 26*0.3=7,800 [A] Přibetonávka přechodové oblasti O2. 6*0.3=1,800 [B] Výplňový beton na NK 0.22*1.74*19.2=7,350 [C] Celkem: A+B+C=16,950 [D]
TS |  |  |  | položka zahrnuje: - rozbourání konstrukce bez ohledu na použitou technologii - veškeré pomocné konstrukce (lešení a pod.) - veškerou manipulaci s vybouranou sutí a hmotami včetně uložení na skládku. Nezahrnuje poplatek za skládku, který se vykazuje v položce 0141** (s výjimkou malého množství bouraného materiálu, kde je možné poplatek zahrnout do jednotkové ceny bourání – tento fakt musí být uveden v doplňujícím textu k položce) - veškeré další práce plynoucí z technologického předpisu a z platných předpisů
P | 114 | 96616 | A | BOURÁNÍ KONSTRUKCÍ ZE ŽELEZOBETONU | M3 | 69.696 | 0 |  |  | 2
PP
VV |  |  |  | Včetně odvozu a uložení na skládku dle požadavku PD a objednatele do dodavatelem určené vzdálenosti. Poplatek za uložení je v položce 0141**. Římsy pilotové stěn O1 0.25*(11+16+16)=10,750 [A] Věnec pilotové stěny O1 1.1*0.24*(11+16+16)=11,352 [B] Ubourání pilotové stěny O1 1.1*0.5*(11+16+16)=23,650 [C] Příčník NK u O1 0.6*0.85*3.5=1,785 [D] Ubourání úložného prahu pod příčníkem O1 0.6*0.2*3.5=0,420 [E] Římsy NK 0.25*2*17=8,500 [F] Ubourání úložného prahu pod příčníkem O2 0.65*0.2*3.5=0,455 [G] Příčník NK u O2 0.65*0.85*3.5=1,934 [H] Prefabrikáty O2. 0,85=0,850 [I] Rezerva (kubatura čerpána s odsouhlasením TDI a AD) - 10=10,000 [J] Celkem: A+B+C+D+E+F+G+H+I+J=69,696 [K]
TS |  |  |  | položka zahrnuje: - rozbourání konstrukce bez ohledu na použitou technologii - veškeré pomocné konstrukce (lešení a pod.) - veškerou manipulaci s vybouranou sutí a hmotami včetně uložení na skládku. Nezahrnuje poplatek za skládku, který se vykazuje v položce 0141** (s výjimkou malého množství bouraného materiálu, kde je možné poplatek zahrnout do jednotkové ceny bourání – tento fakt musí být uveden v doplňujícím textu k položce) - veškeré další práce plynoucí z technologického předpisu a z platných předpisů
P | 115 | 96687 |  | VYBOURÁNÍ ULIČNÍCH VPUSTÍ KOMPLETNÍCH | KUS | 2 | 0 |  |  | 2
PP
VV |  |  |  | 1+1=2,000 [A]
TS |  |  |  | položka zahrnuje: - kompletní bourací práce včetně nezbytného rozsahu zemních prací, - veškerou manipulaci s vybouranou sutí a hmotami včetně uložení na skládku, - veškeré další práce plynoucí z technologického předpisu a z platných předpisů, nezahrnuje poplatek za skládku, který se vykazuje v položce 0141** (s výjimkou malého množství bouraného materiálu, kde je možné poplatek zahrnout do jednotkové ceny bourání – tento fakt musí být uveden v doplňujícím textu k položce)
P | 116 | 96785 | A | VYBOURÁNÍ MOSTNÍCH DILATAČNÍCH ZÁVĚRŮ | M | 8 | 0 |  |  | 2
PP
VV |  |  |  | Včetně odvozu a uložení na skládku dle požadavku PD a objednatele do dodavatelem určené vzdálenosti. Poplatek za uložení je v položce 0141**. celkem dle PD půdorysné délky dilatací - . 4+4=8,000 [A]
TS |  |  |  | - položka zahrnuje veškerou manipulaci s vybouranou sutí a hmotami včetně uložení na skládku. Nezahrnuje poplatek za skládku, který se vykazuje v položce 0141** (s výjimkou malého množství bouraného materiálu, kde je možné poplatek zahrnout do jednotkové ceny bourání – tento fakt musí být uveden v doplňujícím textu k položce) - položka zahrnuje veškeré další práce plynoucí z technologického předpisu a z platných předpisů
P | 117 | 97816 | A | ODSEKÁNÍ VRSTVY VYROVNÁVACÍHO BETONU NA MOSTECH | M3 | 6.704 | 0 |  |  | 2
PP
VV |  |  |  | Včetně odvozu a uložení na skládku dle požadavku PD a objednatele do dodavatelem určené vzdálenosti. Poplatek za uložení je v položce 0141**. celkem dle předpokladu - (0.05+0.05)*(2.94*19.4)=5,704 [A] celkem rezerva (kubatura čerpána s odsouhlasením TDI a AD) 1=1,000 [B] Celkem: A+B=6,704 [C]
TS |  |  |  | - položka zahrnuje veškerou manipulaci s vybouranou sutí a hmotami včetně uložení na skládku. Nezahrnuje poplatek za skládku, který se vykazuje v položce 0141** (s výjimkou malého množství bouraného materiálu, kde je možné poplatek zahrnout do jednotkové ceny bourání – tento fakt musí být uveden v doplňujícím textu k položce) - položka zahrnuje veškeré další práce plynoucí z technologického předpisu a z platných předpisů
P | 118 | 97817 |  | ODSTRANĚNÍ MOSTNÍ IZOLACE | M2 | 57.036 | 0 |  |  | 2
PP
VV |  |  |  | Včetně odvozu a uložení na skládku dle požadavku PD a objednatele do dodavatelem určené vzdálenosti. Poplatek za uložení je v položce 0141**. (2.94*19.4)=57,036 [A]
TS |  |  |  | - položka zahrnuje veškerou manipulaci s vybouranou sutí a hmotami včetně uložení na skládku. Nezahrnuje poplatek za skládku, který se vykazuje v položce 0141** (s výjimkou malého množství bouraného materiálu, kde je možné poplatek zahrnout do jednotkové ceny bourání – tento fakt musí být uveden v doplňujícím textu k položce) - položka zahrnuje veškeré další práce plynoucí z technologického předpisu a z platných předpisů