## List1
| Dodávka a montáž regulátorů kvality vody na KPB CHRUDIM |  |  |  |  | Příloha č. 3
POLOŽKOVÝ ROZPOČET
Položka | Název položky | Množství | Měrná jednotka | Cena jednotková (bez DPH) | Cena celkem (bez DPH) | DPH 21% | Celkem včetně DPH
1. | Demontáž a likvidace stávajících automatických regulačních zařízení | 1 | kpl. | 0 | 0 | 0 | 0
2. | Automatické regulátory kvality vody (měření, zobrazení a regulace hodnoty pH a chlóru - volný, měření a zobrazení hodnoty Redox potenciálu). Regulátory se 4 kusy výstupních relé (ovládání akčních členů, alarm), 2x programovatelný výstup proudové smyčky 0-20/4-20mA, , digit.zobrazení hodnoty na desetiny nebo setiny mg/l, možnost nastavení softwar. filtru, kódový přístup pro servisního technika, možnost nastavení dvoupolohové regulace, šířkově-proporcionální regulace a frekvenčně-proporcionální regulace, možnost zobrazení teploty. Nápájecí nápětí: 230 V, Příkon 6 VA, Hmotnost zařízení 1 300 g, Frekvence 50 Hz, Krytí min. IP 65. Rozsah měření min: Cl: 0-2, 0-20 ppm, pH 0-14, redox potenciál: 0 - 2000 mV, součástí zařízení je rovněž 1 x sonda Cl volný, 1x sonda pH a 1 x sonda Rx | 1 | kpl. | 0 | 0 | 0 | 0
3. | Automatické regulátory kvality vody (měření, zobrazení a regulace hodnoty chlóru - volný). Regulátory se 4 kusy výstupních relé (ovládání akčních členů, alarm), 2x programovatelný výstup proudové smyčky 0-20/4-20mA, digit.zobrazení hodnoty na desetiny nebo setiny mg/l, možnost nastavení softwar. filtru, kódový přístup pro servisního technika, možnost nastavení dvoupolohové regulace, šířkově-proporcionální regulace a frekvenčně-proporcionální regulace, možnost zobrazení teploty. Nápájecí nápětí: 230 V, Příkon 6 VA, Hmotnost zařízení 1 300 g, Frekvence 50 Hz, Krytí min. IP 65. Rozsah měření min: Cl: 0-2, 0-20 ppm, součástí zařízení je rovněž 1 x sonda Cl volný | 2 | kpl. | 0 | 0 | 0 | 0
4. | Doprava a instalace zařízení, uvedení do provozu | 1 | kpl. | 0 | 0 | 0 | 0
5. | Zajištění přenosu dat ze zařízení do PC pomocí proudové smyčky ( pro položky 2. a 3.) | 1 | kpl. | 0 | 0 | 0 | 0
| CELKEM KČ |  |  |  | 0 | 0 | 0
Pozn. účastník doplní číselnou hodnotu pouze do sloupce "Cena jednotková bez DPH", ostatní sloupce se automaticky dopočítají, jsou zde nastaveny vzorce.