## List1
1/2 |  | ROZPOČET (bez DPH, CÚ 01/2022) |  | Část:PŘÍPOJKA KANAL. |  |  | Datum:01/2022 | Zpracoval: M.KADLEC
Akce: | PŘÍSTAVBA STÁV.HASIČSKÉ ZBROJNICE SDH MARKOVICE, Ke Hřišti č.p.1166, CHRUDIM IV |  |  |  |  | jedn.cena | cena celkem | jedn.hmotnost | hmotnost
p.č. |  | č.položky | popis | m.j. | množství | Kč | Kč | t | t
ÚSTŘEDNÍ VYTÁPĚNÍ
|  | 800-1 | ZEMNÍ PRÁCE
1 |  | 13220-1101 | Hloubení zapažených rýh šířky do 600mm v hornině třídy č.3 do 100m3 | m3 | 37.44 | 0 | 0 | 0 | 0
podzemní vedení
2 |  | 13220-1109 | Příplatek za lepivost v hornině tř.3 | m3 | 37.44 | 0 | 0 | 0 | 0
podzemní vedení
3 |  | 17410-1101 | Zásyp sypaninou z jakékoliv horniny se zhutněním | m3 | 30.24 | 0 | 0 | 0 | 0
podzemní vedení
4 |  | 17510-1201 | Obsyp potrubí sypaninou podél výkopu | m3 | 5.22 | 0 | 0 | 0 | 0
podzemní vedení
5 |  | 17510-1209 | Příplatek za prohození sypaniny | m3 | 5.22 | 0 | 0 | 0 | 0
podzemní vedení
6 |  | 17120-1201 | Uložení sypaniny na skládku podzemní vedení | m3 | 0.54 | 0 | 0 | 0 | 0
7 |  | 13220-1201 | Hloubení zapažených rýh šířky do 2000mm v hornině třídy č.3 do 1000m3 | m3 | 0.625 | 0 | 0 | 0 | 0
podzemní zařízení
8 |  | 13220-1209 | Příplatek za lepivost v hornině tř.3 | m3 | 0.625 | 0 | 0 | 0 | 0
podzemní zařízení
9 |  | 17410-1101 | Zásyp sypaninou z jakékoliv horniny se zhutněním | m3 | 0.12 | 0 | 0 | 0 | 0
podzemní zařízení
10 |  | 17510-1201 | Obsyp potrubí sypaninou podél výkopu | m3 | 0.269 | 0 | 0 | 0 | 0
podzemní zařízení
11 |  | 17510-1209 | Příplatek za prohození sypaniny | m3 | 0.269 | 0 | 0 | 0 | 0
podzemní zařízení
12 |  | 17120-1201 | Uložení sypaniny na skládku | m3 | 0.356 | 0 | 0 | 0 | 0
podzemní zařízení
13 |  | 15110-1101 | Zřízení pažení a rozepření stěn rýh pro podzemní vedení příložné do hloubky 2m
|  |  | podzemní vedení+podzemní zařízení | m2 | 134.8 | 0 | 0 | 0 | 0
14 |  | 15110-1111 | Odstranění pažení a rozepření stěn rýh pro podzemní vedení příložné do hloubky 2m
|  |  | podzemní vedení+podzemní zařízení | m2 | 134.8 | 0 | 0 | 0 | 0
15 |  | 16110-1101 | Svislé přemístění výkopku bez naložení do 2,5m, horniny tř.3 | m3 | 9.1 | 0 | 0 | 0 | 0
16 |  | 16710-1101 | Nakládání výkopku nebo sypaniny do 100m2, tř.horniny 3 | m3 | 38.06 | 0 | 0 | 0 | 0
17 |  | 16710-1103 | Skládání výkopku nebo sypaniny do 100m2, tř.horniny 3 | m3 | 38.06 | 0 | 0 | 0 | 0
|  | 800-1 | ZEMNÍ PRÁCE CELKEM |  |  |  | 0
2/2 |  | ROZPOČET (bez DPH, CÚ 01/2022) |  | Část:PŘÍPOJKA KANAL. |  |  | Datum:01/2022 | Zpracoval: M.KADLEC
Akce: | PŘÍSTAVBA STÁV.HASIČSKÉ ZBROJNICE SDH MARKOVICE, Ke Hřišti č.p.1166, CHRUDIM IV |  |  |  |  | jedn.cena | cena celkem | jedn.hmotnost | hmotnost
p.č. |  | č.položky | popis | m.j. | množství | Kč | Kč | t | t
|  | 827-1 | VEDENÍ TRUBNÍ
18 |  | 45159-5111 | Lože pod potrubí z prohozeného výkopku | m3 | 1.44 | 0 | 0 | 1.3464 | 1.9388
19 |  | 45154-1192 | Příplatek za práce ve výkopu | m3 | 1.44 | 0 | 0 | 0 | 0
20 |  | 89235-1111 | Tlakové zkoušky potrubí vodou do DN200 | m | 24 | 0 | 0 | 0 | 0
21 |  | 89237-2111 | Zabezpečení konců při tlakových zkouškách do DN300 | ks | 4 | 0 | 0 | 0.46009 | 1.8404
22 |  | 87135-0420 | Montáž kanalizačního potrubí z plastických hmot KG DN125,DN150 | m | 24 | 0 | 0 | 1e-05 | 0.00024
23 |  | dodávka | Kanalizační potrubí z plastických hmot KG DN125,DN150 | m | 24 | 0 | 0 | 0.00624 | 0.14976
24 |  | 87135-5211 | Příplatek za montáž kanalizačního potrubí z plastických hmot KG do DN200 | m | 24 | 0 | 0 | 0.00428 | 0.10272
25 |  | 72124-2115 | Lapač střešních splavenin DN125 | ks | 2 | 0 | 0 | 0.0015 | 0.003
26 |  | 89910-3112 | Osazení poklopů litinových B125 | ks | 1 | 0 | 0 | 0.21734 | 0.21734
27 |  | 89972-2114 | Krytí potrubí výstražnou folií š.40cm | m | 24 | 0 | 0 | 0.00013 | 0.00312
28 |  | 87731-0410 | Montáž tvarovek kanalizačních KG DN100,150 | ks | 2 | 0 | 0 | 8e-05 | 0.00016
29 |  | dodávka | tvarovka vstupní do šachty - KG D125 | ks | 2 | 0 | 0 | 0.00028 | 0.00056
30 |  | 87739-5121 | Výřez potrubí k napojení | ks | 1 | 0 | 0 | 0.00017 | 0.00017
31 |  | 89481-2207 | Revizní šachta DN400 | ks | 1 | 0 | 0 | 0.08415 | 0.08415
32 |  | 89481-2235 | Roura šachtová hloubky do 3000mm | ks | 3 | 0 | 0 | 0.02773 | 0.08319
33 |  | 89481-2249 | Příplatek za uříznutí | ks | 3 | 0 | 0 | 0 | 0
34 |  | 89481-2262 | Poklop to teleskopické trubky | ks | 1 | 0 | 0 | 0.03535 | 0.03535
35 |  | 89481-2613 | Vyříznutí a utěsnění | ks | 2 | 0 | 0 | 0.00325 | 0.0065
|  |  | součet |  |  |  | 0 |  | 4.4654
36 |  | 99827-6101 | Přesun hmot dopravní vzdálenost do 15m | t | 0 | 0 | 0
37 |  | 99827-6124 | Příplatek za zvětšený přesun do 500m | t | 0 | 0 | 0
|  | 827-1 | TRUBNÍ VEDENÍ CELKEM |  | 1 |  | 0 |  | 0
20 |  |  | PŘÍPOJKA KANALIZACE CELKEM |  |  |  | 0 |  | 0
1 | *
Note on H76: xxx: val:
Note on I76: xxx: val:
Note on I1: xxx: val:
Note on I38: xxx: val: