## Rekapitulace stavby
[17 empty] | 0,01 | 15
SOUHRNNÝ LIST STAVBY | [16 empty] | 0,001
| Stavba: |  |  | Oprava povrchu části chodníku ulice Novoměstská, Chrudim | [12 empty] | 0,1
| Místo: | [12 empty] | Datum: |  | 2022-07-11 | 10
100
| Objednatel: | [9 empty] | IČ: |  |  | DIČ: |  |  | 0,1
| Zhotovitel: | [9 empty] | IČ: |  |  | DIČ: |  |  | 0,1
| Projektant: | [9 empty] | IČ: |  |  | DIČ: |  |  | False
| Zpracovatel: | [9 empty] | IČ: |  |  | DIČ: |  |  | 0,01
Poznámka:
| Náklady z rozpočtů | [12 empty] | 0
| Ostatní náklady ze souhrnného listu | [12 empty] | 0
| Cena bez DPH | [12 empty] | 0
| DPH | základní |  |  | 21% |  | ze | 0 | [5 empty] | 0
|  | snížená |  |  | 15% |  | ze
| Cena s DPH | [5 empty] | v |  | CZK |  |  |  |  | 0
| Projektant | [8 empty] | Zpracovatel
| Datum a podpis: |  |  |  |  | Razítko |  |  |  | Datum a podpis: |  |  |  |  | Razítko
| Objednavatel | [8 empty] | Zhotovitel
| Datum a podpis: |  |  |  |  | Razítko |  |  |  | Datum a podpis: |  |  |  |  | Razítko
REKAPITULACE OBJEKTŮ STAVBY
Stavba: |  |  |  |  | Oprava povrchu části chodníku ulice Novoměstská, Chrudim
Místo: | [12 empty] | Datum: |  | 2022-07-11
Objednatel: | [12 empty] | Projektant:
Zhotovitel: | [12 empty] | Zpracovatel:
Kód |  |  | Objekt | [9 empty] | Cena bez DPH [CZK] |  |  | Cena s DPH [CZK]
1) Náklady z rozpočtů | [12 empty] | 0 |  |  | 0 | D | 0 |  | IMPORT | {aaac299b-66fe-4a19-9f7b-0dcf5d91e625} | {00000000-0000-0000-0000-000000000000}
| Oprava povrchu části chodníku ulice Novoměstská, Chrudim | [11 empty] | 0 |  |  | 0 |  | 1 | ###NOINSERT### | IMPORT | {aaac299b-66fe-4a19-9f7b-0dcf5d91e625} | {00000000-0000-0000-0000-000000000000}
2) Ostatní náklady ze souhrnného listu | [12 empty] | 0 |  |  | 0
Celkové náklady za stavbu 1) + 2) | [11 empty] | 0 |  |  |  | 0

## SO.101 - Chodník
KRYCÍ LIST ROZPOČTU
Stavba: |  |  | Oprava povrchu části chodníku ulice Novoměstská, Chrudim
Část: |  |  | Oprava povrchu části chodníku ulice Novoměstská, Chrudim
Místo: | [8 empty] | Datum: | 2022-07-11
Objednatel: | [6 empty] | IČ: |  | DIČ:
Zhotovitel: | [6 empty] | IČ: |  | DIČ:
Projektant: | [6 empty] | IČ: |  | DIČ:
Zpracovatel: | [6 empty] | IČ: |  | DIČ:
Poznámka:
Náklady z rozpočtu | [8 empty] | 0
Ostatní náklady | [8 empty] | 0
Cena bez DPH | [8 empty] | 0
DPH |  | základní | 21% | ze | 0 |  |  |  | 0
|  | snížená | 15% | ze
Cena s DPH |  |  |  | v | CZK |  |  | 0
REKAPITULACE ROZPOČTU
Stavba: |  |  | Oprava povrchu části chodníku ulice Novoměstská, Chrudim
Část: |  |  | Oprava povrchu části chodníku ulice Novoměstská, Chrudim
Místo: | [6 empty] | Datum: |  | 2022-07-11
Objednatel: | [6 empty] | Projektant:
Zhotovitel: | [6 empty] | Zpracovatel:
Kód - Popis | [9 empty] | Cena celkem [CZK] |  | Hmotnost celkem [t] |  | Suť celkem [t]
1) Náklady z rozpočtu | [9 empty] | 0 |  | 223.874 |  | 238.7753
| 1 - Zemní práce | [8 empty] | 0 |  | 0.753 |  | 202.2953
| 27 - Základy - opěrná zíťka POHLEDOVÝ BETON | [8 empty] | 0 |  | 9.3596 |  | 0
| 5 - Komunikace | [8 empty] | 0 |  | 197.4542 |  | 0
| 9 - Ostatní konstrukce a práce, bourání | [8 empty] | 0 |  | 16.3072 |  | 36.48
| 997 - Přesun sutě | [8 empty] | 0 |  | 0 |  | 0
| 998 - Přesun hmot | [8 empty] | 0 |  | 0 |  | 0
| VRN - Vedlejší rozpočtové náklady | [8 empty] | 0 |  | 0 |  | 0
2) Ostatní náklady | [9 empty] | 0 |  | 0 |  | 0
Celkové náklady za stavbu 1) + 2) | [9 empty] | 0 |  | 223.87 |  | 238.78
ROZPOČET
Stavba: |  |  | Oprava povrchu části chodníku ulice Novoměstská, Chrudim
Část: |  |  | Oprava povrchu části chodníku ulice Novoměstská, Chrudim
Místo: | [6 empty] | Datum: |  | 2022-07-11
Objednatel: | [6 empty] | Projektant:
Zhotovitel: | [6 empty] | Zpracovatel:
PČ | Typ | Kód | Popis |  |  | MJ | Množství | J.cena [CZK] |  | Cena celkem [CZK] | J. hmotnost [t] | Hmotnost celkem [t] | J. suť [t] | Suť celkem [t]
Náklady z rozpočtu | [9 empty] | 0 |  | 223.874 |  | 238.7753
| 1 - Zemní práce | [8 empty] | 0 |  | 0.753 |  | 202.2953
1 | K | 111201101R00 | Odstranění křovin i s kořeny na ploše do 1000 m2 |  |  | m2 | 24.03 | 0 |  | 0 | 0 | 0 | 0 | 0
|  | zeleň |  |  |  |  | 24.03
24.03
2 | K | 113108405R00 | Odstranění asfaltové vrstvy pl.nad 50 m2, tl. 5 cm |  |  | m2 | 292.86 | 0 |  | 0 | 0 | 0 | 0.11 | 32.2146
3 | K | 113109410R00 | Odstranění podkladu pl.nad 50 m2, beton, tl. 10 cm |  |  | m2 | 292.86 | 0 |  | 0 | 0 | 0 | 0.24 | 70.2864
4 | K | 113107615R00 | Odstranění podkladu nad 50 m2,kam.drcené tl.15 cm |  |  | m2 | 292.86 | 0 |  | 0 | 0 | 0 | 0.33 | 96.6438
|  | chodník |  |  |  |  | 292.86
292.86
5 | K | 113106221R00 | Rozebrání dlažeb z drobných kostek v kam. těženém |  |  | m2 | 1.69 | 0 |  | 0 | 0 | 0 | 0.2 | 0.338
|  | chodník | 1,75 |  |  |  | 1.69
1.69
6 | K | 113204111R00 | Vytrhání obrubníků zahradních |  |  | m | 21.5 | 0 |  | 0 | 0 | 0 | 0.125 | 2.6875
|  | chodník | 21,5 |  |  |  | 21.5
21.5
7 | K |  | Úprava základu lampy veřejného osvětlení, nová betonová deska - spolupráce s technickými službami Chrudim - odstranění a nová betonáž dle osazení |  |  | ks | 1 | 0 |  | 0 | 0.75 | 0.75 | 0.075 | 0.075
|  | lampa VO |  |  |  |  | 1
1
8 | K |  | Úprava stávajícího zábradlí - oprava sloupku cca. 1,0m - vykopání a nový základ včetně základového nátěru |  |  | ks | 1 | 0 |  | 0 | 0 | 0 | 0.05 | 0.05
|  | zábradlí |  |  |  |  | 1
1
9 | K | 121101101R00 | Sejmutí ornice s přemístěním do 50 m |  |  | m3 | 10.406 | 0 |  | 0 | 0 | 0 | 0 | 0
|  | zeleň | 104,06x0,1 |  |  |  | 10.406
10.406
10 | K | 132201401R00 | Hloubený výkop pod základy v hor.3 |  |  | m3 | 4.104 | 0 |  | 0 | 0 | 0 | 0 | 0
|  | podezdívka oplocení | (16,1+1,0)x0,3x0,8 |  |  |  | 4.104
4.104
11 | K | 171201101R00 | Uložení sypaniny do násypů nebo na skládku s rozprostřením sypaniny ve vrstvách a s hrubým urovnáním |  |  | m3 | 4.104 | 0 |  | 0 | 0 | 0 | 0 | 0
|  | podezdívka oplocení | (16,1+1,0)x0,3x0,8 |  |  |  | 4.104
4.104
12 | K | 181300010RA0 | Rozprostření ornice v rovině tloušťka 15 cm |  |  | m2 | 134.23 | 0 |  | 0 | 0 | 0 | 0 | 0
13 | K | 180400020RA0 | Založení trávníku parkového, rovina |  |  | m2 | 134.23 | 0 |  | 0 | 0 | 0 | 0 | 0
|  | zeleň | 134,23 |  |  |  | 134.23
134.23
14 | M |  | osivo směs travní parková |  |  | kg | 3 | 0 |  | 0 | 0.001 | 0.003 | 0 | 0
|  | ZELEŇ | přepočet 0,02 |  |  |  | 3
3
15 | K | 181101111R00 | Úprava pláně v zářezech se zhutněním - ručně |  |  | m2 | 264.38 | 0 |  | 0 | 0 | 0 | 0 | 0
|  | chodník žula NOVÁ | 247,06 |  |  |  | 247.06
|  | chodník žula PŘEKLÁDANÁ | 1,69 |  |  |  | 1.69
|  | chodník SPECIÁLNÍ DLAŽBA profilovaná | 9,72 |  |  |  | 9.72
|  | chodník SPECIÁLNÍ DLAŽBA hladká | 5,91 |  |  |  | 5.91
264.38
| 27 - Základy - opěrná zíťka POHLEDOVÝ BETON | [8 empty] | 0 |  | 9.3596 |  | 0
16 |  | 279321312R00 | Železobeton základových zdí C 20/25 XC2, XF1 |  |  | m3 | 3.2832 | 0 |  | 0 | 2.525 | 8.2901 | 0 | 0
|  | opěrná zeď | (16,1+1)x(0,8+0,4)x0,16 |  |  |  | 3.2832
3.2832
17 |  | 279361921R00 | Výztuž základových zdí ze svařovaných sítí - svařovaná síť - drát 5,0 oka 100/100 |  |  | t | 0.086902 | 0 |  | 0 | 1.0569 | 0.091846 | 0 | 0
|  | opěrná zeď | ((16,1+1)x1,65)x3,08/1000 |  |  |  | 0.086902
0.086902
18 |  | 279361821R00 | Výztuž základových zdí z betonář. oceli 10 505 ® - betonářská ocel žebírková ∅10 (ocel B 500B) |  |  | t | 0.14442 | 0 |  | 0 | 1.0569 | 0.15263 | 0 | 0
|  | opěrná zeď | ((16,1+1)x1,065x(6+7))x0,610/1000 |  |  |  | 0.14442
0.14442
19 |  | 311351805R00 | Bednění nadzákladových zdí, pohledový hladký, oboustranný - zřízení |  |  | m2 | 13.68 | 0 |  | 0 | 0.06031 | 0.82504 | 0 | 0
20 |  | 311351806R00 | Bednění nadzákladových zdí, pohledový hladký, oboustranný - odstranění |  |  | m2 | 13.68 | 0 |  | 0 | 0 | 0 | 0 | 0
|  | opěrná zeď | (16,1+1)x0,8 |  |  |  | 13.68
13.68
| 5 - Komunikace pozemní | [8 empty] | 0 |  | 197.4542 |  | 0
21 | K | 564861111R00 | Podklad ze štěrkodrti po zhutnění tloušťky 20 cm |  |  | m2 | 248.75 | 0 |  | 0 | 0.46 | 114.425 | 0 | 0
22 | K | 596111111R00 | Kladení dlažby mozaika cel. 4/6 cm 1barva, lože z kam.do 4 cm |  |  | m2 | 248.75 | 0 |  | 0 | 0.167 | 41.5412 | 0 | 0
|  | chodník žula NOVÁ | 247,06 |  |  |  | 247.06
|  | chodník žula PŘEKLÁDANÁ | 1,69 |  |  |  | 1.69
248.75
23 | M | CHODNÍK | žulová dlažba mozaiková vel. 4/6 cm |  |  | t | 29.0659 | 0 |  | 0 | 1 | 29.0659 | 0 | 0
|  | chodník žula NOVÁ | 247,06/8,5 |  |  |  | 29.0659
29.0659
24 | K | 564861115R00 | Podklad ze štěrkodrti po zhutnění tloušťky 24 cm |  |  | m2 | 15.63 | 0 |  | 0 | 0.552 | 8.6278 | 0 | 0
25 | K | 596811111R00 | Kladení dlaždic kom.pro pěší, lože z kameniva těž. tl. 3cm |  |  | m2 | 15.63 | 0 |  | 0 | 0.072 | 1.1254 | 0 | 0
|  | chodník SPECIÁLNÍ DLAŽBA profilovaná | 9,72 |  |  |  | 9.72
|  | chodník SPECIÁLNÍ DLAŽBA hladká | 5,91 |  |  |  | 5.91
15.63
26 | M | CHODNÍK | BEZBARIÉROVOST - dlaždice hladké přechod mezi žulou COMCON CDR 225x225x35 - barva šedá |  |  | m2 | 9.72 | 0 |  | 0 | 0.17 | 1.6524 | 0 | 0
|  | chodník SPECIÁLNÍ DLAŽBA profilovaná | 9,72 |  |  |  | 9.72
9.72
27 | M | CHODNÍK | BEZBARIÉROVOST - dlaždice s reliéfním povrchem COMCON CD 200x200x30 - barva šedá |  |  | m2 | 5.91 | 0 |  | 0 | 0.172 | 1.0165 | 0 | 0
|  | chodník SPECIÁLNÍ DLAŽBA hladká | 5,91 |  |  |  | 5.91
5.91
| 9 - Ostatní konstrukce a práce, bourání | [8 empty] | 0 |  | 16.3072 |  | 36.48
28 | K | 916661111R00 | Osazení park. obrubníků do lože z C 12/15 s opěrou |  |  | m | 19.5 | 0 |  | 0 | 0.1525 | 2.9737 | 0 | 0
|  | obrubník ZÁHONOVÝ | 19,5 |  |  |  | 19.5
19.5
29 |  |  | obrubník betonový parkový/chodníkový 100x80x25 cm |  |  | kus | 20 | 0 |  | 0 | 0.043 | 0.86 | 0 | 0
|  | obrubník ZÁHONOVÝ | 20 |  |  |  | 20
20
30 | K | 917461111R00 | Osaz. stoj. obrub. kam. s opěrou, lože z C 12/15 |  |  | m | 51.5 | 0 |  | 0 | 0.15674 | 8.0721 | 0 | 0
|  | obrubník velká žulová kostka | 51,5 |  |  |  | 51.5
51.5
31 |  |  | žulová dlažba kostky velké vel. 15/17 cm |  |  | t | 3.875 | 0 |  | 0 | 1 | 3.875 | 0 | 0
|  | obrubník velká žulová kostka | 7,75/2 |  |  |  | 3.875
3.875
32 | K | 919726213R00 | Těsnění spár asfaltového krytu zálivkou za tepla |  |  | m | 6.1 | 0 |  | 0 | 0.0001 | 0.00061 | 0 | 0
|  | chodník | 6,1 |  |  |  | 6.1
6.1
33 | K | 919735111R00 | Řezání stávajícího živičného krytu tl. do 5 cm |  |  | m | 6.1 | 0 |  | 0 | 0 | 0 | 0 | 0
|  | chodník | 6,1 |  |  |  | 6.1
6.1
34 | K | 919735122R00 | Řezání stávajícího betonového krytu tl. 5 - 10 cm |  |  | m | 6.1 | 0 |  | 0 | 0 | 0 | 0 | 0
|  | chodník | 6,1 |  |  |  | 6.1
6.1
35 | K | 961044111R00 | Bourání základů z betonu prostého |  |  | m3 | 18.24 | 0 |  | 0 | 0 | 0 | 2 | 36.48
|  | podezdívka oplocení | 76x0,3x0,8 |  |  |  | 18.24
18.24
36 | K | 979071131R00 | Očištění vybouraných kostek mozaikových, kam. těž. |  |  | m2 | 1.69 | 0 |  | 0 | 0.31108 | 0.52573 | 0 | 0
|  | chodník žula PŘEKLÁDANÁ | 1,69 |  |  |  | 1.69
1.69
| 997 - Přesun sutě | [8 empty] | 0 |  | 0 |  | 0
37 |  | 979083513R00 | Vodorovné přemístění suti do 1 km |  |  | t | 238.4373 | 0 |  | 0 | 0 | 0 | 0 | 0
38 |  | 979083519R00 | Příplatek za dalších 1000 m |  |  | t | 2622.8103 | 0 |  | 0 | 0 | 0 | 0 | 0
39 |  | 979087212R00 | Nakládání suti na dopravní prostředky |  |  | t | 238.4373 | 0 |  | 0 | 0 | 0 | 0 | 0
40 |  |  | Poplatek za uložení suti - asfalt |  |  | t | 32.2146 | 0 |  | 0 | 0 | 0 | 0 | 0
41 |  |  | Poplatek za uložení suti - beton |  |  | t | 109.5789 | 0 |  | 0 | 0 | 0 | 0 | 0
42 |  |  | Poplatek za uložení suti - štěrk |  |  | t | 96.6438 | 0 |  | 0 | 0 | 0 | 0 | 0
| 998 - Přesun hmot | [8 empty] | 0 |  | 0 |  | 0
43 | K | 998223011R00 | Přesun hmot, pozemní komunikace, kryt dlážděný |  |  | t | 223.874 | 0 |  | 0 | 0 | 0 | 0 | 0
| VRN - Vedlejší rozpočtové náklady | [8 empty] | 0 |  | 0 |  | 0
44 | K |  | Zařízení staveniště |  |  | kpl | 1 | 0 |  | 0 | 0 | 0 | 0 | 0
45 | K |  | Geodetické práce - vytyčení inženýrských sítí |  |  | kpl | 1 | 0 |  | 0 | 0 | 0 | 0 | 0
46 | K |  | Geodetické práce - vytyčení stavby |  |  | kpl | 1 | 0 |  | 0 | 0 | 0 | 0 | 0
47 | K |  | Geodetické práce - skutečné zaměření |  |  | kpl | 1 | 0 |  | 0 | 0 | 0 | 0 | 0
48 | K |  | DIO - dopravně inženýrské |  |  | kpl | 1 | 0 |  | 0 | 0 | 0 | 0 | 0
49 | K |  | BOZP - lávky, přejezdy, páska a oplocení |  |  | kpl | 1 | 0 |  | 0 | 0 | 0 | 0 | 0
50 | K |  | Hutnící zkouška |  |  | kpl | 1 | 0 |  | 0 | 0 | 0 | 0 | 0
POZNÁNKA: