## Rekapitulace stavby
Export Komplet | [24 empty] | VZ | 2.0 | ZAMOK |  |  |  |  | False | False | {d966f0ce-b1cb-46eb-9a42-f58f26a35314}
[31 empty] | 0,01 | 21
[31 empty] | 0,01 | 15
|  | REKAPITULACE STAVBY | [15 empty] | v --- níže se nacházejí doplnkové a pomocné údaje k sestavám --- v | [11 empty] | Návod na vyplnění | 0,001
|  | Kód: |  |  |  |  | 025/2020_1 | [22 empty] | Měnit lze pouze buňky se žlutým podbarvením! 1) v Rekapitulaci stavby vyplňte údaje o Uchazeči (přenesou se do ostatních sestav i v jiných listech) 2) na vybraných listech vyplňte v sestavě Soupis prací ceny u položek | 0,01
|  | Stavba: |  |  |  |  | Výstavba chodníku podél sil. III3589, Chrudim - Vlčnov | [23 empty] | 0,01
|  | KSO: | [11 empty] | CC-CZ: | [16 empty] | 0,01
|  | Místo: |  |  |  |  | Chrudim | [6 empty] | Datum: |  | 26. 3. 2021 | [14 empty] | 0,01
0,01
|  | Zadavatel: | [11 empty] | IČ: |  | 00270211 | [14 empty] | 0,01
|  |  | Město Chrudim | [10 empty] | DIČ: |  | CZ00270211 | [14 empty] | 0,01
0,01
|  | Uchazeč: | [11 empty] | IČ: |  | Vyplň údaj | [14 empty] | 0,01
|  |  | Vyplň údaj | [10 empty] | DIČ: |  | Vyplň údaj | [14 empty] | 0,01
False
|  | Projektant: | [11 empty] | IČ: |  | 01873687 | [14 empty] | False
|  |  | DI PROJEKT s.r.o. | [10 empty] | DIČ: |  | CZ01873687 | [14 empty] | True
0,01
|  | Zpracovatel: | [11 empty] | IČ: |  | 01873687 | [14 empty] | 0,01
|  |  | DI PROJEKT s.r.o. | [10 empty] | DIČ: |  | CZ01873687 | [14 empty] | False
Poznámka:
Soupis prací je sestaven s využitím Cenové soustavy ÚRS. Položky, které pochází z této cenové soustavy, jsou ve sloupci 'Cenová soustava' označeny popisem 'CS ÚRS' a úrovní příslušného kalendářního pololetí. Veškeré další informace vymezující popis a podmínky použití těchto položek z Cenové soustavy, které nejsou uvedeny přímo v soupisu prací, jsou neomezeně dálkově k dispozici na webu www.podminky.urs.cz.
|  | Cena bez DPH | [11 empty] | 0
[8 empty] | Sazba daně |  | Základ daně |  |  |  | Výše daně
|  | DPH |  | základní |  |  |  | 21% |  | 0 |  |  |  | 0
|  |  |  | snížená |  |  |  | 15% |  | 0 |  |  |  | 0
|  |  |  | zákl. přenesená |  |  |  | 21% |  | 0 |  |  |  | 0
|  |  |  | sníž. přenesená |  |  |  | 15% |  | 0 |  |  |  | 0
|  |  |  | nulová |  |  |  | 0% |  | 0 |  |  |  | 0
|  | Cena s DPH | [6 empty] | v |  | CZK |  |  | 0
REKAPITULACE OBJEKTŮ STAVBY A SOUPISŮ PRACÍ
| Kód: | [6 empty] | 025/2020_1
| Stavba: | [6 empty] | Výstavba chodníku podél sil. III3589, Chrudim - Vlčnov
| Místo: | [6 empty] | Chrudim |  |  |  |  | Datum: |  | 26. 3. 2021
| Zadavatel: | [6 empty] | Město Chrudim |  |  |  |  | Projektant: |  | DI PROJEKT s.r.o. |  |  | Informatívní údaje z listů zakázek
| Uchazeč: | [11 empty] | Zpracovatel: |  | DI PROJEKT s.r.o.
| Kód |  |  |  | Popis | [6 empty] | Cena bez DPH [CZK] |  |  |  | Cena s DPH [CZK] | Typ | z toho Ostat. náklady [CZK] | DPH [CZK] | Normohodiny [h] | DPH základní [CZK] | DPH snížená [CZK] | DPH základní přenesená [CZK] | DPH snížená přenesená [CZK] | Základna DPH základní | Základna DPH snížená | Základna DPH zákl. přenesená | Základna DPH sníž. přenesená | Základna DPH nulová
| Náklady stavby celkem | [10 empty] | 0 |  |  |  | 0 |  | 0 | 0 | 0 | 0 | 0 | 0 | 0 | 0 | 0 | 0 | 0 | 0 |  | D | 0 | ###NOIMPORT### | IMPORT | {d966f0ce-b1cb-46eb-9a42-f58f26a35314} | {00000000-0000-0000-0000-000000000000}
/ |  | 025/2020_1 |  |  |  | SO 101 Chodník | [5 empty] | 0 |  |  |  | 0 | STA | 0 | 0 | 0 | 0 | 0 | 0 | 0 | 0 | 0 | 0 | 0 | 0 |  |  | 1 |  | IMPORT | {18347be1-025b-4e18-bba7-309458ae544b} | {d966f0ce-b1cb-46eb-9a42-f58f26a35314} | 2
/ |  | 025/2021_2 |  |  |  | Vedlejší rozpočtové náklady | [5 empty] | 0 |  |  |  | 0 | STA | 0 | 0 | 0 | 0 | 0 | 0 | 0 | 0 | 0 | 0 | 0 | 0 |  |  | 1 |  | IMPORT | {3e3bd10e-c2ab-4c01-a487-63ada33cd259} | {d966f0ce-b1cb-46eb-9a42-f58f26a35314} | 2

## 025-2020_1 - SO 101 Chodník
{18347be1-025b-4e18-bba7-309458ae544b}
2
| KRYCÍ LIST SOUPISU PRACÍ | [7 empty] | v --- níže se nacházejí doplnkové a pomocné údaje k sestavám --- v | [8 empty] | False
Stavba:
Výstavba chodníku podél sil. III3589, Chrudim - Vlčnov
Objekt:
025/2020_1 - SO 101 Chodník
| KSO: |  |  |  |  | CC-CZ:
| Místo: |  | Chrudim |  |  | Datum: | 26. 3. 2021
| Zadavatel: |  |  |  |  | IČ: | 00270211
|  | Město Chrudim |  |  |  | DIČ: | CZ00270211
| Uchazeč: |  |  |  |  | IČ: | Vyplň údaj
|  | Vyplň údaj |  |  |  | DIČ: | Vyplň údaj
| Projektant: |  |  |  |  | IČ: | 01873687
|  | DI PROJEKT s.r.o. |  |  |  | DIČ: | CZ01873687
| Zpracovatel: |  |  |  |  | IČ: | 01873687
|  | DI PROJEKT s.r.o. |  |  |  | DIČ: | CZ01873687
Poznámka:
| Cena bez DPH | [5 empty] | 0
|  |  | Základ daně |  |  | Sazba daně | Výše daně
| DPH | základní | 0 |  |  | 21% | 0
|  | snížená | 0 |  |  | 15% | 0
|  | zákl. přenesená | 0 |  |  | 21% | 0
|  | sníž. přenesená | 0 |  |  | 15% | 0
|  | nulová | 0 |  |  | 0% | 0
| Cena s DPH |  |  | v | CZK |  | 0
REKAPITULACE ČLENĚNÍ SOUPISU PRACÍ
Stavba:
Výstavba chodníku podél sil. III3589, Chrudim - Vlčnov
Objekt:
025/2020_1 - SO 101 Chodník
Místo: |  |  | Chrudim |  |  | Datum: | 26. 3. 2021
Zadavatel: |  |  | Město Chrudim |  |  | Projektant: | DI PROJEKT s.r.o.
Uchazeč: |  |  | Vyplň údaj |  |  | Zpracovatel: | DI PROJEKT s.r.o.
Kód dílu - Popis | [6 empty] | Cena celkem [CZK]
Náklady stavby celkem | [6 empty] | 0 | [11 empty] | -1
| HSV - Práce a dodávky HSV | [5 empty] | 0
| 1 - Zemní práce | [5 empty] | 0
| 2 - Zakládání | [5 empty] | 0
| 3 - Svislé a kompletní konstrukce | [5 empty] | 0
| 5 - Komunikace pozemní | [5 empty] | 0
| 6 - Úpravy povrchů, podlahy a osazování výplní | [5 empty] | 0
| 8 - Trubní vedení | [5 empty] | 0
| 9 - Ostatní konstrukce a práce, bourání | [5 empty] | 0
| 997 - Přesun sutě | [5 empty] | 0
| 998 - Přesun hmot | [5 empty] | 0
SOUPIS PRACÍ
Stavba:
Výstavba chodníku podél sil. III3589, Chrudim - Vlčnov
Objekt:
025/2020_1 - SO 101 Chodník
Místo: |  |  | Chrudim |  |  | Datum: | 26. 3. 2021
Zadavatel: |  |  | Město Chrudim |  |  | Projektant: | DI PROJEKT s.r.o.
Uchazeč: |  |  | Vyplň údaj |  |  | Zpracovatel: | DI PROJEKT s.r.o.
PČ | Typ | Kód | Popis | MJ | Množství | J.cena [CZK] | Cena celkem [CZK] | Cenová soustava |  | DPH | J. Nh [h] | Nh celkem [h] | J. hmotnost [t] | Hmotnost celkem [t] | J. suť [t] | Suť Celkem [t]
Náklady soupisu celkem | [6 empty] | 0 |  |  |  |  | 0 |  | 1707.6283 |  | 100.142 |  | D | -1 | [10 empty] | 0
| D | HSV | Práce a dodávky HSV |  |  |  | 0 |  |  |  |  | 0 |  | 1707.6283 |  | 100.142 | 1 | D | 0 |  |  |  | ROZPOCET | [6 empty] | 0
| D | 1 | Zemní práce |  |  |  | 0 |  |  |  |  | 0 |  | 637.1689 |  | 2.134 | 1 | D | 1 |  |  |  | ROZPOCET | [6 empty] | 0
1 | K | 113106123 | Rozebrání dlažeb komunikací pro pěší s přemístěním hmot na skládku na vzdálenost do 3 m nebo s naložením na dopravní prostředek s ložem z kameniva nebo živice a s jakoukoliv výplní spár ručně ze zámkové dlažby | m2 | 4.5 |  | 0 | CS ÚRS 2021 01 |  | základní |  | 0 | 0 | 0 | 0.26 | 1.17 | 4 | K | 2 |  |  |  | ROZPOCET | 0 | 0 | 0 | 0 | 0 | 1 | 0 | 4 | 233139023
| Online PSC |  | https://podminky.urs.cz/item/CS_URS_2021_01/113106123 | [14 empty] | Online PSC | 2
| VV |  | "chodník ve Vlčnově" 4,5 |  | 4.5 | [12 empty] | VV | 2 | 2 | True | 1 | ROZPOCET
2 | K | 113202111 | Vytrhání obrub s vybouráním lože, s přemístěním hmot na skládku na vzdálenost do 3 m nebo s naložením na dopravní prostředek z krajníků nebo obrubníků stojatých | m | 4 |  | 0 | CS ÚRS 2021 01 |  | základní |  | 0 | 0 | 0 | 0.205 | 0.82 | 4 | K | 2 |  |  |  | ROZPOCET | 0 | 0 | 0 | 0 | 0 | 1 | 0 | 4 | 208534667
| Online PSC |  | https://podminky.urs.cz/item/CS_URS_2021_01/113202111 | [14 empty] | Online PSC | 2
| VV |  | "obruby suilniční"4 |  | 4 | [12 empty] | VV | 2 | 2 | True | 1 | ROZPOCET
3 | K | 113204111 | Vytrhání obrub s vybouráním lože, s přemístěním hmot na skládku na vzdálenost do 3 m nebo s naložením na dopravní prostředek záhonových | m | 3.6 |  | 0 | CS ÚRS 2021 01 |  | základní |  | 0 | 0 | 0 | 0.04 | 0.144 | 4 | K | 2 |  |  |  | ROZPOCET | 0 | 0 | 0 | 0 | 0 | 1 | 0 | 4 | -1097496244
| Online PSC |  | https://podminky.urs.cz/item/CS_URS_2021_01/113204111 | [14 empty] | Online PSC | 2
| VV |  | "záhonové"1,6+2 |  | 3.6 | [12 empty] | VV | 2 | 2 | True | 1 | ROZPOCET
4 | K | 122251104 | Odkopávky a prokopávky nezapažené strojně v hornině třídy těžitelnosti I skupiny 3 přes 100 do 500 m3 | m3 | 269.326 |  | 0 | CS ÚRS 2021 01 |  | základní |  | 0 | 0 | 0 | 0 | 0 | 4 | K | 2 |  |  |  | ROZPOCET | 0 | 0 | 0 | 0 | 0 | 1 | 0 | 4 | -1692435668
| Online PSC |  | https://podminky.urs.cz/item/CS_URS_2021_01/122251104 | [14 empty] | Online PSC | 2
| VV |  | "dle přílohy č. D.1.1.1.7 Char. příčné řezy" | [14 empty] | VV | 2 | 1 | True | 0 | ROZPOCET
| VV |  | "odkop drenéž a žlab"0,3*200 |  | 60 | [12 empty] | VV | 2 | 2 | True | 0 | ROZPOCET
| VV |  | "chodník ve Vlčnově"6,5*2*0,3+8*0,3 |  | 6.3 | [12 empty] | VV | 2 | 2 | True | 0 | ROZPOCET
| VV |  | "sanace chodníku ve Vlčnově"12,3*0,15+8*0,15 |  | 3.045 | [12 empty] | VV | 2 | 2 | True | 0 | ROZPOCET
| VV |  | Mezisoučet |  | 69.345 | [12 empty] | VV | 2 | 3 | True | 0 | ROZPOCET
| VV |  | "odkopávky svahů hlína"((0,38+0,37)*20,45)/2+((1,4+1,3)*16,75)/2+((0,37+0,38+0,38+0,5+0,5+0,5+0,5+0,55+0,55+0,5+0,5+0,5+0,5+0,5+0,5+0,52)*20)/2 |  | 107.781 | [12 empty] | VV | 2 | 2 | True | 0 | ROZPOCET
| VV |  | "odkopávky svahů hlína"((0,52+0,2+0,2+0,2+0,2+0,35+0,55+0,4+0,4+1,2+1,2+1,2+1,2+1,4))*20/2 |  | 92.2 | [12 empty] | VV | 2 | 2 | True | 0 | ROZPOCET
| VV |  | Mezisoučet |  | 199.981 | [12 empty] | VV | 2 | 3 | True | 0 | ROZPOCET
| VV |  | Součet |  | 269.326 | [12 empty] | VV | 2 | 4 | True | 1 | ROZPOCET
5 | K | 122351104 | Odkopávky a prokopávky nezapažené strojně v hornině třídy těžitelnosti II skupiny 4 přes 100 do 500 m3 | m3 | 449.04 |  | 0 | CS ÚRS 2021 01 |  | základní |  | 0 | 0 | 0 | 0 | 0 | 4 | K | 2 |  |  |  | ROZPOCET | 0 | 0 | 0 | 0 | 0 | 1 | 0 | 4 | -1145627712
| Online PSC |  | https://podminky.urs.cz/item/CS_URS_2021_01/122351104 | [14 empty] | Online PSC | 2
| VV |  | "odkopávky v hornině" | [14 empty] | VV | 2 | 1 | True | 0 | ROZPOCET
| VV |  | "pod chodníkem"((0,2+0,2+0,2+0+0+0,94)*20)/2 |  | 15.4 | [12 empty] | VV | 2 | 2 | True | 0 | ROZPOCET
| VV |  | "pro gabionovou zeď a chodník"((1,8+1,8)*7,75)/2+((3,6+2,7)*7)/2+((1,8+2,6+2,6+3,4+3,4+3,6+3,6+3,4+3,4+3,8+3,8+3,6)*20)/2-(1,8+1,8)*5/2 |  | 417 | [12 empty] | VV | 2 | 2 | True | 0 | ROZPOCET
| VV |  | "pro propustek"0,55*19 |  | 10.45 | [12 empty] | VV | 2 | 2 | True | 0 | ROZPOCET
| VV |  | "pro v tokovou jímku"1,3*1,3*1 |  | 1.69 | [12 empty] | VV | 2 | 2 | True | 0 | ROZPOCET
| VV |  | "šachty"2*1,5*1,5*1 |  | 4.5 | [12 empty] | VV | 2 | 2 | True | 0 | ROZPOCET
| VV |  | Součet |  | 449.04 | [12 empty] | VV | 2 | 4 | True | 1 | ROZPOCET
6 | K | 129911113 | Bourání konstrukcí v odkopávkách a prokopávkách ručně s přemístěním suti na hromady na vzdálenost do 20 m nebo s naložením na dopravní prostředek ze zdiva kamenného, pro jakýkoliv druh kamene na maltu cementovou | m3 | 1.5 |  | 0 | CS ÚRS 2021 01 |  | základní |  | 0 | 0 | 0 | 0 | 0 | 4 | K | 2 |  |  |  | ROZPOCET | 0 | 0 | 0 | 0 | 0 | 1 | 0 | 4 | -1683094331
| Online PSC |  | https://podminky.urs.cz/item/CS_URS_2021_01/129911113 | [14 empty] | Online PSC | 2
| VV |  | "čelo propustku u Vlčnova"5*1*0,3 |  | 1.5 | [12 empty] | VV | 2 | 2 | True | 1 | ROZPOCET
7 | K | 129911122 | Bourání konstrukcí v odkopávkách a prokopávkách ručně s přemístěním suti na hromady na vzdálenost do 20 m nebo s naložením na dopravní prostředek z betonu prostého prokládaného kamenem | m3 | 0.54 |  | 0 | CS ÚRS 2021 01 |  | základní |  | 0 | 0 | 0 | 0 | 0 | 4 | K | 2 |  |  |  | ROZPOCET | 0 | 0 | 0 | 0 | 0 | 1 | 0 | 4 | -942198297
| Online PSC |  | https://podminky.urs.cz/item/CS_URS_2021_01/129911122 | [14 empty] | Online PSC | 2
| VV |  | "čelo propustku u Vlčnova"1,5*1,2*0,3 |  | 0.54 | [12 empty] | VV | 2 | 2 | True | 1 | ROZPOCET
8 | K | 162751117 | Vodorovné přemístění výkopku nebo sypaniny po suchu na obvyklém dopravním prostředku, bez naložení výkopku, avšak se složením bez rozhrnutí z horniny třídy těžitelnosti I skupiny 1 až 3 na vzdálenost přes 9 000 do 10 000 m | m3 | 585.966 |  | 0 | CS ÚRS 2021 01 |  | základní |  | 0 | 0 | 0 | 0 | 0 | 4 | K | 2 |  |  |  | ROZPOCET | 0 | 0 | 0 | 0 | 0 | 1 | 0 | 4 | 977393614
| Online PSC |  | https://podminky.urs.cz/item/CS_URS_2021_01/162751117 | [14 empty] | Online PSC | 2
| VV |  | "zemina"269,326-(662*0,2) |  | 136.926 | [12 empty] | VV | 2 | 2 | True | 0 | ROZPOCET
| VV |  | "hornina"449,04 |  | 449.04 | [12 empty] | VV | 2 | 2 | True | 0 | ROZPOCET
| VV |  | Součet |  | 585.966 | [12 empty] | VV | 2 | 4 | True | 1 | ROZPOCET
9 | K | 162751119 | Vodorovné přemístění výkopku nebo sypaniny po suchu na obvyklém dopravním prostředku, bez naložení výkopku, avšak se složením bez rozhrnutí z horniny třídy těžitelnosti I skupiny 1 až 3 na vzdálenost Příplatek k ceně za každých dalších i započatých 1 000 m | m3 | 1757.898 |  | 0 | CS ÚRS 2021 01 |  | základní |  | 0 | 0 | 0 | 0 | 0 | 4 | K | 2 |  |  |  | ROZPOCET | 0 | 0 | 0 | 0 | 0 | 1 | 0 | 4 | 2146753126
| Online PSC |  | https://podminky.urs.cz/item/CS_URS_2021_01/162751119 | [14 empty] | Online PSC | 2
| VV |  | "na skládku do 13km" | [14 empty] | VV | 2 | 1 | True | 0 | ROZPOCET
| VV |  | 585,966*3 |  | 1757.898 | [12 empty] | VV | 2 | 2 | True | 1 | ROZPOCET
10 | K | 171151103 | Uložení sypanin do násypů strojně s rozprostřením sypaniny ve vrstvách a s hrubým urovnáním zhutněných z hornin soudržných jakékoliv třídy těžitelnosti | m3 | 240.7 |  | 0 | CS ÚRS 2021 01 |  | základní |  | 0 | 0 | 0 | 0 | 0 | 4 | K | 2 |  |  |  | ROZPOCET | 0 | 0 | 0 | 0 | 0 | 1 | 0 | 4 | 1721574416
| Online PSC |  | https://podminky.urs.cz/item/CS_URS_2021_01/171151103 | [14 empty] | Online PSC | 2
| VV |  | "násyp pod chodník ze ŠD 0/32" | [14 empty] | VV | 2 | 1 | True | 0 | ROZPOCET
| VV |  | ((0+0,7)*6)/2+((0,7*16)+(0,7+0,7+0,7+1,1+1,1+1,1+1,1+1,1+1,1+1+1+1+1+1+1+1,1+1,1+1,1+1,1+0,5+0,5+0,3)*20)/2 |  | 211.7 | [12 empty] | VV | 2 | 2 | True | 0 | ROZPOCET
| VV |  | ((0,3+0,4+0,4+0,2+0,2+0,2+0,2+0,2+0,2+0,2+0,2+0,2)*20)/2 |  | 29 | [12 empty] | VV | 2 | 2 | True | 0 | ROZPOCET
| VV |  | Součet |  | 240.7 | [12 empty] | VV | 2 | 4 | True | 1 | ROZPOCET
11 | M | 58344171 | štěrkodrť frakce 0/32 | t | 637.062 |  | 0 | CS ÚRS 2021 01 |  | základní |  | 0 | 1 | 637.062 | 0 | 0 | 8 | M | 2 |  |  |  | ROZPOCET | 0 | 0 | 0 | 0 | 0 | 1 | 0 | 4 | -593732047
| Online PSC |  | https://podminky.urs.cz/item/CS_URS_2021_01/58344171 | [14 empty] | Online PSC | 2
| VV |  | "násyp pod chodník"240,7*1,9 |  | 457.33 | [12 empty] | VV | 2 | 2 | True | 0 | ROZPOCET
| VV |  | "zásyp za gabionem"94,596*1,9 |  | 179.732 | [12 empty] | VV | 2 | 2 | True | 0 | ROZPOCET
| VV |  | Součet |  | 637.062 | [12 empty] | VV | 2 | 4 | True | 1 | ROZPOCET
12 | K | 171201201 | Uložení sypaniny na skládky nebo meziskládky bez hutnění s upravením uložené sypaniny do předepsaného tvaru | m3 | 623.841 |  | 0 | CS ÚRS 2021 01 |  | základní |  | 0 | 0 | 0 | 0 | 0 | 4 | K | 2 |  |  |  | ROZPOCET | 0 | 0 | 0 | 0 | 0 | 1 | 0 | 4 | 1817047224
| Online PSC |  | https://podminky.urs.cz/item/CS_URS_2021_01/171201201 | [14 empty] | Online PSC | 2
| VV |  | "zemina"269,326-(662*0,2) |  | 136.926 | [12 empty] | VV | 2 | 2 | True | 0 | ROZPOCET
| VV |  | "hornina"486,915 |  | 486.915 | [12 empty] | VV | 2 | 2 | True | 0 | ROZPOCET
| VV |  | Součet |  | 623.841 | [12 empty] | VV | 2 | 4 | True | 1 | ROZPOCET
13 | K | 171201221 | Poplatek za uložení stavebního odpadu na skládce (skládkovné) zeminy a kamení zatříděného do Katalogu odpadů pod kódem 17 05 04 | t | 1122.914 |  | 0 | CS ÚRS 2021 01 |  | základní |  | 0 | 0 | 0 | 0 | 0 | 4 | K | 2 |  |  |  | ROZPOCET | 0 | 0 | 0 | 0 | 0 | 1 | 0 | 4 | 848481806
| Online PSC |  | https://podminky.urs.cz/item/CS_URS_2021_01/171201221 | [14 empty] | Online PSC | 2
| VV |  | "zemina"(269,326-(662*0,2))*1,8 |  | 246.467 | [12 empty] | VV | 2 | 2 | True | 0 | ROZPOCET
| VV |  | "hornina"486,915*1,8 |  | 876.447 | [12 empty] | VV | 2 | 2 | True | 0 | ROZPOCET
| VV |  | Součet |  | 1122.914 | [12 empty] | VV | 2 | 4 | True | 1 | ROZPOCET
14 | K | 174151103 | Zásyp sypaninou z jakékoliv horniny strojně s uložením výkopku ve vrstvách se zhutněním zářezů se šikmými stěnami pro podzemní vedení a kolem objektů zřízených v těchto zářezech | m3 | 94.596 |  | 0 | CS ÚRS 2021 01 |  | základní |  | 0 | 0 | 0 | 0 | 0 | 4 | K | 2 |  |  |  | ROZPOCET | 0 | 0 | 0 | 0 | 0 | 1 | 0 | 4 | 556678336
| Online PSC |  | https://podminky.urs.cz/item/CS_URS_2021_01/174151103 | [14 empty] | Online PSC | 2
| VV |  | "zásyp za gabionem"((0,5+0,37)*7,75)/2+((0,9+0,4)*6)/2+((0,35+0,55+0,55+0,75+0,75+0,85+0,85+0,75+0,75+0,95+0,95+0,9)*20)/2-((0,5+0,37)*5)/2 |  | 94.596 | [12 empty] | VV | 2 | 2 | True | 1 | ROZPOCET
15 | K | 181351003 | Rozprostření a urovnání ornice v rovině nebo ve svahu sklonu do 1:5 strojně při souvislé ploše do 100 m2, tl. vrstvy do 200 mm | m2 | 662 |  | 0 | CS ÚRS 2021 01 |  | základní |  | 0 | 0 | 0 | 0 | 0 | 4 | K | 2 |  |  |  | ROZPOCET | 0 | 0 | 0 | 0 | 0 | 1 | 0 | 4 | 1928165608
| Online PSC |  | https://podminky.urs.cz/item/CS_URS_2021_01/181351003 | [14 empty] | Online PSC | 2
| VV |  | " dle přílohy Situace stavby použije se materiál z odkopaných svahů" | [14 empty] | VV | 2 | 1 | True | 0 | ROZPOCET
| VV |  | "rozprostření ornice"19+11+15+22+17+17+17+45+21+21+19+174+264 |  | 662 | [12 empty] | VV | 2 | 2 | True | 1 | ROZPOCET
16 | K | 181411131 | Založení trávníku na půdě předem připravené plochy do 1000 m2 výsevem včetně utažení parkového v rovině nebo na svahu do 1:5 | m2 | 662 |  | 0 | CS ÚRS 2021 01 |  | základní |  | 0 | 0 | 0 | 0 | 0 | 4 | K | 2 |  |  |  | ROZPOCET | 0 | 0 | 0 | 0 | 0 | 1 | 0 | 4 | -1064324505
| Online PSC |  | https://podminky.urs.cz/item/CS_URS_2021_01/181411131 | [14 empty] | Online PSC | 2
| VV |  | "osetí travním semenem"19+11+15+22+17+17+17+45+21+21+19+174+264 |  | 662 | [12 empty] | VV | 2 | 2 | True | 1 | ROZPOCET
17 | M | 005724100 | osivo směs travní parková | kg | 33.762 |  | 0 | CS ÚRS 2021 01 |  | základní |  | 0 | 0.001 | 0.033762 | 0 | 0 | 8 | M | 2 |  |  |  | ROZPOCET | 0 | 0 | 0 | 0 | 0 | 1 | 0 | 4 | 1651876086
| Online PSC |  | https://podminky.urs.cz/item/CS_URS_2021_01/005724100 | [14 empty] | Online PSC | 2
| VV |  | 662*0,05*1,02 |  | 33.762 | [12 empty] | VV | 2 | 2 | True | 1 | ROZPOCET
18 | K | 181451164 | Založení trávníku na půdě předem připravené plochy přes 1000 m2 zatravňovací textilií na svahu přes 1:1 | m2 | 152.4 |  | 0 | CS ÚRS 2021 01 |  | základní |  | 0 | 8e-05 | 0.012192 | 0 | 0 | 4 | K | 2 |  |  |  | ROZPOCET | 0 | 0 | 0 | 0 | 0 | 1 | 0 | 4 | -1340040836
| Online PSC |  | https://podminky.urs.cz/item/CS_URS_2021_01/181451164 | [14 empty] | Online PSC | 2
| VV |  | "zatravňovací rohož"1,2*127 |  | 152.4 | [12 empty] | VV | 2 | 2 | True | 1 | ROZPOCET
19 | M | TCT.67352545 | geomatrace trojrozměrné protierozní/vegetační PK-MAT HD 4 | m2 | 152.4 |  | 0 |  |  | základní |  | 0 | 0.0004 | 0.06096 | 0 | 0 | 8 | M | 2 |  |  |  | ROZPOCET | 0 | 0 | 0 | 0 | 0 | 1 | 0 | 4 | -1836951895
| VV |  | 1,2*127 |  | 152.4 | [12 empty] | VV | 2 | 2 | True | 1 | ROZPOCET
20 | K | 181951114 | Úprava pláně vyrovnáním výškových rozdílů strojně v hornině třídy těžitelnosti II, skupiny 4 a 5 se zhutněním | m2 | 692.5 |  | 0 | CS ÚRS 2021 01 |  | základní |  | 0 | 0 | 0 | 0 | 0 | 4 | K | 2 |  |  |  | ROZPOCET | 0 | 0 | 0 | 0 | 0 | 1 | 0 | 4 | -2035823202
| Online PSC |  | https://podminky.urs.cz/item/CS_URS_2021_01/181951114 | [14 empty] | Online PSC | 2
| VV |  | "dle přílohy D.1.1.1.2 Situace stavby a D.1.1.1.4 Vzorové příčné řezy" | [14 empty] | VV | 2 | 1 | True | 0 | ROZPOCET
| VV |  | "pláň chodníku"689+3,5 |  | 692.5 | [12 empty] | VV | 2 | 2 | True | 1 | ROZPOCET
| D | 2 | Zakládání |  |  |  | 0 |  |  |  |  | 0 |  | 156.8339 |  | 0 | 1 | D | 1 |  |  |  | ROZPOCET | [6 empty] | 0
21 | K | 212752102 | Trativody z drenážních trubek pro liniové stavby a komunikace se zřízením štěrkového lože pod trubky a s jejich obsypem v otevřeném výkopu trubka korugovaná sendvičová PE-HD SN 4 celoperforovaná 360° DN 150 | m | 198 |  | 0 | CS ÚRS 2021 01 |  | základní |  | 0 | 0.27377 | 54.2075 | 0 | 0 | 4 | K | 2 |  |  |  | ROZPOCET | 0 | 0 | 0 | 0 | 0 | 1 | 0 | 4 | 46946201
| Online PSC |  | https://podminky.urs.cz/item/CS_URS_2021_01/212752102 | [14 empty] | Online PSC | 2
| VV |  | "dle přílohy D.1.1.1.2 Situace stavby a D.1.1.1.4 Vzorové příčné řezy" | [14 empty] | VV | 2 | 1 | True | 0 | ROZPOCET
| VV |  | "drenáž u vozovky"78+20+100 |  | 198 | [12 empty] | VV | 2 | 2 | True | 1 | ROZPOCET
22 | K | 212752501 | Trativody z drenážních trubek pro liniové stavby a komunikace se zřízením štěrkového lože pod trubky a s jejich obsypem v otevřeném výkopu trubka korugovaná PP SN 8 celoperforovaná 360° DN 150 | m | 160 |  | 0 | CS ÚRS 2021 01 |  | základní |  | 0 | 0.27844 | 44.5498 | 0 | 0 | 4 | K | 2 |  |  |  | ROZPOCET | 0 | 0 | 0 | 0 | 0 | 1 | 0 | 4 | 1700541844
| Online PSC |  | https://podminky.urs.cz/item/CS_URS_2021_01/212752501 | [14 empty] | Online PSC | 2
| VV |  | "dle přílohy D.1.1.1.2 Situace stavby a D.1.1.1.4 Vzorové příčné řezy" | [14 empty] | VV | 2 | 1 | True | 0 | ROZPOCET
| VV |  | "drenáž za gabionem"160 |  | 160 | [12 empty] | VV | 2 | 2 | True | 1 | ROZPOCET
23 | K | 272313611 | Základy z betonu prostého klenby z betonu kamenem neprokládaného tř. C 16/20 | m3 | 25.4 |  | 0 | CS ÚRS 2021 01 |  | základní |  | 0 | 2.2563 | 57.3111 | 0 | 0 | 4 | K | 2 |  |  |  | ROZPOCET | 0 | 0 | 0 | 0 | 0 | 1 | 0 | 4 | -1881015688
| Online PSC |  | https://podminky.urs.cz/item/CS_URS_2021_01/272313611 | [14 empty] | Online PSC | 2
| VV |  | "podkladní beton" | [14 empty] | VV | 2 | 1 | True | 0 | ROZPOCET
| VV |  | "bagion"0,2*127 |  | 25.4 | [12 empty] | VV | 2 | 2 | True | 0 | ROZPOCET
| VV |  | Součet |  | 25.4 | [12 empty] | VV | 2 | 4 | True | 1 | ROZPOCET
24 | K | 273316121 | Základy z betonu prostého desky z betonu se zvýšenými nároky na prostředí tř. C 25/30 | m3 | 0.3 |  | 0 | CS ÚRS 2021 01 |  | základní |  | 0 | 2.5518 | 0.76553 | 0 | 0 | 4 | K | 2 |  |  |  | ROZPOCET | 0 | 0 | 0 | 0 | 0 | 1 | 0 | 4 | -55848895
| Online PSC |  | https://podminky.urs.cz/item/CS_URS_2021_01/273316121 | [14 empty] | Online PSC | 2
| VV |  | "pod šachty"3*(1*1*0,1) |  | 0.3 | [12 empty] | VV | 2 | 2 | True | 1 | ROZPOCET
| D | 3 | Svislé a kompletní konstrukce |  |  |  | 0 |  |  |  |  | 0 |  | 392.5581 |  | 0 | 1 | D | 1 |  |  |  | ROZPOCET | [6 empty] | 0
28 | K | 327215111 | Opěrné zdi z drátokamenných gravitačních konstrukcí (gabionů) z lomového kamene neupraveného výplňového na sucho ze splétané dvouzákrutové ocelové sítě s povrchovou úpravou galfan | m3 | 171.33 |  | 0 | CS ÚRS 2021 01 |  | základní |  | 0 | 2.2912 | 392.5581 | 0 | 0 | 4 | K | 2 |  |  |  | ROZPOCET | 0 | 0 | 0 | 0 | 0 | 1 | 0 | 4 | -1723414641
| Online PSC |  | https://podminky.urs.cz/item/CS_URS_2021_01/327215111 | [14 empty] | Online PSC | 2
| VV |  | "gabion oka 100/50 s výplní z kameniva 63/125 s vyskládanou pohledovou stranou" | [14 empty] | VV | 2 | 1 | True | 0 | ROZPOCET
| VV |  | "gabiony"(1*3,5)+(0,8*200)+(0,3*26,1) |  | 171.33 | [12 empty] | VV | 2 | 2 | True | 1 | ROZPOCET
| D | 5 | Komunikace pozemní |  |  |  | 0 |  |  |  |  | 0 |  | 150.875 |  | 0 | 1 | D | 1 |  |  |  | ROZPOCET | [6 empty] | 0
32 | K | 564851111 | Podklad ze štěrkodrti ŠD s rozprostřením a zhutněním, po zhutnění tl. 150 mm | m2 | 68 |  | 0 | CS ÚRS 2021 01 |  | základní |  | 0 | 0 | 0 | 0 | 0 | 4 | K | 2 |  |  |  | ROZPOCET | 0 | 0 | 0 | 0 | 0 | 1 | 0 | 4 | 576343724
| Online PSC |  | https://podminky.urs.cz/item/CS_URS_2021_01/564851111 | [14 empty] | Online PSC | 2
| VV |  | "dle přílohy D.1.1.1.2 Situace stavby a D.1.1.1.4 Vzorové příčné řezy" | [14 empty] | VV | 2 | 1 | True | 0 | ROZPOCET
| VV |  | "dosypání kranice"68 |  | 68 | [12 empty] | VV | 2 | 2 | True | 1 | ROZPOCET
33 | K | 564861111 | Podklad ze štěrkodrti ŠD s rozprostřením a zhutněním, po zhutnění tl. 200 mm | m2 | 692.5 |  | 0 | CS ÚRS 2021 01 |  | základní |  | 0 | 0 | 0 | 0 | 0 | 4 | K | 2 |  |  |  | ROZPOCET | 0 | 0 | 0 | 0 | 0 | 1 | 0 | 4 | -1922973787
| Online PSC |  | https://podminky.urs.cz/item/CS_URS_2021_01/564861111 | [14 empty] | Online PSC | 2
| VV |  | "dle přílohy D.1.1.1.2 Situace stavby a D.1.1.1.4 Vzorové příčné řezy" | [14 empty] | VV | 2 | 1 | True | 0 | ROZPOCET
| VV |  | "chodník"689+3,5 |  | 692.5 | [12 empty] | VV | 2 | 2 | True | 1 | ROZPOCET
35 | K | 596211113 | Kladení dlažby z betonových zámkových dlaždic komunikací pro pěší s ložem z kameniva těženého nebo drceného tl. do 40 mm, s vyplněním spár s dvojitým hutněním, vibrováním a se smetením přebytečného materiálu na krajnici tl. 60 mm skupiny A, pro plochy přes 300 m2 | m2 | 692.5 |  | 0 | CS ÚRS 2021 01 |  | základní |  | 0 | 0.08425 | 58.3431 | 0 | 0 | 4 | K | 2 |  |  |  | ROZPOCET | 0 | 0 | 0 | 0 | 0 | 1 | 0 | 4 | 1814723062
| Online PSC |  | https://podminky.urs.cz/item/CS_URS_2021_01/596211113 | [14 empty] | Online PSC | 2
| VV |  | "dle přílohy D.1.1.1.2 Situace stavby a D.1.1.1.4 Vzorové příčné řezy" | [14 empty] | VV | 2 | 1 | True | 0 | ROZPOCET
| VV |  | "chodníky"682+7 |  | 689 | [12 empty] | VV | 2 | 2 | True | 0 | ROZPOCET
| VV |  | "varovné pásy červená reliéfní"1,5+1,2+0,8 |  | 3.5 | [12 empty] | VV | 2 | 2 | True | 0 | ROZPOCET
| VV |  | Součet |  | 692.5 | [12 empty] | VV | 2 | 4 | True | 1 | ROZPOCET
36 | M | 59245018 | dlažba tvar obdélník betonová 200x100x60mm přírodní | m2 | 702.78 |  | 0 | CS ÚRS 2021 01 |  | základní |  | 0 | 0.131 | 92.0642 | 0 | 0 | 8 | M | 2 |  |  |  | ROZPOCET | 0 | 0 | 0 | 0 | 0 | 1 | 0 | 4 | -1809356417
| Online PSC |  | https://podminky.urs.cz/item/CS_URS_2021_01/59245018 | [14 empty] | Online PSC | 2
| VV |  | "chodník"689 |  | 689 | [12 empty] | VV | 2 | 2 | True | 0 | ROZPOCET
| VV |  | Mezisoučet |  | 689 | [12 empty] | VV | 2 | 3 | True | 0 | ROZPOCET
| VV |  | 689*1,02 |  | 702.78 | [12 empty] | VV | 2 | 2 | True | 1 | ROZPOCET
37 | M | 59245006 | dlažba tvar obdélník betonová pro nevidomé 200x100x60mm barevná | m2 | 3.57 |  | 0 | CS ÚRS 2021 01 |  | základní |  | 0 | 0.131 | 0.46767 | 0 | 0 | 8 | M | 2 |  |  |  | ROZPOCET | 0 | 0 | 0 | 0 | 0 | 1 | 0 | 4 | 925560432
| Online PSC |  | https://podminky.urs.cz/item/CS_URS_2021_01/59245006 | [14 empty] | Online PSC | 2
| VV |  | "varovné pásy červená reliéfní"1,2+1,5+0,8 |  | 3.5 | [12 empty] | VV | 2 | 2 | True | 0 | ROZPOCET
| VV |  | Mezisoučet |  | 3.5 | [12 empty] | VV | 2 | 3 | True | 0 | ROZPOCET
| VV |  | 3,5*1,02 |  | 3.57 | [12 empty] | VV | 2 | 2 | True | 1 | ROZPOCET
| D | 6 | Úpravy povrchů, podlahy a osazování výplní |  |  |  | 0 |  |  |  |  | 0 |  | 0.30906 |  | 0 | 1 | D | 1 |  |  |  | ROZPOCET | [6 empty] | 0
38 | K | 631319204 | Příplatek k cenám betonových mazanin za vyztužení ocelovými vlákny (drátkobeton) objemové vyztužení 30 kg/m3 | m3 | 10.2 |  | 0 | CS ÚRS 2021 01 |  | základní |  | 0 | 0.0303 | 0.30906 | 0 | 0 | 4 | K | 2 |  |  |  | ROZPOCET | 0 | 0 | 0 | 0 | 0 | 1 | 0 | 4 | -1227329944
| Online PSC |  | https://podminky.urs.cz/item/CS_URS_2021_01/631319204 | [14 empty] | Online PSC | 2
| VV |  | "opevnění mezi žlabovkou a obrubníkem, dilatace po 2m"68*0,15 |  | 10.2 | [12 empty] | VV | 2 | 2 | True | 1 | ROZPOCET
| D | 8 | Trubní vedení |  |  |  | 0 |  |  |  |  | 0 |  | 27.0258 |  | 1.408 | 1 | D | 1 |  |  |  | ROZPOCET | [6 empty] | 0
43 | K | 890211811 | Bourání šachet a jímek ručně velikosti obestavěného prostoru do 1,5 m3 z prostého betonu | m3 | 0.8 |  | 0 | CS ÚRS 2021 01 |  | základní |  | 0 | 0 | 0 | 1.76 | 1.408 | 4 | K | 2 |  |  |  | ROZPOCET | 0 | 0 | 0 | 0 | 0 | 1 | 0 | 4 | 1228612531
| Online PSC |  | https://podminky.urs.cz/item/CS_URS_2021_01/890211811 | [14 empty] | Online PSC | 2
| VV |  | "vtoková jímka u Vlčnova"0,8 |  | 0.8 | [12 empty] | VV | 2 | 2 | True | 1 | ROZPOCET
44 | K | 894221116 | Šachty kanalizační z prostého betonu se zvýšenými nároky na prostředí tř. C 25/30 výšky vstupu do 1,50 m na stokách kruhových s obložením dna betonem tř. C 25/30 DN 1000 | kus | 2 |  | 0 | CS ÚRS 2021 01 |  | základní |  | 0 | 12.8227 | 25.6454 | 0 | 0 | 4 | K | 2 |  |  |  | ROZPOCET | 0 | 0 | 0 | 0 | 0 | 1 | 0 | 4 | 2044820210
| Online PSC |  | https://podminky.urs.cz/item/CS_URS_2021_01/894221116 | [14 empty] | Online PSC | 2
| VV |  | "šachta DN 1000 na propustku DN600"2 |  | 2 | [12 empty] | VV | 2 | 2 | True | 1 | ROZPOCET
45 | K | 894812356 | Revizní a čistící šachta z polypropylenu PP pro hladké trouby DN 600 poklop (mříž) litinový pro třídu zatížení B125 s betonovým prstencem | kus | 3 |  | 0 | CS ÚRS 2021 01 |  | základní |  | 0 | 0.304 | 0.912 | 0 | 0 | 4 | K | 2 |  |  |  | ROZPOCET | 0 | 0 | 0 | 0 | 0 | 1 | 0 | 4 | -214894677
| Online PSC |  | https://podminky.urs.cz/item/CS_URS_2021_01/894812356 | [14 empty] | Online PSC | 2
46 | K | 895270101 | Proplachovací a kontrolní šachta z PE-HD pro drenáže liniových staveb DN 400 užitné výšky do 500 mm šachtové dno (DN šachty/DN vedení) DN 400/250 průchozí | kus | 3 |  | 0 | CS ÚRS 2021 01 |  | základní |  | 0 | 0.15321 | 0.45963 | 0 | 0 | 4 | K | 2 |  |  |  | ROZPOCET | 0 | 0 | 0 | 0 | 0 | 1 | 0 | 4 | -878315000
| Online PSC |  | https://podminky.urs.cz/item/CS_URS_2021_01/895270101 | [14 empty] | Online PSC | 2
| VV |  | "dle přílohy D.1.1.1.2 Situace stavby a D.1.1.1.4 Vzorové příčné řezy" | [14 empty] | VV | 2 | 1 | True | 0 | ROZPOCET
| VV |  | "šachta drenáže"3 |  | 3 | [12 empty] | VV | 2 | 2 | True | 0 | ROZPOCET
| VV |  | Součet |  | 3 | [12 empty] | VV | 2 | 4 | True | 1 | ROZPOCET
48 | K | 895270135 | Proplachovací a kontrolní šachta z PE-HD pro drenáže liniových staveb DN 400 užitné výšky do 500 mm Příplatek k ceně -0131 za uříznutí šachtového prodloužení | kus | 3 |  | 0 | CS ÚRS 2021 01 |  | základní |  | 0 | 0 | 0 | 0 | 0 | 4 | K | 2 |  |  |  | ROZPOCET | 0 | 0 | 0 | 0 | 0 | 1 | 0 | 4 | 1486240840
| Online PSC |  | https://podminky.urs.cz/item/CS_URS_2021_01/895270135 | [14 empty] | Online PSC | 2
49 | K | 895270201 | Proplachovací a kontrolní šachta z PE-HD pro drenáže liniových staveb DN 400 užitné výšky do 500 mm poklop plastový pro třídu zatížení A 15 | kus | 3 |  | 0 | CS ÚRS 2021 01 |  | základní |  | 0 | 0.0029 | 0.0087 | 0 | 0 | 4 | K | 2 |  |  |  | ROZPOCET | 0 | 0 | 0 | 0 | 0 | 1 | 0 | 4 | 987123487
| Online PSC |  | https://podminky.urs.cz/item/CS_URS_2021_01/895270201 | [14 empty] | Online PSC | 2
| D | 9 | Ostatní konstrukce a práce, bourání |  |  |  | 0 |  |  |  |  | 0 |  | 342.8576 |  | 96.6 | 1 | D | 1 |  |  |  | ROZPOCET | [6 empty] | 0
52 | K | 916131213 | Osazení silničního obrubníku betonového se zřízením lože, s vyplněním a zatřením spár cementovou maltou stojatého s boční opěrou z betonu prostého, do lože z betonu prostého | m | 11 |  | 0 | CS ÚRS 2021 01 |  | základní |  | 0 | 0.1554 | 1.7094 | 0 | 0 | 4 | K | 2 |  |  |  | ROZPOCET | 0 | 0 | 0 | 0 | 0 | 1 | 0 | 4 | 968497840
| Online PSC |  | https://podminky.urs.cz/item/CS_URS_2021_01/916131213 | [14 empty] | Online PSC | 2
| VV |  | "dle přílohy D.1.1.1.2 Situace stavby a D.1.1.1.4 Vzorové příčné řezy" | [14 empty] | VV | 2 | 1 | True | 0 | ROZPOCET
| VV |  | "betonový obrubník 15/15"3+3 |  | 6 | [12 empty] | VV | 2 | 2 | True | 0 | ROZPOCET
| VV |  | "betonový obrubník 15/25-15"5 |  | 5 | [12 empty] | VV | 2 | 2 | True | 0 | ROZPOCET
| VV |  | Součet |  | 11 | [12 empty] | VV | 2 | 4 | True | 1 | ROZPOCET
53 | M | 59217032 | obrubník betonový silniční 1000x150x150mm | m | 6 |  | 0 | CS ÚRS 2021 01 |  | základní |  | 0 | 0.055 | 0.33 | 0 | 0 | 8 | M | 2 |  |  |  | ROZPOCET | 0 | 0 | 0 | 0 | 0 | 1 | 0 | 4 | -297556433
| Online PSC |  | https://podminky.urs.cz/item/CS_URS_2021_01/59217032 | [14 empty] | Online PSC | 2
| VV |  | "betonový obrubník 15/15"3+3 |  | 6 | [12 empty] | VV | 2 | 2 | True | 1 | ROZPOCET
54 | M | 59217030 | obrubník betonový silniční přechodový 1000x150x150-250mm | m | 5 |  | 0 | CS ÚRS 2021 01 |  | základní |  | 0 | 0.06567 | 0.32835 | 0 | 0 | 8 | M | 2 |  |  |  | ROZPOCET | 0 | 0 | 0 | 0 | 0 | 1 | 0 | 4 | -644969098
| Online PSC |  | https://podminky.urs.cz/item/CS_URS_2021_01/59217030 | [14 empty] | Online PSC | 2
| VV |  | "betonový obrubník 15/25-15"5 |  | 5 | [12 empty] | VV | 2 | 2 | True | 1 | ROZPOCET
55 | K | 916231213 | Osazení chodníkového obrubníku betonového se zřízením lože, s vyplněním a zatřením spár cementovou maltou stojatého s boční opěrou z betonu prostého, do lože z betonu prostého | m | 598 |  | 0 | CS ÚRS 2021 01 |  | základní |  | 0 | 0.1295 | 77.4408 | 0 | 0 | 4 | K | 2 |  |  |  | ROZPOCET | 0 | 0 | 0 | 0 | 0 | 1 | 0 | 4 | 1294262801
| Online PSC |  | https://podminky.urs.cz/item/CS_URS_2021_01/916231213 | [14 empty] | Online PSC | 2
| VV |  | "dle přílohy D.1.1.1.2 Situace stavby a D.1.1.1.4 Vzorové příčné řezy" | [14 empty] | VV | 2 | 1 | True | 0 | ROZPOCET
| VV |  | "obrubník 10/25"360+2+17+201+4+5+7+2 |  | 598 | [12 empty] | VV | 2 | 2 | True | 1 | ROZPOCET
56 | M | 59217017 | obrubník betonový chodníkový 1000x100x250mm | m | 622.159 |  | 0 | CS ÚRS 2021 01 |  | základní |  | 0 | 0.05612 | 34.9156 | 0 | 0 | 8 | M | 2 |  |  |  | ROZPOCET | 0 | 0 | 0 | 0 | 0 | 1 | 0 | 4 | 1090181001
| Online PSC |  | https://podminky.urs.cz/item/CS_URS_2021_01/59217017 | [14 empty] | Online PSC | 2
| VV |  | "obruby 10/25"360+2+17+201+4+5+7+2 |  | 598 | [12 empty] | VV | 2 | 2 | True | 0 | ROZPOCET
| VV |  | Mezisoučet |  | 598 | [12 empty] | VV | 2 | 3 | True | 0 | ROZPOCET
| VV |  | 598*1,02 |  | 609.96 | [12 empty] | VV | 2 | 2 | True | 1 | ROZPOCET
| VV |  | 609,96*1,02 'Přepočtené koeficientem množství |  | 622.159 | [12 empty] | VV | 2 | 2 | False | 1 | ROZPOCET
57 | K | 916991121 | Lože pod obrubníky, krajníky nebo obruby z dlažebních kostek z betonu prostého | m3 | 21.525 |  | 0 | CS ÚRS 2021 01 |  | základní |  | 0 | 2.2563 | 48.5677 | 0 | 0 | 4 | K | 2 |  |  |  | ROZPOCET | 0 | 0 | 0 | 0 | 0 | 1 | 0 | 4 | 719017517
| Online PSC |  | https://podminky.urs.cz/item/CS_URS_2021_01/916991121 | [14 empty] | Online PSC | 2
| VV |  | "dle přílohy Situace stavby a vzorové příčné řezy" | [14 empty] | VV | 2 | 1 | True | 0 | ROZPOCET
| VV |  | "betonový obrubník 15"11*0,35*0,1 |  | 0.385 | [12 empty] | VV | 2 | 2 | True | 0 | ROZPOCET
| VV |  | "betonový obrubník 10"598*0,3*0,1 |  | 17.94 | [12 empty] | VV | 2 | 2 | True | 0 | ROZPOCET
| VV |  | Mezisoučet |  | 18.325 | [12 empty] | VV | 2 | 3 | True | 0 | ROZPOCET
| VV |  | "lože pod gabion"160*0,2*0,1 |  | 3.2 | [12 empty] | VV | 2 | 2 | True | 0 | ROZPOCET
| VV |  | Součet |  | 21.525 | [12 empty] | VV | 2 | 4 | True | 1 | ROZPOCET
74 | K | 919413121 | Vtoková jímka propustku z betonu prostého se zvýšenými nároky na prostředí tř. C 25/30, propustku z trub DN do 800 mm | kus | 1 |  | 0 | CS ÚRS 2021 01 |  | základní |  | 0 | 9.895 | 9.895 | 0 | 0 | 4 | K | 2 |  |  |  | ROZPOCET | 0 | 0 | 0 | 0 | 0 | 1 | 0 | 4 | 608191975
| Online PSC |  | https://podminky.urs.cz/item/CS_URS_2021_01/919413121 | [14 empty] | Online PSC | 2
| VV |  | "dle přílohy D.1.1.1.2 Situace stavby a D.1.1.1.4 Vzorové příčné řezy" | [14 empty] | VV | 2 | 1 | True | 0 | ROZPOCET
| VV |  | "vývařiště 2,6*1,5"1 |  | 1 | [12 empty] | VV | 2 | 2 | True | 0 | ROZPOCET
| VV |  | Součet |  | 1 | [12 empty] | VV | 2 | 4 | True | 1 | ROZPOCET
59 | K | 919441221 | Čelo propustku včetně římsy ze zdiva z lomového kamene, pro propustek z trub DN 600 až 800 mm | kus | 2 |  | 0 | CS ÚRS 2021 01 |  | základní |  | 0 | 16.7514 | 33.5028 | 0 | 0 | 4 | K | 2 |  |  |  | ROZPOCET | 0 | 0 | 0 | 0 | 0 | 1 | 0 | 4 | -674124888
| Online PSC |  | https://podminky.urs.cz/item/CS_URS_2021_01/919441221 | [14 empty] | Online PSC | 2
| VV |  | "dle přílohy D.1.1.1.2 Situace stavby a D.1.1.1.4 Vzorové příčné řezy" | [14 empty] | VV | 2 | 1 | True | 0 | ROZPOCET
| VV |  | "šikmá čela propustku"2 |  | 2 | [12 empty] | VV | 2 | 2 | True | 1 | ROZPOCET
60 | K | 919521140 | Zřízení silničního propustku z trub betonových nebo železobetonových DN 600 mm | m | 18.5 |  | 0 | CS ÚRS 2021 01 |  | základní |  | 0 | 0.88535 | 16.3789 | 0 | 0 | 4 | K | 2 |  |  |  | ROZPOCET | 0 | 0 | 0 | 0 | 0 | 1 | 0 | 4 | 754795356
| Online PSC |  | https://podminky.urs.cz/item/CS_URS_2021_01/919521140 | [14 empty] | Online PSC | 2
| VV |  | "dle přílohy D.1.1.1.2 Situace stavby a D.1.1.1.4 Vzorové příčné řezy" | [14 empty] | VV | 2 | 1 | True | 0 | ROZPOCET
| VV |  | "propustek DN600"17,5 |  | 17.5 | [12 empty] | VV | 2 | 2 | True | 0 | ROZPOCET
| VV |  | "propojení šachet DN600"1 |  | 1 | [12 empty] | VV | 2 | 2 | True | 0 | ROZPOCET
| VV |  | Součet |  | 18.5 | [12 empty] | VV | 2 | 4 | True | 1 | ROZPOCET
61 | M | 59221002 | trouba ŽB 8úhelníková zesílená DN 600 | m | 18.5 |  | 0 | CS ÚRS 2021 01 |  | základní |  | 0 | 0.49 | 9.065 | 0 | 0 | 8 | M | 2 |  |  |  | ROZPOCET | 0 | 0 | 0 | 0 | 0 | 1 | 0 | 4 | -995961654
| Online PSC |  | https://podminky.urs.cz/item/CS_URS_2021_01/59221002 | [14 empty] | Online PSC | 2
62 | K | 919726123 | Geotextilie netkaná pro ochranu, separaci nebo filtraci měrná hmotnost přes 300 do 500 g/m2 | m2 | 23 |  | 0 | CS ÚRS 2021 01 |  | základní |  | 0 | 0.0006875 | 0.015813 | 0 | 0 | 4 | K | 2 |  |  |  | ROZPOCET | 0 | 0 | 0 | 0 | 0 | 1 | 0 | 4 | -57833149
| Online PSC |  | https://podminky.urs.cz/item/CS_URS_2021_01/919726123 | [14 empty] | Online PSC | 2
63 | K | 935112111 | Osazení betonového příkopového žlabu s vyplněním a zatřením spár cementovou maltou s ložem tl. 100 mm z betonu prostého z betonových příkopových tvárnic šířky do 500 mm | m | 213 |  | 0 | CS ÚRS 2021 01 |  | základní |  | 0 | 0.13096 | 27.8955 | 0 | 0 | 4 | K | 2 |  |  |  | ROZPOCET | 0 | 0 | 0 | 0 | 0 | 1 | 0 | 4 | -986928215
| Online PSC |  | https://podminky.urs.cz/item/CS_URS_2021_01/935112111 | [14 empty] | Online PSC | 2
64 | M | LSV.500109 | příkopová tvárnice 250x200x100 mm | kus | 869.04 |  | 0 |  |  | základní |  | 0 | 0.00865 | 7.5172 | 0 | 0 | 8 | M | 2 |  |  |  | ROZPOCET | 0 | 0 | 0 | 0 | 0 | 1 | 0 | 4 | 1232417897
| VV |  | 213*4 |  | 852 | [12 empty] | VV | 2 | 2 | True | 0 | ROZPOCET
| VV |  | Mezisoučet |  | 852 | [12 empty] | VV | 2 | 3 | True | 0 | ROZPOCET
| VV |  | 852*1,02 |  | 869.04 | [12 empty] | VV | 2 | 2 | True | 1 | ROZPOCET
65 | K | 935112211 | Osazení betonového příkopového žlabu s vyplněním a zatřením spár cementovou maltou s ložem tl. 100 mm z betonu prostého z betonových příkopových tvárnic šířky přes 500 do 800 mm | m | 250 |  | 0 | CS ÚRS 2021 01 |  | základní |  | 0 | 0.16371 | 40.9265 | 0 | 0 | 4 | K | 2 |  |  |  | ROZPOCET | 0 | 0 | 0 | 0 | 0 | 1 | 0 | 4 | -634667372
| Online PSC |  | https://podminky.urs.cz/item/CS_URS_2021_01/935112211 | [14 empty] | Online PSC | 2
| VV |  | "dle přílohy D.1.1.1.2 Situace stavby a D.1.1.1.4 Vzorové příčné řezy" | [14 empty] | VV | 2 | 1 | True | 0 | ROZPOCET
| VV |  | "betonový žlábek š. 600mm"63+187 |  | 250 | [12 empty] | VV | 2 | 2 | True | 1 | ROZPOCET
66 | M | LSV.100387 | příkopová tvárnice 330x590x80 mm | kus | 765 |  | 0 |  |  | základní |  | 0 | 0.043 | 32.895 | 0 | 0 | 8 | M | 2 |  |  |  | ROZPOCET | 0 | 0 | 0 | 0 | 0 | 1 | 0 | 4 | 1968245953
| VV |  | "příkopová tvárnice"(63+187)*3 |  | 750 | [12 empty] | VV | 2 | 2 | True | 0 | ROZPOCET
| VV |  | Mezisoučet |  | 750 | [12 empty] | VV | 2 | 3 | True | 0 | ROZPOCET
| VV |  | 750*1,02 |  | 765 | [12 empty] | VV | 2 | 2 | True | 1 | ROZPOCET
67 | K | 935114111 | Štěrbinový odvodňovací betonový žlab se základem z betonu prostého a s obetonováním rozměru 220x260 mm (mikroštěrbinový) bez vnitřního spádu | m | 6 |  | 0 | CS ÚRS 2021 01 |  | základní |  | 0 | 0.24567 | 1.474 | 0 | 0 | 4 | K | 2 |  |  |  | ROZPOCET | 0 | 0 | 0 | 0 | 0 | 1 | 0 | 4 | 1500487225
| Online PSC |  | https://podminky.urs.cz/item/CS_URS_2021_01/935114111 | [14 empty] | Online PSC | 2
| VV |  | "dle přílohy D.1.1.1.2 Situace stavby a D.1.1.1.4 Vzorové příčné řezy" | [14 empty] | VV | 2 | 1 | True | 0 | ROZPOCET
| VV |  | "štěrbinové žlaby"3*2 |  | 6 | [12 empty] | VV | 2 | 2 | True | 1 | ROZPOCET
68 | K | 966008212 | Bourání odvodňovacího žlabu s odklizením a uložením vybouraného materiálu na skládku na vzdálenost do 10 m nebo s naložením na dopravní prostředek z betonových příkopových tvárnic nebo desek šířky přes 500 do 800 mm | m | 276 |  | 0 | CS ÚRS 2021 01 |  | základní |  | 0 | 0 | 0 | 0.35 | 96.6 | 4 | K | 2 |  |  |  | ROZPOCET | 0 | 0 | 0 | 0 | 0 | 1 | 0 | 4 | -1475622430
| Online PSC |  | https://podminky.urs.cz/item/CS_URS_2021_01/966008212 | [14 empty] | Online PSC | 2
| VV |  | "vybourání stávajících žlabů"258+18 |  | 276 | [12 empty] | VV | 2 | 2 | True | 1 | ROZPOCET
| D | 997 | Přesun sutě |  |  |  | 0 |  |  |  |  | 0 |  | 0 |  | 0 | 1 | D | 1 |  |  |  | ROZPOCET | [6 empty] | 0
69 | K | 997221561 | Vodorovná doprava suti bez naložení, ale se složením a s hrubým urovnáním z kusových materiálů, na vzdálenost do 1 km | t | 105.242 |  | 0 | CS ÚRS 2021 01 |  | základní |  | 0 | 0 | 0 | 0 | 0 | 4 | K | 2 |  |  |  | ROZPOCET | 0 | 0 | 0 | 0 | 0 | 1 | 0 | 4 | -1341256212
| Online PSC |  | https://podminky.urs.cz/item/CS_URS_2021_01/997221561 | [14 empty] | Online PSC | 2
| VV |  | "beton"1,17+0,82+0,144+1,35+3,75+1,408+96,6 |  | 105.242 | [12 empty] | VV | 2 | 2 | True | 1 | ROZPOCET
70 | K | 997221569 | Vodorovná doprava suti bez naložení, ale se složením a s hrubým urovnáním Příplatek k ceně za každý další i započatý 1 km přes 1 km | t | 1262.904 |  | 0 | CS ÚRS 2021 01 |  | základní |  | 0 | 0 | 0 | 0 | 0 | 4 | K | 2 |  |  |  | ROZPOCET | 0 | 0 | 0 | 0 | 0 | 1 | 0 | 4 | -1634281502
| Online PSC |  | https://podminky.urs.cz/item/CS_URS_2021_01/997221569 | [14 empty] | Online PSC | 2
| VV |  | "na skládku do 13km" | [14 empty] | VV | 2 | 1 | True | 0 | ROZPOCET
| VV |  | "beton"105,242*12 |  | 1262.904 | [12 empty] | VV | 2 | 2 | True | 1 | ROZPOCET
71 | K | 997221611 | Nakládání na dopravní prostředky pro vodorovnou dopravu suti | t | 105.242 |  | 0 | CS ÚRS 2021 01 |  | základní |  | 0 | 0 | 0 | 0 | 0 | 4 | K | 2 |  |  |  | ROZPOCET | 0 | 0 | 0 | 0 | 0 | 1 | 0 | 4 | -1426567855
| Online PSC |  | https://podminky.urs.cz/item/CS_URS_2021_01/997221611 | [14 empty] | Online PSC | 2
| VV |  | "beton"105,242 |  | 105.242 | [12 empty] | VV | 2 | 2 | True | 1 | ROZPOCET
72 | K | 997221861 | Poplatek za uložení stavebního odpadu na recyklační skládce (skládkovné) z prostého betonu zatříděného do Katalogu odpadů pod kódem 17 01 01 | t | 105.242 |  | 0 | CS ÚRS 2021 01 |  | základní |  | 0 | 0 | 0 | 0 | 0 | 4 | K | 2 |  |  |  | ROZPOCET | 0 | 0 | 0 | 0 | 0 | 1 | 0 | 4 | -1378029641
| Online PSC |  | https://podminky.urs.cz/item/CS_URS_2021_01/997221861 | [14 empty] | Online PSC | 2
| VV |  | "beton"105,242 |  | 105.242 | [12 empty] | VV | 2 | 2 | True | 1 | ROZPOCET
| D | 998 | Přesun hmot |  |  |  | 0 |  |  |  |  | 0 |  | 0 |  | 0 | 1 | D | 1 |  |  |  | ROZPOCET | [6 empty] | 0
73 | K | 998223011 | Přesun hmot pro pozemní komunikace s krytem dlážděným dopravní vzdálenost do 200 m jakékoliv délky objektu | t | 1707.628 |  | 0 | CS ÚRS 2021 01 |  | základní |  | 0 | 0 | 0 | 0 | 0 | 4 | K | 2 |  |  |  | ROZPOCET | 0 | 0 | 0 | 0 | 0 | 1 | 0 | 4 | 1792680584
| Online PSC |  | https://podminky.urs.cz/item/CS_URS_2021_01/998223011 | [14 empty] | Online PSC | 2

## 025-2021_2 - Vedlejší roz...
{3e3bd10e-c2ab-4c01-a487-63ada33cd259}
2
| KRYCÍ LIST SOUPISU PRACÍ | [7 empty] | v --- níže se nacházejí doplnkové a pomocné údaje k sestavám --- v | [8 empty] | False
Stavba:
Výstavba chodníku podél sil. III3589, Chrudim - Vlčnov
Objekt:
025/2021_2 - Vedlejší rozpočtové náklady
| KSO: |  |  |  |  | CC-CZ:
| Místo: |  | Chrudim |  |  | Datum: | 26. 3. 2021
| Zadavatel: |  |  |  |  | IČ: | 00270211
|  | Město Chrudim |  |  |  | DIČ: | CZ00270211
| Uchazeč: |  |  |  |  | IČ: | Vyplň údaj
|  | Vyplň údaj |  |  |  | DIČ: | Vyplň údaj
| Projektant: |  |  |  |  | IČ: | 01873687
|  | DI PROJEKT s.r.o. |  |  |  | DIČ: | CZ01873687
| Zpracovatel: |  |  |  |  | IČ: | 01873687
|  | DI PROJEKT s.r.o. |  |  |  | DIČ: | CZ01873687
Poznámka:
| Cena bez DPH | [5 empty] | 0
|  |  | Základ daně |  |  | Sazba daně | Výše daně
| DPH | základní | 0 |  |  | 21% | 0
|  | snížená | 0 |  |  | 15% | 0
|  | zákl. přenesená | 0 |  |  | 21% | 0
|  | sníž. přenesená | 0 |  |  | 15% | 0
|  | nulová | 0 |  |  | 0% | 0
| Cena s DPH |  |  | v | CZK |  | 0
REKAPITULACE ČLENĚNÍ SOUPISU PRACÍ
Stavba:
Výstavba chodníku podél sil. III3589, Chrudim - Vlčnov
Objekt:
025/2021_2 - Vedlejší rozpočtové náklady
Místo: |  |  | Chrudim |  |  | Datum: | 26. 3. 2021
Zadavatel: |  |  | Město Chrudim |  |  | Projektant: | DI PROJEKT s.r.o.
Uchazeč: |  |  | Vyplň údaj |  |  | Zpracovatel: | DI PROJEKT s.r.o.
Kód dílu - Popis | [6 empty] | Cena celkem [CZK]
Náklady stavby celkem | [6 empty] | 0 | [11 empty] | -1
| VRN - Vedlejší rozpočtové náklady a všeobecné položky | [5 empty] | 0
SOUPIS PRACÍ
Stavba:
Výstavba chodníku podél sil. III3589, Chrudim - Vlčnov
Objekt:
025/2021_2 - Vedlejší rozpočtové náklady
Místo: |  |  | Chrudim |  |  | Datum: | 26. 3. 2021
Zadavatel: |  |  | Město Chrudim |  |  | Projektant: | DI PROJEKT s.r.o.
Uchazeč: |  |  | Vyplň údaj |  |  | Zpracovatel: | DI PROJEKT s.r.o.
PČ | Typ | Kód | Popis | MJ | Množství | J.cena [CZK] | Cena celkem [CZK] | Cenová soustava |  | DPH | J. Nh [h] | Nh celkem [h] | J. hmotnost [t] | Hmotnost celkem [t] | J. suť [t] | Suť Celkem [t]
Náklady soupisu celkem | [6 empty] | 0 |  |  |  |  | 0 |  | 0 |  | 0 |  | D | -1 | [7 empty] | 0
| D | VRN | Vedlejší rozpočtové náklady a všeobecné položky |  |  |  | 0 |  |  |  |  | 0 |  | 0 |  | 0 | 5 | D | 0 | ROZPOCET | [6 empty] | 0
1 | K | 1101 | Geodetické vytýčení stavby polohopisné a výškopisné | soubor | 1 |  | 0 |  |  | základní |  | 0 | 0 | 0 | 0 | 0 | 4 | K | 1 | ROZPOCET | 0 | 0 | 0 | 0 | 0 | 1 | 0 | 4 | -2099745540
8 | K | 1102 | Vytýčení inženýrských sítí správci sítí včetně zpětného protokolárního předání sítí správcům sítí | soubor | 1 |  | 0 |  |  | základní |  | 0 | 0 | 0 | 0 | 0 | 4 | K | 1 | ROZPOCET | 0 | 0 | 0 | 0 | 0 | 1 | 0 | 4 | -1206105716
12 | K | 1105 | Zajištění a zřízení dopravy, regulace a ochrany dopravy během stavby včetně DIO, zřízení, provozu a odstranění přechodného dopravního značení včetně opotřebení | soubor | 1 |  | 0 |  |  | základní |  | 0 | 0 | 0 | 0 | 0 | 4 | K | 1 | ROZPOCET | 0 | 0 | 0 | 0 | 0 | 1 | 0 | 4 | -1558834795
13 | K | 1106 | Vypracování a předání KZP dle SOD | soubor | 1 |  | 0 |  |  | základní |  | 0 | 0 | 0 | 0 | 0 | 4 | K | 1 | ROZPOCET | 0 | 0 | 0 | 0 | 0 | 1 | 0 | 4 | -1555579277
14 | K | 1107 | Předání rizik Zhotovitele a subdodavatelů KooBOZP pro zpracování Plánu BOZP | soubor | 1 |  | 0 |  |  | základní |  | 0 | 0 | 0 | 0 | 0 | 4 | K | 1 | ROZPOCET | 0 | 0 | 0 | 0 | 0 | 1 | 0 | 4 | -1322381464
15 | K | 1108 | Zajištění ochrany inženýrských sítí pro přejezd stavební techniky ocelovými plechy či panely | soubor | 1 |  | 0 |  |  | základní |  | 0 | 0 | 0 | 0 | 0 | 4 | K | 1 | ROZPOCET | 0 | 0 | 0 | 0 | 0 | 1 | 0 | 4 | 276309037
16 | K | 1109 | Dočasné zajištění podzemního potrubí nebo vedení ve výkopku ve stavu a poloze, ve kterých byly na začátku zemních prací podepřením, vzepřením nebo vyvěšením, s ochranným bedněním, se zřízením a odstraněním zajišťovacích konstrukcí včetně opotřebení | soubor | 1 |  | 0 |  |  | základní |  | 0 | 0 | 0 | 0 | 0 | 4 | K | 1 | ROZPOCET | 0 | 0 | 0 | 0 | 0 | 1 | 0 | 4 | -593569312
2 | K | 1113 | Zařízení staveniště, zřízení, provoz a odstranění | soubor | 1 |  | 0 |  |  | základní |  | 0 | 0 | 0 | 0 | 0 | 4 | K | 1 | ROZPOCET | 0 | 0 | 0 | 0 | 0 | 1 | 0 | 4 | 201461004
3 | K | 1114 | Provoz investora | soubor | 1 |  | 0 |  |  | základní |  | 0 | 0 | 0 | 0 | 0 | 4 | K | 1 | ROZPOCET | 0 | 0 | 0 | 0 | 0 | 1 | 0 | 4 | -383490478
4 | K | 1116 | Poplatek za zábor komunikace ve správě SÚS apod. | soubor | 1 |  | 0 |  |  | základní |  | 0 | 0 | 0 | 0 | 0 | 4 | K | 1 | ROZPOCET | 0 | 0 | 0 | 0 | 0 | 1 | 0 | 4 | -1673374611
5 | K | 1117 | Provedení zkoušek a měření únosnosti konstrukčních vrstev akredit. zkušebnou Zhotovitele v souladu s TKP 5 a ČSN 736126-1 "dle ČSN 736133 -1x 100bm - únosnost pláně" min. 8ks "dle TKP 5 a ČSN 736126 -1 - zkoušky na vrstvách - statická" min. 9ks | soubor | 1 |  | 0 |  |  | základní |  | 0 | 0 | 0 | 0 | 0 | 4 | K | 1 | ROZPOCET | 0 | 0 | 0 | 0 | 0 | 1 | 0 | 4 | 532896634
6 | K | 1118 | Projednání PD Trvalého DZ s PČR a OD investora | soubor | 1 |  | 0 |  |  | základní |  | 0 | 0 | 0 | 0 | 0 | 4 | K | 1 | ROZPOCET | 0 | 0 | 0 | 0 | 0 | 1 | 0 | 4 | 1162306361
7 | K | 1119 | Předání všech dokladů v počtu dle SOD | soubor | 1 |  | 0 |  |  | základní |  | 0 | 0 | 0 | 0 | 0 | 4 | K | 1 | ROZPOCET | 0 | 0 | 0 | 0 | 0 | 1 | 0 | 4 | 1824274752
9 | K | 1120 | Projektová dokumentace skutečně provedeného stavu dle SOD včetně návodu na obsluhu a údržbu v českém jazyce stvrzeném uživatelem (3x tištěná dokumentace, 3x CD) | soubor | 1 |  | 0 |  |  | základní |  | 0 | 0 | 0 | 0 | 0 | 4 | K | 1 | ROZPOCET | 0 | 0 | 0 | 0 | 0 | 1 | 0 | 4 | -276136388
10 | K | 1121 | Geodetické zaměření skutečného provedení stavby výškopisné a polohopisné (3x tištěná dokumentace, 3x CD) | soubor | 1 |  | 0 |  |  | základní |  | 0 | 0 | 0 | 0 | 0 | 4 | K | 1 | ROZPOCET | 0 | 0 | 0 | 0 | 0 | 1 | 0 | 4 | 1721719245
11 | K | 1122 | Geometrický plán skutečného provedení stavby včetně stvrzení příslušným Katastrálním úřadem (6x tištěná dokumentace, 3x CD) | soubor | 1 |  | 0 |  |  | základní |  | 0 | 0 | 0 | 0 | 0 | 4 | K | 1 | ROZPOCET | 0 | 0 | 0 | 0 | 0 | 1 | 0 | 4 | 1562178104

## Pokyny pro vyplnění
Struktura údajů, formát souboru a metodika pro zpracování
Struktura
Soubor je složen ze záložky Rekapitulace stavby a záložek s názvem soupisu prací pro jednotlivé objekty ve formátu XLSX. Každá ze záložek přitom obsahuje
ještě samostatné sestavy vymezené orámovaním a nadpisem sestavy.
Rekapitulace stavby obsahuje sestavu Rekapitulace stavby a Rekapitulace objektů stavby a soupisů prací.
V sestavě Rekapitulace stavby jsou uvedeny informace identifikující předmět veřejné zakázky na stavební práce, KSO, CC-CZ, CZ-CPV, CZ-CPA a rekapitulaci
celkové nabídkové ceny uchazeče.
Termínem "uchazeč" (resp. zhotovitel) se myslí "účastník zadávacího řízení" ve smyslu zákona o zadávání veřejných zakázek.
V sestavě Rekapitulace objektů stavby a soupisů prací je uvedena rekapitulace stavebních objektů, inženýrských objektů, provozních souborů,
vedlejších a ostatních nákladů a ostatních nákladů s rekapitulací nabídkové ceny za jednotlivé soupisy prací. Na základě údaje Typ je možné
identifikovat, zda se jedná o objekt nebo soupis prací pro daný objekt:
|  | STA | Stavební objekt pozemní
|  | ING | Stavební objekt inženýrský
|  | PRO | Provozní soubor
|  | VON | Vedlejší a ostatní náklady
|  | OST | Ostatní
|  | Soupis | Soupis prací pro daný typ objektu
Soupis prací pro jednotlivé objekty obsahuje sestavy Krycí list soupisu prací, Rekapitulace členění soupisu prací, Soupis prací. Za soupis prací může být považován
i objekt stavby v případě, že neobsahuje podřízenou zakázku.
Krycí list soupisu obsahuje rekapitulaci informací o předmětu veřejné zakázky ze sestavy Rekapitulace stavby, informaci o zařazení objektu do KSO,
CC-CZ, CZ-CPV, CZ-CPA a rekapitulaci celkové nabídkové ceny uchazeče za aktuální soupis prací.
Rekapitulace členění soupisu prací obsahuje rekapitulaci soupisu prací ve všech úrovních členění soupisu tak, jak byla tato členění použita (např.
stavební díly, funkční díly, případně jiné členění) s rekapitulací nabídkové ceny.
Soupis prací obsahuje položky veškerých stavebních nebo montážních prací, dodávek materiálů a služeb nezbytných pro zhotovení stavebního objektu,
inženýrského objektu, provozního souboru, vedlejších a ostatních nákladů.
Pro položky soupisu prací se zobrazují následující informace:
|  | PČ |  | Pořadové číslo položky v aktuálním soupisu
|  | TYP |  | Typ položky: K - konstrukce, M - materiál, PP - plný popis, PSC - poznámka k souboru cen, P - poznámka k položce, VV - výkaz výměr
|  | Kód |  | Kód položky
|  | Popis |  | Zkrácený popis položky
|  | MJ |  | Měrná jednotka položky
|  | Množství |  | Množství v měrné jednotce
|  | J.cena |  | Jednotková cena položky. Zadaní může obsahovat namísto J.ceny sloupce J.materiál a J.montáž, jejichž součet definuje
J.cenu položky.
|  | Cena celkem |  | Celková cena položky daná jako součin množství a j.ceny
|  | Cenová soustava |  | Příslušnost položky do cenové soustavy
Ke každé položce soupisu prací se na samostatných řádcích může zobrazovat:
Plný popis položky
Poznámka k souboru cen a poznámka zadavatele
Výkaz výměr
Pokud je k řádku výkazu výměr evidovaný údaj ve sloupci Kód, jedná se o definovaný odkaz, na který se může odvolávat výkaz výměr z jiné položky.
Metodika pro zpracování
Jednotlivé sestavy jsou v souboru provázány. Editovatelné pole jsou zvýrazněny žlutým podbarvením, ostatní pole neslouží k editaci a nesmí být jakkoliv
modifikovány.
Uchazeč je pro podání nabídky povinen vyplnit žlutě podbarvená pole:
Pole Uchazeč v sestavě Rekapitulace stavby - zde uchazeč vyplní svůj název (název subjektu)
Pole IČ a DIČ v sestavě Rekapitulace stavby - zde uchazeč vyplní svoje IČ a DIČ
Datum v sestavě Rekapitulace stavby - zde uchazeč vyplní datum vytvoření nabídky
J.cena = jednotková cena v sestavě Soupis prací o maximálním počtu desetinných míst uvedených v poli
- pokud sestavy soupisů prací obsahují pole J.cena, měla by být všechna tato pole vyplněna nenulovými
Poznámka - nepovinný údaj pro položku soupisu
V případě, že sestavy soupisů prací neobsahují pole J.cena, potom ve všech soupisech prací obsahují pole:
- J.materiál - jednotková cena materiálu
- J.montáž - jednotková cena montáže
Uchazeč v tomto případě by měl vyplnit všechna pole J.materiál a pole J.montáž nenulovými kladnými číslicemi. V případech, kdy položka
neobsahuje žádný materiál je přípustné, aby pole J.materiál bylo vyplněno nulou. V případech, kdy položka neobsahuje žádnou montáž je přípustné,
aby pole J.montáž bylo vyplněno nulou. Obě pole - J.materiál, J.Montáž u jedné položky by však neměly být vyplněny nulou.
Rekapitulace stavby
Název |  |  | Povinný |  | Popis | Typ | Max. počet
atributu |  |  | (A/N) |  |  |  | znaků
Kód |  |  | A |  | Kód stavby | String | 20
Stavba |  |  | A |  | Název stavby | String | 120
Místo |  |  | N |  | Místo stavby | String | 50
Datum |  |  | A |  | Datum vykonaného exportu | Date
KSO |  |  | N |  | Klasifikace stavebního objektu | String | 15
CC-CZ |  |  | N |  | Klasifikace stavbeních děl | String | 15
CZ-CPV |  |  | N |  | Společný slovník pro veřejné zakázky | String | 20
CZ-CPA |  |  | N |  | Klasifikace produkce podle činností | String | 20
Zadavatel |  |  | N |  | Zadavatel zadaní | String | 50
IČ |  |  | N |  | IČ zadavatele zadaní | String | 20
DIČ |  |  | N |  | DIČ zadavatele zadaní | String | 20
Uchazeč |  |  | N |  | Uchazeč veřejné zakázky | String | 50
Projektant |  |  | N |  | Projektant | String | 50
Poznámka |  |  | N |  | Poznámka k zadání | String | 255
Sazba DPH |  |  | A |  | Rekapitulace sazeb DPH u položek soupisů | eGSazbaDph
Základna DPH |  |  | A |  | Základna DPH určena součtem celkové ceny z položek soupisů | Double
Hodnota DPH |  |  | A |  | Hodnota DPH | Double
Cena bez DPH |  |  | A |  | Celková cena bez DPH za celou stavbu. Sčítává se ze všech listů. | Double
Cena s DPH |  |  | A |  | Celková cena s DPH za celou stavbu | Double
Rekapitulace objektů stavby a soupisů prací
Název |  |  | Povinný |  | Popis | Typ | Max. počet
atributu |  |  | (A/N) |  |  |  | znaků
Kód |  |  | A |  | Přebírá se z Rekapitulace stavby | String | 20
Stavba |  |  | A |  | Přebírá se z Rekapitulace stavby | String | 120
Místo |  |  | N |  | Přebírá se z Rekapitulace stavby | String | 50
Datum |  |  | A |  | Přebírá se z Rekapitulace stavby | Date
Zadavatel |  |  | N |  | Přebírá se z Rekapitulace stavby | String | 50
Projektant |  |  | N |  | Přebírá se z Rekapitulace stavby | String | 50
Uchazeč |  |  | N |  | Přebírá se z Rekapitulace stavby | String | 50
Kód |  |  | A |  | Kód objektu | String | 20
Objektu, Soupis prací |  |  | A |  | Název objektu | String | 120
Cena bez DPH |  |  | A |  | Cena bez DPH za daný objekt | Double
Cena s DPH |  |  | A |  | Cena spolu s DPH za daný objekt | Double
Typ |  |  | A |  | Typ zakázky | eGTypZakazky
Krycí list soupisu
Název |  |  | Povinný |  | Popis | Typ | Max. počet
atributu |  |  | (A/N) |  |  |  | znaků
Stavba |  |  | A |  | Přebírá se z Rekapitulace stavby | String | 120
Objekt |  |  | A |  | Kód a název objektu | String | 20 + 120
Soupis |  |  | A |  | Kód a název soupisu | String | 20 + 120
KSO |  |  | N |  | Klasifikace stavebního objektu | String | 15
CC-CZ |  |  | N |  | Klasifikace stavbeních děl | String | 15
CZ-CPV |  |  | N |  | Společný slovník pro veřejné zakázky | String | 20
CZ-CPA |  |  | N |  | Klasifikace produkce podle činností | String | 20
Místo |  |  | N |  | Přebírá se z Rekapitulace stavby | String | 50
Zadavatel |  |  | N |  | Přebírá se z Rekapitulace stavby | String | 50
Uchazeč |  |  | N |  | Přebírá se z Rekapitulace stavby | String | 50
Projektant |  |  | N |  | Přebírá se z Rekapitulace stavby | String | 50
Poznámka |  |  | N |  | Poznámka k soupisu prací | String | 255
Sazba DPH |  |  | A |  | Rekapitulace sazeb DPH na položkách aktuálního soupisu | eGSazbaDph
Základna DPH |  |  | A |  | Základna DPH určena součtem celkové ceny z položek aktuálního soupisu | Double
Hodnota DPH |  |  | A |  | Hodnota DPH | Double
Cena bez DPH |  |  | A |  | Cena bez DPH za daný soupis | Double
Cena s DPH |  |  | A |  | Cena s DPH za daný soupis | Double
Rekapitulace členění soupisu prací
Název |  |  | Povinný |  | Popis | Typ | Max. počet
atributu |  |  | (A/N) |  |  |  | znaků
Stavba |  |  | A |  | Přebírá se z Rekapitulace stavby | String | 120
Objekt |  |  | A |  | Kód a název objektu, přebírá se z Krycího listu soupisu | String | 20 + 120
Soupis |  |  | A |  | Kód a název objektu, přebírá se z Krycího listu soupisu | String | 20 + 120
Místo |  |  | N |  | Přebírá se z Rekapitulace stavby | String | 50
Datum |  |  | A |  | Přebírá se z Rekapitulace stavby | Date
Zadavatel |  |  | N |  | Přebírá se z Rekapitulace stavby | String | 50
Projektant |  |  | N |  | Přebírá se z Rekapitulace stavby | String | 50
Uchazeč |  |  | N |  | Přebírá se z Rekapitulace stavby | String | 50
Kód dílu - Popis |  |  | A |  | Kód a název dílu ze soupisu | String | 20 + 100
Cena celkem |  |  | A |  | Cena celkem za díl ze soupisu | Double
Soupis prací
Název |  |  | Povinný |  | Popis | Typ | Max. počet
atributu |  |  | (A/N) |  |  |  | znaků
Stavba |  |  | A |  | Přebírá se z Rekapitulace stavby | String | 120
Objekt |  |  | A |  | Kód a název objektu | String | 20 + 120
Soupis |  |  | A |  | Přebírá se z Krycího listu soupisu | String | 20 + 120
Místo |  |  | N |  | Přebírá se z Krycího listu soupisu | String | 50
Datum |  |  | A |  | Přebírá se z Krycího listu soupisu | Date
Zadavatel |  |  | N |  | Přebírá se z Krycího listu soupisu | String | 50
Projektant |  |  | N |  | Přebírá se z Krycího listu soupisu | String | 50
Uchazeč |  |  | N |  | Přebírá se z Krycího listu soupisu | String | 50
PČ |  |  | A |  | Pořadové číslo položky soupisu | Long
Typ |  |  | A |  | Typ položky soupisu | eGTypPolozky | 1
Kód |  |  | A |  | Kód položky ze soupisu | String | 20
Popis |  |  | A |  | Popis položky ze soupisu | String | 255
MJ |  |  | A |  | Měrná jednotka položky | String | 10
Množství |  |  | A |  | Množství položky soupisu | Double
J.Cena |  |  | A |  | Jednotková cena položky | Double
Cena celkem |  |  | A |  | Cena celkem vyčíslena jako J.Cena * Množství | Double
Cenová soustava |  |  | N |  | Zařazení položky do cenové soustavy | String | 50
p |  |  | N |  | Poznámka položky ze soupisu | Memo
psc |  |  | N |  | Poznámka k souboru cen ze soupisu | Memo
pp |  |  | N |  | Plný popis položky ze soupisu | Memo
vv |  |  | N |  | Výkaz výměr (figura, výraz, výměra) ze soupisu | Text,Text,Double | 20, 150
DPH |  |  | A |  | Sazba DPH pro položku | eGSazbaDPH
Hmotnost |  |  | A |  | Hmotnost položky ze soupisu | Double
Suť |  |  | A |  | Suť položky ze soupisu | Double
Nh |  |  | N |  | Normohodiny položky ze soupisu | Double
Datová věta
Typ věty |  |  | Hodnota |  | Význam
eGSazbaDPH |  |  | základní |  | Základní sazba DPH
|  |  | snížená |  | Snížená sazba DPH
|  |  | nulová |  | Nulová sazba DPH
|  |  | zákl. přenesená |  | Základní sazba DPH přenesená
|  |  | sníž. přenesená |  | Snížená sazba DPH přenesená
eGTypZakazky |  |  | STA |  | Stavební objekt
|  |  | PRO |  | Provozní soubor
|  |  | ING |  | Inženýrský objekt
|  |  | VON |  | Vedlejší a ostatní náklady
|  |  | OST |  | Ostatní náklady
eGTypPolozky |  |  | 1 |  | Položka typu HSV
|  |  | 2 |  | Položka typu PSV
|  |  | 3 |  | Položka typu M
|  |  | 4 |  | Položka typu OST