## Rekapitulace stavby
Export Komplet | [24 empty] | VZ | 2.0 | ZAMOK |  |  |  |  | False | False | {0a06f454-d8db-4ad5-8434-aeac4ce3dd4e}
[31 empty] | 0,01 | 21
[31 empty] | 0,01 | 15
|  | REKAPITULACE STAVBY | [15 empty] | v --- níže se nacházejí doplnkové a pomocné údaje k sestavám --- v | [11 empty] | Návod na vyplnění | 0,001
|  | Kód: |  |  |  |  | 202306abj | [22 empty] | Měnit lze pouze buňky se žlutým podbarvením! 1) v Rekapitulaci stavby vyplňte údaje o Uchazeči (přenesou se do ostatních sestav i v jiných listech) 2) na vybraných listech vyplňte v sestavě Soupis prací ceny u položek | 0,01
|  | Stavba: |  |  |  |  | ZŠ Husova - rekonstrukce vnitřních instalací a sanace vlhkosti učeben a šaten | [23 empty] | 0,01
|  | KSO: | [11 empty] | CC-CZ: | [16 empty] | 0,01
|  | Místo: | [11 empty] | Datum: |  | 11. 4. 2023 | [14 empty] | 0,01
0,01
|  | Zadavatel: | [11 empty] | IČ: | [16 empty] | 0,01
[14 empty] | DIČ: | [16 empty] | 0,01
0,01
|  | Uchazeč: | [11 empty] | IČ: |  | Vyplň údaj | [14 empty] | 0,01
|  |  | Vyplň údaj | [10 empty] | DIČ: |  | Vyplň údaj | [14 empty] | 0,01
False
|  | Projektant: | [11 empty] | IČ: | [16 empty] | False
[14 empty] | DIČ: | [16 empty] | True
0,01
|  | Zpracovatel: | [11 empty] | IČ: | [16 empty] | 0,01
[14 empty] | DIČ: | [16 empty] | False
Poznámka:
Soupis prací je sestaven s využitím Cenové soustavy ÚRS. Položky, které pochází z této cenové soustavy, jsou ve sloupci 'Cenová soustava' označeny popisem 'CS ÚRS' a úrovní příslušného kalendářního pololetí. Veškeré další informace vymezující popis a podmínky použití těchto položek z Cenové soustavy, které nejsou uvedeny přímo v soupisu prací, jsou neomezeně dálkově k dispozici na webu podminky.urs.cz. Popisy některých ceníkových položek mohou být upřesněny doplněním poznámkou nebo doplněním popisu ve výkazu výměr. Toto upřesnění je nutné zohlednit v ceně těchto položek (nelze ocenit pouze základní ceníkový popis položky!!!). U neceníkových položek (R-položky, položky s neceníkovým číslem nebo položky u kterých je to uvedeno v poznámce) je nutné započítat případný přesun hmot do jejich cen za dodávku a montáž dle pracovního postupu zhotovitele!!! U neceníkových položek bouracích prací je nutné do ceny započítat i cenu za jejich likvidaci dle zvyklostí zhotovitele, není-li uvedeno jinak. Výkaz výměr obsahuje pro manipulaci s vytěženou zeminou nebo vybouranými hmotami položky, které jsou limitovány určitou vzdáleností pro vodorovné přemístění, která vychází z předpokladu projektanta. Skutečné místo pro jejich uložení si zajišťuje uchazeč dle svého technologického plánu a je na uchazeči jaká místa pro uložení zvolí. Do nabídkové ceny musí uchazeč zakalkulovat skutečné náklady podle odvozní vzdálenosti bez ohledu na to, jaká vzdálenost je uvedená v popise položky. Uchazeč (zhotovitel) si jednotkové ceny za položky lešení přizpůsobí vlastnímu způsobu zajištění práce ve výškách. Tím pak odpadnou případné nároky na vícepráce a méněpráce při jiném způsobu zajištění práce ve výškách (plošiny, věže, řadové lešení, atd.). Uchazeč (zhotovitel) si jednotkovou cenu za položku pronájmu přizpůsobí vlastní době použití. Tím pak odpadnou případné nároky na vícepráce a méněpráce při jiné délce pronájmu. Položku přesunu hmot a suti uchazeč (zhotovitel) ocení dle svého zvoleného technolog.postupu provádění prací bez ohledu na ceníkový popis uvedený v položce! U položek v oddílu VRN zahrnout také náklady spojené s realizací projektu dle nabídkového rozpočtu „ZŠ Husova 9 – zajištění bezbariérovosti školy a půdní vestavba odborných učeben“.
|  | Cena bez DPH | [11 empty] | 0
[8 empty] | Sazba daně |  | Základ daně |  |  |  | Výše daně
|  | DPH |  | základní |  |  |  | 21% |  | 0 |  |  |  | 0
|  |  |  | snížená |  |  |  | 15% |  | 0 |  |  |  | 0
|  |  |  | zákl. přenesená |  |  |  | 21% |  | 0 |  |  |  | 0
|  |  |  | sníž. přenesená |  |  |  | 15% |  | 0 |  |  |  | 0
|  |  |  | nulová |  |  |  | 0% |  | 0 |  |  |  | 0
|  | Cena s DPH | [6 empty] | v |  | CZK |  |  | 0
REKAPITULACE OBJEKTŮ STAVBY A SOUPISŮ PRACÍ
| Kód: | [6 empty] | 202306abj
| Stavba: | [6 empty] | ZŠ Husova - rekonstrukce vnitřních instalací a sanace vlhkosti učeben a šaten
| Místo: | [11 empty] | Datum: |  | 11. 4. 2023
| Zadavatel: | [11 empty] | Projektant: |  |  |  |  | Informatívní údaje z listů zakázek
| Uchazeč: | [11 empty] | Zpracovatel:
| Kód |  |  |  | Popis | [6 empty] | Cena bez DPH [CZK] |  |  |  | Cena s DPH [CZK] | Typ | z toho Ostat. náklady [CZK] | DPH [CZK] | Normohodiny [h] | DPH základní [CZK] | DPH snížená [CZK] | DPH základní přenesená [CZK] | DPH snížená přenesená [CZK] | Základna DPH základní | Základna DPH snížená | Základna DPH zákl. přenesená | Základna DPH sníž. přenesená | Základna DPH nulová
| Náklady stavby celkem | [10 empty] | 0 |  |  |  | 0 |  | 0 | 0 | 0 | 0 | 0 | 0 | 0 | 0 | 0 | 0 | 0 | 0 |  | D | 0 | ###NOIMPORT### | IMPORT | {0a06f454-d8db-4ad5-8434-aeac4ce3dd4e} | {00000000-0000-0000-0000-000000000000}
|  | 01 |  |  |  | Architektonicko-stavební část | [5 empty] | 0 |  |  |  | 0 | STA | 0 | 0 | 0 | 0 | 0 | 0 | 0 | 0 | 0 | 0 | 0 | 0 |  | D | 1 | ###NOIMPORT### | IMPORT | {d72f146c-6410-4bdf-ab8e-39f2a7175dbc} | {0a06f454-d8db-4ad5-8434-aeac4ce3dd4e} | 2
/ |  |  | 01a |  |  |  | Přízemí |  |  |  |  | 0 |  |  |  | 0 | Soupis | 0 | 0 | 0 | 0 | 0 | 0 | 0 | 0 | 0 | 0 | 0 | 0 |  |  | 2 |  | IMPORT | {438d3e4b-b9dd-4219-ba1d-d589e8521fff} | {d72f146c-6410-4bdf-ab8e-39f2a7175dbc}
/ |  |  | 01b |  |  |  | 2.NP |  |  |  |  | 0 |  |  |  | 0 | Soupis | 0 | 0 | 0 | 0 | 0 | 0 | 0 | 0 | 0 | 0 | 0 | 0 |  |  | 2 |  | IMPORT | {e34620bc-f187-4c82-9086-a50222c94b31} | {d72f146c-6410-4bdf-ab8e-39f2a7175dbc}
/ |  |  | 01c |  |  |  | 3.NP |  |  |  |  | 0 |  |  |  | 0 | Soupis | 0 | 0 | 0 | 0 | 0 | 0 | 0 | 0 | 0 | 0 | 0 | 0 |  |  | 2 |  | IMPORT | {fb19af46-a333-4a77-9ea9-ab50909ccd8d} | {d72f146c-6410-4bdf-ab8e-39f2a7175dbc}
|  | 02 |  |  |  | TZB - instalace | [5 empty] | 0 |  |  |  | 0 | STA | 0 | 0 | 0 | 0 | 0 | 0 | 0 | 0 | 0 | 0 | 0 | 0 |  | D | 1 | ###NOIMPORT### | IMPORT | {8d097bf6-a24f-41b7-bc49-1cb66418e79e} | {0a06f454-d8db-4ad5-8434-aeac4ce3dd4e} | 2
/ |  |  | 01 |  |  |  | Elektroinstalace |  |  |  |  | 0 |  |  |  | 0 | Soupis | 0 | 0 | 0 | 0 | 0 | 0 | 0 | 0 | 0 | 0 | 0 | 0 |  |  | 2 |  | IMPORT | {93bf8285-9e80-4763-be9c-c8ff901bb798} | {8d097bf6-a24f-41b7-bc49-1cb66418e79e}
/ |  |  | 02 |  |  |  | Měření a Regulace |  |  |  |  | 0 |  |  |  | 0 | Soupis | 0 | 0 | 0 | 0 | 0 | 0 | 0 | 0 | 0 | 0 | 0 | 0 |  |  | 2 |  | IMPORT | {fb91c16c-8060-4117-bd04-404a478cd5d1} | {8d097bf6-a24f-41b7-bc49-1cb66418e79e}
/ |  |  | 03 |  |  |  | Poplachový zabezpečovací a tísňový systém |  |  |  |  | 0 |  |  |  | 0 | Soupis | 0 | 0 | 0 | 0 | 0 | 0 | 0 | 0 | 0 | 0 | 0 | 0 |  |  | 2 |  | IMPORT | {4797dfae-0d7f-4b70-a1ff-a0839ca3d8b5} | {8d097bf6-a24f-41b7-bc49-1cb66418e79e}
/ |  |  | 04 |  |  |  | Ústřední vytápění |  |  |  |  | 0 |  |  |  | 0 | Soupis | 0 | 0 | 0 | 0 | 0 | 0 | 0 | 0 | 0 | 0 | 0 | 0 |  |  | 2 |  | IMPORT | {5b76ad6f-d826-4c0d-b7a6-f0952bccae36} | {8d097bf6-a24f-41b7-bc49-1cb66418e79e}
/ |  |  | 05 |  |  |  | Vzduchotechnika |  |  |  |  | 0 |  |  |  | 0 | Soupis | 0 | 0 | 0 | 0 | 0 | 0 | 0 | 0 | 0 | 0 | 0 | 0 |  |  | 2 |  | IMPORT | {e5c289f0-b811-436d-8f8f-504b053f3bcb} | {8d097bf6-a24f-41b7-bc49-1cb66418e79e}
/ |  |  | 06 |  |  |  | Zdravoinstalace |  |  |  |  | 0 |  |  |  | 0 | Soupis | 0 | 0 | 0 | 0 | 0 | 0 | 0 | 0 | 0 | 0 | 0 | 0 |  |  | 2 |  | IMPORT | {a9fbccde-5f90-4a82-888b-8fe47e568a5b} | {8d097bf6-a24f-41b7-bc49-1cb66418e79e}
/ |  | 99 |  |  |  | VRN | [5 empty] | 0 |  |  |  | 0 | STA | 0 | 0 | 0 | 0 | 0 | 0 | 0 | 0 | 0 | 0 | 0 | 0 |  |  | 1 |  | IMPORT | {14d9d3b7-bf19-4def-b80b-240e7335c4a0} | {0a06f454-d8db-4ad5-8434-aeac4ce3dd4e} | 2

## 01a - Přízemí
[18 empty] | {438d3e4b-b9dd-4219-ba1d-d589e8521fff} | [5 empty] | kd | podlaha ker.dlažba | m2 | 383,006 | 2
[18 empty] | 2 | [5 empty] | ons | omyvatelný nátěr stěn | m2 | 165,22 | 2
| KRYCÍ LIST SOUPISU PRACÍ | [7 empty] | v --- níže se nacházejí doplnkové a pomocné údaje k sestavám --- v | [8 empty] | False | [5 empty] | pn1 | skladba PN1 ker.dl. | m2 | 253,65 | 2
[24 empty] | pn2 | skl.PN2 pvc | m2 | 60,29 | 2
| Stavba: | [22 empty] | pn3o | skl.PN3 obvod | m2 | 123,457 | 2
|  | ZŠ Husova - rekonstrukce vnitřních instalací a sanace vlhkosti učeben a šaten | [21 empty] | pn3s | skl.PN3 střed | m2 | 144,783 | 2
| Objekt: | [22 empty] | pn4 | skl.PN4 ker.dl. | m2 | 129,356 | 2
|  | 01 - Architektonicko-stavební část | [21 empty] | pn5 | skl.PN5 epox nátěr | m2 | 6,96 | 2
| Soupis: | [22 empty] | pvcs | pvc sokl | m | 196,615 | 2
01a - Přízemí
| KSO: |  |  |  |  | CC-CZ:
| Místo: |  |  |  |  | Datum: | 11. 4. 2023
| Zadavatel: |  |  |  |  | IČ:
DIČ:
| Uchazeč: |  |  |  |  | IČ: | Vyplň údaj
|  | Vyplň údaj |  |  |  | DIČ: | Vyplň údaj
| Projektant: |  |  |  |  | IČ:
DIČ:
| Zpracovatel: |  |  |  |  | IČ:
DIČ:
Poznámka:
| Cena bez DPH | [5 empty] | 0
|  |  | Základ daně |  |  | Sazba daně | Výše daně
| DPH | základní | 0 |  |  | 21% | 0
|  | snížená | 0 |  |  | 15% | 0
|  | zákl. přenesená | 0 |  |  | 21% | 0
|  | sníž. přenesená | 0 |  |  | 15% | 0
|  | nulová | 0 |  |  | 0% | 0
| Cena s DPH |  |  | v | CZK |  | 0
REKAPITULACE ČLENĚNÍ SOUPISU PRACÍ
Stavba:
ZŠ Husova - rekonstrukce vnitřních instalací a sanace vlhkosti učeben a šaten
Objekt:
01 - Architektonicko-stavební část
Soupis:
01a - Přízemí
Místo: | [5 empty] | Datum: | 11. 4. 2023
Zadavatel: | [5 empty] | Projektant:
Uchazeč: |  |  | Vyplň údaj |  |  | Zpracovatel:
Kód dílu - Popis | [6 empty] | Cena celkem [CZK]
Náklady stavby celkem | [6 empty] | 0 | [11 empty] | -1
| HSV - Práce a dodávky HSV | [5 empty] | 0
| 1 - Zemní práce | [5 empty] | 0
| 21or - Odvětrání radonu | [5 empty] | 0
| 3 - Svislé a kompletní konstrukce | [5 empty] | 0
| 3npš - Nový průchod šaten - nosné kce (překlad, zdivo) | [5 empty] | 0
| 3nre - Niky pro rozvaděč REM a RE | [5 empty] | 0
| 3iz - Injektáž zdiva | [5 empty] | 0
| 61 - Úprava povrchů vnitřních | [5 empty] | 0
| 61soi - Sanační omítky vnitřní vč.otlučení stávající omítky | [5 empty] | 0
| 62soe - Sanační omítky vnější vč.otlučení stávající omítky | [5 empty] | 0
| 63 - Podlahy a podlahové konstrukce | [5 empty] | 0
| 64 - Osazování výplní otvorů | [5 empty] | 0
| 94 - Lešení a stavební výtahy | [5 empty] | 0
| 95 - Různé dokončovací konstrukce a práce pozemních staveb | [5 empty] | 0
| 96 - Bourání konstrukcí | [5 empty] | 0
| 96bp - Bourání podlah vč.ubourání šachet | [5 empty] | 0
| 96ons - Odbourání nosné stěny a nový betonový práh se zapravením hrubé podlahy mč.124 | [5 empty] | 0
| 997 - Přesun sutě | [5 empty] | 0
| 998 - Přesun hmot | [5 empty] | 0
| PSV - Práce a dodávky PSV | [5 empty] | 0
| 711 - Izolace proti vodě, vlhkosti a plynům | [5 empty] | 0
| 713 - Izolace tepelné | [5 empty] | 0
| 762 - Konstrukce tesařské | [5 empty] | 0
| 763 - Konstrukce suché výstavby | [5 empty] | 0
| 763sanp - Sanitární příčky | [5 empty] | 0
| 763kvzt - Kastlíky pro VZT | [5 empty] | 0
| 763sp - Snížený podhled za VZT jednotkou | [5 empty] | 0
| 766 - Konstrukce truhlářské | [5 empty] | 0
| 766plvo - Plastové výplně otvorů | [5 empty] | 0
| 767 - Konstrukce zámečnické | [5 empty] | 0
| 771sch - Keramický obklad schodiště - stupně,stěny | [5 empty] | 0
| 771 - Podlahy z dlaždic | [5 empty] | 0
| 776 - Podlahy povlakové | [5 empty] | 0
| 777 - Podlahy lité | [5 empty] | 0
| 781 - Dokončovací práce - obklady | [5 empty] | 0
| 783 - Dokončovací práce - nátěry | [5 empty] | 0
| 784 - Dokončovací práce - malby a tapety | [5 empty] | 0
| M - Práce a dodávky M | [5 empty] | 0
| 33-M - Montáže dopr.zaříz.,sklad. zař. a váh | [5 empty] | 0
SOUPIS PRACÍ
Stavba:
ZŠ Husova - rekonstrukce vnitřních instalací a sanace vlhkosti učeben a šaten
Objekt:
01 - Architektonicko-stavební část
Soupis:
01a - Přízemí
Místo: | [5 empty] | Datum: | 11. 4. 2023
Zadavatel: | [5 empty] | Projektant:
Uchazeč: |  |  | Vyplň údaj |  |  | Zpracovatel:
PČ | Typ | Kód | Popis | MJ | Množství | J.cena [CZK] | Cena celkem [CZK] | Cenová soustava |  | DPH | J. Nh [h] | Nh celkem [h] | J. hmotnost [t] | Hmotnost celkem [t] | J. suť [t] | Suť Celkem [t]
Náklady soupisu celkem | [6 empty] | 0 |  |  |  |  | 0 |  | 277.7 |  | 314.4588 |  | D | -1 | [15 empty] | 0
| D | HSV | Práce a dodávky HSV |  |  |  | 0 |  |  |  |  | 0 |  | 249.898 |  | 310.3567 | 1 | D | 0 |  |  |  | ROZPOCET | [11 empty] | 0
| D | 1 | Zemní práce |  |  |  | 0 |  |  |  |  | 0 |  | 0 |  | 0 | 1 | D | 1 |  |  |  | ROZPOCET | [11 empty] | 0
1 | K | 122211101 | Odkopávky a prokopávky ručně zapažené i nezapažené v hornině třídy těžitelnosti I skupiny 3 | m3 | 84.066 |  | 0 | CS ÚRS 2023 01 |  | základní |  | 0 | 0 | 0 | 0 | 0 | 4 | K | 2 |  |  |  | ROZPOCET | [5 empty] | 0 | 0 | 0 | 0 | 0 | 1 | 0 | 4 | 362369809
| Online PSC |  | https://podminky.urs.cz/item/CS_URS_2023_01/122211101 | [14 empty] | Online PSC | 2
| VV |  | v ceně zohledněte způsob provádění zemních prací dle svého zvoleného technol.postupu!!! | [14 empty] | VV | 2 | 1 | True | 0 | ROZPOCET
| VV |  | rozpočet uvažuje s odkopávkou, tzn. že je vykopávka prováděna nad úrovní vodorovného přemístění | [14 empty] | VV | 2 | 1 | True | 0 | ROZPOCET
| VV |  | nejedná se o uzavřený prostor, tzn. že místo vykopávky má přímé osvětlení a větrání (není nutná VZT ani umělé osvětlení) | [14 empty] | VV | 2 | 1 | True | 0 | ROZPOCET
| VV |  | u položek bez výpočtu je převzata podlahová plocha z tab.místností | [14 empty] | VV | 2 | 1 | True | 0 | ROZPOCET
| VV |  | výkopek bude obsahovat i případné stávající pískové lože, suťový zásyp (rum) | [14 empty] | VV | 2 | 1 | True | 0 | ROZPOCET
| VV |  | čv111,102 | [14 empty] | VV | 2 | 1 | True | 0 | ROZPOCET
| VV |  | PS1 | [14 empty] | VV | 2 | 1 | True | 0 | ROZPOCET
| VV |  | 101 (+-0,0) - odkopání od -0,185 po -0,45 | [14 empty] | VV | 2 | 1 | True | 0 | ROZPOCET
| VV |  | (2,95*3,94-1,55*2,15+0,51*3,73)*(0,45-0,185) |  | 2.701 | [12 empty] | VV | 2 | 2 | True | 0 | ROZPOCET
| VV |  | (3,76*3,84+2,63*0,13+(1,62+0,4)*0,31+1,62*(0,83-0,31))*(0,45-0,185) |  | 4.306 | [12 empty] | VV | 2 | 2 | True | 0 | ROZPOCET
| VV |  | 101 (-0,46) - odkopání od -0,645 po -0,91 | [14 empty] | VV | 2 | 1 | True | 0 | ROZPOCET
| VV |  | (1,97*2,84-0,36*0,16)*(0,91-0,645) |  | 1.467 | [12 empty] | VV | 2 | 2 | True | 0 | ROZPOCET
| VV |  | Mezisoučet |  | 8.474 | [12 empty] | VV | 2 | 3 | True | 0 | ROZPOCET
| VV |  | "106 (-0,46) - odkopání od -0,645 po -0,91"8,23*(0,91-0,645) |  | 2.181 | [12 empty] | VV | 2 | 2 | True | 0 | ROZPOCET
| VV |  | "107 (-0,46) - odkopání od -0,645 po -0,91"7,24*(0,91-0,645) |  | 1.919 | [12 empty] | VV | 2 | 2 | True | 0 | ROZPOCET
| VV |  | "114a,129 (+-0,0) - odkopání od -0,185 po -0,45"(47,29+2,3)*(0,45-0,185) |  | 13.141 | [12 empty] | VV | 2 | 2 | True | 0 | ROZPOCET
| VV |  | "114b (+-0,0) - odkopání od -0,185 po -0,45"7,87*(0,45-0,185) |  | 2.086 | [12 empty] | VV | 2 | 2 | True | 0 | ROZPOCET
| VV |  | "115 (+-0,0) - odkopání od -0,185 po -0,45"33,01*(0,45-0,185) |  | 8.748 | [12 empty] | VV | 2 | 2 | True | 0 | ROZPOCET
| VV |  | Mezisoučet |  | 28.075 | [12 empty] | VV | 2 | 3 | True | 0 | ROZPOCET
| VV |  | PS2 od -0,23 po cca -0,45 | [14 empty] | VV | 2 | 1 | True | 0 | ROZPOCET
| VV |  | "102"15,74*(0,45-0,23) |  | 3.463 | [12 empty] | VV | 2 | 2 | True | 0 | ROZPOCET
| VV |  | "103"23,53*(0,45-0,23) |  | 5.177 | [12 empty] | VV | 2 | 2 | True | 0 | ROZPOCET
| VV |  | Mezisoučet |  | 8.64 | [12 empty] | VV | 2 | 3 | True | 0 | ROZPOCET
| VV |  | PS3 od -0,195 po -0,45 | [14 empty] | VV | 2 | 1 | True | 0 | ROZPOCET
| VV |  | "104"6,34*(0,45-0,195) |  | 1.617 | [12 empty] | VV | 2 | 2 | True | 0 | ROZPOCET
| VV |  | "105"10,96*(0,45-0,195) |  | 2.795 | [12 empty] | VV | 2 | 2 | True | 0 | ROZPOCET
| VV |  | "120,121"(3,3*4,84+0,88*0,6)*(0,45-0,195) |  | 4.208 | [12 empty] | VV | 2 | 2 | True | 0 | ROZPOCET
| VV |  | Mezisoučet |  | 8.62 | [12 empty] | VV | 2 | 3 | True | 0 | ROZPOCET
| VV |  | PS5 od -0,245 po -0,45 | [14 empty] | VV | 2 | 1 | True | 0 | ROZPOCET
| VV |  | "116"21,02*(0,45-0,245) |  | 4.309 | [12 empty] | VV | 2 | 2 | True | 0 | ROZPOCET
| VV |  | "117a"2,92*(0,45-0,245) |  | 0.599 | [12 empty] | VV | 2 | 2 | True | 0 | ROZPOCET
| VV |  | "117b"15,01*(0,45-0,245) |  | 3.077 | [12 empty] | VV | 2 | 2 | True | 0 | ROZPOCET
| VV |  | Mezisoučet |  | 7.985 | [12 empty] | VV | 2 | 3 | True | 0 | ROZPOCET
| VV |  | PS7 od -0,56 po -0,91 | [14 empty] | VV | 2 | 1 | True | 0 | ROZPOCET
| VV |  | "122"5,69*(0,91-0,56) |  | 1.992 | [12 empty] | VV | 2 | 2 | True | 0 | ROZPOCET
| VV |  | Mezisoučet |  | 1.992 | [12 empty] | VV | 2 | 3 | True | 0 | ROZPOCET
| VV |  | PS8 od -0,68 po cca -0,87 | [14 empty] | VV | 2 | 1 | True | 0 | ROZPOCET
| VV |  | "123"(1,5*4,64)*(0,87-0,68) |  | 1.322 | [12 empty] | VV | 2 | 2 | True | 0 | ROZPOCET
| VV |  | Mezisoučet |  | 1.322 | [12 empty] | VV | 2 | 3 | True | 0 | ROZPOCET
| VV |  | PS10 od -1,18 po -1,38 | [14 empty] | VV | 2 | 1 | True | 0 | ROZPOCET
| VV |  | "125,126,127"(1,465*3,3+1,43*0,27+3,55*14,29-3,42*2,89)*(1,38-1,18) |  | 9.213 | [12 empty] | VV | 2 | 2 | True | 0 | ROZPOCET
| VV |  | Mezisoučet |  | 9.213 | [12 empty] | VV | 2 | 3 | True | 0 | ROZPOCET
| VV |  | PS10 od -1,18 po -1,38 | [14 empty] | VV | 2 | 1 | True | 0 | ROZPOCET
| VV |  | "128"(3,42*2,89)*(1,38-1,18) |  | 1.977 | [12 empty] | VV | 2 | 2 | True | 0 | ROZPOCET
| VV |  | Mezisoučet |  | 1.977 | [12 empty] | VV | 2 | 3 | True | 0 | ROZPOCET
| VV |  | PS4 od cca -0,38 po -0,45 | [14 empty] | VV | 2 | 1 | True | 0 | ROZPOCET
| VV |  | "109"(10,15*0,9*2+(7,19-0,9*2)*0,9*2+0,55*1,01+1,44*0,21/2)*(0,45-0,38) |  | 2.008 | [12 empty] | VV | 2 | 2 | True | 0 | ROZPOCET
| VV |  | "110"(0,9*0,58+0,57*7,0+0,33*4,78+(2,72-0,25-0,57)*0,9+0,33*1,57)*(0,45-0,38) |  | 0.582 | [12 empty] | VV | 2 | 2 | True | 0 | ROZPOCET
| VV |  | "111"(7,0*0,9+(8,36-0,25-0,9)*0,9+(8,25-0,25-0,9)*0,9+1,07*0,58+0,33*1,57*3)*(0,45-0,38) |  | 1.495 | [12 empty] | VV | 2 | 2 | True | 0 | ROZPOCET
| VV |  | "112"(10,14*0,9*2+(5,535-0,9*2)*0,9*2+0,3*1,57*4+1,02*0,16)*(0,45-0,38) |  | 1.892 | [12 empty] | VV | 2 | 2 | True | 0 | ROZPOCET
| VV |  | "113"(9,08*0,9+9,01*0,9+(5,535-0,9*2)*0,9*2+0,31*1,7*3+1,04*0,16+0,35*2,38)*(0,45-0,38) |  | 1.791 | [12 empty] | VV | 2 | 2 | True | 0 | ROZPOCET
| VV |  | Mezisoučet |  | 7.768 | [12 empty] | VV | 2 | 3 | True | 0 | ROZPOCET
| VV |  | Součet |  | 84.066 | [12 empty] | VV | 2 | 4 | True | 1 | ROZPOCET
2 | K | 162211311 | Vodorovné přemístění výkopku nebo sypaniny stavebním kolečkem s vyprázdněním kolečka na hromady nebo do dopravního prostředku na vzdálenost do 10 m z horniny třídy těžitelnosti I, skupiny 1 až 3 | m3 | 84.066 |  | 0 | CS ÚRS 2023 01 |  | základní |  | 0 | 0 | 0 | 0 | 0 | 4 | K | 2 |  |  |  | ROZPOCET | [5 empty] | 0 | 0 | 0 | 0 | 0 | 1 | 0 | 4 | -1016621729
| Online PSC |  | https://podminky.urs.cz/item/CS_URS_2023_01/162211311 | [14 empty] | Online PSC | 2
3 | K | 162211319 | Vodorovné přemístění výkopku nebo sypaniny stavebním kolečkem s vyprázdněním kolečka na hromady nebo do dopravního prostředku na vzdálenost do 10 m Příplatek za každých dalších 10 m k ceně -1311 | m3 | 168.132 |  | 0 | CS ÚRS 2023 01 |  | základní |  | 0 | 0 | 0 | 0 | 0 | 4 | K | 2 |  |  |  | ROZPOCET | [5 empty] | 0 | 0 | 0 | 0 | 0 | 1 | 0 | 4 | -1088746070
| Online PSC |  | https://podminky.urs.cz/item/CS_URS_2023_01/162211319 | [14 empty] | Online PSC | 2
| P |  | Poznámka k položce: uvažováno s prům.vzdáleností kolečkování do 30m (ocenit dle technol.postupu uchazeče bez ohledu na uvažovanou vzdálenost) | [14 empty] | P | 2
| VV |  | 84,066*2 'Přepočtené koeficientem množství |  | 168.132 | [12 empty] | VV | 2 | 2 | False | 1 | ROZPOCET
4 | K | 162751117 | Vodorovné přemístění výkopku nebo sypaniny po suchu na obvyklém dopravním prostředku, bez naložení výkopku, avšak se složením bez rozhrnutí z horniny třídy těžitelnosti I skupiny 1 až 3 na vzdálenost přes 9 000 do 10 000 m | m3 | 84.066 |  | 0 | CS ÚRS 2023 01 |  | základní |  | 0 | 0 | 0 | 0 | 0 | 4 | K | 2 |  |  |  | ROZPOCET | [5 empty] | 0 | 0 | 0 | 0 | 0 | 1 | 0 | 4 | 818944719
| Online PSC |  | https://podminky.urs.cz/item/CS_URS_2023_01/162751117 | [14 empty] | Online PSC | 2
5 | K | 162751119 | Vodorovné přemístění výkopku nebo sypaniny po suchu na obvyklém dopravním prostředku, bez naložení výkopku, avšak se složením bez rozhrnutí z horniny třídy těžitelnosti I skupiny 1 až 3 na vzdálenost Příplatek k ceně za každých dalších i započatých 1 000 m | m3 | 420.33 |  | 0 | CS ÚRS 2023 01 |  | základní |  | 0 | 0 | 0 | 0 | 0 | 4 | K | 2 |  |  |  | ROZPOCET | [5 empty] | 0 | 0 | 0 | 0 | 0 | 1 | 0 | 4 | -1461413009
| Online PSC |  | https://podminky.urs.cz/item/CS_URS_2023_01/162751119 | [14 empty] | Online PSC | 2
| VV |  | 84,066*5 'Přepočtené koeficientem množství |  | 420.33 | [12 empty] | VV | 2 | 2 | False | 1 | ROZPOCET
6 | K | 171201231 | Poplatek za uložení stavebního odpadu na recyklační skládce (skládkovné) zeminy a kamení zatříděného do Katalogu odpadů pod kódem 17 05 04 | t | 151.319 |  | 0 | CS ÚRS 2023 01 |  | základní |  | 0 | 0 | 0 | 0 | 0 | 4 | K | 2 |  |  |  | ROZPOCET | [5 empty] | 0 | 0 | 0 | 0 | 0 | 1 | 0 | 4 | 201378815
| Online PSC |  | https://podminky.urs.cz/item/CS_URS_2023_01/171201231 | [14 empty] | Online PSC | 2
| VV |  | 84,066*1,8 'Přepočtené koeficientem množství |  | 151.319 | [12 empty] | VV | 2 | 2 | False | 1 | ROZPOCET
7 | K | 181912112 | Úprava pláně vyrovnáním výškových rozdílů ručně v hornině třídy těžitelnosti I skupiny 3 se zhutněním | m2 | 429.496 |  | 0 | CS ÚRS 2023 01 |  | základní |  | 0 | 0 | 0 | 0 | 0 | 4 | K | 2 |  |  |  | ROZPOCET | [5 empty] | 0 | 0 | 0 | 0 | 0 | 1 | 0 | 4 | -1894899133
| Online PSC |  | https://podminky.urs.cz/item/CS_URS_2023_01/181912112 | [14 empty] | Online PSC | 2
| VV |  | čv111,102 | [14 empty] | VV | 2 | 1 | True | 0 | ROZPOCET
| VV |  | PS1 | [14 empty] | VV | 2 | 1 | True | 0 | ROZPOCET
| VV |  | 101 (+-0,0) - na -0,45 | [14 empty] | VV | 2 | 1 | True | 0 | ROZPOCET
| VV |  | (2,95*3,94-1,55*2,15+0,51*3,73) |  | 10.193 | [12 empty] | VV | 2 | 2 | True | 0 | ROZPOCET
| VV |  | (3,76*3,84+2,63*0,13+(1,62+0,4)*0,31+1,62*(0,83-0,31)) |  | 16.249 | [12 empty] | VV | 2 | 2 | True | 0 | ROZPOCET
| VV |  | 101 (-0,46) - na -0,91 | [14 empty] | VV | 2 | 1 | True | 0 | ROZPOCET
| VV |  | (1,97*2,84-0,36*0,16) |  | 5.537 | [12 empty] | VV | 2 | 2 | True | 0 | ROZPOCET
| VV |  | Mezisoučet |  | 31.979 | [12 empty] | VV | 2 | 3 | True | 0 | ROZPOCET
| VV |  | "106 (-0,46) - na -0,91"8,23 |  | 8.23 | [12 empty] | VV | 2 | 2 | True | 0 | ROZPOCET
| VV |  | "107 (-0,46) - na -0,91"7,24 |  | 7.24 | [12 empty] | VV | 2 | 2 | True | 0 | ROZPOCET
| VV |  | "114a,129 (+-0,0) - na -0,45"(47,29+2,3) |  | 49.59 | [12 empty] | VV | 2 | 2 | True | 0 | ROZPOCET
| VV |  | "114b (+-0,0) - na -0,45"7,87 |  | 7.87 | [12 empty] | VV | 2 | 2 | True | 0 | ROZPOCET
| VV |  | "115 (+-0,0) - na -0,45"33,01 |  | 33.01 | [12 empty] | VV | 2 | 2 | True | 0 | ROZPOCET
| VV |  | Mezisoučet |  | 105.94 | [12 empty] | VV | 2 | 3 | True | 0 | ROZPOCET
| VV |  | PS2 na -0,45 | [14 empty] | VV | 2 | 1 | True | 0 | ROZPOCET
| VV |  | "102"15,74 |  | 15.74 | [12 empty] | VV | 2 | 2 | True | 0 | ROZPOCET
| VV |  | "103"23,53 |  | 23.53 | [12 empty] | VV | 2 | 2 | True | 0 | ROZPOCET
| VV |  | Mezisoučet |  | 39.27 | [12 empty] | VV | 2 | 3 | True | 0 | ROZPOCET
| VV |  | PS3 na -0,45 | [14 empty] | VV | 2 | 1 | True | 0 | ROZPOCET
| VV |  | "104"6,34 |  | 6.34 | [12 empty] | VV | 2 | 2 | True | 0 | ROZPOCET
| VV |  | "105"10,96 |  | 10.96 | [12 empty] | VV | 2 | 2 | True | 0 | ROZPOCET
| VV |  | "120,121"(3,3*4,84+0,88*0,6) |  | 16.5 | [12 empty] | VV | 2 | 2 | True | 0 | ROZPOCET
| VV |  | Mezisoučet |  | 33.8 | [12 empty] | VV | 2 | 3 | True | 0 | ROZPOCET
| VV |  | PS5 na -0,45 | [14 empty] | VV | 2 | 1 | True | 0 | ROZPOCET
| VV |  | "116"21,02 |  | 21.02 | [12 empty] | VV | 2 | 2 | True | 0 | ROZPOCET
| VV |  | "117a"2,92 |  | 2.92 | [12 empty] | VV | 2 | 2 | True | 0 | ROZPOCET
| VV |  | "117b"15,01 |  | 15.01 | [12 empty] | VV | 2 | 2 | True | 0 | ROZPOCET
| VV |  | Mezisoučet |  | 38.95 | [12 empty] | VV | 2 | 3 | True | 0 | ROZPOCET
| VV |  | PS7 na -0,91 | [14 empty] | VV | 2 | 1 | True | 0 | ROZPOCET
| VV |  | "122"5,69 |  | 5.69 | [12 empty] | VV | 2 | 2 | True | 0 | ROZPOCET
| VV |  | Mezisoučet |  | 5.69 | [12 empty] | VV | 2 | 3 | True | 0 | ROZPOCET
| VV |  | PS8 na -0,87 | [14 empty] | VV | 2 | 1 | True | 0 | ROZPOCET
| VV |  | "123"(1,5*4,64) |  | 6.96 | [12 empty] | VV | 2 | 2 | True | 0 | ROZPOCET
| VV |  | Mezisoučet |  | 6.96 | [12 empty] | VV | 2 | 3 | True | 0 | ROZPOCET
| VV |  | PS10 na -1,38 | [14 empty] | VV | 2 | 1 | True | 0 | ROZPOCET
| VV |  | "125,126,127"(1,465*3,3+1,43*0,27+3,55*14,29-3,42*2,89) |  | 46.066 | [12 empty] | VV | 2 | 2 | True | 0 | ROZPOCET
| VV |  | Mezisoučet |  | 46.066 | [12 empty] | VV | 2 | 3 | True | 0 | ROZPOCET
| VV |  | PS10 na -1,38 | [14 empty] | VV | 2 | 1 | True | 0 | ROZPOCET
| VV |  | "128"(3,42*2,89) |  | 9.884 | [12 empty] | VV | 2 | 2 | True | 0 | ROZPOCET
| VV |  | Mezisoučet |  | 9.884 | [12 empty] | VV | 2 | 3 | True | 0 | ROZPOCET
| VV |  | PS4 na -0,45 | [14 empty] | VV | 2 | 1 | True | 0 | ROZPOCET
| VV |  | "109"(10,15*0,9*2+(7,19-0,9*2)*0,9*2+0,55*1,01+1,44*0,21/2) |  | 28.679 | [12 empty] | VV | 2 | 2 | True | 0 | ROZPOCET
| VV |  | "110"(0,9*0,58+0,57*7,0+0,33*4,78+(2,72-0,25-0,57)*0,9+0,33*1,57) |  | 8.318 | [12 empty] | VV | 2 | 2 | True | 0 | ROZPOCET
| VV |  | "111"(7,0*0,9+(8,36-0,25-0,9)*0,9+(8,25-0,25-0,9)*0,9+1,07*0,58+0,33*1,57*3) |  | 21.354 | [12 empty] | VV | 2 | 2 | True | 0 | ROZPOCET
| VV |  | "112"(10,14*0,9*2+(5,535-0,9*2)*0,9*2+0,3*1,57*4+1,02*0,16) |  | 27.022 | [12 empty] | VV | 2 | 2 | True | 0 | ROZPOCET
| VV |  | "113"(9,08*0,9+9,01*0,9+(5,535-0,9*2)*0,9*2+0,31*1,7*3+1,04*0,16+0,35*2,38) |  | 25.584 | [12 empty] | VV | 2 | 2 | True | 0 | ROZPOCET
| VV |  | Mezisoučet |  | 110.957 | [12 empty] | VV | 2 | 3 | True | 0 | ROZPOCET
| VV |  | Součet |  | 429.496 | [12 empty] | VV | 2 | 4 | True | 1 | ROZPOCET
8 | K | 167111101 | Nakládání, skládání a překládání neulehlého výkopku nebo sypaniny ručně nakládání, z hornin třídy těžitelnosti I, skupiny 1 až 3 | m3 | 64.429 |  | 0 | CS ÚRS 2023 01 |  | základní |  | 0 | 0 | 0 | 0 | 0 | 4 | K | 2 |  |  |  | ROZPOCET | [5 empty] | 0 | 0 | 0 | 0 | 0 | 1 | 0 | 4 | -455705268
| Online PSC |  | https://podminky.urs.cz/item/CS_URS_2023_01/167111101 | [14 empty] | Online PSC | 2
| P |  | Poznámka k položce: naložení štěrku k odvozu na místo násypu | [14 empty] | P | 2
9 | K | 162211311 | Vodorovné přemístění výkopku nebo sypaniny stavebním kolečkem s vyprázdněním kolečka na hromady nebo do dopravního prostředku na vzdálenost do 10 m z horniny třídy těžitelnosti I, skupiny 1 až 3 | m3 | 64.429 |  | 0 | CS ÚRS 2023 01 |  | základní |  | 0 | 0 | 0 | 0 | 0 | 4 | K | 2 |  |  |  | ROZPOCET | [5 empty] | 0 | 0 | 0 | 0 | 0 | 1 | 0 | 4 | 698259112
| Online PSC |  | https://podminky.urs.cz/item/CS_URS_2023_01/162211311 | [14 empty] | Online PSC | 2
10 | K | 162211319 | Vodorovné přemístění výkopku nebo sypaniny stavebním kolečkem s vyprázdněním kolečka na hromady nebo do dopravního prostředku na vzdálenost do 10 m Příplatek za každých dalších 10 m k ceně -1311 | m3 | 128.858 |  | 0 | CS ÚRS 2023 01 |  | základní |  | 0 | 0 | 0 | 0 | 0 | 4 | K | 2 |  |  |  | ROZPOCET | [5 empty] | 0 | 0 | 0 | 0 | 0 | 1 | 0 | 4 | 1924481867
| Online PSC |  | https://podminky.urs.cz/item/CS_URS_2023_01/162211319 | [14 empty] | Online PSC | 2
| VV |  | 64,429*2 'Přepočtené koeficientem množství |  | 128.858 | [12 empty] | VV | 2 | 2 | False | 1 | ROZPOCET
11 | K | 171111105 | Uložení sypanin do násypů ručně s rozprostřením sypaniny ve vrstvách a s hrubým urovnáním zhutněných z hornin nesoudržných kamenitých | m3 | 64.429 |  | 0 | CS ÚRS 2023 01 |  | základní |  | 0 | 0 | 0 | 0 | 0 | 4 | K | 2 |  |  |  | ROZPOCET | [5 empty] | 0 | 0 | 0 | 0 | 0 | 1 | 0 | 4 | 925084096
| Online PSC |  | https://podminky.urs.cz/item/CS_URS_2023_01/171111105 | [14 empty] | Online PSC | 2
| VV |  | čv111,102 | [14 empty] | VV | 2 | 1 | True | 0 | ROZPOCET
| VV |  | vrstva štěrku 16/32 tl.150mm na dno výkopu | [14 empty] | VV | 2 | 1 | True | 0 | ROZPOCET
| VV |  | PS1 | [14 empty] | VV | 2 | 1 | True | 0 | ROZPOCET
| VV |  | 101 (+-0,0) - od -0,45 po -0,3 | [14 empty] | VV | 2 | 1 | True | 0 | ROZPOCET
| VV |  | (2,95*3,94-1,55*2,15+0,51*3,73)*0,15 |  | 1.529 | [12 empty] | VV | 2 | 2 | True | 0 | ROZPOCET
| VV |  | (3,76*3,84+2,63*0,13+(1,62+0,4)*0,31+1,62*(0,83-0,31))*0,15 |  | 2.437 | [12 empty] | VV | 2 | 2 | True | 0 | ROZPOCET
| VV |  | 101 (-0,46) - od -0,91 po -0,76 | [14 empty] | VV | 2 | 1 | True | 0 | ROZPOCET
| VV |  | (1,97*2,84-0,36*0,16)*0,15 |  | 0.831 | [12 empty] | VV | 2 | 2 | True | 0 | ROZPOCET
| VV |  | Mezisoučet |  | 4.797 | [12 empty] | VV | 2 | 3 | True | 0 | ROZPOCET
| VV |  | "106 (-0,46) - od -0,91 po -0,76"8,23*0,15 |  | 1.235 | [12 empty] | VV | 2 | 2 | True | 0 | ROZPOCET
| VV |  | "107 (-0,46) - od -0,91 po -0,76"7,24*0,15 |  | 1.086 | [12 empty] | VV | 2 | 2 | True | 0 | ROZPOCET
| VV |  | "114a,129 (+-0,0) - od -0,45 po -0,3"(47,29+2,3)*0,15 |  | 7.439 | [12 empty] | VV | 2 | 2 | True | 0 | ROZPOCET
| VV |  | "114b (+-0,0) - od -0,45 po -0,3"7,87*0,15 |  | 1.181 | [12 empty] | VV | 2 | 2 | True | 0 | ROZPOCET
| VV |  | "115 (+-0,0) - od -0,45 po -0,3"33,01*0,15 |  | 4.952 | [12 empty] | VV | 2 | 2 | True | 0 | ROZPOCET
| VV |  | Mezisoučet |  | 15.893 | [12 empty] | VV | 2 | 3 | True | 0 | ROZPOCET
| VV |  | PS2 na -0,45 | [14 empty] | VV | 2 | 1 | True | 0 | ROZPOCET
| VV |  | "102"15,74*0,15 |  | 2.361 | [12 empty] | VV | 2 | 2 | True | 0 | ROZPOCET
| VV |  | "103"23,53*0,15 |  | 3.53 | [12 empty] | VV | 2 | 2 | True | 0 | ROZPOCET
| VV |  | Mezisoučet |  | 5.891 | [12 empty] | VV | 2 | 3 | True | 0 | ROZPOCET
| VV |  | PS3 na -0,45 | [14 empty] | VV | 2 | 1 | True | 0 | ROZPOCET
| VV |  | "104"6,34*0,15 |  | 0.951 | [12 empty] | VV | 2 | 2 | True | 0 | ROZPOCET
| VV |  | "105"10,96*0,15 |  | 1.644 | [12 empty] | VV | 2 | 2 | True | 0 | ROZPOCET
| VV |  | "120,121"(3,3*4,84+0,88*0,6)*0,15 |  | 2.475 | [12 empty] | VV | 2 | 2 | True | 0 | ROZPOCET
| VV |  | Mezisoučet |  | 5.07 | [12 empty] | VV | 2 | 3 | True | 0 | ROZPOCET
| VV |  | PS5 na -0,45 | [14 empty] | VV | 2 | 1 | True | 0 | ROZPOCET
| VV |  | "116"21,02*0,15 |  | 3.153 | [12 empty] | VV | 2 | 2 | True | 0 | ROZPOCET
| VV |  | "117a"2,92*0,15 |  | 0.438 | [12 empty] | VV | 2 | 2 | True | 0 | ROZPOCET
| VV |  | "117b"15,01*0,15 |  | 2.252 | [12 empty] | VV | 2 | 2 | True | 0 | ROZPOCET
| VV |  | Mezisoučet |  | 5.843 | [12 empty] | VV | 2 | 3 | True | 0 | ROZPOCET
| VV |  | PS7 na -0,91 | [14 empty] | VV | 2 | 1 | True | 0 | ROZPOCET
| VV |  | "122"5,69*0,15 |  | 0.854 | [12 empty] | VV | 2 | 2 | True | 0 | ROZPOCET
| VV |  | Mezisoučet |  | 0.854 | [12 empty] | VV | 2 | 3 | True | 0 | ROZPOCET
| VV |  | PS8 na -0,87 | [14 empty] | VV | 2 | 1 | True | 0 | ROZPOCET
| VV |  | "123"(1,5*4,64)*0,15 |  | 1.044 | [12 empty] | VV | 2 | 2 | True | 0 | ROZPOCET
| VV |  | Mezisoučet |  | 1.044 | [12 empty] | VV | 2 | 3 | True | 0 | ROZPOCET
| VV |  | PS10 na -1,38 | [14 empty] | VV | 2 | 1 | True | 0 | ROZPOCET
| VV |  | "125,126,127"(1,465*3,3+1,43*0,27+3,55*14,29-3,42*2,89)*0,15 |  | 6.91 | [12 empty] | VV | 2 | 2 | True | 0 | ROZPOCET
| VV |  | Mezisoučet |  | 6.91 | [12 empty] | VV | 2 | 3 | True | 0 | ROZPOCET
| VV |  | PS10 na -1,38 | [14 empty] | VV | 2 | 1 | True | 0 | ROZPOCET
| VV |  | "128"(3,42*2,89)*0,15 |  | 1.483 | [12 empty] | VV | 2 | 2 | True | 0 | ROZPOCET
| VV |  | Mezisoučet |  | 1.483 | [12 empty] | VV | 2 | 3 | True | 0 | ROZPOCET
| VV |  | PS4 na -0,45 | [14 empty] | VV | 2 | 1 | True | 0 | ROZPOCET
| VV |  | "109"(10,15*0,9*2+(7,19-0,9*2)*0,9*2+0,55*1,01+1,44*0,21/2)*0,15 |  | 4.302 | [12 empty] | VV | 2 | 2 | True | 0 | ROZPOCET
| VV |  | "110"(0,9*0,58+0,57*7,0+0,33*4,78+(2,72-0,25-0,57)*0,9+0,33*1,57)*0,15 |  | 1.248 | [12 empty] | VV | 2 | 2 | True | 0 | ROZPOCET
| VV |  | "111"(7,0*0,9+(8,36-0,25-0,9)*0,9+(8,25-0,25-0,9)*0,9+1,07*0,58+0,33*1,57*3)*0,15 |  | 3.203 | [12 empty] | VV | 2 | 2 | True | 0 | ROZPOCET
| VV |  | "112"(10,14*0,9*2+(5,535-0,9*2)*0,9*2+0,3*1,57*4+1,02*0,16)*0,15 |  | 4.053 | [12 empty] | VV | 2 | 2 | True | 0 | ROZPOCET
| VV |  | "113"(9,08*0,9+9,01*0,9+(5,535-0,9*2)*0,9*2+0,31*1,7*3+1,04*0,16+0,35*2,38)*0,15 |  | 3.838 | [12 empty] | VV | 2 | 2 | True | 0 | ROZPOCET
| VV |  | Mezisoučet |  | 16.644 | [12 empty] | VV | 2 | 3 | True | 0 | ROZPOCET
| VV |  | Součet |  | 64.429 | [12 empty] | VV | 2 | 4 | True | 1 | ROZPOCET
12 | M | 58343930 | kamenivo drcené hrubé frakce 16/32 | t | 128.858 |  | 0 | CS ÚRS 2023 01 |  | základní |  | 0 | 0 | 0 | 0 | 0 | 8 | M | 2 |  |  |  | ROZPOCET | [5 empty] | 0 | 0 | 0 | 0 | 0 | 1 | 0 | 4 | 1709776829
| P |  | Poznámka k položce: tonáž se nezapočítává do přesunu hmot, štěrk bude dopraven ručně kolečky | [14 empty] | P | 2
| VV |  | 64,429*2 'Přepočtené koeficientem množství |  | 128.858 | [12 empty] | VV | 2 | 2 | False | 1 | ROZPOCET
| D | 21or | Odvětrání radonu |  |  |  | 0 |  |  |  |  | 0 |  | 1.4398 |  | 2.558 | 1 | D | 1 |  |  |  | ROZPOCET | [11 empty] | 0
13 | K | 218111113 | Odvětrání radonu vodorovné kladené do štěrkového podsypu drenážní z plastových perforovaných trubek, vnitřní průměr přes 80 do 100 mm | m | 236 |  | 0 | CS ÚRS 2023 01 |  | základní |  | 0 | 0.0005 | 0.118 | 0 | 0 | 4 | K | 2 |  |  |  | ROZPOCET | [5 empty] | 0 | 0 | 0 | 0 | 0 | 1 | 0 | 4 | 601266535
| Online PSC |  | https://podminky.urs.cz/item/CS_URS_2023_01/218111113 | [14 empty] | Online PSC | 2
| VV |  | cena vč.zavíčkování konců | [14 empty] | VV | 2 | 1 | True | 0 | ROZPOCET
| VV |  | čv111 | [14 empty] | VV | 2 | 1 | True | 0 | ROZPOCET
| VV |  | "drenážní"236,0 |  | 236 | [12 empty] | VV | 2 | 2 | True | 1 | ROZPOCET
14 | K | 218111121 | Odvětrání radonu vodorovné kladené do štěrkového podsypu sběrné z plastových trubek, vnitřní průměr přes 80 do 110 mm | m | 46 |  | 0 | CS ÚRS 2023 01 |  | základní |  | 0 | 0.00163 | 0.07498 | 0 | 0 | 4 | K | 2 |  |  |  | ROZPOCET | [5 empty] | 0 | 0 | 0 | 0 | 0 | 1 | 0 | 4 | 1227933145
| Online PSC |  | https://podminky.urs.cz/item/CS_URS_2023_01/218111121 | [14 empty] | Online PSC | 2
| VV |  | čv111 | [14 empty] | VV | 2 | 1 | True | 0 | ROZPOCET
| VV |  | "sběrné kg dn100"46,0 |  | 46 | [12 empty] | VV | 2 | 2 | True | 1 | ROZPOCET
15 | K | 218121113 | Odvětrání radonu svislé z plastových trubek, vnitřní průměr přes 125 do 160 mm | m | 89 |  | 0 | CS ÚRS 2023 01 |  | základní |  | 0 | 0.01268 | 1.1285 | 0 | 0 | 4 | K | 2 |  |  |  | ROZPOCET | [5 empty] | 0 | 0 | 0 | 0 | 0 | 1 | 0 | 4 | -1630147654
| Online PSC |  | https://podminky.urs.cz/item/CS_URS_2023_01/218121113 | [14 empty] | Online PSC | 2
| VV |  | výměra vč.odbočení dle čv112-pozn.1!!! | [14 empty] | VV | 2 | 1 | True | 0 | ROZPOCET
| VV |  | čv111 | [14 empty] | VV | 2 | 1 | True | 0 | ROZPOCET
| VV |  | "stoupačka A - KG dn150"25,0*3 |  | 75 | [12 empty] | VV | 2 | 2 | True | 0 | ROZPOCET
| VV |  | "stoupačka B - KG dn150"14,0 |  | 14 | [12 empty] | VV | 2 | 2 | True | 0 | ROZPOCET
| VV |  | Součet |  | 89 | [12 empty] | VV | 2 | 4 | True | 1 | ROZPOCET
16 | K | 974031387 | Vysekání rýh ve zdivu cihelném na maltu vápennou nebo vápenocementovou pro komínové nebo ventilační průduchy do hl. 300 mm a šířky do 300 mm | m | 14.17 |  | 0 | CS ÚRS 2023 01 |  | základní |  | 0 | 0 | 0 | 0.162 | 2.2955 | 4 | K | 2 |  |  |  | ROZPOCET | [5 empty] | 0 | 0 | 0 | 0 | 0 | 1 | 0 | 4 | 285245958
| Online PSC |  | https://podminky.urs.cz/item/CS_URS_2023_01/974031387 | [14 empty] | Online PSC | 2
| VV |  | čv111,108,109 | [14 empty] | VV | 2 | 1 | True | 0 | ROZPOCET
| VV |  | "stoupačka A - KG dn150, dopojení do paty stávajícího větracího průduchu dl.cca 1,0m"1,0*3 |  | 3 | [12 empty] | VV | 2 | 2 | True | 0 | ROZPOCET
| VV |  | "stoupačka B - KG dn150 (v místě střechy bude dopojeno na odvětrání kanalizace)"(0,45+3,95-0,05)+(3,84-0,05*2)+(3,13-0,05) |  | 11.17 | [12 empty] | VV | 2 | 2 | True | 0 | ROZPOCET
| VV |  | Součet |  | 14.17 | [12 empty] | VV | 2 | 4 | True | 1 | ROZPOCET
17 | K | 974031487 | Vysekání rýh ve zdivu cihelném na maltu vápennou nebo vápenocementovou pro komínové nebo ventilační průduchy v prostoru přilehlém ke stropní konstrukci do hl. 300 mm a šířky do 300 mm | m | 1.62 |  | 0 | CS ÚRS 2023 01 |  | základní |  | 0 | 0 | 0 | 0.162 | 0.26244 | 4 | K | 2 |  |  |  | ROZPOCET | [5 empty] | 0 | 0 | 0 | 0 | 0 | 1 | 0 | 4 | 531974018
| Online PSC |  | https://podminky.urs.cz/item/CS_URS_2023_01/974031487 | [14 empty] | Online PSC | 2
| VV |  | čv111,109 | [14 empty] | VV | 2 | 1 | True | 0 | ROZPOCET
| VV |  | "stoupačka B - KG dn150 "(0,15+0,57+0,05*2)+(0,13+0,57+0,05*2) |  | 1.62 | [12 empty] | VV | 2 | 2 | True | 0 | ROZPOCET
| VV |  | Součet |  | 1.62 | [12 empty] | VV | 2 | 4 | True | 1 | ROZPOCET
18 | K | 218vl | Příplatek za provedení stoupačky A vyvložkováním stávajícího větr.průduchu - dle zvyklostí a zkušeností zhotovitele | m | 75 |  | 0 |  |  | základní |  | 0 | 0 | 0 | 0 | 0 | 4 | K | 2 |  |  |  | ROZPOCET | [5 empty] | 0 | 0 | 0 | 0 | 0 | 1 | 0 | 4 | 765826461
| VV |  | čv111 | [14 empty] | VV | 2 | 1 | True | 0 | ROZPOCET
| VV |  | "stoupačka A - KG dn150"25,0*3 |  | 75 | [12 empty] | VV | 2 | 2 | True | 0 | ROZPOCET
| VV |  | Součet |  | 75 | [12 empty] | VV | 2 | 4 | True | 1 | ROZPOCET
19 | K | 218prs | Podhrabání pod schody pro podvlíknutí drenáž.potrubí dle čv111-pozn.10 | kpl | 2 |  | 0 |  |  | základní |  | 0 | 0 | 0 | 0 | 0 | 4 | K | 2 |  |  |  | ROZPOCET | [5 empty] | 0 | 0 | 0 | 0 | 0 | 1 | 0 | 4 | 529667776
20 | K | 346244371 | Zazdívka rýh, potrubí, nik (výklenků) nebo kapes z pálených cihel na maltu tl. 140 mm | m2 | 0.2 |  | 0 | CS ÚRS 2023 01 |  | základní |  | 0 | 0.25365 | 0.05073 | 0 | 0 | 4 | K | 2 |  |  |  | ROZPOCET | [5 empty] | 0 | 0 | 0 | 0 | 0 | 1 | 0 | 4 | -1177000098
| Online PSC |  | https://podminky.urs.cz/item/CS_URS_2023_01/346244371 | [14 empty] | Online PSC | 2
| VV |  | čv111,108,109 | [14 empty] | VV | 2 | 1 | True | 0 | ROZPOCET
| VV |  | "stoupačka A - KG dn150, dopojení do paty stávajícího větracího průduchu dl.cca 1,0m"1,0*0,2 |  | 0.2 | [12 empty] | VV | 2 | 2 | True | 1 | ROZPOCET
21 | K | 2vtr | AL ventilační turbína vč.oplechování - d,m dle čv112-pozn.2 | kus | 3 |  | 0 |  |  | základní |  | 0 | 0 | 0 | 0 | 0 | 4 | K | 2 |  |  |  | ROZPOCET | [5 empty] | 0 | 0 | 0 | 0 | 0 | 1 | 0 | 4 | 1815201606
22 | K | 763164516 | Obklad konstrukcí sádrokartonovými deskami včetně ochranných úhelníků ve tvaru L rozvinuté šíře do 0,4 m, opláštěný deskou protipožární DF, tl. 15 mm | m | 9.9 |  | 0 | CS ÚRS 2023 01 |  | základní |  | 0 | 0.00683 | 0.067617 | 0 | 0 | 4 | K | 2 |  |  |  | ROZPOCET | [5 empty] | 0 | 0 | 0 | 0 | 0 | 1 | 0 | 4 | -494287829
| Online PSC |  | https://podminky.urs.cz/item/CS_URS_2023_01/763164516 | [14 empty] | Online PSC | 2
| VV |  | obklad stoup.potrubí ve 4.NP dle čv112-pozn.2, PO EI30!!! | [14 empty] | VV | 2 | 1 | True | 0 | ROZPOCET
| VV |  | 3,3*3 |  | 9.9 | [12 empty] | VV | 2 | 2 | True | 1 | ROZPOCET
| D | 3 | Svislé a kompletní konstrukce |  |  |  | 0 |  |  |  |  | 0 |  | 7.049 |  | 0 | 1 | D | 1 |  |  |  | ROZPOCET | [11 empty] | 0
23 | K | 310236241 | Zazdívka otvorů ve zdivu nadzákladovém cihlami pálenými plochy přes 0,0225 m2 do 0,09 m2, ve zdi tl. do 300 mm | kus | 4 |  | 0 | CS ÚRS 2023 01 |  | základní |  | 0 | 0.04843 | 0.19372 | 0 | 0 | 4 | K | 2 |  |  |  | ROZPOCET | [5 empty] | 0 | 0 | 0 | 0 | 0 | 1 | 0 | 4 | -2134279576
| Online PSC |  | https://podminky.urs.cz/item/CS_URS_2023_01/310236241 | [14 empty] | Online PSC | 2
| VV |  | "čv103-pozn.13, po větracím komínku"2+2 |  | 4 | [12 empty] | VV | 2 | 2 | True | 1 | ROZPOCET
24 | K | 346244371 | Zazdívka rýh, potrubí, nik (výklenků) nebo kapes z pálených cihel na maltu tl. 140 mm | m2 | 0.36 |  | 0 | CS ÚRS 2023 01 |  | základní |  | 0 | 0.25365 | 0.091314 | 0 | 0 | 4 | K | 2 |  |  |  | ROZPOCET | [5 empty] | 0 | 0 | 0 | 0 | 0 | 1 | 0 | 4 | 1337581896
| Online PSC |  | https://podminky.urs.cz/item/CS_URS_2023_01/346244371 | [14 empty] | Online PSC | 2
| VV |  | čv111 | [14 empty] | VV | 2 | 1 | True | 0 | ROZPOCET
| VV |  | "odkryté větrací otvory v úrovni kce podlahy s meritkami PS4"0,12*0,12*25 |  | 0.36 | [12 empty] | VV | 2 | 2 | True | 0 | ROZPOCET
| VV |  | Součet |  | 0.36 | [12 empty] | VV | 2 | 4 | True | 1 | ROZPOCET
25 | K | 3obre | Obezdívka nově osazeného RE 600/600mm do niky po původním RE 700/700mm - dle čv114-pozn.5 | kus | 1 |  | 0 |  |  | základní |  | 0 | 0 | 0 | 0 | 0 | 4 | K | 2 |  |  |  | ROZPOCET | [5 empty] | 0 | 0 | 0 | 0 | 0 | 1 | 0 | 4 | -1962511811
26 | K | 3zhyd | Zazdívka nové hydrant.skříně 500/500mm do niky po původní skříni 500/500mm - dle čv114-pozn.6 | kus | 2 |  | 0 |  |  | základní |  | 0 | 0 | 0 | 0 | 0 | 4 | K | 2 |  |  |  | ROZPOCET | [5 empty] | 0 | 0 | 0 | 0 | 0 | 1 | 0 | 4 | -1297482671
27 | K | 310231035 | Zazdívka otvorů ve zdivu nadzákladovém děrovanými cihlami plochy přes 1 m2 do 4 m2 do P10, tl. zdiva 240 mm | m2 | 9.147 |  | 0 | CS ÚRS 2023 01 |  | základní |  | 0 | 0.2701 | 2.4706 | 0 | 0 | 4 | K | 2 |  |  |  | ROZPOCET | [5 empty] | 0 | 0 | 0 | 0 | 0 | 1 | 0 | 4 | -375902210
| Online PSC |  | https://podminky.urs.cz/item/CS_URS_2023_01/310231035 | [14 empty] | Online PSC | 2
| VV |  | cena vč.zavázání zdiva do původního (započítat dle zvyklostí zhotovitele - zavázání, ukotvení nerez.pásky atd.) | [14 empty] | VV | 2 | 1 | True | 0 | ROZPOCET
| VV |  | položka pro nadezdění parapetů | [14 empty] | VV | 2 | 1 | True | 0 | ROZPOCET
| VV |  | čv114-pozn.28,čv102 | [14 empty] | VV | 2 | 1 | True | 0 | ROZPOCET
| VV |  | "mč.112, od +1,0 po +2,0"(2,0-1,0)*(1,53*3) |  | 4.59 | [12 empty] | VV | 2 | 2 | True | 0 | ROZPOCET
| VV |  | "mč.113, od +1,02 po +2,0"(2,0-1,02)*(1,55*3) |  | 4.557 | [12 empty] | VV | 2 | 2 | True | 0 | ROZPOCET
| VV |  | Součet |  | 9.147 | [12 empty] | VV | 2 | 4 | True | 1 | ROZPOCET
28 | K | 342244121 | Příčky jednoduché z cihel děrovaných klasických spojených na pero a drážku na maltu M5, pevnost cihel do P15, tl. příčky 140 mm | m2 | 12.074 |  | 0 | CS ÚRS 2023 01 |  | základní |  | 0 | 0.14605 | 1.7634 | 0 | 0 | 4 | K | 2 |  |  |  | ROZPOCET | [5 empty] | 0 | 0 | 0 | 0 | 0 | 1 | 0 | 4 | -1279967799
| Online PSC |  | https://podminky.urs.cz/item/CS_URS_2023_01/342244121 | [14 empty] | Online PSC | 2
| VV |  | čv114 | [14 empty] | VV | 2 | 1 | True | 0 | ROZPOCET
| VV |  | "125/126"(3,25+0,18)*3,52 |  | 12.074 | [12 empty] | VV | 2 | 2 | True | 1 | ROZPOCET
29 | K | 342272205 | Příčky z pórobetonových tvárnic hladkých na tenké maltové lože objemová hmotnost do 500 kg/m3, tloušťka příčky 50 mm | m2 | 1.756 |  | 0 | CS ÚRS 2023 01 |  | základní |  | 0 | 0.04434 | 0.077861 | 0 | 0 | 4 | K | 2 |  |  |  | ROZPOCET | [5 empty] | 0 | 0 | 0 | 0 | 0 | 1 | 0 | 4 | 667144758
| Online PSC |  | https://podminky.urs.cz/item/CS_URS_2023_01/342272205 | [14 empty] | Online PSC | 2
| VV |  | čv114-pozn.16 | [14 empty] | VV | 2 | 1 | True | 0 | ROZPOCET
| VV |  | "129"(2,75+0,18)*1,2-0,8*(2,02+0,18) |  | 1.756 | [12 empty] | VV | 2 | 2 | True | 0 | ROZPOCET
| VV |  | Součet |  | 1.756 | [12 empty] | VV | 2 | 4 | True | 1 | ROZPOCET
30 | K | 342272225 | Příčky z pórobetonových tvárnic hladkých na tenké maltové lože objemová hmotnost do 500 kg/m3, tloušťka příčky 100 mm | m2 | 24.172 |  | 0 | CS ÚRS 2023 01 |  | základní |  | 0 | 0.06172 | 1.4919 | 0 | 0 | 4 | K | 2 |  |  |  | ROZPOCET | [5 empty] | 0 | 0 | 0 | 0 | 0 | 1 | 0 | 4 | -509829968
| Online PSC |  | https://podminky.urs.cz/item/CS_URS_2023_01/342272225 | [14 empty] | Online PSC | 2
| VV |  | čv114-pozn.16 | [14 empty] | VV | 2 | 1 | True | 0 | ROZPOCET
| VV |  | "129"(2,75+0,18)*(1,98+1,2)-0,8*(2,02+0,18) |  | 7.557 | [12 empty] | VV | 2 | 2 | True | 0 | ROZPOCET
| VV |  | Mezisoučet |  | 7.557 | [12 empty] | VV | 2 | 3 | True | 0 | ROZPOCET
| VV |  | čv114-pozn.17 | [14 empty] | VV | 2 | 1 | True | 0 | ROZPOCET
| VV |  | "117b"(2,1+0,18)*2,16 |  | 4.925 | [12 empty] | VV | 2 | 2 | True | 0 | ROZPOCET
| VV |  | Mezisoučet |  | 4.925 | [12 empty] | VV | 2 | 3 | True | 0 | ROZPOCET
| VV |  | čv114 | [14 empty] | VV | 2 | 1 | True | 0 | ROZPOCET
| VV |  | "120 pod průvlakem"(2,6+1,0+0,18)*0,52 |  | 1.966 | [12 empty] | VV | 2 | 2 | True | 0 | ROZPOCET
| VV |  | "120 - vk 4,1 pk 3,95"(4,03+0,18)*(3,3-0,52)-0,9*(2,02+0,18) |  | 9.724 | [12 empty] | VV | 2 | 2 | True | 0 | ROZPOCET
| VV |  | Mezisoučet |  | 11.69 | [12 empty] | VV | 2 | 3 | True | 0 | ROZPOCET
| VV |  | Součet |  | 24.172 | [12 empty] | VV | 2 | 4 | True | 1 | ROZPOCET
31 | K | 317142410 | Překlady nenosné z pórobetonu osazené do tenkého maltového lože, výšky do 250 mm, šířky překladu 75 mm, délky překladu do 1000 mm | kus | 1 |  | 0 | CS ÚRS 2023 01 |  | základní |  | 0 | 0.01551 | 0.01551 | 0 | 0 | 4 | K | 2 |  |  |  | ROZPOCET | [5 empty] | 0 | 0 | 0 | 0 | 0 | 1 | 0 | 4 | -592404464
| Online PSC |  | https://podminky.urs.cz/item/CS_URS_2023_01/317142410 | [14 empty] | Online PSC | 2
| VV |  | čv114-pozn.16 | [14 empty] | VV | 2 | 1 | True | 0 | ROZPOCET
| VV |  | "129"1 |  | 1 | [12 empty] | VV | 2 | 2 | True | 0 | ROZPOCET
| VV |  | Součet |  | 1 | [12 empty] | VV | 2 | 4 | True | 1 | ROZPOCET
32 | K | 317142420 | Překlady nenosné z pórobetonu osazené do tenkého maltového lože, výšky do 250 mm, šířky překladu 100 mm, délky překladu do 1000 mm | kus | 1 |  | 0 | CS ÚRS 2023 01 |  | základní |  | 0 | 0.02228 | 0.02228 | 0 | 0 | 4 | K | 2 |  |  |  | ROZPOCET | [5 empty] | 0 | 0 | 0 | 0 | 0 | 1 | 0 | 4 | -1433846994
| Online PSC |  | https://podminky.urs.cz/item/CS_URS_2023_01/317142420 | [14 empty] | Online PSC | 2
| VV |  | čv114-pozn.16 | [14 empty] | VV | 2 | 1 | True | 0 | ROZPOCET
| VV |  | "129"1 |  | 1 | [12 empty] | VV | 2 | 2 | True | 0 | ROZPOCET
| VV |  | Součet |  | 1 | [12 empty] | VV | 2 | 4 | True | 1 | ROZPOCET
33 | K | 317142422 | Překlady nenosné z pórobetonu osazené do tenkého maltového lože, výšky do 250 mm, šířky překladu 100 mm, délky překladu přes 1000 do 1250 mm | kus | 1 |  | 0 | CS ÚRS 2023 01 |  | základní |  | 0 | 0.02628 | 0.02628 | 0 | 0 | 4 | K | 2 |  |  |  | ROZPOCET | [5 empty] | 0 | 0 | 0 | 0 | 0 | 1 | 0 | 4 | 566436928
| Online PSC |  | https://podminky.urs.cz/item/CS_URS_2023_01/317142422 | [14 empty] | Online PSC | 2
| VV |  | čv114 | [14 empty] | VV | 2 | 1 | True | 0 | ROZPOCET
| VV |  | "120"1 |  | 1 | [12 empty] | VV | 2 | 2 | True | 1 | ROZPOCET
34 | K | 346244352 | Obezdívka koupelnových van ploch rovných z přesných pórobetonových tvárnic, na tenké maltové lože, tl. 50 mm | m2 | 12.802 |  | 0 | CS ÚRS 2023 01 |  | základní |  | 0 | 0.05252 | 0.67236 | 0 | 0 | 4 | K | 2 |  |  |  | ROZPOCET | [5 empty] | 0 | 0 | 0 | 0 | 0 | 1 | 0 | 4 | -610519946
| Online PSC |  | https://podminky.urs.cz/item/CS_URS_2023_01/346244352 | [14 empty] | Online PSC | 2
| VV |  | položka pro obezdívku závěs.modulů | [14 empty] | VV | 2 | 1 | True | 0 | ROZPOCET
| VV |  | čv114-pozn.13 | [14 empty] | VV | 2 | 1 | True | 0 | ROZPOCET
| VV |  | "105"(0,16+1,25+0,18)*3,0 |  | 4.77 | [12 empty] | VV | 2 | 2 | True | 0 | ROZPOCET
| VV |  | "121"(1,25+0,18)*(0,9+0,16)*4+0,9*0,16*4 |  | 6.639 | [12 empty] | VV | 2 | 2 | True | 0 | ROZPOCET
| VV |  | Mezisoučet |  | 11.409 | [12 empty] | VV | 2 | 3 | True | 0 | ROZPOCET
| VV |  | položka pro obezdívku stoupaček | [14 empty] | VV | 2 | 1 | True | 0 | ROZPOCET
| VV |  | "104"(0,18+3,8)*(0,2+0,15) |  | 1.393 | [12 empty] | VV | 2 | 2 | True | 0 | ROZPOCET
| VV |  | Mezisoučet |  | 1.393 | [12 empty] | VV | 2 | 3 | True | 0 | ROZPOCET
| VV |  | Součet |  | 12.802 | [12 empty] | VV | 2 | 4 | True | 1 | ROZPOCET
35 | K | 342291111 | Ukotvení příček polyuretanovou pěnou, tl. příčky do 100 mm | m | 3.65 |  | 0 | CS ÚRS 2023 01 |  | základní |  | 0 | 8e-05 | 0.000292 | 0 | 0 | 4 | K | 2 |  |  |  | ROZPOCET | [5 empty] | 0 | 0 | 0 | 0 | 0 | 1 | 0 | 4 | -1755633562
| Online PSC |  | https://podminky.urs.cz/item/CS_URS_2023_01/342291111 | [14 empty] | Online PSC | 2
| VV |  | vypěnění u stropu (klenby) | [14 empty] | VV | 2 | 1 | True | 0 | ROZPOCET
| VV |  | položka pro obezdívku stoupaček | [14 empty] | VV | 2 | 1 | True | 0 | ROZPOCET
| VV |  | "104"(0,2+0,15) |  | 0.35 | [12 empty] | VV | 2 | 2 | True | 0 | ROZPOCET
| VV |  | Mezisoučet |  | 0.35 | [12 empty] | VV | 2 | 3 | True | 0 | ROZPOCET
| VV |  | čv114 | [14 empty] | VV | 2 | 1 | True | 0 | ROZPOCET
| VV |  | "120 pod průvlakem"0,52 |  | 0.52 | [12 empty] | VV | 2 | 2 | True | 0 | ROZPOCET
| VV |  | "120 - vk 4,1 pk 3,95"(3,3-0,52) |  | 2.78 | [12 empty] | VV | 2 | 2 | True | 0 | ROZPOCET
| VV |  | Mezisoučet |  | 3.3 | [12 empty] | VV | 2 | 3 | True | 0 | ROZPOCET
| VV |  | Součet |  | 3.65 | [12 empty] | VV | 2 | 4 | True | 1 | ROZPOCET
36 | K | 342291112 | Ukotvení příček polyuretanovou pěnou, tl. příčky přes 100 mm | m | 3.52 |  | 0 | CS ÚRS 2023 01 |  | základní |  | 0 | 0.00012 | 0.0004224 | 0 | 0 | 4 | K | 2 |  |  |  | ROZPOCET | [5 empty] | 0 | 0 | 0 | 0 | 0 | 1 | 0 | 4 | 604150745
| Online PSC |  | https://podminky.urs.cz/item/CS_URS_2023_01/342291112 | [14 empty] | Online PSC | 2
| VV |  | čv114 | [14 empty] | VV | 2 | 1 | True | 0 | ROZPOCET
| VV |  | "125/126"3,52 |  | 3.52 | [12 empty] | VV | 2 | 2 | True | 1 | ROZPOCET
37 | K | 342291121 | Ukotvení příček plochými kotvami, do konstrukce cihelné | m | 55.99 |  | 0 | CS ÚRS 2023 01 |  | základní |  | 0 | 0.00013 | 0.0072787 | 0 | 0 | 4 | K | 2 |  |  |  | ROZPOCET | [5 empty] | 0 | 0 | 0 | 0 | 0 | 1 | 0 | 4 | 197659895
| Online PSC |  | https://podminky.urs.cz/item/CS_URS_2023_01/342291121 | [14 empty] | Online PSC | 2
| VV |  | položka pro obezdívku závěs.modulů | [14 empty] | VV | 2 | 1 | True | 0 | ROZPOCET
| VV |  | čv114-pozn.13 | [14 empty] | VV | 2 | 1 | True | 0 | ROZPOCET
| VV |  | "105"(0,16*2+1,25*2+0,18*2)+3,0 |  | 6.18 | [12 empty] | VV | 2 | 2 | True | 0 | ROZPOCET
| VV |  | "121"(1,25*2+0,18*2+0,9+0,16)*4 |  | 15.68 | [12 empty] | VV | 2 | 2 | True | 0 | ROZPOCET
| VV |  | Mezisoučet |  | 21.86 | [12 empty] | VV | 2 | 3 | True | 0 | ROZPOCET
| VV |  | položka pro obezdívku stoupaček | [14 empty] | VV | 2 | 1 | True | 0 | ROZPOCET
| VV |  | "104"3,8*2 |  | 7.6 | [12 empty] | VV | 2 | 2 | True | 0 | ROZPOCET
| VV |  | Mezisoučet |  | 7.6 | [12 empty] | VV | 2 | 3 | True | 0 | ROZPOCET
| VV |  | čv114-pozn.16 | [14 empty] | VV | 2 | 1 | True | 0 | ROZPOCET
| VV |  | "129"(2,75+0,18) |  | 2.93 | [12 empty] | VV | 2 | 2 | True | 0 | ROZPOCET
| VV |  | "129"(2,75+0,18)*2 |  | 5.86 | [12 empty] | VV | 2 | 2 | True | 0 | ROZPOCET
| VV |  | Mezisoučet |  | 8.79 | [12 empty] | VV | 2 | 3 | True | 0 | ROZPOCET
| VV |  | čv114-pozn.17 | [14 empty] | VV | 2 | 1 | True | 0 | ROZPOCET
| VV |  | "117b"(2,1+0,18) |  | 2.28 | [12 empty] | VV | 2 | 2 | True | 0 | ROZPOCET
| VV |  | Mezisoučet |  | 2.28 | [12 empty] | VV | 2 | 3 | True | 0 | ROZPOCET
| VV |  | čv114 | [14 empty] | VV | 2 | 1 | True | 0 | ROZPOCET
| VV |  | "120 průvlak"(3,95-(2,6+1,0+0,18))*2 |  | 0.34 | [12 empty] | VV | 2 | 2 | True | 0 | ROZPOCET
| VV |  | "120 - vk 4,1 pk 3,95"(3,95+0,18)*2 |  | 8.26 | [12 empty] | VV | 2 | 2 | True | 0 | ROZPOCET
| VV |  | Mezisoučet |  | 8.6 | [12 empty] | VV | 2 | 3 | True | 0 | ROZPOCET
| VV |  | čv114 | [14 empty] | VV | 2 | 1 | True | 0 | ROZPOCET
| VV |  | "125/126"(3,25+0,18)*2 |  | 6.86 | [12 empty] | VV | 2 | 2 | True | 0 | ROZPOCET
| VV |  | Mezisoučet |  | 6.86 | [12 empty] | VV | 2 | 3 | True | 0 | ROZPOCET
| VV |  | Součet |  | 55.99 | [12 empty] | VV | 2 | 4 | True | 1 | ROZPOCET
38 | K | 310321111 | Zabetonování otvorů ve zdivu nadzákladovém včetně bednění, odbednění a výztuže (materiál v ceně) plochy do 1 m2 | m3 | 0.09 |  | 0 | CS ÚRS 2023 01 |  | základní |  | 0 | 2.3976 | 0.21578 | 0 | 0 | 4 | K | 2 |  |  |  | ROZPOCET | [5 empty] | 0 | 0 | 0 | 0 | 0 | 1 | 0 | 4 | 1659617852
| Online PSC |  | https://podminky.urs.cz/item/CS_URS_2023_01/310321111 | [14 empty] | Online PSC | 2
| VV |  | položka pro zabetonování kotev.otvoru pro Z3 (nosník VZT jednotky) | [14 empty] | VV | 2 | 1 | True | 0 | ROZPOCET
| VV |  | čv114-pozn.31 | [14 empty] | VV | 2 | 1 | True | 0 | ROZPOCET
| VV |  | "pro Z3, mč.109,111,112,113"0,15*0,15*0,5*2*4 |  | 0.09 | [12 empty] | VV | 2 | 2 | True | 1 | ROZPOCET
| D | 3npš | Nový průchod šaten - nosné kce (překlad, zdivo) |  |  |  | 0 |  |  |  |  | 0 |  | 5.5771 |  | 0.0804 | 1 | D | 1 |  |  |  | ROZPOCET | [11 empty] | 0
39 | K | 317321311 | Překlady z betonu železového (bez výztuže) tř. C 16/20 | m3 | 0.736 |  | 0 | CS ÚRS 2023 01 |  | základní |  | 0 | 2.301 | 1.6936 | 0 | 0 | 4 | K | 2 |  |  |  | ROZPOCET | [5 empty] | 0 | 0 | 0 | 0 | 0 | 1 | 0 | 4 | 1544827887
| Online PSC |  | https://podminky.urs.cz/item/CS_URS_2023_01/317321311 | [14 empty] | Online PSC | 2
| VV |  | čv114-pozn.19,20 | [14 empty] | VV | 2 | 1 | True | 0 | ROZPOCET
| VV |  | "nadpraží nového otvoru"0,45*0,2*(0,5+2,15+0,3+2,09+0,3+2,15+0,69) |  | 0.736 | [12 empty] | VV | 2 | 2 | True | 0 | ROZPOCET
| VV |  | Mezisoučet |  | 0.736 | [12 empty] | VV | 2 | 3 | True | 0 | ROZPOCET
| VV |  | Součet |  | 0.736 | [12 empty] | VV | 2 | 4 | True | 1 | ROZPOCET
40 | K | 317351107 | Bednění klenbových pásů, říms nebo překladů překladů neproměnného nebo proměnného průřezu nebo při tvaru zalomeném půdorysně nebo nárysně včetně podpěrné konstrukce do výše 4 m zřízení | m2 | 6.148 |  | 0 | CS ÚRS 2023 01 |  | základní |  | 0 | 0.01052 | 0.064677 | 0 | 0 | 4 | K | 2 |  |  |  | ROZPOCET | [5 empty] | 0 | 0 | 0 | 0 | 0 | 1 | 0 | 4 | 748234901
| Online PSC |  | https://podminky.urs.cz/item/CS_URS_2023_01/317351107 | [14 empty] | Online PSC | 2
| VV |  | čv114-pozn.19,20 | [14 empty] | VV | 2 | 1 | True | 0 | ROZPOCET
| VV |  | "nadpraží nového otvoru"0,45*(2,15+2,09+2,15) |  | 2.876 | [12 empty] | VV | 2 | 2 | True | 0 | ROZPOCET
| VV |  | "boky nadpraží nového otvoru"2*0,2*(0,5+2,15+0,3+2,09+0,3+2,15+0,69) |  | 3.272 | [12 empty] | VV | 2 | 2 | True | 0 | ROZPOCET
| VV |  | Mezisoučet |  | 6.148 | [12 empty] | VV | 2 | 3 | True | 0 | ROZPOCET
| VV |  | Součet |  | 6.148 | [12 empty] | VV | 2 | 4 | True | 1 | ROZPOCET
41 | K | 317351108 | Bednění klenbových pásů, říms nebo překladů překladů neproměnného nebo proměnného průřezu nebo při tvaru zalomeném půdorysně nebo nárysně včetně podpěrné konstrukce do výše 4 m odstranění | m2 | 6.148 |  | 0 | CS ÚRS 2023 01 |  | základní |  | 0 | 0 | 0 | 0 | 0 | 4 | K | 2 |  |  |  | ROZPOCET | [5 empty] | 0 | 0 | 0 | 0 | 0 | 1 | 0 | 4 | 1683938945
| Online PSC |  | https://podminky.urs.cz/item/CS_URS_2023_01/317351108 | [14 empty] | Online PSC | 2
42 | K | 317z1z2 | Z1 a Z2 - ocel.překlady nad průchodem šaten (U16,I16) - d,m dle popisu ve výpisu výrobků vč.základní povrchové úpravy | kg | 543.2 |  | 0 |  |  | základní |  | 0 | 0 | 0 | 0 | 0 | 4 | K | 2 |  |  |  | ROZPOCET | [5 empty] | 0 | 0 | 0 | 0 | 0 | 1 | 0 | 4 | 978482292
| VV |  | čv114-pozn.19,20 | [14 empty] | VV | 2 | 1 | True | 0 | ROZPOCET
| VV |  | "Z1"367,0 |  | 367 | [12 empty] | VV | 2 | 2 | True | 0 | ROZPOCET
| VV |  | "Z2"176,2 |  | 176.2 | [12 empty] | VV | 2 | 2 | True | 0 | ROZPOCET
| VV |  | Součet |  | 543.2 | [12 empty] | VV | 2 | 4 | True | 1 | ROZPOCET
43 | K | 973031825 | Vysekání výklenků nebo kapes ve zdivu z cihel na maltu vápennou nebo vápenocementovou kapes pro zavázání nových zdí, tl. do 450 mm | m | 5.36 |  | 0 | CS ÚRS 2023 01 |  | základní |  | 0 | 0 | 0 | 0.015 | 0.0804 | 4 | K | 2 |  |  |  | ROZPOCET | [5 empty] | 0 | 0 | 0 | 0 | 0 | 1 | 0 | 4 | -1843809448
| Online PSC |  | https://podminky.urs.cz/item/CS_URS_2023_01/973031825 | [14 empty] | Online PSC | 2
| VV |  | čv114,121 | [14 empty] | VV | 2 | 1 | True | 0 | ROZPOCET
| VV |  | zavázání krajních pilířů do stávaj.zdiva | [14 empty] | VV | 2 | 1 | True | 0 | ROZPOCET
| VV |  | (2,5+0,18)*2 |  | 5.36 | [12 empty] | VV | 2 | 2 | True | 1 | ROZPOCET
44 | K | 331231115 | Pilíře volně stojící z cihel pálených čtyřhranné až osmihranné (průřezu čtverce, T nebo kříže) pravoúhlé pod omítku nebo režné, bez spárování z cihel plných dl. 290 mm P 7 až P 15 M I, na maltu ze suché směsi 5 MPa | m3 | 2.159 |  | 0 | CS ÚRS 2023 01 |  | základní |  | 0 | 1.7688 | 3.8189 | 0 | 0 | 4 | K | 2 |  |  |  | ROZPOCET | [5 empty] | 0 | 0 | 0 | 0 | 0 | 1 | 0 | 4 | 1748550563
| Online PSC |  | https://podminky.urs.cz/item/CS_URS_2023_01/331231115 | [14 empty] | Online PSC | 2
| VV |  | z důvodu zajištění kvalitativních podmínek je uvažováno s pytlovanou SMS | [14 empty] | VV | 2 | 1 | True | 0 | ROZPOCET
| VV |  | čv114,121 | [14 empty] | VV | 2 | 1 | True | 0 | ROZPOCET
| VV |  | (2,5+0,18)*0,45*(0,5+0,3+0,3+0,69) |  | 2.159 | [12 empty] | VV | 2 | 2 | True | 1 | ROZPOCET
| D | 3nre | Niky pro rozvaděč REM a RE |  |  |  | 0 |  |  |  |  | 0 |  | 0.24838 |  | 1.179 | 1 | D | 1 |  |  |  | ROZPOCET | [11 empty] | 0
45 | K | 974031165 | Vysekání rýh ve zdivu cihelném na maltu vápennou nebo vápenocementovou do hl. 150 mm a šířky do 200 mm | m | 2.3 |  | 0 | CS ÚRS 2023 01 |  | základní |  | 0 | 0 | 0 | 0.054 | 0.1242 | 4 | K | 2 |  |  |  | ROZPOCET | [5 empty] | 0 | 0 | 0 | 0 | 0 | 1 | 0 | 4 | 1975406532
| Online PSC |  | https://podminky.urs.cz/item/CS_URS_2023_01/974031165 | [14 empty] | Online PSC | 2
| VV |  | "čv114-pozn.7 (pro překlad 14/14/119cm)"1,3 |  | 1.3 | [12 empty] | VV | 2 | 2 | True | 0 | ROZPOCET
| VV |  | "čv114-pozn.14 (pro překlad 14/14/89cm)"1,0 |  | 1 | [12 empty] | VV | 2 | 2 | True | 0 | ROZPOCET
| VV |  | Součet |  | 2.3 | [12 empty] | VV | 2 | 4 | True | 1 | ROZPOCET
46 | K | 317121151 | Montáž překladů ze železobetonových prefabrikátů dodatečně do připravených rýh, světlosti otvoru do 1050 mm | kus | 2 |  | 0 | CS ÚRS 2023 01 |  | základní |  | 0 | 0.02588 | 0.05176 | 0 | 0 | 4 | K | 2 |  |  |  | ROZPOCET | [5 empty] | 0 | 0 | 0 | 0 | 0 | 1 | 0 | 4 | -1414584916
| Online PSC |  | https://podminky.urs.cz/item/CS_URS_2023_01/317121151 | [14 empty] | Online PSC | 2
47 | M | 59321070 | překlad železobetonový RZP 1190x140x140mm | kus | 1 |  | 0 | CS ÚRS 2023 01 |  | základní |  | 0 | 0.056 | 0.056 | 0 | 0 | 8 | M | 2 |  |  |  | ROZPOCET | [5 empty] | 0 | 0 | 0 | 0 | 0 | 1 | 0 | 4 | -2032376300
48 | M | 593rzp | překlad železobetonový RZP 890x140x140mm | kus | 1 |  | 0 |  |  | základní |  | 0 | 0 | 0 | 0 | 0 | 8 | M | 2 |  |  |  | ROZPOCET | [5 empty] | 0 | 0 | 0 | 0 | 0 | 1 | 0 | 4 | -1852674314
49 | K | 340001001 | Řezání stěnových dílců z lehkých betonů tl. přes 200 do 300 mm | m | 6.1 |  | 0 | CS ÚRS 2023 01 |  | základní |  | 0 | 0 | 0 | 0 | 0 | 4 | K | 2 |  |  |  | ROZPOCET | [5 empty] | 0 | 0 | 0 | 0 | 0 | 1 | 0 | 4 | 2068967655
| Online PSC |  | https://podminky.urs.cz/item/CS_URS_2023_01/340001001 | [14 empty] | Online PSC | 2
| VV |  | položka pro zaříznutí okraje bourané niky | [14 empty] | VV | 2 | 1 | True | 0 | ROZPOCET
| VV |  | pokud nebude prováděno zaříznutí, tak tato položka musí pokrýt náklady na začištění ostění bourané niky (přisekání, přizdění, atd.) | [14 empty] | VV | 2 | 1 | True | 0 | ROZPOCET
| VV |  | čv114-pozn.7 | [14 empty] | VV | 2 | 1 | True | 0 | ROZPOCET
| VV |  | 1,8*2 |  | 3.6 | [12 empty] | VV | 2 | 2 | True | 0 | ROZPOCET
| VV |  | čv114-pozn.14 | [14 empty] | VV | 2 | 1 | True | 0 | ROZPOCET
| VV |  | 1,25*2 |  | 2.5 | [12 empty] | VV | 2 | 2 | True | 0 | ROZPOCET
| VV |  | Součet |  | 6.1 | [12 empty] | VV | 2 | 4 | True | 1 | ROZPOCET
50 | K | 973031151 | Vysekání výklenků nebo kapes ve zdivu z cihel na maltu vápennou nebo vápenocementovou výklenků, pohledové plochy přes 0,25 m2 | m3 | 0.586 |  | 0 | CS ÚRS 2023 01 |  | základní |  | 0 | 0 | 0 | 1.8 | 1.0548 | 4 | K | 2 |  |  |  | ROZPOCET | [5 empty] | 0 | 0 | 0 | 0 | 0 | 1 | 0 | 4 | 394446813
| Online PSC |  | https://podminky.urs.cz/item/CS_URS_2023_01/973031151 | [14 empty] | Online PSC | 2
| VV |  | "čv114-pozn.7"0,85*1,8*0,25 |  | 0.383 | [12 empty] | VV | 2 | 2 | True | 0 | ROZPOCET
| VV |  | "čv114-pozn.14"0,65*1,25*0,25 |  | 0.203 | [12 empty] | VV | 2 | 2 | True | 0 | ROZPOCET
| VV |  | Součet |  | 0.586 | [12 empty] | VV | 2 | 4 | True | 1 | ROZPOCET
51 | K | 612325301 | Vápenocementová omítka ostění nebo nadpraží hladká | m2 | 4.618 |  | 0 | CS ÚRS 2023 01 |  | základní |  | 0 | 0.03045 | 0.14062 | 0 | 0 | 4 | K | 2 |  |  |  | ROZPOCET | [5 empty] | 0 | 0 | 0 | 0 | 0 | 1 | 0 | 4 | 567181242
| Online PSC |  | https://podminky.urs.cz/item/CS_URS_2023_01/612325301 | [14 empty] | Online PSC | 2
| VV |  | zvolena tato položka pro začištění vnitřnu niky VC jádrem vč.zad (bude stačit pouze hrubá zatřená dřev.hladítkem) | [14 empty] | VV | 2 | 1 | True | 0 | ROZPOCET
| VV |  | čv114-pozn.7 | [14 empty] | VV | 2 | 1 | True | 0 | ROZPOCET
| VV |  | 0,25*(1,8*2+0,85*2) |  | 1.325 | [12 empty] | VV | 2 | 2 | True | 0 | ROZPOCET
| VV |  | 0,85*1,8 |  | 1.53 | [12 empty] | VV | 2 | 2 | True | 0 | ROZPOCET
| VV |  | Mezisoučet |  | 2.855 | [12 empty] | VV | 2 | 3 | True | 0 | ROZPOCET
| VV |  | čv114-pozn.14 | [14 empty] | VV | 2 | 1 | True | 0 | ROZPOCET
| VV |  | 0,25*(0,65*2+1,25*2) |  | 0.95 | [12 empty] | VV | 2 | 2 | True | 0 | ROZPOCET
| VV |  | 0,65*1,25 |  | 0.813 | [12 empty] | VV | 2 | 2 | True | 0 | ROZPOCET
| VV |  | Mezisoučet |  | 1.763 | [12 empty] | VV | 2 | 3 | True | 0 | ROZPOCET
| VV |  | Součet |  | 4.618 | [12 empty] | VV | 2 | 4 | True | 1 | ROZPOCET
| D | 3iz | Injektáž zdiva |  |  |  | 0 |  |  |  |  | 0 |  | 0.38877 |  | 0.0040318 | 1 | D | 1 |  |  |  | ROZPOCET | [11 empty] | 0
52 | K | 319202112 | Dodatečná izolace zdiva injektáží nízkotlakou metodou silikonovou mikroemulzí, tloušťka zdiva přes 150 do 300 mm | m | 1.6 |  | 0 | CS ÚRS 2023 01 |  | základní |  | 0 | 0.00059 | 0.000944 | 1e-05 | 1.6e-05 | 4 | K | 2 |  |  |  | ROZPOCET | [5 empty] | 0 | 0 | 0 | 0 | 0 | 1 | 0 | 4 | -562858691
| Online PSC |  | https://podminky.urs.cz/item/CS_URS_2023_01/319202112 | [14 empty] | Online PSC | 2
| VV |  | pro roztřídění zdiva dle rozsahu tlouštěk je přihlédnuto k tomu, že tl.zdiva jsou ve výkresech uvedeny v omítnutém stavu | [14 empty] | VV | 2 | 1 | True | 0 | ROZPOCET
| VV |  | tzn. např. zdivo kotované cca 330mm je po osekání omítek zařazeno do tl.zdiva přes 200mm do 300mm | [14 empty] | VV | 2 | 1 | True | 0 | ROZPOCET
| VV |  | čv102,113 | [14 empty] | VV | 2 | 1 | True | 0 | ROZPOCET
| VV |  | vnitřek | [14 empty] | VV | 2 | 1 | True | 0 | ROZPOCET
| VV |  | "300"1,6 |  | 1.6 | [12 empty] | VV | 2 | 2 | True | 0 | ROZPOCET
| VV |  | Součet |  | 1.6 | [12 empty] | VV | 2 | 4 | True | 1 | ROZPOCET
53 | K | 319202113 | Dodatečná izolace zdiva injektáží nízkotlakou metodou silikonovou mikroemulzí, tloušťka zdiva přes 300 do 450 mm | m | 35.765 |  | 0 | CS ÚRS 2023 01 |  | základní |  | 0 | 0.00079 | 0.028254 | 1e-05 | 0.00035765 | 4 | K | 2 |  |  |  | ROZPOCET | [5 empty] | 0 | 0 | 0 | 0 | 0 | 1 | 0 | 4 | -49992701
| Online PSC |  | https://podminky.urs.cz/item/CS_URS_2023_01/319202113 | [14 empty] | Online PSC | 2
| VV |  | pro roztřídění zdiva dle rozsahu tlouštěk je přihlédnuto k tomu, že tl.zdiva jsou ve výkresech uvedeny v omítnutém stavu | [14 empty] | VV | 2 | 1 | True | 0 | ROZPOCET
| VV |  | tzn. např. zdivo kotované do cca 500mm je po osekání omítek zařazeno do tl.zdiva přes 300mm do 450mm | [14 empty] | VV | 2 | 1 | True | 0 | ROZPOCET
| VV |  | čv102,113 | [14 empty] | VV | 2 | 1 | True | 0 | ROZPOCET
| VV |  | obvod | [14 empty] | VV | 2 | 1 | True | 0 | ROZPOCET
| VV |  | "440"1,76 |  | 1.76 | [12 empty] | VV | 2 | 2 | True | 0 | ROZPOCET
| VV |  | "400"3,77 |  | 3.77 | [12 empty] | VV | 2 | 2 | True | 0 | ROZPOCET
| VV |  | Mezisoučet |  | 5.53 | [12 empty] | VV | 2 | 3 | True | 0 | ROZPOCET
| VV |  | vnitřek | [14 empty] | VV | 2 | 1 | True | 0 | ROZPOCET
| VV |  | "470"6,11-1,77 |  | 4.34 | [12 empty] | VV | 2 | 2 | True | 0 | ROZPOCET
| VV |  | "360"1,96+0,14+1,83 |  | 3.93 | [12 empty] | VV | 2 | 2 | True | 0 | ROZPOCET
| VV |  | "370"1,4-1,0 |  | 0.4 | [12 empty] | VV | 2 | 2 | True | 0 | ROZPOCET
| VV |  | "350"2,825+0,47 |  | 3.295 | [12 empty] | VV | 2 | 2 | True | 0 | ROZPOCET
| VV |  | "470"2,08-1,4+0,7+0,3 |  | 1.68 | [12 empty] | VV | 2 | 2 | True | 0 | ROZPOCET
| VV |  | "480"2,63-2,4 |  | 0.23 | [12 empty] | VV | 2 | 2 | True | 0 | ROZPOCET
| VV |  | "500"5,18 |  | 5.18 | [12 empty] | VV | 2 | 2 | True | 0 | ROZPOCET
| VV |  | "460"0,83+0,61+2,84+0,17+2,27 |  | 6.72 | [12 empty] | VV | 2 | 2 | True | 0 | ROZPOCET
| VV |  | "400"4,25-0,59 |  | 3.66 | [12 empty] | VV | 2 | 2 | True | 0 | ROZPOCET
| VV |  | Mezisoučet |  | 29.435 | [12 empty] | VV | 2 | 3 | True | 0 | ROZPOCET
| VV |  | svislá (na výšku otlučení) | [14 empty] | VV | 2 | 1 | True | 0 | ROZPOCET
| VV |  | "117b"0,8 |  | 0.8 | [12 empty] | VV | 2 | 2 | True | 0 | ROZPOCET
| VV |  | Mezisoučet |  | 0.8 | [12 empty] | VV | 2 | 3 | True | 0 | ROZPOCET
| VV |  | Součet |  | 35.765 | [12 empty] | VV | 2 | 4 | True | 1 | ROZPOCET
54 | K | 319202114 | Dodatečná izolace zdiva injektáží nízkotlakou metodou silikonovou mikroemulzí, tloušťka zdiva přes 450 do 600 mm | m | 120.205 |  | 0 | CS ÚRS 2023 01 |  | základní |  | 0 | 0.00119 | 0.14304 | 1e-05 | 0.0012021 | 4 | K | 2 |  |  |  | ROZPOCET | [5 empty] | 0 | 0 | 0 | 0 | 0 | 1 | 0 | 4 | -1644440513
| Online PSC |  | https://podminky.urs.cz/item/CS_URS_2023_01/319202114 | [14 empty] | Online PSC | 2
| VV |  | pro roztřídění zdiva dle rozsahu tlouštěk je přihlédnuto k tomu, že tl.zdiva jsou ve výkresech uvedeny v omítnutém stavu | [14 empty] | VV | 2 | 1 | True | 0 | ROZPOCET
| VV |  | tzn. např. zdivo kotované na 650mm je po osekání omítek zařazeno do tl.zdiva přes 450mm do 600mm | [14 empty] | VV | 2 | 1 | True | 0 | ROZPOCET
| VV |  | čv102,113 | [14 empty] | VV | 2 | 1 | True | 0 | ROZPOCET
| VV |  | obvod | [14 empty] | VV | 2 | 1 | True | 0 | ROZPOCET
| VV |  | "635,650"1,57*4+1,7*3 |  | 11.38 | [12 empty] | VV | 2 | 2 | True | 0 | ROZPOCET
| VV |  | "650"1,91+0,65+3,74-1,0+0,5+3,0 |  | 8.8 | [12 empty] | VV | 2 | 2 | True | 0 | ROZPOCET
| VV |  | "610"1,54*2 |  | 3.08 | [12 empty] | VV | 2 | 2 | True | 0 | ROZPOCET
| VV |  | "640,620,520,610"1,54+1,52*4+1,57*4+1,8+1,54 |  | 17.24 | [12 empty] | VV | 2 | 2 | True | 0 | ROZPOCET
| VV |  | "680"1,15 |  | 1.15 | [12 empty] | VV | 2 | 2 | True | 0 | ROZPOCET
| VV |  | "580-680"1,2+0,1+1,65+0,52+4,26 |  | 7.73 | [12 empty] | VV | 2 | 2 | True | 0 | ROZPOCET
| VV |  | "650"5,433+0,25 |  | 5.683 | [12 empty] | VV | 2 | 2 | True | 0 | ROZPOCET
| VV |  | Mezisoučet |  | 55.063 | [12 empty] | VV | 2 | 3 | True | 0 | ROZPOCET
| VV |  | vnitřek | [14 empty] | VV | 2 | 1 | True | 0 | ROZPOCET
| VV |  | "600"1,7-1,45+0,37+5,1+0,23+0,15 |  | 6.1 | [12 empty] | VV | 2 | 2 | True | 0 | ROZPOCET
| VV |  | "640"5,88 |  | 5.88 | [12 empty] | VV | 2 | 2 | True | 0 | ROZPOCET
| VV |  | "550"0,55*3 |  | 1.65 | [12 empty] | VV | 2 | 2 | True | 0 | ROZPOCET
| VV |  | "580"6,85 |  | 6.85 | [12 empty] | VV | 2 | 2 | True | 0 | ROZPOCET
| VV |  | "550"6,85 |  | 6.85 | [12 empty] | VV | 2 | 2 | True | 0 | ROZPOCET
| VV |  | "680"9,51-0,9+6,72-1,07-2,5-1,05 |  | 10.71 | [12 empty] | VV | 2 | 2 | True | 0 | ROZPOCET
| VV |  | "590"4,78 |  | 4.78 | [12 empty] | VV | 2 | 2 | True | 0 | ROZPOCET
| VV |  | "510"1,44 |  | 1.44 | [12 empty] | VV | 2 | 2 | True | 0 | ROZPOCET
| VV |  | "650-680"7,2-(1,07-0,91)-1,01 |  | 6.03 | [12 empty] | VV | 2 | 2 | True | 0 | ROZPOCET
| VV |  | "650"2,97-1,03+1,167 |  | 3.107 | [12 empty] | VV | 2 | 2 | True | 0 | ROZPOCET
| VV |  | "640"3,0-0,97 |  | 2.03 | [12 empty] | VV | 2 | 2 | True | 0 | ROZPOCET
| VV |  | "560"2,38+0,26 |  | 2.64 | [12 empty] | VV | 2 | 2 | True | 0 | ROZPOCET
| VV |  | "530"5,535-1,37 |  | 4.165 | [12 empty] | VV | 2 | 2 | True | 0 | ROZPOCET
| VV |  | "590"0,36+0,4 |  | 0.76 | [12 empty] | VV | 2 | 2 | True | 0 | ROZPOCET
| VV |  | "550"0,55 |  | 0.55 | [12 empty] | VV | 2 | 2 | True | 0 | ROZPOCET
| VV |  | Mezisoučet |  | 63.542 | [12 empty] | VV | 2 | 3 | True | 0 | ROZPOCET
| VV |  | svislá (na výšku otlučení) | [14 empty] | VV | 2 | 1 | True | 0 | ROZPOCET
| VV |  | "114a"0,8 |  | 0.8 | [12 empty] | VV | 2 | 2 | True | 0 | ROZPOCET
| VV |  | "125"0,8 |  | 0.8 | [12 empty] | VV | 2 | 2 | True | 0 | ROZPOCET
| VV |  | Mezisoučet |  | 1.6 | [12 empty] | VV | 2 | 3 | True | 0 | ROZPOCET
| VV |  | Součet |  | 120.205 | [12 empty] | VV | 2 | 4 | True | 1 | ROZPOCET
55 | K | 319202115 | Dodatečná izolace zdiva injektáží nízkotlakou metodou silikonovou mikroemulzí, tloušťka zdiva přes 600 do 900 mm | m | 104.515 |  | 0 | CS ÚRS 2023 01 |  | základní |  | 0 | 0.00178 | 0.18604 | 1e-05 | 0.0010452 | 4 | K | 2 |  |  |  | ROZPOCET | [5 empty] | 0 | 0 | 0 | 0 | 0 | 1 | 0 | 4 | -858168760
| Online PSC |  | https://podminky.urs.cz/item/CS_URS_2023_01/319202115 | [14 empty] | Online PSC | 2
| VV |  | pro roztřídění zdiva dle rozsahu tlouštěk je přihlédnuto k tomu, že tl.zdiva jsou ve výkresech uvedeny v omítnutém stavu | [14 empty] | VV | 2 | 1 | True | 0 | ROZPOCET
| VV |  | tzn. např. zdivo kotované na 960mm je po osekání omítek zařazeno do tl.zdiva přes 600mm do 900mm | [14 empty] | VV | 2 | 1 | True | 0 | ROZPOCET
| VV |  | čv102,113 | [14 empty] | VV | 2 | 1 | True | 0 | ROZPOCET
| VV |  | obvod | [14 empty] | VV | 2 | 1 | True | 0 | ROZPOCET
| VV |  | "935,960"(19,68+0,47+0,65)-1,57*4-1,7*3 |  | 9.42 | [12 empty] | VV | 2 | 2 | True | 0 | ROZPOCET
| VV |  | "690"(0,16+4,25+0,9) |  | 5.31 | [12 empty] | VV | 2 | 2 | True | 0 | ROZPOCET
| VV |  | "820,900"(16,94+(1,33-0,87)+0,925)-1,75-1,54*2 |  | 13.495 | [12 empty] | VV | 2 | 2 | True | 0 | ROZPOCET
| VV |  | "930,910,950"37,7-1,54-0,5-2,63-0,68-1,52*4-1,57*4-0,55-2,71-0,58-1,54 |  | 14.61 | [12 empty] | VV | 2 | 2 | True | 0 | ROZPOCET
| VV |  | "800"0,66 |  | 0.66 | [12 empty] | VV | 2 | 2 | True | 0 | ROZPOCET
| VV |  | "700"4,02 |  | 4.02 | [12 empty] | VV | 2 | 2 | True | 0 | ROZPOCET
| VV |  | "880"0,7 |  | 0.7 | [12 empty] | VV | 2 | 2 | True | 0 | ROZPOCET
| VV |  | "740"4,84 |  | 4.84 | [12 empty] | VV | 2 | 2 | True | 0 | ROZPOCET
| VV |  | "770-720"0,72+3,18+0,15+4,92+0,19+1,84 |  | 11 | [12 empty] | VV | 2 | 2 | True | 0 | ROZPOCET
| VV |  | "860"2,17 |  | 2.17 | [12 empty] | VV | 2 | 2 | True | 0 | ROZPOCET
| VV |  | "750"3,3+0,4 |  | 3.7 | [12 empty] | VV | 2 | 2 | True | 0 | ROZPOCET
| VV |  | "900"0,47+2,21-0,75 |  | 1.93 | [12 empty] | VV | 2 | 2 | True | 0 | ROZPOCET
| VV |  | "750"5,3+0,47 |  | 5.77 | [12 empty] | VV | 2 | 2 | True | 0 | ROZPOCET
| VV |  | Mezisoučet |  | 77.625 | [12 empty] | VV | 2 | 3 | True | 0 | ROZPOCET
| VV |  | vnitřky | [14 empty] | VV | 2 | 1 | True | 0 | ROZPOCET
| VV |  | "720"3,42-0,97 |  | 2.45 | [12 empty] | VV | 2 | 2 | True | 0 | ROZPOCET
| VV |  | "700"0,945+0,64+3,3-0,88-0,14 |  | 3.865 | [12 empty] | VV | 2 | 2 | True | 0 | ROZPOCET
| VV |  | "700"1,98 |  | 1.98 | [12 empty] | VV | 2 | 2 | True | 0 | ROZPOCET
| VV |  | "900"1,1 |  | 1.1 | [12 empty] | VV | 2 | 2 | True | 0 | ROZPOCET
| VV |  | "920"1,25 |  | 1.25 | [12 empty] | VV | 2 | 2 | True | 0 | ROZPOCET
| VV |  | "720"11,72-1,44 |  | 10.28 | [12 empty] | VV | 2 | 2 | True | 0 | ROZPOCET
| VV |  | "765"0,51 |  | 0.51 | [12 empty] | VV | 2 | 2 | True | 0 | ROZPOCET
| VV |  | "910"5,535-2,38 |  | 3.155 | [12 empty] | VV | 2 | 2 | True | 0 | ROZPOCET
| VV |  | Mezisoučet |  | 24.59 | [12 empty] | VV | 2 | 3 | True | 0 | ROZPOCET
| VV |  | svislá (na výšku otlučení) | [14 empty] | VV | 2 | 1 | True | 0 | ROZPOCET
| VV |  | "114a"0,8 |  | 0.8 | [12 empty] | VV | 2 | 2 | True | 0 | ROZPOCET
| VV |  | "124"1,5 |  | 1.5 | [12 empty] | VV | 2 | 2 | True | 0 | ROZPOCET
| VV |  | Mezisoučet |  | 2.3 | [12 empty] | VV | 2 | 3 | True | 0 | ROZPOCET
| VV |  | Součet |  | 104.515 | [12 empty] | VV | 2 | 4 | True | 1 | ROZPOCET
56 | K | 319202116 | Dodatečná izolace zdiva injektáží nízkotlakou metodou silikonovou mikroemulzí, tloušťka zdiva přes 900 do 1 200 mm | m | 4.89 |  | 0 | CS ÚRS 2023 01 |  | základní |  | 0 | 0.00219 | 0.010709 | 1e-05 | 4.89e-05 | 4 | K | 2 |  |  |  | ROZPOCET | [5 empty] | 0 | 0 | 0 | 0 | 0 | 1 | 0 | 4 | -1715062148
| Online PSC |  | https://podminky.urs.cz/item/CS_URS_2023_01/319202116 | [14 empty] | Online PSC | 2
| VV |  | pro roztřídění zdiva dle rozsahu tlouštěk je přihlédnuto k tomu, že tl.zdiva jsou ve výkresech uvedeny v omítnutém stavu | [14 empty] | VV | 2 | 1 | True | 0 | ROZPOCET
| VV |  | tzn. např. zdivo kotované do cca 1290mm je po osekání omítek zařazeno do tl.zdiva přes 900mm do 1200mm | [14 empty] | VV | 2 | 1 | True | 0 | ROZPOCET
| VV |  | čv102,113 | [14 empty] | VV | 2 | 1 | True | 0 | ROZPOCET
| VV |  | obvod | [14 empty] | VV | 2 | 1 | True | 0 | ROZPOCET
| VV |  | "1070"(0,5+2,63+0,68)-1,76 |  | 2.05 | [12 empty] | VV | 2 | 2 | True | 0 | ROZPOCET
| VV |  | "1160"(0,55+2,71+0,58)-1,8 |  | 2.04 | [12 empty] | VV | 2 | 2 | True | 0 | ROZPOCET
| VV |  | Mezisoučet |  | 4.09 | [12 empty] | VV | 2 | 3 | True | 0 | ROZPOCET
| VV |  | svislá (na výšku otlučení) | [14 empty] | VV | 2 | 1 | True | 0 | ROZPOCET
| VV |  | "mč 117b"0,8 |  | 0.8 | [12 empty] | VV | 2 | 2 | True | 0 | ROZPOCET
| VV |  | Mezisoučet |  | 0.8 | [12 empty] | VV | 2 | 3 | True | 0 | ROZPOCET
| VV |  | Součet |  | 4.89 | [12 empty] | VV | 2 | 4 | True | 1 | ROZPOCET
57 | K | 319202211 | Dodatečná izolace zdiva injektáží beztlakovou infuzí silikonovou mikroemulzí, tloušťka zdiva do 150 mm | m | 5.83 |  | 0 | CS ÚRS 2023 01 |  | základní |  | 0 | 0.0003 | 0.001749 | 4e-05 | 0.0002332 | 4 | K | 2 |  |  |  | ROZPOCET | [5 empty] | 0 | 0 | 0 | 0 | 0 | 1 | 0 | 4 | -1387475177
| Online PSC |  | https://podminky.urs.cz/item/CS_URS_2023_01/319202211 | [14 empty] | Online PSC | 2
| VV |  | injektážní krém bude použit u dutinového zdiva a u příček s tl. menší než 200mm! | [14 empty] | VV | 2 | 1 | True | 0 | ROZPOCET
| VV |  | pro roztřídění zdiva dle rozsahu tlouštěk je přihlédnuto k tomu, že tl.zdiva jsou ve výkresech uvedeny v omítnutém stavu | [14 empty] | VV | 2 | 1 | True | 0 | ROZPOCET
| VV |  | tzn. např. zdivo kotované do cca 190mm je po osekání omítek zařazeno do tl.zdiva do 150mm | [14 empty] | VV | 2 | 1 | True | 0 | ROZPOCET
| VV |  | čv102,113 | [14 empty] | VV | 2 | 1 | True | 0 | ROZPOCET
| VV |  | "mč128, tl.120"0,97 |  | 0.97 | [12 empty] | VV | 2 | 2 | True | 0 | ROZPOCET
| VV |  | "mč116, tl.140"2,5-1,0 |  | 1.5 | [12 empty] | VV | 2 | 2 | True | 0 | ROZPOCET
| VV |  | "mč102, tl.150"2,4-1,0 |  | 1.4 | [12 empty] | VV | 2 | 2 | True | 0 | ROZPOCET
| VV |  | "mč106, tl.170,160"1,61-1,0+1,31-0,83 |  | 1.09 | [12 empty] | VV | 2 | 2 | True | 0 | ROZPOCET
| VV |  | "mč108, tl.140"0,87 |  | 0.87 | [12 empty] | VV | 2 | 2 | True | 0 | ROZPOCET
| VV |  | Součet |  | 5.83 | [12 empty] | VV | 2 | 4 | True | 1 | ROZPOCET
58 | K | 319202212 | Dodatečná izolace zdiva injektáží beztlakovou infuzí silikonovou mikroemulzí, tloušťka zdiva přes 150 do 300 mm | m | 23.22 |  | 0 | CS ÚRS 2023 01 |  | základní |  | 0 | 0.0006 | 0.013932 | 4e-05 | 0.0009288 | 4 | K | 2 |  |  |  | ROZPOCET | [5 empty] | 0 | 0 | 0 | 0 | 0 | 1 | 0 | 4 | -872627067
| Online PSC |  | https://podminky.urs.cz/item/CS_URS_2023_01/319202212 | [14 empty] | Online PSC | 2
| VV |  | injektážní krém bude použit u dutinového zdiva a u příček s tl. menší než 200mm! | [14 empty] | VV | 2 | 1 | True | 0 | ROZPOCET
| VV |  | pro roztřídění zdiva dle rozsahu tlouštěk je přihlédnuto k tomu, že tl.zdiva jsou ve výkresech uvedeny v omítnutém stavu | [14 empty] | VV | 2 | 1 | True | 0 | ROZPOCET
| VV |  | tzn. např. zdivo příček kotované do 250mm je po osekání omítek zařazeno do tl.zdiva do 200mm | [14 empty] | VV | 2 | 1 | True | 0 | ROZPOCET
| VV |  | čv102,113 | [14 empty] | VV | 2 | 1 | True | 0 | ROZPOCET
| VV |  | "mč117b, tl.250"1,4 |  | 1.4 | [12 empty] | VV | 2 | 2 | True | 0 | ROZPOCET
| VV |  | "mč104, tl.210"3,0-0,9 |  | 2.1 | [12 empty] | VV | 2 | 2 | True | 0 | ROZPOCET
| VV |  | "mč107, tl.235,200"0,45+0,4 |  | 0.85 | [12 empty] | VV | 2 | 2 | True | 0 | ROZPOCET
| VV |  | "mč112,113, tl.260"10,14-1,0+0,35+9,01-1,0 |  | 17.5 | [12 empty] | VV | 2 | 2 | True | 0 | ROZPOCET
| VV |  | "mč114a, tl.200"1,37 |  | 1.37 | [12 empty] | VV | 2 | 2 | True | 0 | ROZPOCET
| VV |  | Mezisoučet |  | 23.22 | [12 empty] | VV | 2 | 3 | True | 0 | ROZPOCET
| VV |  | Součet |  | 23.22 | [12 empty] | VV | 2 | 4 | True | 1 | ROZPOCET
59 | K | 319202213 | Dodatečná izolace zdiva injektáží beztlakovou infuzí silikonovou mikroemulzí, tloušťka zdiva přes 300 do 450 mm | m | 5 |  | 0 | CS ÚRS 2023 01 |  | základní |  | 0 | 0.00082 | 0.0041 | 4e-05 | 0.0002 | 4 | K | 2 |  |  |  | ROZPOCET | [5 empty] | 0 | 0 | 0 | 0 | 0 | 1 | 0 | 4 | -273959156
| Online PSC |  | https://podminky.urs.cz/item/CS_URS_2023_01/319202213 | [14 empty] | Online PSC | 2
| VV |  | injektážní krém bude použit u dutinového zdiva a u příček s tl. menší než 200mm! | [14 empty] | VV | 2 | 1 | True | 0 | ROZPOCET
| VV |  | pro roztřídění zdiva dle rozsahu tlouštěk je přihlédnuto k tomu, že tl.zdiva jsou ve výkresech uvedeny v omítnutém stavu | [14 empty] | VV | 2 | 1 | True | 0 | ROZPOCET
| VV |  | tzn. např. zdivo kotované do 470mm je po osekání omítek zařazeno do tl.zdiva do 450mm | [14 empty] | VV | 2 | 1 | True | 0 | ROZPOCET
| VV |  | čv102,113 | [14 empty] | VV | 2 | 1 | True | 0 | ROZPOCET
| VV |  | "mč124, tl.470"5,0 |  | 5 | [12 empty] | VV | 2 | 2 | True | 0 | ROZPOCET
| VV |  | Součet |  | 5 | [12 empty] | VV | 2 | 4 | True | 1 | ROZPOCET
| D | 61 | Úprava povrchů vnitřních |  |  |  | 0 |  |  |  |  | 0 |  | 2.6371 |  | 0 | 1 | D | 1 |  |  |  | ROZPOCET | [11 empty] | 0
60 | K | 611325102 | Vápenocementová omítka rýh hrubá ve stropech, šířky rýhy přes 150 do 300 mm | m2 | 2 |  | 0 | CS ÚRS 2023 01 |  | základní |  | 0 | 0.0389 | 0.0778 | 0 | 0 | 4 | K | 2 |  |  |  | ROZPOCET | [5 empty] | 0 | 0 | 0 | 0 | 0 | 1 | 0 | 4 | -1133060219
| Online PSC |  | https://podminky.urs.cz/item/CS_URS_2023_01/611325102 | [14 empty] | Online PSC | 2
| VV |  | "čv114 - předběžná výměra - odsouhlasí TDI"0,2*10,0 |  | 2 | [12 empty] | VV | 2 | 2 | True | 1 | ROZPOCET
61 | K | 612325102 | Vápenocementová omítka rýh hrubá ve stěnách, šířky rýhy přes 150 do 300 mm | m2 | 6 |  | 0 | CS ÚRS 2023 01 |  | základní |  | 0 | 0.0389 | 0.2334 | 0 | 0 | 4 | K | 2 |  |  |  | ROZPOCET | [5 empty] | 0 | 0 | 0 | 0 | 0 | 1 | 0 | 4 | 1652729715
| Online PSC |  | https://podminky.urs.cz/item/CS_URS_2023_01/612325102 | [14 empty] | Online PSC | 2
| VV |  | "čv114 - předběžná výměra - odsouhlasí TDI (nad sanačkami), rýhy po instalacích, příčkách,atd."0,2*30,0 |  | 6 | [12 empty] | VV | 2 | 2 | True | 1 | ROZPOCET
62 | K | 612131121 | Podkladní a spojovací vrstva vnitřních omítaných ploch penetrace disperzní nanášená ručně stěn | m2 | 83.909 |  | 0 | CS ÚRS 2023 01 |  | základní |  | 0 | 0.00026 | 0.021816 | 0 | 0 | 4 | K | 2 |  |  |  | ROZPOCET | [5 empty] | 0 | 0 | 0 | 0 | 0 | 1 | 0 | 4 | 1738887273
| Online PSC |  | https://podminky.urs.cz/item/CS_URS_2023_01/612131121 | [14 empty] | Online PSC | 2
63 | K | 612142001 | Potažení vnitřních ploch pletivem v ploše nebo pruzích, na plném podkladu sklovláknitým vtlačením do tmelu stěn | m2 | 83.909 |  | 0 | CS ÚRS 2023 01 |  | základní |  | 0 | 0.00438 | 0.36752 | 0 | 0 | 4 | K | 2 |  |  |  | ROZPOCET | [5 empty] | 0 | 0 | 0 | 0 | 0 | 1 | 0 | 4 | -65528285
| Online PSC |  | https://podminky.urs.cz/item/CS_URS_2023_01/612142001 | [14 empty] | Online PSC | 2
| VV |  | předběžně na exponovaná místa (např. ŽB/cihla atd.) - odsouhlasí TDI | [14 empty] | VV | 2 | 1 | True | 0 | ROZPOCET
| VV |  | "čv114 - předběžná výměra"20,0 |  | 20 | [12 empty] | VV | 2 | 2 | True | 0 | ROZPOCET
| VV |  | Mezisoučet |  | 20 | [12 empty] | VV | 2 | 3 | True | 0 | ROZPOCET
| VV |  | POTAŽENÍ NOVÉHO POROBETONU | [14 empty] | VV | 2 | 1 | True | 0 | ROZPOCET
| VV |  | na obezdívku závěs.modulů | [14 empty] | VV | 2 | 1 | True | 0 | ROZPOCET
| VV |  | čv114-pozn.13 | [14 empty] | VV | 2 | 1 | True | 0 | ROZPOCET
| VV |  | "105"(0,16+1,25+0,18)*3,0 |  | 4.77 | [12 empty] | VV | 2 | 2 | True | 0 | ROZPOCET
| VV |  | "121"(1,25+0,18)*(0,9+0,16)*4+0,9*0,16*4 |  | 6.639 | [12 empty] | VV | 2 | 2 | True | 0 | ROZPOCET
| VV |  | Mezisoučet |  | 11.409 | [12 empty] | VV | 2 | 3 | True | 0 | ROZPOCET
| VV |  | na obezdívku stoupaček | [14 empty] | VV | 2 | 1 | True | 0 | ROZPOCET
| VV |  | "104"(0,18+3,8)*(0,2+0,2) |  | 1.592 | [12 empty] | VV | 2 | 2 | True | 0 | ROZPOCET
| VV |  | Mezisoučet |  | 1.592 | [12 empty] | VV | 2 | 3 | True | 0 | ROZPOCET
| VV |  | čv114-pozn.16 | [14 empty] | VV | 2 | 1 | True | 0 | ROZPOCET
| VV |  | "129"(2,75+0,18)*(0,98+0,85+1,2*3)-0,8*(2,02+0,18)*3 |  | 10.63 | [12 empty] | VV | 2 | 2 | True | 0 | ROZPOCET
| VV |  | "114a"(2,75+0,18)*(1,98+1,3)-0,8*(2,02+0,18) |  | 7.85 | [12 empty] | VV | 2 | 2 | True | 0 | ROZPOCET
| VV |  | Mezisoučet |  | 18.48 | [12 empty] | VV | 2 | 3 | True | 0 | ROZPOCET
| VV |  | čv114-pozn.17 | [14 empty] | VV | 2 | 1 | True | 0 | ROZPOCET
| VV |  | "117b"(2,1+0,18)*(1,73*2+0,3+0,1)+0,13*(1,1-0,85)+0,1*2,16 |  | 9.049 | [12 empty] | VV | 2 | 2 | True | 0 | ROZPOCET
| VV |  | Mezisoučet |  | 9.049 | [12 empty] | VV | 2 | 3 | True | 0 | ROZPOCET
| VV |  | čv114 | [14 empty] | VV | 2 | 1 | True | 0 | ROZPOCET
| VV |  | "120 pod průvlakem"((2,6+1,0+0,18)*0,52)*2 |  | 3.931 | [12 empty] | VV | 2 | 2 | True | 0 | ROZPOCET
| VV |  | "120 - vk 4,1 pk 3,95"((4,03+0,18)*(3,3-0,52)-0,9*(2,02+0,18))*2 |  | 19.448 | [12 empty] | VV | 2 | 2 | True | 0 | ROZPOCET
| VV |  | Mezisoučet |  | 23.379 | [12 empty] | VV | 2 | 3 | True | 0 | ROZPOCET
| VV |  | Součet |  | 83.909 | [12 empty] | VV | 2 | 4 | True | 1 | ROZPOCET
64 | K | 612325301 | Vápenocementová omítka ostění nebo nadpraží hladká | m2 | 4.008 |  | 0 | CS ÚRS 2023 01 |  | základní |  | 0 | 0.03045 | 0.12204 | 0 | 0 | 4 | K | 2 |  |  |  | ROZPOCET | [5 empty] | 0 | 0 | 0 | 0 | 0 | 1 | 0 | 4 | -2079250457
| Online PSC |  | https://podminky.urs.cz/item/CS_URS_2023_01/612325301 | [14 empty] | Online PSC | 2
| VV |  | štukování bude započteno až v rámci položky pro štukování místností | [14 empty] | VV | 2 | 1 | True | 0 | ROZPOCET
| VV |  | cena vč.zavázání zdiva do původního (započítat dle zvyklostí zhotovitele - zavázání, ukotvení nerez.pásky atd.) | [14 empty] | VV | 2 | 1 | True | 0 | ROZPOCET
| VV |  | položka pro nadezdění parapetů | [14 empty] | VV | 2 | 1 | True | 0 | ROZPOCET
| VV |  | čv114-pozn.28,čv102 | [14 empty] | VV | 2 | 1 | True | 0 | ROZPOCET
| VV |  | "mč.112,115"(0,1+0,1)*(1,53+0,9*2)*3 |  | 1.998 | [12 empty] | VV | 2 | 2 | True | 0 | ROZPOCET
| VV |  | "mč.113,115"(0,1+0,1)*(1,55+0,9*2)*3 |  | 2.01 | [12 empty] | VV | 2 | 2 | True | 0 | ROZPOCET
| VV |  | Součet |  | 4.008 | [12 empty] | VV | 2 | 4 | True | 1 | ROZPOCET
65 | K | 612131101 | Podkladní a spojovací vrstva vnitřních omítaných ploch cementový postřik nanášený ručně celoplošně stěn | m2 | 46.134 |  | 0 | CS ÚRS 2023 01 |  | základní |  | 0 | 0.00735 | 0.33908 | 0 | 0 | 4 | K | 2 |  |  |  | ROZPOCET | [5 empty] | 0 | 0 | 0 | 0 | 0 | 1 | 0 | 4 | -1953134805
| Online PSC |  | https://podminky.urs.cz/item/CS_URS_2023_01/612131101 | [14 empty] | Online PSC | 2
66 | K | 612321111 | Omítka vápenocementová vnitřních ploch nanášená ručně jednovrstvá, tloušťky do 10 mm hrubá zatřená svislých konstrukcí stěn | m2 | 46.134 |  | 0 | CS ÚRS 2023 01 |  | základní |  | 0 | 0.01575 | 0.72661 | 0 | 0 | 4 | K | 2 |  |  |  | ROZPOCET | [5 empty] | 0 | 0 | 0 | 0 | 0 | 1 | 0 | 4 | -1292254412
| Online PSC |  | https://podminky.urs.cz/item/CS_URS_2023_01/612321111 | [14 empty] | Online PSC | 2
| VV |  | čv114 - nové cih.zdivo | [14 empty] | VV | 2 | 1 | True | 0 | ROZPOCET
| VV |  | "125"(3,26+0,15)*3,52 |  | 12.003 | [12 empty] | VV | 2 | 2 | True | 0 | ROZPOCET
| VV |  | "126"(3,25+0,15)*(3,52)+(2,7+0,15)*(8,25-0,29)-2,15*(2,5+0,15)*2-2,09*(2,5+0,15) |  | 17.721 | [12 empty] | VV | 2 | 2 | True | 0 | ROZPOCET
| VV |  | "124"(2,7+0,15)*(0,5+2,15+0,3+2,09+0,3+2,15+0,69)-2,15*(2,5+0,15)*2+0,45*(2,15+2,65*2)*2-2,09*(2,5+0,15)+0,45*(2,09+2,65*2) |  | 16.41 | [12 empty] | VV | 2 | 2 | True | 0 | ROZPOCET
| VV |  | Mezisoučet |  | 46.134 | [12 empty] | VV | 2 | 3 | True | 0 | ROZPOCET
| VV |  | Součet |  | 46.134 | [12 empty] | VV | 2 | 4 | True | 1 | ROZPOCET
67 | K | 611131121 | Podkladní a spojovací vrstva vnitřních omítaných ploch penetrace disperzní nanášená ručně stropů | m2 | 229.094 |  | 0 | CS ÚRS 2023 01 |  | základní |  | 0 | 0.00026 | 0.059564 | 0 | 0 | 4 | K | 2 |  |  |  | ROZPOCET | [5 empty] | 0 | 0 | 0 | 0 | 0 | 1 | 0 | 4 | 1969258841
| Online PSC |  | https://podminky.urs.cz/item/CS_URS_2023_01/611131121 | [14 empty] | Online PSC | 2
68 | K | 611321133 | Potažení vnitřních ploch vápenocementovým štukem tloušťky do 3 mm vodorovných konstrukcí kleneb nebo skořepin | m2 | 229.094 |  | 0 | CS ÚRS 2023 01 |  | základní |  | 0 | 0.003 | 0.68728 | 0 | 0 | 4 | K | 2 |  |  |  | ROZPOCET | [5 empty] | 0 | 0 | 0 | 0 | 0 | 1 | 0 | 4 | -567300622
| Online PSC |  | https://podminky.urs.cz/item/CS_URS_2023_01/611321133 | [14 empty] | Online PSC | 2
| VV |  | čv102,114,řezy | [14 empty] | VV | 2 | 1 | True | 0 | ROZPOCET
| VV |  | STROPY (koef.kleneb dle URS = valbové 1,0, neckové 1,2 a kopule 1,25) | [14 empty] | VV | 2 | 1 | True | 0 | ROZPOCET
| VV |  | "101 necky"(2,95+(4,15-3,68))*3,94*1,2+(3,76+(4,15-3,68))*(2,1+1,47+0,78)*1,2 |  | 38.25 | [12 empty] | VV | 2 | 2 | True | 0 | ROZPOCET
| VV |  | "101 SH průvlaku na +3,68"0,51*3,73+0,5*(1,62+1,64) |  | 3.532 | [12 empty] | VV | 2 | 2 | True | 0 | ROZPOCET
| VV |  | "101 SH sch.ramene nástupního z 2np"1,7*3,7 |  | 6.29 | [12 empty] | VV | 2 | 2 | True | 0 | ROZPOCET
| VV |  | "101 SH sch.ramene výstupního do 2np"1,7*3,7 |  | 6.29 | [12 empty] | VV | 2 | 2 | True | 0 | ROZPOCET
| VV |  | Mezisoučet |  | 54.362 | [12 empty] | VV | 2 | 3 | True | 0 | ROZPOCET
| VV |  | "103 necky"(4,15+(4,1-3,4))*5,28*1,2 |  | 30.73 | [12 empty] | VV | 2 | 2 | True | 0 | ROZPOCET
| VV |  | Mezisoučet |  | 30.73 | [12 empty] | VV | 2 | 3 | True | 0 | ROZPOCET
| VV |  | "106 valba + nadpraží"(1,96+(2,46-2,25))*3,75+0,33*1,27+0,26*1,61 |  | 8.975 | [12 empty] | VV | 2 | 2 | True | 0 | ROZPOCET
| VV |  | Mezisoučet |  | 8.975 | [12 empty] | VV | 2 | 3 | True | 0 | ROZPOCET
| VV |  | "114a kopule"(1,75+(4,26-4,06))*2,98*1,25 |  | 7.264 | [12 empty] | VV | 2 | 2 | True | 0 | ROZPOCET
| VV |  | "114a kopule"(2,76+(4,26-4,06))*2,98*1,25 |  | 11.026 | [12 empty] | VV | 2 | 2 | True | 0 | ROZPOCET
| VV |  | "114a kopule"(1,58+(4,26-4,06))*2,98*1,25 |  | 6.631 | [12 empty] | VV | 2 | 2 | True | 0 | ROZPOCET
| VV |  | "114a kopule"(1,25+(4,26-4,06))*2,98*1,25 |  | 5.401 | [12 empty] | VV | 2 | 2 | True | 0 | ROZPOCET
| VV |  | "114a valba"(1,7+(3,05-2,75))*2,08 |  | 4.16 | [12 empty] | VV | 2 | 2 | True | 0 | ROZPOCET
| VV |  | "114a rovný"1,65*2,17+1,4*2,08 |  | 6.493 | [12 empty] | VV | 2 | 2 | True | 0 | ROZPOCET
| VV |  | "114a SH sch.ramene nástupního z 2np"1,85*3,0 |  | 5.55 | [12 empty] | VV | 2 | 2 | True | 0 | ROZPOCET
| VV |  | "114a SH sch.ramene výstupního do 2np"1,85*3,0 |  | 5.55 | [12 empty] | VV | 2 | 2 | True | 0 | ROZPOCET
| VV |  | Mezisoučet |  | 52.075 | [12 empty] | VV | 2 | 3 | True | 0 | ROZPOCET
| VV |  | klenb.průvlaky 114a (PK na +3,1) | [14 empty] | VV | 2 | 1 | True | 0 | ROZPOCET
| VV |  | "kopule u 115"4,16*(1,75+2,98) |  | 19.677 | [12 empty] | VV | 2 | 2 | True | 0 | ROZPOCET
| VV |  | "průvlak vk.+3,75 = prům.v.cca +3,43, plus nadpraží"-1,75*(3,43)+0,47*(1,75+0,65) |  | -4.875 | [12 empty] | VV | 2 | 2 | True | 0 | ROZPOCET
| VV |  | "průvlak vk.+4,0 = prům.v.cca +3,55"-2,98*(3,55) |  | -10.579 | [12 empty] | VV | 2 | 2 | True | 0 | ROZPOCET
| VV |  | "kopule před výtahem"4,16*(2,76+2,98*2) |  | 36.275 | [12 empty] | VV | 2 | 2 | True | 0 | ROZPOCET
| VV |  | "průvlak vk.+3,9 = prům.v.cca +3,5, plus nadpraží"-2,76*(3,5)+0,47*(2,76+0,8) |  | -7.987 | [12 empty] | VV | 2 | 2 | True | 0 | ROZPOCET
| VV |  | "průvlak vk.+4,0 = prům.v.cca +3,55, plus nadpraží"-2,98*(3,55)*2+0,47*(2,98+0,9)*2 |  | -17.511 | [12 empty] | VV | 2 | 2 | True | 0 | ROZPOCET
| VV |  | "kopule před nástup.ramenem"4,16*(1,58+2,98*2) |  | 31.366 | [12 empty] | VV | 2 | 2 | True | 0 | ROZPOCET
| VV |  | "průvlak vk.+3,8 = prům.v.cca +3,45, plus nadpraží"-1,58*(3,45)+0,47*(1,58+0,7) |  | -4.379 | [12 empty] | VV | 2 | 2 | True | 0 | ROZPOCET
| VV |  | "průvlak vk.+4,0 = prům.v.cca +3,55"-2,98*(3,55)*2 |  | -21.158 | [12 empty] | VV | 2 | 2 | True | 0 | ROZPOCET
| VV |  | "kopule u mč.129"4,16*(1,25+2,98) |  | 17.597 | [12 empty] | VV | 2 | 2 | True | 0 | ROZPOCET
| VV |  | "průvlak vk.+3,55 = prům.v.cca +3,33, plus nadpraží"-1,25*(3,33)+0,5*(1,25+0,45) |  | -3.313 | [12 empty] | VV | 2 | 2 | True | 0 | ROZPOCET
| VV |  | "průvlak vk.+4,0 = prům.v.cca +3,55, plus nadpraží"-2,98*(3,55)+0,5*(2,98+0,9) |  | -8.639 | [12 empty] | VV | 2 | 2 | True | 0 | ROZPOCET
| VV |  | Mezisoučet |  | 26.474 | [12 empty] | VV | 2 | 3 | True | 0 | ROZPOCET
| VV |  | "rezerva na tvarovou složitost strop.kcí mč.114a - odsouhlasí TDI"10,0 |  | 10 | [12 empty] | VV | 2 | 2 | True | 0 | ROZPOCET
| VV |  | Mezisoučet |  | 10 | [12 empty] | VV | 2 | 3 | True | 0 | ROZPOCET
| VV |  | "114b valba"(1,4+(4,2-4,05))*4,02 |  | 6.231 | [12 empty] | VV | 2 | 2 | True | 0 | ROZPOCET
| VV |  | Mezisoučet |  | 6.231 | [12 empty] | VV | 2 | 3 | True | 0 | ROZPOCET
| VV |  | "116 valba"(2,71+(4,01-3,1))*6,85 |  | 24.797 | [12 empty] | VV | 2 | 2 | True | 0 | ROZPOCET
| VV |  | Mezisoučet |  | 24.797 | [12 empty] | VV | 2 | 3 | True | 0 | ROZPOCET
| VV |  | "117b valba"(2,72+(4,12-3,75))*5,0 |  | 15.45 | [12 empty] | VV | 2 | 2 | True | 0 | ROZPOCET
| VV |  | Mezisoučet |  | 15.45 | [12 empty] | VV | 2 | 3 | True | 0 | ROZPOCET
| VV | šov | Součet |  | 229.094 | [12 empty] | VV | 2 | 4 | True | 1 | ROZPOCET
69 | K | 622143004 | Montáž omítkových profilů plastových, pozinkovaných nebo dřevěných upevněných vtlačením do podkladní vrstvy nebo přibitím začišťovacích samolepících pro vytvoření dilatujícího spoje s okenním rámem | m | 45.92 |  | 0 | CS ÚRS 2023 01 |  | základní |  | 0 | 0 | 0 | 0 | 0 | 4 | K | 2 |  |  |  | ROZPOCET | [5 empty] | 0 | 0 | 0 | 0 | 0 | 1 | 0 | 4 | 140677998
| Online PSC |  | https://podminky.urs.cz/item/CS_URS_2023_01/622143004 | [14 empty] | Online PSC | 2
| VV |  | čv114 | [14 empty] | VV | 2 | 1 | True | 0 | ROZPOCET
| VV |  | "Pl1-107"(0,9+2,02)*2 |  | 5.84 | [12 empty] | VV | 2 | 2 | True | 0 | ROZPOCET
| VV |  | "Pl2"(1,53+0,9*2)*2*3+(1,55+0,9*2)*2*3 |  | 40.08 | [12 empty] | VV | 2 | 2 | True | 0 | ROZPOCET
| VV |  | Součet |  | 45.92 | [12 empty] | VV | 2 | 4 | True | 1 | ROZPOCET
70 | M | 59051476 | profil začišťovací PVC 9mm s výztužnou tkaninou pro ostění ETICS | m | 48.216 |  | 0 | CS ÚRS 2023 01 |  | základní |  | 0 | 4e-05 | 0.0019286 | 0 | 0 | 8 | M | 2 |  |  |  | ROZPOCET | [5 empty] | 0 | 0 | 0 | 0 | 0 | 1 | 0 | 4 | 1034050588
| VV |  | 45,92*1,05 'Přepočtené koeficientem množství |  | 48.216 | [12 empty] | VV | 2 | 2 | False | 1 | ROZPOCET
| D | 61soi | Sanační omítky vnitřní vč.otlučení stávající omítky |  |  |  | 0 |  |  |  |  | 0 |  | 20.7843 |  | 19.4835 | 1 | D | 1 |  |  |  | ROZPOCET | [11 empty] | 0
71 | K | 978013191 | Otlučení vápenných nebo vápenocementových omítek vnitřních ploch stěn s vyškrabáním spar, s očištěním zdiva, v rozsahu přes 50 do 100 % | m2 | 423.554 |  | 0 | CS ÚRS 2023 01 |  | základní |  | 0 | 0 | 0 | 0.046 | 19.4835 | 4 | K | 2 |  |  |  | ROZPOCET | [5 empty] | 0 | 0 | 0 | 0 | 0 | 1 | 0 | 4 | 1971432752
| Online PSC |  | https://podminky.urs.cz/item/CS_URS_2023_01/978013191 | [14 empty] | Online PSC | 2
| VV |  | čv102,113 - pro sanační omítky | [14 empty] | VV | 2 | 1 | True | 0 | ROZPOCET
| VV |  | výšky omítek jsou počítány od úrovně čisté podlahy (případné omítky v kci podlahy budou odsekány v rámci bourání podlahové kce!!!) | [14 empty] | VV | 2 | 1 | True | 0 | ROZPOCET
| VV |  | "101 od -0,47 po +0,8"1,27*(0,14*2) |  | 0.356 | [12 empty] | VV | 2 | 2 | True | 0 | ROZPOCET
| VV |  | "101 od +-0,0 po +0,8"0,8*(0,83+0,51+0,1+2,93-0,9+3,94-1,75+2,97-1,0+0,115*2+0,51+1,167+0,13+2,63-1,0+2,1-1,0+0,78-0,31) |  | 10.294 | [12 empty] | VV | 2 | 2 | True | 0 | ROZPOCET
| VV |  | "101 nad stupni po +0,8"(0,8-0,146)*0,31+(0,8-0,146*2)*0,31+(0,8-0,146*3)*0,31+(0,8-0,146*4)*0,31+(0,8-0,146*5)*0,31 |  | 0.561 | [12 empty] | VV | 2 | 2 | True | 0 | ROZPOCET
| VV |  | "101 předběžně sloup u schodiště od +-0,0 po +0,8"0,8*(0,5*4) |  | 1.6 | [12 empty] | VV | 2 | 2 | True | 0 | ROZPOCET
| VV |  | "101 od -0,46 po +1,54 (průniky stupňů neodečteny - rezerva)"2,0*(0,61+2,84) |  | 6.9 | [12 empty] | VV | 2 | 2 | True | 0 | ROZPOCET
| VV |  | "101 od -0,46 po +0,34 (průniky stupňů neodečteny - rezerva)"0,8*(1,61-1,0+0,16+0,36+2,71+0,61) |  | 3.56 | [12 empty] | VV | 2 | 2 | True | 0 | ROZPOCET
| VV |  | "102 od +-0,0 po +0,8"0,8*(2,63*2+5,52*2+0,63*2-1,0) |  | 13.248 | [12 empty] | VV | 2 | 2 | True | 0 | ROZPOCET
| VV |  | "103 od +-0,0 po +0,8"0,8*(4,11-1,0+0,55*2+4,18+5,28*2+0,29*6) |  | 16.552 | [12 empty] | VV | 2 | 2 | True | 0 | ROZPOCET
| VV |  | "104 od +-0,0 po +0,8"0,8*(3,0*2+1,92-0,9*2+0,54*2) |  | 5.76 | [12 empty] | VV | 2 | 2 | True | 0 | ROZPOCET
| VV |  | "104 od +-0,0 po +0,3"0,3*(1,92) |  | 0.576 | [12 empty] | VV | 2 | 2 | True | 0 | ROZPOCET
| VV |  | "105 od +-0,0 po +0,8"0,8*(3,0*2+3,8-0,9-0,1*2) |  | 6.96 | [12 empty] | VV | 2 | 2 | True | 0 | ROZPOCET
| VV |  | "105 od +-0,0 po +0,3"0,3*(3,8-0,1*3) |  | 1.05 | [12 empty] | VV | 2 | 2 | True | 0 | ROZPOCET
| VV |  | "106 od -0,46 po +0,34"0,8*(3,75+0,26+0,07*2-1,0-0,83) |  | 1.856 | [12 empty] | VV | 2 | 2 | True | 0 | ROZPOCET
| VV |  | "106 od -0,46 po +1,54"2,0*(2,27+3,74-1,0+0,33*2+1,91)-1,07*(2,0-0,87)+0,35*(2,0-0,87)*2 |  | 14.742 | [12 empty] | VV | 2 | 2 | True | 0 | ROZPOCET
| VV |  | "107 od -0,46 po +1,54"2,0*(3,76+0,04*2+0,26*2-1,0+0,45+0,15+0,4+0,07)-1,07*(2,0-0,87)+0,35*(2,0-0,87)*2 |  | 8.442 | [12 empty] | VV | 2 | 2 | True | 0 | ROZPOCET
| VV |  | "108 od -0,46 po +1,54"2,0*(0,87+3,65+0,45) |  | 9.94 | [12 empty] | VV | 2 | 2 | True | 0 | ROZPOCET
| VV |  | "109 od +-0,0 po +0,8"0,8*(7,2*2+10,15-1,0+0,55+0,29*8) |  | 21.136 | [12 empty] | VV | 2 | 2 | True | 0 | ROZPOCET
| VV |  | "109 od +-0,0 po +1,0"1,0*(0,55+10,15+0,21) |  | 10.91 | [12 empty] | VV | 2 | 2 | True | 0 | ROZPOCET
| VV |  | "110 od +-0,0 po +0,8"0,8*(2,73-0,9+0,58*2+7,0+0,33*2+2,72+0,33*2) |  | 11.224 | [12 empty] | VV | 2 | 2 | True | 0 | ROZPOCET
| VV |  | "111 od +-0,0 po +0,8"0,8*(8,25+0,33*6+7,0) |  | 13.784 | [12 empty] | VV | 2 | 2 | True | 0 | ROZPOCET
| VV |  | "111 od +-0,0 po +1,0"1,0*(8,36-1,0+0,58*2) |  | 8.52 | [12 empty] | VV | 2 | 2 | True | 0 | ROZPOCET
| VV |  | "112 od +-0,0 po +0,8"0,8*(10,14*2+5,53*2-1,0+0,16*2+0,3*8) |  | 26.448 | [12 empty] | VV | 2 | 2 | True | 0 | ROZPOCET
| VV |  | "113 od +-0,0 po +0,8"0,8*(9,08+9,01+5,535*2-1,0+0,16*2+0,31*6+0,35*2) |  | 24.832 | [12 empty] | VV | 2 | 2 | True | 0 | ROZPOCET
| VV |  | "114a od +-0,0 po +0,8 (stupně neodečteny - rezerva)"0,8*(6,19+0,33*2+1,7-1,45+2,08-1,0+0,47+0,3*2+2,825+0,3+2,2+2,17+0,35+2,08+1,47-1,15+0,66*2) |  | 16.652 | [12 empty] | VV | 2 | 2 | True | 0 | ROZPOCET
| VV |  | "114a od +0,12 po +0,8"0,68*(4,26+0,52+1,65) |  | 4.372 | [12 empty] | VV | 2 | 2 | True | 0 | ROZPOCET
| VV |  | "114a,129 od +-0,0 po +0,8"0,8*(1,2+0,85+0,98+6,72-1,0*3) |  | 5.4 | [12 empty] | VV | 2 | 2 | True | 0 | ROZPOCET
| VV |  | "114a od +-0,0 po +0,8 sloupy"0,8*(0,55*4)*3 |  | 5.28 | [12 empty] | VV | 2 | 2 | True | 0 | ROZPOCET
| VV |  | "114b od +-0,0 po +0,8"0,8*(1,8+1,745+4,02-0,9-1,115) |  | 4.44 | [12 empty] | VV | 2 | 2 | True | 0 | ROZPOCET
| VV |  | "115 od +-0,0 po +0,8"0,8*(21,25-1,0*2) |  | 15.4 | [12 empty] | VV | 2 | 2 | True | 0 | ROZPOCET
| VV |  | "115 od +-0,0 po +1,0"1,0*(11,72+0,16+9,51-0,9) |  | 20.49 | [12 empty] | VV | 2 | 2 | True | 0 | ROZPOCET
| VV |  | "116 od +-0,0 po +0,8"0,8*(2,71*2+6,85*2+0,64*2+0,51*2-1,0) |  | 16.336 | [12 empty] | VV | 2 | 2 | True | 0 | ROZPOCET
| VV |  | "117a od +-0,0 po +0,8"0,8*(1,95+0,58*2+0,1) |  | 2.568 | [12 empty] | VV | 2 | 2 | True | 0 | ROZPOCET
| VV |  | "117b od +-0,0 po +0,8"0,8*(5,0+1,7+0,3+0,87+1,15+0,32+3,77+1,4+0,15) |  | 11.728 | [12 empty] | VV | 2 | 2 | True | 0 | ROZPOCET
| VV |  | "120,121 od +-0,0 po +0,3"0,3*(3,3*2+4,84*2-0,9+0,6*2-0,1*8) |  | 4.734 | [12 empty] | VV | 2 | 2 | True | 0 | ROZPOCET
| VV |  | "122 od -0,46 po +0,34 (stupně neodečteny - rezerva)"0,8*(1,31-0,83+4,25) |  | 3.784 | [12 empty] | VV | 2 | 2 | True | 0 | ROZPOCET
| VV |  | "122 od -0,46 po +0,04"0,5*(1,31) |  | 0.655 | [12 empty] | VV | 2 | 2 | True | 0 | ROZPOCET
| VV |  | "122 od -0,46 po +1,54 (sklon schodiště neodečten - rezerva + pracnost)"2,0*(4,25) |  | 8.5 | [12 empty] | VV | 2 | 2 | True | 0 | ROZPOCET
| VV |  | "123 od -0,5 po +0,3 (průniky stupňů neodečteny - rezerva)"0,8*(5,1+5,2+1,51+1,4-1,0+0,22*2) |  | 10.12 | [12 empty] | VV | 2 | 2 | True | 0 | ROZPOCET
| VV |  | "124 od -0,93 po +0,07"1,0*(5,0) |  | 5 | [12 empty] | VV | 2 | 2 | True | 0 | ROZPOCET
| VV |  | "124 od -0,93 po +0,57"1,5*(5,3) |  | 7.95 | [12 empty] | VV | 2 | 2 | True | 0 | ROZPOCET
| VV |  | "124 od -0,93 po -0,13"0,8*(4,01+0,37) |  | 3.504 | [12 empty] | VV | 2 | 2 | True | 0 | ROZPOCET
| VV |  | "124 od -0,93 po +0,67"1,6*(5,88+0,945+4,62+4,42-2,55) |  | 21.304 | [12 empty] | VV | 2 | 2 | True | 0 | ROZPOCET
| VV |  | "124 od +-0,0 po +0,8"0,8*(2,55-1,45+0,47*2) |  | 1.632 | [12 empty] | VV | 2 | 2 | True | 0 | ROZPOCET
| VV |  | "125 od -0,93 po +0,57"1,5*(2,21+3,3+0,06+0,25) |  | 8.73 | [12 empty] | VV | 2 | 2 | True | 0 | ROZPOCET
| VV |  | "125,127,128 od -0,93 po -0,13"0,8*(3,9+0,25+5,433+0,21+2,17+0,15+1,84+4,92+3,18-0,29) |  | 17.41 | [12 empty] | VV | 2 | 2 | True | 0 | ROZPOCET
| VV |  | "128 odskočený sokl od -0,93 po -0,04"0,89*(3,42)+(0,29*3,42+0,97*0,6) |  | 4.618 | [12 empty] | VV | 2 | 2 | True | 0 | ROZPOCET
| VV |  | "128 nad soklem"0,8*(3,42+0,6*2) |  | 3.696 | [12 empty] | VV | 2 | 2 | True | 0 | ROZPOCET
| VV |  | Mezisoučet |  | 423.554 | [12 empty] | VV | 2 | 3 | True | 0 | ROZPOCET
| VV |  | Součet |  | 423.554 | [12 empty] | VV | 2 | 4 | True | 1 | ROZPOCET
72 | K | 612131151 | Sanační postřik vnitřních omítaných ploch vápenocementový nanášený ručně celoplošně stěn | m2 | 490.292 |  | 0 | CS ÚRS 2023 01 |  | základní |  | 0 | 0.008 | 3.9223 | 0 | 0 | 4 | K | 2 |  |  |  | ROZPOCET | [5 empty] | 0 | 0 | 0 | 0 | 0 | 1 | 0 | 4 | 628422826
| Online PSC |  | https://podminky.urs.cz/item/CS_URS_2023_01/612131151 | [14 empty] | Online PSC | 2
73 | K | 612324111 | Omítka sanační vnitřních ploch podkladní (vyrovnávací) tloušťky do 10 mm nanášená ručně svislých konstrukcí stěn | m2 | 490.292 |  | 0 | CS ÚRS 2023 01 |  | základní |  | 0 | 0.012 | 5.8835 | 0 | 0 | 4 | K | 2 |  |  |  | ROZPOCET | [5 empty] | 0 | 0 | 0 | 0 | 0 | 1 | 0 | 4 | -1649975024
| Online PSC |  | https://podminky.urs.cz/item/CS_URS_2023_01/612324111 | [14 empty] | Online PSC | 2
| P |  | Poznámka k položce: výměra vč.utěsňujícího pruhu š.300mm pro injektáž (1.etapa pruh a 2.etapa zbytek) | [14 empty] | P | 2
74 | K | 61dsss | Difúzní sulfátostálá stěrka dvojnásobná (2x nátěr) - d,m | m2 | 427.887 |  | 0 |  |  | základní |  | 0 | 0 | 0 | 0 | 0 | 4 | K | 2 |  |  |  | ROZPOCET | [5 empty] | 0 | 0 | 0 | 0 | 0 | 1 | 0 | 4 | -199030904
| VV |  | čv102,113 | [14 empty] | VV | 2 | 1 | True | 0 | ROZPOCET
| VV |  | výšky omítek jsou počítány od úrovně cca 150mm pod čistou podlahou (nový podklaďák je 180mm pod č.p. + fabion) | [14 empty] | VV | 2 | 1 | True | 0 | ROZPOCET
| VV |  | "101 čp od -0,47 po +0,75"(0,47+0,75)*(0,14*2) |  | 0.342 | [12 empty] | VV | 2 | 2 | True | 0 | ROZPOCET
| VV |  | "101 čp od +-0,0 po +0,75"(0,75+0,15)*(0,83+0,51+0,1+2,93-0,9+3,94-1,75+2,97-1,0+0,115*2+0,51+1,167+0,13+2,63-1,0+2,1-1,0+0,78-0,31) |  | 11.58 | [12 empty] | VV | 2 | 2 | True | 0 | ROZPOCET
| VV |  | "101 nad stupni po +0,75 - odsouhlasí projektant!"(0,75-0,146)*0,31+(0,75-0,146*2)*0,31+(0,75-0,146*3)*0,31+(0,75-0,146*4)*0,31+(0,75-0,146*5)*0,31 |  | 0.484 | [12 empty] | VV | 2 | 2 | True | 0 | ROZPOCET
| VV |  | "101 předběžně sloup u schodiště čp od +-0,0 m po +0,75"0,75*(0,5*2)+(0,75+0,15)*(0,5*2) |  | 1.65 | [12 empty] | VV | 2 | 2 | True | 0 | ROZPOCET
| VV |  | "101 č.p.od -0,46 po +0,74 (průniky stupňů neodečteny - rezerva)"(1,2)*(0,61)+(1,2+0,15)*(2,84) |  | 4.566 | [12 empty] | VV | 2 | 2 | True | 0 | ROZPOCET
| VV |  | "101 čp od -0,46 po +0,29 (průniky stupňů neodečteny - rezerva)"(0,75+0,15)*(1,61-1,0+0,16+0,36+2,71)+0,75*(0,61) |  | 3.914 | [12 empty] | VV | 2 | 2 | True | 0 | ROZPOCET
| VV |  | "102 čp od +-0,0 po +0,75"(0,75+0,15)*(2,63*2+5,52*2+0,63*2-1,0) |  | 14.904 | [12 empty] | VV | 2 | 2 | True | 0 | ROZPOCET
| VV |  | "103 čp od +-0,0 po +0,75"(0,75+0,15)*(4,11-1,0+0,55*2+4,18+5,28*2+0,29*6) |  | 18.621 | [12 empty] | VV | 2 | 2 | True | 0 | ROZPOCET
| VV |  | "104 čp od +-0,0 po +0,75"(0,75+0,15)*(3,0*2+1,92-0,9*2+0,54*2) |  | 6.48 | [12 empty] | VV | 2 | 2 | True | 0 | ROZPOCET
| VV |  | "104 čp od +-0,0 po +0,3"(0,3+0,15)*(1,92) |  | 0.864 | [12 empty] | VV | 2 | 2 | True | 0 | ROZPOCET
| VV |  | "105 čp od +-0,0 po +0,75"(0,75+0,15)*(3,0*2+3,8-0,9) |  | 8.01 | [12 empty] | VV | 2 | 2 | True | 0 | ROZPOCET
| VV |  | "105 čp od +-0,0 po +0,3"(0,3+0,15)*(3,8) |  | 1.71 | [12 empty] | VV | 2 | 2 | True | 0 | ROZPOCET
| VV |  | "106 čp od -0,46 po +0,29"(0,75+0,15)*(3,75+0,26+0,07*2-1,0-0,83) |  | 2.088 | [12 empty] | VV | 2 | 2 | True | 0 | ROZPOCET
| VV |  | "106 čp od -0,46 po +0,74"(1,2+0,15)*(2,27+3,74-1,0+0,33*2+1,91)-1,07*(1,2-0,87)+0,35*(1,2-0,87)*2 |  | 10.111 | [12 empty] | VV | 2 | 2 | True | 0 | ROZPOCET
| VV |  | "107 čp od -0,46 po +0,74"(1,2+0,15)*(3,76+0,04*2+0,26*2-1,0+0,45+0,15+0,4+0,07)-1,07*(1,2-0,87)+0,35*(1,2-0,87)*2 |  | 5.858 | [12 empty] | VV | 2 | 2 | True | 0 | ROZPOCET
| VV |  | "108 čp od -0,46 po +0,74"1,2*(0,87+3,65+0,45) |  | 5.964 | [12 empty] | VV | 2 | 2 | True | 0 | ROZPOCET
| VV |  | "109 čp od +-0,0 po +0,75"(0,75+0,15)*(7,2*2+10,15-1,0+0,55+0,29*8) |  | 23.778 | [12 empty] | VV | 2 | 2 | True | 0 | ROZPOCET
| VV |  | "109 čp od +-0,0 po +0,75"(0,75+0,15)*(0,55+10,15+0,21) |  | 9.819 | [12 empty] | VV | 2 | 2 | True | 0 | ROZPOCET
| VV |  | "110 čp od +-0,0 po +0,75 "(0,7+0,15)*(2,73-0,9+0,58*2+7,0+0,33*2+2,72+0,33*2)-(0,15-0,08)*(2,73-0,9-0,15+0,25-0,15)-0,15*(0,15*2) |  | 11.756 | [12 empty] | VV | 2 | 2 | True | 0 | ROZPOCET
| VV |  | "111 čp od +-0,0 po +0,75"(0,75+0,15)*(8,25+0,33*6+7,0)-(0,15-0,08)*(0,25-0,15)-0,15*(0,15) |  | 15.478 | [12 empty] | VV | 2 | 2 | True | 0 | ROZPOCET
| VV |  | "111 čp od +-0,0 po +0,75"(0,75+0,15)*(8,36-1,0+0,58*2)-(0,15-0,08)*(0,25-0,15)-0,15*(0,15) |  | 7.639 | [12 empty] | VV | 2 | 2 | True | 0 | ROZPOCET
| VV |  | "112 čp od +-0,0 po +0,75"(0,75+0,15)*(10,14*2+5,53*2-1,0+0,16*2+0,3*8) |  | 29.754 | [12 empty] | VV | 2 | 2 | True | 0 | ROZPOCET
| VV |  | "113 čp od +-0,0 po +0,75"(0,75+0,15)*(9,08+9,01+5,535*2-1,0+0,16*2+0,31*6+0,35*2) |  | 27.936 | [12 empty] | VV | 2 | 2 | True | 0 | ROZPOCET
| VV |  | "114a čp od +-0,0 po+0,75(stupně neodeč.-rezerva)"(0,75+0,15)*(6,19+0,33*2+1,7-1,45+2,08-1,0+0,47+0,3*2+2,825+0,3+2,2+2,17+0,35+2,08+1,47-1,15+0,66*2) |  | 18.734 | [12 empty] | VV | 2 | 2 | True | 0 | ROZPOCET
| VV |  | "114a čp od +-0,0 po +0,75"(0,75+0,15)*(4,26+0,52+1,65) |  | 5.787 | [12 empty] | VV | 2 | 2 | True | 0 | ROZPOCET
| VV |  | "114a,129 čp od +-0,0 po +0,75"(0,75+0,15)*(1,3+1,98+6,72-1,0*3) |  | 6.3 | [12 empty] | VV | 2 | 2 | True | 0 | ROZPOCET
| VV |  | "114a čp od +-0,0 po +0,75 sloupy"(0,75+0,15)*(0,55*4)*3 |  | 5.94 | [12 empty] | VV | 2 | 2 | True | 0 | ROZPOCET
| VV |  | "114b čp od +-0,0 po +0,75"(0,75+0,15)*(1,8+1,745+4,02-0,9-1,115) |  | 4.995 | [12 empty] | VV | 2 | 2 | True | 0 | ROZPOCET
| VV |  | "115 čp od +-0,0 po +0,75"(0,75+0,15)*(21,25-1,0*2) |  | 17.325 | [12 empty] | VV | 2 | 2 | True | 0 | ROZPOCET
| VV |  | "115 čp od +-0,0 po +0,75"(0,75+0,15)*(11,72+0,16+9,51-0,9) |  | 18.441 | [12 empty] | VV | 2 | 2 | True | 0 | ROZPOCET
| VV |  | "116 čp od +-0,0 po +0,75"(0,75+0,15)*(2,71*2+6,85*2+0,64*2+0,51*2-1,0) |  | 18.378 | [12 empty] | VV | 2 | 2 | True | 0 | ROZPOCET
| VV |  | "117a čp od +-0,0 po +0,75"(0,75+0,15)*(1,95+0,58*2+0,1) |  | 2.889 | [12 empty] | VV | 2 | 2 | True | 0 | ROZPOCET
| VV |  | "117b čp od +-0,0 po +0,75"(0,75+0,15)*(5,0+1,7+0,3+0,87+1,15+0,32+3,77+1,4+0,15) |  | 13.194 | [12 empty] | VV | 2 | 2 | True | 0 | ROZPOCET
| VV |  | "120,121 čp od +-0,0 po +0,3"(0,3+0,15)*(3,3*2+4,84*2-0,9+0,6*2) |  | 7.461 | [12 empty] | VV | 2 | 2 | True | 0 | ROZPOCET
| VV |  | "122 čp od -0,46 po +0,29 (stupně neodečteny - rezerva)"(0,75+0,15)*(1,31-0,83+4,25) |  | 4.257 | [12 empty] | VV | 2 | 2 | True | 0 | ROZPOCET
| VV |  | "122 čp od -0,46 po +0,04"(0,5+0,15)*(1,31) |  | 0.852 | [12 empty] | VV | 2 | 2 | True | 0 | ROZPOCET
| VV |  | "122 čp od -0,46 po +0,74 (sklon schodiště neodečten - rezerva + pracnost omezený prostor)"(1,2+0,15)*(4,25) |  | 5.738 | [12 empty] | VV | 2 | 2 | True | 0 | ROZPOCET
| VV |  | "123 čp od -0,5 po +0,25 (průniky stupňů neodečteny - rezerva)"(0,75+0,15)*(5,1+5,2+1,51+1,4-1,0+0,22*2) |  | 11.385 | [12 empty] | VV | 2 | 2 | True | 0 | ROZPOCET
| VV |  | "124 čp od -0,93 po -0,18"(0,75+0,132)*(5,0) |  | 4.41 | [12 empty] | VV | 2 | 2 | True | 0 | ROZPOCET
| VV |  | "124 čp od -0,93 po -0,18"0,75*(5,3) |  | 3.975 | [12 empty] | VV | 2 | 2 | True | 0 | ROZPOCET
| VV |  | "124 čp od -0,93 po -0,18"0,75*(4,01+0,37) |  | 3.285 | [12 empty] | VV | 2 | 2 | True | 0 | ROZPOCET
| VV |  | "124 čp od -0,93 po +0,27"1,2*(5,88+0,945+4,62+4,42-2,55) |  | 15.978 | [12 empty] | VV | 2 | 2 | True | 0 | ROZPOCET
| VV |  | "124 čp od +-0,0 po +0,75"0,75*(2,55-1,45+0,47*2) |  | 1.53 | [12 empty] | VV | 2 | 2 | True | 0 | ROZPOCET
| VV |  | "125 čp od -0,93 po -0,18"(0,75+0,15)*(2,21+3,3+0,06+0,25) |  | 5.238 | [12 empty] | VV | 2 | 2 | True | 0 | ROZPOCET
| VV |  | "125,127,128 čp od -0,93 po -0,18"(0,75+0,15)*(3,9+0,25+5,433+0,21+2,17+0,15+1,84+0,19+4,92+0,15+3,18-0,29) |  | 19.893 | [12 empty] | VV | 2 | 2 | True | 0 | ROZPOCET
| VV |  | "128 odskočený sokl čp od -0,93 po -0,04"(0,89+0,15)*(3,42)+(0,29*3,42+0,97*0,6) |  | 5.131 | [12 empty] | VV | 2 | 2 | True | 0 | ROZPOCET
| VV |  | "128 nad soklem"0,75*(3,42+0,6*2) |  | 3.465 | [12 empty] | VV | 2 | 2 | True | 0 | ROZPOCET
| VV |  | Mezisoučet |  | 427.887 | [12 empty] | VV | 2 | 3 | True | 0 | ROZPOCET
| VV |  | Součet |  | 427.887 | [12 empty] | VV | 2 | 4 | True | 1 | ROZPOCET
75 | K | 612131151 | Sanační postřik vnitřních omítaných ploch vápenocementový nanášený ručně celoplošně stěn | m2 | 490.292 |  | 0 | CS ÚRS 2023 01 |  | základní |  | 0 | 0.008 | 3.9223 | 0 | 0 | 4 | K | 2 |  |  |  | ROZPOCET | [5 empty] | 0 | 0 | 0 | 0 | 0 | 1 | 0 | 4 | -748449675
| Online PSC |  | https://podminky.urs.cz/item/CS_URS_2023_01/612131151 | [14 empty] | Online PSC | 2
76 | K | 612jso | Vápenná jednokomponentní hydrofilní jádrová sanační omítka s tepelněizolačními a sušícími účinky tl.do 25mm - d,m | m2 | 490.292 |  | 0 |  |  | základní |  | 0 | 0 | 0 | 0 | 0 | 4 | K | 2 |  |  |  | ROZPOCET | [5 empty] | 0 | 0 | 0 | 0 | 0 | 1 | 0 | 4 | 1638485320
| VV |  | čv102,113 | [14 empty] | VV | 2 | 1 | True | 0 | ROZPOCET
| VV |  | výšky omítek jsou počítány od úrovně cca 150mm pod čistou podlahou (nový podklaďák je 180mm pod č.p. + fabion) | [14 empty] | VV | 2 | 1 | True | 0 | ROZPOCET
| VV |  | "101 čp od -0,47 po +0,8"1,27*(0,14*2) |  | 0.356 | [12 empty] | VV | 2 | 2 | True | 0 | ROZPOCET
| VV |  | "101 čp od +-0,0 po +0,8"(0,8+0,15)*(0,83+0,51+0,1+2,93-0,9+3,94-1,75+2,97-1,0+0,115*2+0,51+1,167+0,13+2,63-1,0+2,1-1,0+0,78-0,31) |  | 12.224 | [12 empty] | VV | 2 | 2 | True | 0 | ROZPOCET
| VV |  | "101 nad stupni po +0,8"(0,8-0,146)*0,31+(0,8-0,146*2)*0,31+(0,8-0,146*3)*0,31+(0,8-0,146*4)*0,31+(0,8-0,146*5)*0,31 |  | 0.561 | [12 empty] | VV | 2 | 2 | True | 0 | ROZPOCET
| VV |  | "101 předběžně sloup u schodiště čp od +-0,0 m po +0,8"0,8*(0,5*2)+(0,8+0,15)*(0,5*2) |  | 1.75 | [12 empty] | VV | 2 | 2 | True | 0 | ROZPOCET
| VV |  | "101 č.p.od -0,46 po +1,54 (průniky stupňů neodečteny - rezerva)"(2,0)*(0,61)+(2,0+0,15)*(2,84) |  | 7.326 | [12 empty] | VV | 2 | 2 | True | 0 | ROZPOCET
| VV |  | "101 čp od -0,46 po +0,34 (průniky stupňů neodečteny - rezerva)"(0,8+0,15)*(1,61-1,0+0,16+0,36+2,71)+0,8*(0,61) |  | 4.136 | [12 empty] | VV | 2 | 2 | True | 0 | ROZPOCET
| VV |  | "102 čp od +-0,0 po +0,8"(0,8+0,15)*(2,63*2+5,52*2+0,63*2-1,0) |  | 15.732 | [12 empty] | VV | 2 | 2 | True | 0 | ROZPOCET
| VV |  | "103 čp od +-0,0 po +0,8"(0,8+0,15)*(4,11-1,0+0,55*2+4,18+5,28*2+0,29*6) |  | 19.656 | [12 empty] | VV | 2 | 2 | True | 0 | ROZPOCET
| VV |  | "104 čp od +-0,0 po +0,8"(0,8+0,15)*(3,0*2+1,92-0,9*2+0,54*2) |  | 6.84 | [12 empty] | VV | 2 | 2 | True | 0 | ROZPOCET
| VV |  | "104 čp od +-0,0 po +0,3"(0,3+0,15)*(1,92) |  | 0.864 | [12 empty] | VV | 2 | 2 | True | 0 | ROZPOCET
| VV |  | "105 čp od +-0,0 po +0,8"(0,8+0,15)*(3,0*2+3,8-0,9) |  | 8.455 | [12 empty] | VV | 2 | 2 | True | 0 | ROZPOCET
| VV |  | "105 čp od +-0,0 po +0,3"(0,3+0,15)*(3,8) |  | 1.71 | [12 empty] | VV | 2 | 2 | True | 0 | ROZPOCET
| VV |  | "106 čp od -0,46 po +0,34"(0,8+0,15)*(3,75+0,26+0,07*2-1,0-0,83) |  | 2.204 | [12 empty] | VV | 2 | 2 | True | 0 | ROZPOCET
| VV |  | "106 čp od -0,46 po +1,54"(2,0+0,15)*(2,27+3,74-1,0+0,33*2+1,91)-1,07*(2,0-0,87)+0,35*(2,0-0,87)*2 |  | 15.879 | [12 empty] | VV | 2 | 2 | True | 0 | ROZPOCET
| VV |  | "107 čp od -0,46 po +1,54"(2,0+0,15)*(3,76+0,04*2+0,26*2-1,0+0,45+0,15+0,4+0,07)-1,07*(2,0-0,87)+0,35*(2,0-0,87)*2 |  | 9.106 | [12 empty] | VV | 2 | 2 | True | 0 | ROZPOCET
| VV |  | "108 čp od -0,46 po +1,54"2,0*(0,87+3,65+0,45) |  | 9.94 | [12 empty] | VV | 2 | 2 | True | 0 | ROZPOCET
| VV |  | "109 čp od +-0,0 po +0,8"(0,8+0,15)*(7,2*2+10,15-1,0+0,55+0,29*8) |  | 25.099 | [12 empty] | VV | 2 | 2 | True | 0 | ROZPOCET
| VV |  | "109 čp od +-0,0 po +1,0"(1,0+0,15)*(0,55+10,15+0,21) |  | 12.547 | [12 empty] | VV | 2 | 2 | True | 0 | ROZPOCET
| VV |  | "110 čp od +-0,0 po +0,8 "(0,8+0,15)*(2,73-0,9+0,58*2+7,0+0,33*2+2,72+0,33*2)-(0,15-0,08)*(2,73-0,9-0,15+0,25-0,15)-0,15*(0,15*2) |  | 13.159 | [12 empty] | VV | 2 | 2 | True | 0 | ROZPOCET
| VV |  | "111 čp od +-0,0 po +0,8"(0,8+0,15)*(8,25+0,33*6+7,0)-(0,15-0,08)*(0,25-0,15)-0,15*(0,15) |  | 16.339 | [12 empty] | VV | 2 | 2 | True | 0 | ROZPOCET
| VV |  | "111 čp od +-0,0 po +1,0"(1,0+0,15)*(8,36-1,0+0,58*2)-(0,15-0,08)*(0,25-0,15)-0,15*(0,15) |  | 9.769 | [12 empty] | VV | 2 | 2 | True | 0 | ROZPOCET
| VV |  | "112 čp od +-0,0 po +0,8"(0,8+0,15)*(10,14*2+5,53*2-1,0+0,16*2+0,3*8) |  | 31.407 | [12 empty] | VV | 2 | 2 | True | 0 | ROZPOCET
| VV |  | "113 čp od +-0,0 po +0,8"(0,8+0,15)*(9,08+9,01+5,535*2-1,0+0,16*2+0,31*6+0,35*2) |  | 29.488 | [12 empty] | VV | 2 | 2 | True | 0 | ROZPOCET
| VV |  | "114a čp od +-0,0 po +0,8 (stupně neodeč.-rezerva)"(0,8+0,15)*(6,19+0,33*2+1,7-1,45+2,08-1,0+0,47+0,3*2+2,825+0,3+2,2+2,17+0,35+2,08+1,47-1,15+0,66*2) |  | 19.774 | [12 empty] | VV | 2 | 2 | True | 0 | ROZPOCET
| VV |  | "114a čp od +-0,0 po +0,8"(0,8+0,15)*(4,26+0,52+1,65) |  | 6.109 | [12 empty] | VV | 2 | 2 | True | 0 | ROZPOCET
| VV |  | "114a,129 čp od +-0,0 po +0,8"(0,8+0,15)*(1,3+1,98+6,72-1,0*3) |  | 6.65 | [12 empty] | VV | 2 | 2 | True | 0 | ROZPOCET
| VV |  | "114a čp od +-0,0 po +0,8 sloupy"(0,8+0,15)*(0,55*4)*3 |  | 6.27 | [12 empty] | VV | 2 | 2 | True | 0 | ROZPOCET
| VV |  | "114b čp od +-0,0 po +0,8"(0,8+0,15)*(1,8+1,745+4,02-0,9-1,115) |  | 5.273 | [12 empty] | VV | 2 | 2 | True | 0 | ROZPOCET
| VV |  | "115 čp od +-0,0 po +0,8"(0,8+0,15)*(21,25-1,0*2) |  | 18.288 | [12 empty] | VV | 2 | 2 | True | 0 | ROZPOCET
| VV |  | "115 čp od +-0,0 po +1,0"(1,0+0,15)*(11,72+0,16+9,51-0,9) |  | 23.564 | [12 empty] | VV | 2 | 2 | True | 0 | ROZPOCET
| VV |  | "116 čp od +-0,0 po +0,8"(0,8+0,15)*(2,71*2+6,85*2+0,64*2+0,51*2-1,0) |  | 19.399 | [12 empty] | VV | 2 | 2 | True | 0 | ROZPOCET
| VV |  | "117a čp od +-0,0 po +0,8"(0,8+0,15)*(1,95+0,58*2+0,1) |  | 3.05 | [12 empty] | VV | 2 | 2 | True | 0 | ROZPOCET
| VV |  | "117b čp od +-0,0 po +0,8"(0,8+0,15)*(5,0+1,7+0,3+0,87+1,15+0,32+3,77+1,4+0,15) |  | 13.927 | [12 empty] | VV | 2 | 2 | True | 0 | ROZPOCET
| VV |  | "120,121 čp od +-0,0 po +0,3"(0,3+0,15)*(3,3*2+4,84*2-0,9+0,6*2) |  | 7.461 | [12 empty] | VV | 2 | 2 | True | 0 | ROZPOCET
| VV |  | "122 čp od -0,46 po +0,34 (stupně neodečteny - rezerva)"(0,8+0,15)*(1,31-0,83+4,25) |  | 4.494 | [12 empty] | VV | 2 | 2 | True | 0 | ROZPOCET
| VV |  | "122 čp od -0,46 po +0,04"(0,5+0,15)*(1,31) |  | 0.852 | [12 empty] | VV | 2 | 2 | True | 0 | ROZPOCET
| VV |  | "122 čp od -0,46 po +1,54 (sklon schodiště neodečten - rezerva + pracnost omezený prostor)"(2,0+0,15)*(4,25) |  | 9.138 | [12 empty] | VV | 2 | 2 | True | 0 | ROZPOCET
| VV |  | "123 čp od -0,5 po +0,3 (průniky stupňů neodečteny - rezerva)"(0,8+0,15)*(5,1+5,2+1,51+1,4-1,0+0,22*2) |  | 12.018 | [12 empty] | VV | 2 | 2 | True | 0 | ROZPOCET
| VV |  | "124 čp od -0,93 po +0,07"(1,0+0,132)*(5,0) |  | 5.66 | [12 empty] | VV | 2 | 2 | True | 0 | ROZPOCET
| VV |  | "124 čp od -0,93 po +0,57"1,5*(5,3) |  | 7.95 | [12 empty] | VV | 2 | 2 | True | 0 | ROZPOCET
| VV |  | "124 čp od -0,93 po -0,13"0,8*(4,01+0,37) |  | 3.504 | [12 empty] | VV | 2 | 2 | True | 0 | ROZPOCET
| VV |  | "124 čp od -0,93 po +0,67"1,6*(5,88+0,945+4,62+4,42-2,55) |  | 21.304 | [12 empty] | VV | 2 | 2 | True | 0 | ROZPOCET
| VV |  | "124 čp od +-0,0 po +0,8"0,8*(2,55-1,45+0,47*2) |  | 1.632 | [12 empty] | VV | 2 | 2 | True | 0 | ROZPOCET
| VV |  | "125 čp od -0,93 po +0,57"(1,5+0,15)*(2,21+3,3+0,06+0,25) |  | 9.603 | [12 empty] | VV | 2 | 2 | True | 0 | ROZPOCET
| VV |  | "125,127,128 čp od -0,93 po -0,13"(0,8+0,15)*(3,9+0,25+5,433+0,21+2,17+0,15+1,84+0,19+4,92+0,15+3,18-0,29) |  | 20.998 | [12 empty] | VV | 2 | 2 | True | 0 | ROZPOCET
| VV |  | "128 odskočený sokl čp od -0,93 po -0,04"(0,89+0,15)*(3,42)+(0,29*3,42+0,97*0,6) |  | 5.131 | [12 empty] | VV | 2 | 2 | True | 0 | ROZPOCET
| VV |  | "128 nad soklem"0,8*(3,42+0,6*2) |  | 3.696 | [12 empty] | VV | 2 | 2 | True | 0 | ROZPOCET
| VV |  | Mezisoučet |  | 490.292 | [12 empty] | VV | 2 | 3 | True | 0 | ROZPOCET
| VV |  | Součet |  | 490.292 | [12 empty] | VV | 2 | 4 | True | 1 | ROZPOCET
77 | K | 711113127 | Izolace proti zemní vlhkosti natěradly a tmely za studena na ploše svislé S těsnicí stěrkou jednosložkovu na bázi cementu | m2 | 40.722 |  | 0 | CS ÚRS 2023 01 |  | základní |  | 0 | 0.0035 | 0.14253 | 0 | 0 | 4 | K | 2 |  |  |  | ROZPOCET | [5 empty] | 0 | 0 | 0 | 0 | 0 | 1 | 0 | 4 | 1227566449
| Online PSC |  | https://podminky.urs.cz/item/CS_URS_2023_01/711113127 | [14 empty] | Online PSC | 2
| VV |  | položka pro silikátovou stěrkovou izolaci na sanační omítku pod keramický obklad | [14 empty] | VV | 2 | 1 | True | 0 | ROZPOCET
| VV |  | čv102,113,114 | [14 empty] | VV | 2 | 1 | True | 0 | ROZPOCET
| VV |  | výšky omítek jsou počítány od úrovně cca 150mm pod čistou podlahou (nový podklaďák je 180mm pod č.p. + fabion) | [14 empty] | VV | 2 | 1 | True | 0 | ROZPOCET
| VV |  | "102 čp od +-0,0 po +0,8"(0,8+0,15)*(0,71+0,41+0,11) |  | 1.169 | [12 empty] | VV | 2 | 2 | True | 0 | ROZPOCET
| VV |  | "103 čp od +-0,0 po +0,8"(0,8+0,15)*(1,5) |  | 1.425 | [12 empty] | VV | 2 | 2 | True | 0 | ROZPOCET
| VV |  | "104 čp od +-0,0 po +0,8"(0,8+0,15)*(3,0*2+1,92-0,9*2+0,54*2) |  | 6.84 | [12 empty] | VV | 2 | 2 | True | 0 | ROZPOCET
| VV |  | "104 čp od +-0,0 po +0,3"(0,3+0,15)*(1,92) |  | 0.864 | [12 empty] | VV | 2 | 2 | True | 0 | ROZPOCET
| VV |  | "105 čp od +-0,0 po +0,8"(0,8+0,15)*(3,0*2+3,8-0,9) |  | 8.455 | [12 empty] | VV | 2 | 2 | True | 0 | ROZPOCET
| VV |  | "105 čp od +-0,0 po +0,3"(0,3+0,15)*(3,8) |  | 1.71 | [12 empty] | VV | 2 | 2 | True | 0 | ROZPOCET
| VV |  | "109 čp od +-0,0 po +0,8"(0,8+0,15)*(1,5) |  | 1.425 | [12 empty] | VV | 2 | 2 | True | 0 | ROZPOCET
| VV |  | "110 čp od +-0,0 po +0,8 "(0,8+0,15)*(1,83) |  | 1.739 | [12 empty] | VV | 2 | 2 | True | 0 | ROZPOCET
| VV |  | "111 čp od +-0,0 po +1,0"(1,0+0,15)*(1,22) |  | 1.403 | [12 empty] | VV | 2 | 2 | True | 0 | ROZPOCET
| VV |  | "112 čp od +-0,0 po +0,8"(0,8+0,15)*(0,585+1,5) |  | 1.981 | [12 empty] | VV | 2 | 2 | True | 0 | ROZPOCET
| VV |  | "113 čp od +-0,0 po +0,8"(0,8+0,15)*(0,97+1,5) |  | 2.347 | [12 empty] | VV | 2 | 2 | True | 0 | ROZPOCET
| VV |  | "116 čp od +-0,0 po +0,8"(0,8+0,15)*(0,71+0,51) |  | 1.159 | [12 empty] | VV | 2 | 2 | True | 0 | ROZPOCET
| VV |  | "120,121 čp od +-0,0 po +0,3"(0,3+0,15)*(3,3*2+4,84*2-0,1*2-0,9+0,55*2) |  | 7.326 | [12 empty] | VV | 2 | 2 | True | 0 | ROZPOCET
| VV |  | "129"(0,8+0,15)*(1,2+0,85+0,98) |  | 2.879 | [12 empty] | VV | 2 | 2 | True | 0 | ROZPOCET
| VV |  | Mezisoučet |  | 40.722 | [12 empty] | VV | 2 | 3 | True | 0 | ROZPOCET
| VV |  | Součet |  | 40.722 | [12 empty] | VV | 2 | 4 | True | 1 | ROZPOCET
78 | K | 612328131 | Potažení vnitřních ploch sanačním štukem tloušťky do 3 mm svislých konstrukcí stěn | m2 | 1728.41 |  | 0 | CS ÚRS 2023 01 |  | základní |  | 0 | 0.004 | 6.9136 | 0 | 0 | 4 | K | 2 |  |  |  | ROZPOCET | [5 empty] | 0 | 0 | 0 | 0 | 0 | 1 | 0 | 4 | 497321272
| Online PSC |  | https://podminky.urs.cz/item/CS_URS_2023_01/612328131 | [14 empty] | Online PSC | 2
| P |  | Poznámka k položce: Sanační štuk vápenný tl.2mm | [14 empty] | P | 2
| VV |  | cena vč.případné penetrace dle požadavku dodavatele zhotovitelem použitého sanač.systému | [14 empty] | VV | 2 | 1 | True | 0 | ROZPOCET
| VV |  | štuk bude napojen na ker.obklad a sokl fabionkem!!! | [14 empty] | VV | 2 | 1 | True | 0 | ROZPOCET
| VV |  | plocha případného ker.soklu neodečítána - cenová rezerva na provádění fabionků | [14 empty] | VV | 2 | 1 | True | 0 | ROZPOCET
| VV |  | čv114 | [14 empty] | VV | 2 | 1 | True | 0 | ROZPOCET
| VV |  | v místnostech s římsami je k výšce místnosti připočteno 0,15m na plochu říms | [14 empty] | VV | 2 | 1 | True | 0 | ROZPOCET
| VV |  | "101 vstup od ko na +-0,0 po +2,96 a nadpraží"2,96*(0,14*2)+1,75*0,14 |  | 1.074 | [12 empty] | VV | 2 | 2 | True | 0 | ROZPOCET
| VV |  | "101 od +-0,0 po +3,68"3,68*(0,83+0,51+0,1+2,93+3,94+2,97+0,115*2+0,51+1,167+0,13+2,63+2,1+1,47+0,78-0,31)-0,9*2,02-1,0*2,02*3-1,75*2,96 |  | 60.494 | [12 empty] | VV | 2 | 2 | True | 0 | ROZPOCET
| VV |  | -1,47*2,9+0,69*(1,47+2,9*2) |  | 0.753 | [12 empty] | VV | 2 | 2 | True | 0 | ROZPOCET
| VV |  | "101 sloup u schodiště od +-0,0 po +3,68 (průniky stupňů neodečteny - rezerva)"3,68*(0,5*4) |  | 7.36 | [12 empty] | VV | 2 | 2 | True | 0 | ROZPOCET
| VV |  | "101 od -0,46 po prům.v. SH schodiště cca +3,0 (průniky stupňů neodečteny - rezerva)"(3,0+0,46)*(0,61+2,84) |  | 11.937 | [12 empty] | VV | 2 | 2 | True | 0 | ROZPOCET
| VV |  | "101 od -0,46 po cca +2,2"(2,2+0,46)*(1,61+0,16+0,36)-1,0*2,02 |  | 3.646 | [12 empty] | VV | 2 | 2 | True | 0 | ROZPOCET
| VV |  | "101 od -0,46 po prům.v.po HH schodiště +1,5 (průniky stupňů neodečteny - rezerva)"(1,5+0,46)*(2,84-0,16+0,61) |  | 6.448 | [12 empty] | VV | 2 | 2 | True | 0 | ROZPOCET
| VV |  | "101 nástupní rameno od HH stupně po SH ramene (sv.cca 4,5m, 16 stupňů)"4,5*(0,31*16) |  | 22.32 | [12 empty] | VV | 2 | 2 | True | 0 | ROZPOCET
| VV |  | Mezisoučet |  | 114.032 | [12 empty] | VV | 2 | 3 | True | 0 | ROZPOCET
| VV |  | "102 římsa zakryta podhledem, od +-0,0 po +3,6 (0,1m nad podhled)"3,6*(2,63*2+5,18*2)+0,63*(1,75+3,4*2) |  | 61.619 | [12 empty] | VV | 2 | 2 | True | 0 | ROZPOCET
| VV |  | -1,17*2,36+0,15*(1,17+2,36*2)-1,0*2,02+0,33*(2,4+2,7*2)-1,5*(0,71+0,41+0,11)-0,85*1,8 |  | -4.699 | [12 empty] | VV | 2 | 2 | True | 0 | ROZPOCET
| VV |  | "103 od +-0,0 po +3,4"3,4*(4,11+4,18+5,28*2)-1,22*2,41+0,2*(1,22+2,41*2)+(0,29+0,13)*(1,54+0,09+(3,31-0,77)*2)+0,29*(0,77*2) |  | 65.623 | [12 empty] | VV | 2 | 2 | True | 0 | ROZPOCET
| VV |  | -1,28*2,54*2+0,2*(1,28+0,08+2,5*2)*2+(0,29+0,15)*(1,54+0,08+(3,26-0,76)*2)*2+0,29*(0,76*2)-1,0*2,02+0,5*(1,03+2,04*2) |  | 2.843 | [12 empty] | VV | 2 | 2 | True | 0 | ROZPOCET
| VV |  | -1,5*1,5 |  | -2.25 | [12 empty] | VV | 2 | 2 | True | 0 | ROZPOCET
| VV |  | "104 od +2,0 po +3,5 (0,1m nad podhled)"(3,5-2,0)*(3,0*2+1,92*2)+0,49*(0,97+(2,28-2,0)*2)-1,17*(2,38+0,76-2,0)+0,51*(1,43+(3,3-2,0)*2) |  | 16.231 | [12 empty] | VV | 2 | 2 | True | 0 | ROZPOCET
| VV |  | "105 od +2,0 po +3,5 (0,1m nad podhled)"(3,5-2,0)*(3,0*2+3,85*2)-1,2*1,08*2+0,2*(1,2+0,12+1,02*2)*2 |  | 19.302 | [12 empty] | VV | 2 | 2 | True | 0 | ROZPOCET
| VV |  | -1,17*(2,38+0,76-2,0)+0,51*(1,43+(3,3-2,0)*2) |  | 0.722 | [12 empty] | VV | 2 | 2 | True | 0 | ROZPOCET
| VV |  | "106 od -0,46 po +1,79 (nadpraží dtto jako PK na +1,79)"(1,79+0,46)*(3,75+3,74+0,26*2+0,33*2)-1,0*2,02*2-0,83*2,02-1,07*1,115+0,35*(1,07+0,03+1,1*2) |  | 13.753 | [12 empty] | VV | 2 | 2 | True | 0 | ROZPOCET
| VV |  | "106 od -0,46 po prům.+1,9"(1,9+0,46)*(2,01+1,91) |  | 9.251 | [12 empty] | VV | 2 | 2 | True | 0 | ROZPOCET
| VV |  | "107 od -0,46 po prům +2,1"2,56*(3,76+3,55+2,16+1,53)-0,9*2,02*2+0,15*(0,95+2,1*2)-1,0*2,02-1,42*2,14+0,07*(1,42+2,14*2) |  | 20.637 | [12 empty] | VV | 2 | 2 | True | 0 | ROZPOCET
| VV |  | -1,07*1,115+0,2*(1,07+0,03+1,1*2) |  | -0.533 | [12 empty] | VV | 2 | 2 | True | 0 | ROZPOCET
| VV |  | "108 od -0,46 po prům.+1,93"(1,93+0,46)*(3,62+3,65+1,48+0,87)-0,9*2,02-0,6*0,6+0,05*(0,6*3) |  | 20.904 | [12 empty] | VV | 2 | 2 | True | 0 | ROZPOCET
| VV |  | "109 od +-0,0 po +3,6 (0,1m nad podhled)"3,6*(7,2*2+10,15*2+0,21)-1,0*2,02+0,5*(1,01+2,1*2)-1,5*1,5 |  | 124.011 | [12 empty] | VV | 2 | 2 | True | 0 | ROZPOCET
| VV |  | -1,17*2,36*4+0,2*(1,28+0,07+2,51*2)*4+(0,13+0,29)*(1,52+0,07+(3,31-0,8)*2)*4+0,29*(0,8*2)*4 |  | 7.012 | [12 empty] | VV | 2 | 2 | True | 0 | ROZPOCET
| VV |  | "110 od +-0,0 po +3,6 (0,1m nad podhled)"3,6*(2,73+7,0+2,72)-0,9*2,02+0,53*(0,9+2,07*2)+0,33*(4,78+1,74+1,9*2) |  | 49.079 | [12 empty] | VV | 2 | 2 | True | 0 | ROZPOCET
| VV |  | -1,17*2,36+0,2*(1,32+0,1+2,45*2)+(0,33+0,13)*(1,57+0,09+(3,29-0,83)*2)+0,33*(0,83*2) |  | 2.077 | [12 empty] | VV | 2 | 2 | True | 0 | ROZPOCET
| VV |  | "111 od +-0,0 po +3,6 (0,1m nad podhled)"3,6*(8,25+7,0+8,36)-1,5*1,22-1,0*2,02+0,53*(1,07+2,07*2) |  | 83.907 | [12 empty] | VV | 2 | 2 | True | 0 | ROZPOCET
| VV |  | -1,17*2,36*3+0,2*(1,32+0,1+2,45*2)*3+(0,33+0,13)*(1,57+0,1+(3,28-0,83)*2)*3+0,33*(0,83*2)*3 |  | 6.218 | [12 empty] | VV | 2 | 2 | True | 0 | ROZPOCET
| VV |  | "112 od +-0,0 po +3,6 (0,1m nad podhled)"3,6*(10,14*2+5,53*2)-1,0*2,02+0,11*(1,02+2,05*2)-1,53*0,9*3+0,1*(1,53+0,9*2)*3-1,5*(0,585+1,5) |  | 105.108 | [12 empty] | VV | 2 | 2 | True | 0 | ROZPOCET
| VV |  | -1,18*2,35*4+0,2*(1,28+0,07+2,53*2)*4+(0,3+0,165)*(1,57+0,07+(3,34-0,81)*2)*4+0,3*(0,81*2)*4 |  | 8.442 | [12 empty] | VV | 2 | 2 | True | 0 | ROZPOCET
| VV |  | "113 od +-0,0 po +3,6 (0,1m nad podhled)"3,6*(9,08+9,01+5,535*2)+0,35*(2,38+2,05*2) |  | 107.244 | [12 empty] | VV | 2 | 2 | True | 0 | ROZPOCET
| VV |  | -1,0*2,02+0,11*(1,04+2,08*2)-1,55*0,9*3+0,1*(1,55+0,9*2)*3-1,5*(0,97+1,5) |  | -8.333 | [12 empty] | VV | 2 | 2 | True | 0 | ROZPOCET
| VV |  | -1,14*2,35*3+0,16*(1,17+0,1+2,5*2)*3+(0,31+0,24)*(1,7+0,1+(3,34-0,84)*2)*3+0,31*(0,84*2)*3 |  | 7.755 | [12 empty] | VV | 2 | 2 | True | 0 | ROZPOCET
| VV |  | Mezisoučet |  | 715.923 | [12 empty] | VV | 2 | 3 | True | 0 | ROZPOCET
| VV |  | 114a prostor s kopulov.klenbami (pk cca +4,06 vk cca +4,26 = prům.v.cca +4,16) | [14 empty] | VV | 2 | 1 | True | 0 | ROZPOCET
| VV |  | PK pro klenb.průvlaky uvažována jednotně na +3,1 | [14 empty] | VV | 2 | 1 | True | 0 | ROZPOCET
| VV |  | počítáno od +-0,0 | [14 empty] | VV | 2 | 1 | True | 0 | ROZPOCET
| VV |  | plochy mč.129 jsou promítnuty do plochy nosných stěn (není tedy z venku počítána samostatně) | [14 empty] | VV | 2 | 1 | True | 0 | ROZPOCET
| VV |  | "kopule u 115"4,16*(1,75+2,98) |  | 19.677 | [12 empty] | VV | 2 | 2 | True | 0 | ROZPOCET
| VV |  | -1,63*2,94+0,53*(1,63+2,94*2) |  | -0.812 | [12 empty] | VV | 2 | 2 | True | 0 | ROZPOCET
| VV |  | -1,0*2,02 |  | -2.02 | [12 empty] | VV | 2 | 2 | True | 0 | ROZPOCET
| VV |  | "kopule před výtahem"4,16*(2,76) |  | 11.482 | [12 empty] | VV | 2 | 2 | True | 0 | ROZPOCET
| VV |  | -1,0*2,02 |  | -2.02 | [12 empty] | VV | 2 | 2 | True | 0 | ROZPOCET
| VV |  | "kopule před nástup.ramenem"4,16*(1,58) |  | 6.573 | [12 empty] | VV | 2 | 2 | True | 0 | ROZPOCET
| VV |  | -1,0*2,02 |  | -2.02 | [12 empty] | VV | 2 | 2 | True | 0 | ROZPOCET
| VV |  | "kopule u mč.129"4,16*(1,25+2,98) |  | 17.597 | [12 empty] | VV | 2 | 2 | True | 0 | ROZPOCET
| VV |  | -0,8*2,02 |  | -1.616 | [12 empty] | VV | 2 | 2 | True | 0 | ROZPOCET
| VV |  | "ostění pod kleneb.průvlaky"3,1*(0,47*3+0,5*2) |  | 7.471 | [12 empty] | VV | 2 | 2 | True | 0 | ROZPOCET
| VV |  | "stěna pod výstup.ramenem, prům.v.cca +3,8"3,8*(2,25)+0,33*(1,37+2,1*2) |  | 10.388 | [12 empty] | VV | 2 | 2 | True | 0 | ROZPOCET
| VV |  | "klenb.průvlak pod výstup.ramenem, v.cca +4,4"4,4*1,75-1,75*3,43 |  | 1.698 | [12 empty] | VV | 2 | 2 | True | 0 | ROZPOCET
| VV |  | "stěny u valené klenby pod mezipodestou do mč.124, VK.cca +3,05, PK 2,75"2,75*(2,08*2)-1,0*2,02 |  | 9.42 | [12 empty] | VV | 2 | 2 | True | 0 | ROZPOCET
| VV |  | 2,9*(1,7)-1,45*2,02 |  | 2.001 | [12 empty] | VV | 2 | 2 | True | 0 | ROZPOCET
| VV |  | "stěna střed.ramene schodiště, prům.v.cca +2,41"2,41*(0,47+0,3+2,825+0,3+0,3) |  | 10.11 | [12 empty] | VV | 2 | 2 | True | 0 | ROZPOCET
| VV |  | "stěna nástup.ramene schodiště (8.stupeˇcca +1,2)"1,2*2,2/2+1,2*2,17/2 |  | 2.622 | [12 empty] | VV | 2 | 2 | True | 0 | ROZPOCET
| VV |  | "stěna po úroveň mezipodesty na +1,51"1,51*(0,35+2,08) |  | 3.669 | [12 empty] | VV | 2 | 2 | True | 0 | ROZPOCET
| VV |  | "sloupy po +3,1"3,1*(0,47*4*2+0,5*4) |  | 17.856 | [12 empty] | VV | 2 | 2 | True | 0 | ROZPOCET
| VV |  | "stěny do mč.114b, odhad sv.4,26"4,26*(2,17+2,08+1,47)-1,15*3,55+0,66*(1,15+0,1+3,5*2) |  | 25.73 | [12 empty] | VV | 2 | 2 | True | 0 | ROZPOCET
| VV |  | "přípočet výměry na římsy"0,15*(0,75+0,65*4*2+0,7*4+0,75) |  | 1.425 | [12 empty] | VV | 2 | 2 | True | 0 | ROZPOCET
| VV |  | "rezerva na tvarovou složitost kcí mč.114a - odsouhlasí TDI"15,0 |  | 15 | [12 empty] | VV | 2 | 2 | True | 0 | ROZPOCET
| VV |  | Mezisoučet |  | 154.231 | [12 empty] | VV | 2 | 3 | True | 0 | ROZPOCET
| VV |  | "114b od +-0,0 po pk +4,05"4,05*(4,02*2)-0,9*2,02-1,0*2,02+0,38*(4,02+1,14+2,5*2) |  | 32.585 | [12 empty] | VV | 2 | 2 | True | 0 | ROZPOCET
| VV |  | "114b od +-0,0 po prům.v. +4,13"4,13*(1,8-0,38+1,745-0,38)-0,9*2,02-1,115*3,55 |  | 5.726 | [12 empty] | VV | 2 | 2 | True | 0 | ROZPOCET
| VV |  | Mezisoučet |  | 38.311 | [12 empty] | VV | 2 | 3 | True | 0 | ROZPOCET
| VV |  | "115 od +-0,0 po +3,6 (0,1m nad podhled)"3,6*(21,25-0,69-0,91-0,53+11,72-0,69-0,91+9,51-0,53+1,47*2+1,63*2)-1,0*2,02*3 |  | 153.852 | [12 empty] | VV | 2 | 2 | True | 0 | ROZPOCET
| VV |  | -1,53*0,9*3+0,1*(1,53+0,9*2)*3-1,55*0,9*3+0,1*(1,55+0,9*2)*3 |  | -6.312 | [12 empty] | VV | 2 | 2 | True | 0 | ROZPOCET
| VV |  | "ostění a nadpraží krajních otvorů je započteno v mč.114a, 101"-1,47*2,9-1,47*2,87+0,91*(1,47+2,87*2)-1,47*2,87-1,63*2,94 |  | -10.932 | [12 empty] | VV | 2 | 2 | True | 0 | ROZPOCET
| VV |  | Mezisoučet |  | 136.608 | [12 empty] | VV | 2 | 3 | True | 0 | ROZPOCET
| VV |  | "116 od +-0,0 po +3,1 a římsa 0,15"(3,1+0,15)*(6,85*2) |  | 44.525 | [12 empty] | VV | 2 | 2 | True | 0 | ROZPOCET
| VV |  | "116 od +-0,0 po prům.v.3,56"3,56*(2,71*2) |  | 19.295 | [12 empty] | VV | 2 | 2 | True | 0 | ROZPOCET
| VV |  | -1,15*2,39+0,23*(1,15+2,39*2)+0,64*(1,8+3,24*2) |  | 3.915 | [12 empty] | VV | 2 | 2 | True | 0 | ROZPOCET
| VV |  | -1,0*2,02+0,51*(2,5+0,9+2,9*2) |  | 2.672 | [12 empty] | VV | 2 | 2 | True | 0 | ROZPOCET
| VV |  | -1,5*(0,71+0,51) |  | -1.83 | [12 empty] | VV | 2 | 2 | True | 0 | ROZPOCET
| VV |  | Mezisoučet |  | 68.577 | [12 empty] | VV | 2 | 3 | True | 0 | ROZPOCET
| VV |  | "117a od +-0,0 po +2,57 sdk"2,57*(1,95*2+1,15*2)-1,0*2,02*2+0,58*(1,05+2,07*2)-0,8*2,02 |  | 13.288 | [12 empty] | VV | 2 | 2 | True | 0 | ROZPOCET
| VV |  | Mezisoučet |  | 13.288 | [12 empty] | VV | 2 | 3 | True | 0 | ROZPOCET
| VV |  | "117b od +-0,0 po pk +3,75"3,75*(5,0+3,77+1,15)+0,32*(3,77+0,95+1,9+3,15) |  | 40.326 | [12 empty] | VV | 2 | 2 | True | 0 | ROZPOCET
| VV |  | "117b od +-0,0 po prům +3,94"3,94*(2,76+0,15+2,67)-1,0*2,02-1,17*2,36+0,19*(1,17+2,36*2)+(0,3+0,13)*(1,45+(3,24-0,85)*2)+0,3*(0,85*2) |  | 21.512 | [12 empty] | VV | 2 | 2 | True | 0 | ROZPOCET
| VV |  | "117b od +-0,0 po +2,1"2,1*((2,16-0,43)*2+0,1) |  | 7.476 | [12 empty] | VV | 2 | 2 | True | 0 | ROZPOCET
| VV |  | Mezisoučet |  | 69.314 | [12 empty] | VV | 2 | 3 | True | 0 | ROZPOCET
| VV |  | "117c od KO +1,5 po +2,57"(2,57-1,5)*(1,9)-0,8*(2,02-1,5) |  | 1.617 | [12 empty] | VV | 2 | 2 | True | 0 | ROZPOCET
| VV |  | "117c od KO +1,5 po +2,57"(2,57-1,5)*(1,1+0,72)+0,32*(0,72+(1,9-1,5)+(2,57-1,5)) |  | 2.648 | [12 empty] | VV | 2 | 2 | True | 0 | ROZPOCET
| VV |  | "117c od KO +1,5 po +2,57"(2,57-1,5)*(1,57+1,52+0,82*2+0,1*2) |  | 5.275 | [12 empty] | VV | 2 | 2 | True | 0 | ROZPOCET
| VV |  | Mezisoučet |  | 9.54 | [12 empty] | VV | 2 | 3 | True | 0 | ROZPOCET
| VV |  | "118 od KO +2,0 po +4,2"(4,2-2,0)*(2,6*2+1,96*2)-1,48*0,62+0,08*(1,48+0,62*2) |  | 19.364 | [12 empty] | VV | 2 | 2 | True | 0 | ROZPOCET
| VV |  | Mezisoučet |  | 19.364 | [12 empty] | VV | 2 | 3 | True | 0 | ROZPOCET
| VV |  | "120 od +2,0 po +3,65 (0,1m nad podhled)"(3,65-2,0)*(3,3*2+1,48+1,51)-0,88*0,68+0,42*(0,88+0,68*2) |  | 16.166 | [12 empty] | VV | 2 | 2 | True | 0 | ROZPOCET
| VV |  | "odpočet plochy klenb.průvl. ve stěně"-(3,65-2,6)*0,52 |  | -0.546 | [12 empty] | VV | 2 | 2 | True | 0 | ROZPOCET
| VV |  | "boky klenb.průvlaku"1,05*1,48/2+1,05*1,51/2 |  | 1.57 | [12 empty] | VV | 2 | 2 | True | 0 | ROZPOCET
| VV |  | "nadpraží klenb.průvlaku"0,52*1,8 |  | 0.936 | [12 empty] | VV | 2 | 2 | True | 0 | ROZPOCET
| VV |  | Mezisoučet |  | 18.126 | [12 empty] | VV | 2 | 3 | True | 0 | ROZPOCET
| VV |  | "121 od +2,0 po +3,65 (0,1m nad podhled)"(3,65-2,0)*(3,3*2+3,21*2)-0,88*0,68+0,42*(0,88+0,68*2) |  | 21.825 | [12 empty] | VV | 2 | 2 | True | 0 | ROZPOCET
| VV |  | "odpočet plochy klenb.průvl. ve stěně"-(3,65-2,6)*0,52 |  | -0.546 | [12 empty] | VV | 2 | 2 | True | 0 | ROZPOCET
| VV |  | "boky klenb.průvlaku"(1,05*1,45/2)*2 |  | 1.523 | [12 empty] | VV | 2 | 2 | True | 0 | ROZPOCET
| VV |  | "nadpraží klenb.průvlaku"0,52*1,8 |  | 0.936 | [12 empty] | VV | 2 | 2 | True | 0 | ROZPOCET
| VV |  | Mezisoučet |  | 23.738 | [12 empty] | VV | 2 | 3 | True | 0 | ROZPOCET
| VV |  | "122 od -0,46 po sh sch.ramene (od +0,04 po +2,04= prům.+1,04), tg 2,0/4,25=0,47"(1,04+0,46)*(4,25)*2 |  | 12.75 | [12 empty] | VV | 2 | 2 | True | 0 | ROZPOCET
| VV |  | "122 od -0,46 po +2,04"(2,04+0,46)*(1,31)-0,83*2,02 |  | 1.598 | [12 empty] | VV | 2 | 2 | True | 0 | ROZPOCET
| VV |  | "122 od -0,46 po +0,04"(0,46+0,04)*(1,31) |  | 0.655 | [12 empty] | VV | 2 | 2 | True | 0 | ROZPOCET
| VV |  | Mezisoučet |  | 15.003 | [12 empty] | VV | 2 | 3 | True | 0 | ROZPOCET
| VV |  | "123 od -0,5 po prům.+1,21"(1,21+0,5)*(1,51) |  | 2.582 | [12 empty] | VV | 2 | 2 | True | 0 | ROZPOCET
| VV |  | "123 od +-0,0 po cca +2,71 (tg cca 1/2= 1,45/2,9)"(2,71)*(1,4)-1,0*2,02 |  | 1.774 | [12 empty] | VV | 2 | 2 | True | 0 | ROZPOCET
| VV |  | "123 pod valbou podesty od -0,5 po pk +1,16"(1,16+0,5)*(2,2*2) |  | 7.304 | [12 empty] | VV | 2 | 2 | True | 0 | ROZPOCET
| VV |  | "123 pod sch.ramenem od 0,5 po prům +1,99 (od +1,26 po +2,71)"(1,99+0,5)*(2,9*2) |  | 14.442 | [12 empty] | VV | 2 | 2 | True | 0 | ROZPOCET
| VV |  | "123 - odhad nika"0,45*(1,2+2,1*2) |  | 2.43 | [12 empty] | VV | 2 | 2 | True | 0 | ROZPOCET
| VV |  | Mezisoučet |  | 28.532 | [12 empty] | VV | 2 | 3 | True | 0 | ROZPOCET
| VV |  | "124 od +-0,0 po +2,02"2,02*1,5-1,08*2,02+0,4*(1,08+2,02*2) |  | 2.896 | [12 empty] | VV | 2 | 2 | True | 0 | ROZPOCET
| VV |  | "124 nad stupni"(2,02+0,155*1)*0,295+(2,02+0,155*2)*0,295+(2,02+0,155*3)*0,295+(2,02+0,155*4)*0,295+(2,02+0,155*5)*0,295 |  | 3.665 | [12 empty] | VV | 2 | 2 | True | 0 | ROZPOCET
| VV |  | "124 od -0,93 po +2,02"(2,02+0,93)*(24,94-1,5-1,475)-1,17*1,78*9+0,25*(1,17+1,78*2)*9-1,54*2,76 |  | 52.445 | [12 empty] | VV | 2 | 2 | True | 0 | ROZPOCET
| VV |  | "124 od -0,93 po +2,02"(2,02+0,93)*(5,3+20,31+0,95+4,6+4,42-2,55) |  | 97.439 | [12 empty] | VV | 2 | 2 | True | 0 | ROZPOCET
| VV |  | -1,15*1,78+0,2*(1,15+1,78*2)-1,7*2,02+0,37*(1,77+2,08*2)-2,15*2,5*2+0,45*(2,15+2,5*2)*2-2,09*2,5+0,45*(2,09+2,5*2) |  | -8.694 | [12 empty] | VV | 2 | 2 | True | 0 | ROZPOCET
| VV |  | "124 od +-0,0 po +2,02"2,02*(2,55)-1,45*2,02+0,47*(1,45+2,02*2) |  | 4.802 | [12 empty] | VV | 2 | 2 | True | 0 | ROZPOCET
| VV |  | Mezisoučet |  | 152.553 | [12 empty] | VV | 2 | 3 | True | 0 | ROZPOCET
| VV |  | "125 od -0,93 po +2,32"(2,32+0,93)*(6,11+2,21+3,3+1,49+5,433+0,21+2,17+0,15+1,84+3,52) |  | 85.907 | [12 empty] | VV | 2 | 2 | True | 0 | ROZPOCET
| VV |  | -1,7*2,02-1,2*1,8+0,2*(1,2+1,8*2)-1,43*2,18+0,25*(1,43+2,18*2) |  | -6.304 | [12 empty] | VV | 2 | 2 | True | 0 | ROZPOCET
| VV |  | Mezisoučet |  | 79.603 | [12 empty] | VV | 2 | 3 | True | 0 | ROZPOCET
| VV |  | "126 od -0,93 po +2,32"(2,32+0,93)*(3,53+8,25*2+3,42)-0,29*0,89*2 |  | 75.696 | [12 empty] | VV | 2 | 2 | True | 0 | ROZPOCET
| VV |  | -2,15*2,5*2-2,09*2,5+0,6*(0,97+2,05*2) |  | -12.933 | [12 empty] | VV | 2 | 2 | True | 0 | ROZPOCET
| VV |  | Mezisoučet |  | 62.763 | [12 empty] | VV | 2 | 3 | True | 0 | ROZPOCET
| VV |  | "129 od +1,5 po +2,7 (0,1m nad podhled)"(2,7-1,5)*(0,98*2+1,2*2+0,85*2+1,2*2)-0,8*(2,02-1,5)*3 |  | 8.904 | [12 empty] | VV | 2 | 2 | True | 0 | ROZPOCET
| VV |  | Mezisoučet |  | 8.904 | [12 empty] | VV | 2 | 3 | True | 0 | ROZPOCET
| VV | šos | Součet |  | 1728.41 | [12 empty] | VV | 2 | 4 | True | 1 | ROZPOCET
| D | 62soe | Sanační omítky vnější vč.otlučení stávající omítky |  |  |  | 0 |  |  |  |  | 0 |  | 4.3543 |  | 6.5956 | 1 | D | 1 |  |  |  | ROZPOCET | [11 empty] | 0
79 | K | 978řo | Zaříznutí hrany mezi ponechávanou a otloukanou fasádou vč.rozměření (brnkačka atd.) | m | 80.335 |  | 0 |  |  | základní |  | 0 | 0 | 0 | 0 | 0 | 4 | K | 2 |  |  |  | ROZPOCET | [5 empty] | 0 | 0 | 0 | 0 | 0 | 1 | 0 | 4 | -449193796
| VV |  | čv102,113 | [14 empty] | VV | 2 | 1 | True | 0 | ROZPOCET
| VV |  | "SOE1"5,0 |  | 5 | [12 empty] | VV | 2 | 2 | True | 0 | ROZPOCET
| VV |  | Mezisoučet |  | 5 | [12 empty] | VV | 2 | 3 | True | 0 | ROZPOCET
| VV |  | "SOE2"(19,68+1,1+0,56+0,42) |  | 21.76 | [12 empty] | VV | 2 | 2 | True | 0 | ROZPOCET
| VV |  | Mezisoučet |  | 21.76 | [12 empty] | VV | 2 | 3 | True | 0 | ROZPOCET
| VV |  | "SOE3"(1,33+0,12+16,94-1,75+0,69*2+0,925+5,29+1,73) |  | 25.965 | [12 empty] | VV | 2 | 2 | True | 0 | ROZPOCET
| VV |  | -0,6+0,05*2 |  | -0.5 | [12 empty] | VV | 2 | 2 | True | 0 | ROZPOCET
| VV |  | -1,17*5+0,2*2*5 |  | -3.85 | [12 empty] | VV | 2 | 2 | True | 0 | ROZPOCET
| VV |  | 0,2*(1+1+1) |  | 0.6 | [12 empty] | VV | 2 | 2 | True | 0 | ROZPOCET
| VV |  | Mezisoučet |  | 22.215 | [12 empty] | VV | 2 | 3 | True | 0 | ROZPOCET
| VV |  | "SOE4 (parapety odečteny - bude řezáno mezi parapety)"(18,06+12,62)-1,17*(6+5) |  | 17.81 | [12 empty] | VV | 2 | 2 | True | 0 | ROZPOCET
| VV |  | Mezisoučet |  | 17.81 | [12 empty] | VV | 2 | 3 | True | 0 | ROZPOCET
| VV |  | "SOE5"13,55 |  | 13.55 | [12 empty] | VV | 2 | 2 | True | 0 | ROZPOCET
| VV |  | Mezisoučet |  | 13.55 | [12 empty] | VV | 2 | 3 | True | 0 | ROZPOCET
| VV |  | Součet |  | 80.335 | [12 empty] | VV | 2 | 4 | True | 1 | ROZPOCET
80 | K | 978015391 | Otlučení vápenných nebo vápenocementových omítek vnějších ploch s vyškrabáním spar a s očištěním zdiva stupně členitosti 1 a 2, v rozsahu přes 80 do 100 % | m2 | 63.126 |  | 0 | CS ÚRS 2023 01 |  | základní |  | 0 | 0 | 0 | 0.059 | 3.7244 | 4 | K | 2 |  |  |  | ROZPOCET | [5 empty] | 0 | 0 | 0 | 0 | 0 | 1 | 0 | 4 | 1504551917
| Online PSC |  | https://podminky.urs.cz/item/CS_URS_2023_01/978015391 | [14 empty] | Online PSC | 2
| VV |  | čv102,113 | [14 empty] | VV | 2 | 1 | True | 0 | ROZPOCET
| VV |  | ze strany dvora a souseda | [14 empty] | VV | 2 | 1 | True | 0 | ROZPOCET
| VV |  | "SOE1"1,15*5,0 |  | 5.75 | [12 empty] | VV | 2 | 2 | True | 0 | ROZPOCET
| VV |  | Mezisoučet |  | 5.75 | [12 empty] | VV | 2 | 3 | True | 0 | ROZPOCET
| VV |  | "SOE2"1,08*(19,68+1,1+0,56+0,42) |  | 23.501 | [12 empty] | VV | 2 | 2 | True | 0 | ROZPOCET
| VV |  | Mezisoučet |  | 23.501 | [12 empty] | VV | 2 | 3 | True | 0 | ROZPOCET
| VV |  | "SOE5"2,5*13,55 |  | 33.875 | [12 empty] | VV | 2 | 2 | True | 0 | ROZPOCET
| VV |  | Mezisoučet |  | 33.875 | [12 empty] | VV | 2 | 3 | True | 0 | ROZPOCET
| VV |  | Součet |  | 63.126 | [12 empty] | VV | 2 | 4 | True | 1 | ROZPOCET
81 | K | 978036191 | Otlučení cementových omítek vnějších ploch s vyškrabáním spar zdiva a s očištěním povrchu, v rozsahu přes 80 do 100 % | m2 | 57.424 |  | 0 | CS ÚRS 2023 01 |  | základní |  | 0 | 0 | 0 | 0.05 | 2.8712 | 4 | K | 2 |  |  |  | ROZPOCET | [5 empty] | 0 | 0 | 0 | 0 | 0 | 1 | 0 | 4 | 1830234377
| Online PSC |  | https://podminky.urs.cz/item/CS_URS_2023_01/978036191 | [14 empty] | Online PSC | 2
| VV |  | čv102,113 | [14 empty] | VV | 2 | 1 | True | 0 | ROZPOCET
| VV |  | ze strany ulice břizolit | [14 empty] | VV | 2 | 1 | True | 0 | ROZPOCET
| VV |  | "SOE3"(0,7+0,8)*(1,33+0,12+16,94-1,75+0,69*2+0,925+5,29+1,73) |  | 38.948 | [12 empty] | VV | 2 | 2 | True | 0 | ROZPOCET
| VV |  | -0,6*0,8+0,05*(0,8*2) |  | -0.4 | [12 empty] | VV | 2 | 2 | True | 0 | ROZPOCET
| VV |  | -1,17*0,8*5+0,2*(0,8*2)*5 |  | -3.08 | [12 empty] | VV | 2 | 2 | True | 0 | ROZPOCET
| VV |  | 0,2*0,8*(1+1+1) |  | 0.48 | [12 empty] | VV | 2 | 2 | True | 0 | ROZPOCET
| VV |  | Mezisoučet |  | 35.948 | [12 empty] | VV | 2 | 3 | True | 0 | ROZPOCET
| VV |  | "SOE4"0,7*(18,06+12,62) |  | 21.476 | [12 empty] | VV | 2 | 2 | True | 0 | ROZPOCET
| VV |  | Mezisoučet |  | 21.476 | [12 empty] | VV | 2 | 3 | True | 0 | ROZPOCET
| VV |  | Součet |  | 57.424 | [12 empty] | VV | 2 | 4 | True | 1 | ROZPOCET
82 | K | 622131151 | Sanační postřik vnějších ploch nanášený ručně celoplošně stěn | m2 | 120.55 |  | 0 | CS ÚRS 2023 01 |  | základní |  | 0 | 0.009 | 1.0849 | 0 | 0 | 4 | K | 2 |  |  |  | ROZPOCET | [5 empty] | 0 | 0 | 0 | 0 | 0 | 1 | 0 | 4 | 1249864496
| Online PSC |  | https://podminky.urs.cz/item/CS_URS_2023_01/622131151 | [14 empty] | Online PSC | 2
83 | K | 622324411 | Omítka sanační vnějších ploch podkladní (vyrovnávací) tloušťky do 15 mm nanášená ručně stěn | m2 | 120.55 |  | 0 | CS ÚRS 2023 01 |  | základní |  | 0 | 0.01208 | 1.4562 | 0 | 0 | 4 | K | 2 |  |  |  | ROZPOCET | [5 empty] | 0 | 0 | 0 | 0 | 0 | 1 | 0 | 4 | 209608337
| Online PSC |  | https://podminky.urs.cz/item/CS_URS_2023_01/622324411 | [14 empty] | Online PSC | 2
84 | K | 622324491 | Omítka sanační vnějších ploch podkladní (vyrovnávací) tloušťky do 15 mm Příplatek k cenám podkladní sanační omítky nanášené ručně za každých dalších i započatých 5 mm tloušťky omítky přes 15 mm stěn | m2 | 120.55 |  | 0 | CS ÚRS 2023 01 |  | základní |  | 0 | 0.00604 | 0.72812 | 0 | 0 | 4 | K | 2 |  |  |  | ROZPOCET | [5 empty] | 0 | 0 | 0 | 0 | 0 | 1 | 0 | 4 | -1771002499
| Online PSC |  | https://podminky.urs.cz/item/CS_URS_2023_01/622324491 | [14 empty] | Online PSC | 2
85 | K | 62dsss | Difúzní sulfátostálá stěrka dvojnásobná (2x nátěr) - d,m | m2 | 120.55 |  | 0 |  |  | základní |  | 0 | 0 | 0 | 0 | 0 | 4 | K | 2 |  |  |  | ROZPOCET | [5 empty] | 0 | 0 | 0 | 0 | 0 | 1 | 0 | 4 | 1272886108
86 | K | 622131151 | Sanační postřik vnějších ploch nanášený ručně celoplošně stěn | m2 | 120.55 |  | 0 | CS ÚRS 2023 01 |  | základní |  | 0 | 0.009 | 1.0849 | 0 | 0 | 4 | K | 2 |  |  |  | ROZPOCET | [5 empty] | 0 | 0 | 0 | 0 | 0 | 1 | 0 | 4 | -1342773365
| Online PSC |  | https://podminky.urs.cz/item/CS_URS_2023_01/622131151 | [14 empty] | Online PSC | 2
87 | K | 62soti | Jednokomponentní hydrofobní tepelně izolační sanační omítka na bázi metakaolínu do tl.30mm - d,m | m2 | 120.55 |  | 0 |  |  | základní |  | 0 | 0 | 0 | 0 | 0 | 4 | K | 2 |  |  |  | ROZPOCET | [5 empty] | 0 | 0 | 0 | 0 | 0 | 1 | 0 | 4 | -1987081810
| VV |  | čv102,113 | [14 empty] | VV | 2 | 1 | True | 0 | ROZPOCET
| VV |  | "SOE1"1,15*5,0 |  | 5.75 | [12 empty] | VV | 2 | 2 | True | 0 | ROZPOCET
| VV |  | Mezisoučet |  | 5.75 | [12 empty] | VV | 2 | 3 | True | 0 | ROZPOCET
| VV |  | "SOE2"1,08*(19,68+1,1+0,56+0,42) |  | 23.501 | [12 empty] | VV | 2 | 2 | True | 0 | ROZPOCET
| VV |  | Mezisoučet |  | 23.501 | [12 empty] | VV | 2 | 3 | True | 0 | ROZPOCET
| VV |  | "SOE3"(0,7+0,8)*(1,33+0,12+16,94-1,75+0,69*2+0,925+5,29+1,73) |  | 38.948 | [12 empty] | VV | 2 | 2 | True | 0 | ROZPOCET
| VV |  | -0,6*0,8+0,05*(0,8*2) |  | -0.4 | [12 empty] | VV | 2 | 2 | True | 0 | ROZPOCET
| VV |  | -1,17*0,8*5+0,2*(0,8*2)*5 |  | -3.08 | [12 empty] | VV | 2 | 2 | True | 0 | ROZPOCET
| VV |  | 0,2*0,8*(1+1+1) |  | 0.48 | [12 empty] | VV | 2 | 2 | True | 0 | ROZPOCET
| VV |  | Mezisoučet |  | 35.948 | [12 empty] | VV | 2 | 3 | True | 0 | ROZPOCET
| VV |  | "SOE4"0,7*(18,06+12,62) |  | 21.476 | [12 empty] | VV | 2 | 2 | True | 0 | ROZPOCET
| VV |  | Mezisoučet |  | 21.476 | [12 empty] | VV | 2 | 3 | True | 0 | ROZPOCET
| VV |  | "SOE5"2,5*13,55 |  | 33.875 | [12 empty] | VV | 2 | 2 | True | 0 | ROZPOCET
| VV |  | Mezisoučet |  | 33.875 | [12 empty] | VV | 2 | 3 | True | 0 | ROZPOCET
| VV |  | Součet |  | 120.55 | [12 empty] | VV | 2 | 4 | True | 1 | ROZPOCET
88 | K | 62šo | Sjednocení struktury povrchu nové sanační omítky se stávajícím povrchem (oškrábání) | m2 | 120.55 |  | 0 |  |  | základní |  | 0 | 0 | 0 | 0 | 0 | 4 | K | 2 |  |  |  | ROZPOCET | [5 empty] | 0 | 0 | 0 | 0 | 0 | 1 | 0 | 4 | 948092001
89 | K | 62nat | Nátěr prodyšnou (Sd do 0,1m) hydrofobní silikátovou barvou - d,m (odstín dle stávající - pískově hnědo žlutý) | m2 | 120.55 |  | 0 |  |  | základní |  | 0 | 0 | 0 | 0 | 0 | 4 | K | 2 |  |  |  | ROZPOCET | [5 empty] | 0 | 0 | 0 | 0 | 0 | 1 | 0 | 4 | 1378716082
| D | 63 | Podlahy a podlahové konstrukce |  |  |  | 0 |  |  |  |  | 0 |  | 196.4524 |  | 0 | 1 | D | 1 |  |  |  | ROZPOCET | [11 empty] | 0
90 | K | 631312121 | Doplnění dosavadních mazanin prostým betonem s dodáním hmot, bez potěru, plochy jednotlivě přes 1 m2 do 4 m2 a tl. do 80 mm | m3 | 0.16 |  | 0 | CS ÚRS 2023 01 |  | základní |  | 0 | 2.301 | 0.36816 | 0 | 0 | 4 | K | 2 |  |  |  | ROZPOCET | [5 empty] | 0 | 0 | 0 | 0 | 0 | 1 | 0 | 4 | 623456264
| Online PSC |  | https://podminky.urs.cz/item/CS_URS_2023_01/631312121 | [14 empty] | Online PSC | 2
| VV |  | čv114 | [14 empty] | VV | 2 | 1 | True | 0 | ROZPOCET
| VV |  | skl.PS3 | [14 empty] | VV | 2 | 1 | True | 0 | ROZPOCET
| VV |  | "118 - od cca -0,015 po -0,095"2,0*0,08 |  | 0.16 | [12 empty] | VV | 2 | 2 | True | 0 | ROZPOCET
| VV |  | Mezisoučet |  | 0.16 | [12 empty] | VV | 2 | 3 | True | 0 | ROZPOCET
| VV |  | Součet |  | 0.16 | [12 empty] | VV | 2 | 4 | True | 1 | ROZPOCET
91 | K | 631312131 | Doplnění dosavadních mazanin prostým betonem s dodáním hmot, bez potěru, plochy jednotlivě přes 1 m2 do 4 m2 a tl. přes 80 mm | m3 | 0.53 |  | 0 | CS ÚRS 2023 01 |  | základní |  | 0 | 2.301 | 1.2195 | 0 | 0 | 4 | K | 2 |  |  |  | ROZPOCET | [5 empty] | 0 | 0 | 0 | 0 | 0 | 1 | 0 | 4 | -1267910063
| Online PSC |  | https://podminky.urs.cz/item/CS_URS_2023_01/631312131 | [14 empty] | Online PSC | 2
| VV |  | čv113-pozn.3 (C20/25 XC2) | [14 empty] | VV | 2 | 1 | True | 0 | ROZPOCET
| VV |  | "od stěn oddilatováno HI z MAP"0,5*5,0*0,132 |  | 0.33 | [12 empty] | VV | 2 | 2 | True | 0 | ROZPOCET
| VV |  | Mezisoučet |  | 0.33 | [12 empty] | VV | 2 | 3 | True | 0 | ROZPOCET
| VV |  | čv114 | [14 empty] | VV | 2 | 1 | True | 0 | ROZPOCET
| VV |  | skl.PS3 | [14 empty] | VV | 2 | 1 | True | 0 | ROZPOCET
| VV |  | "118 - od cca -0,095 po -0,195"2,0*0,1 |  | 0.2 | [12 empty] | VV | 2 | 2 | True | 0 | ROZPOCET
| VV |  | Mezisoučet |  | 0.2 | [12 empty] | VV | 2 | 3 | True | 0 | ROZPOCET
| VV |  | Součet |  | 0.53 | [12 empty] | VV | 2 | 4 | True | 1 | ROZPOCET
92 | K | 632481215 | Separační vrstva k oddělení podlahových vrstev z geotextilie | m2 | 429.496 |  | 0 | CS ÚRS 2023 01 |  | základní |  | 0 | 0.00033 | 0.14173 | 0 | 0 | 4 | K | 2 |  |  |  | ROZPOCET | [5 empty] | 0 | 0 | 0 | 0 | 0 | 1 | 0 | 4 | 1936906593
| Online PSC |  | https://podminky.urs.cz/item/CS_URS_2023_01/632481215 | [14 empty] | Online PSC | 2
| VV |  | geotext.min.200g/m2 na štěrk.vrstvu | [14 empty] | VV | 2 | 1 | True | 0 | ROZPOCET
| VV |  | čv111,102 | [14 empty] | VV | 2 | 1 | True | 0 | ROZPOCET
| VV |  | PS1 | [14 empty] | VV | 2 | 1 | True | 0 | ROZPOCET
| VV |  | 101 (+-0,0) - na -0,45 | [14 empty] | VV | 2 | 1 | True | 0 | ROZPOCET
| VV |  | (2,95*3,94-1,55*2,15+0,51*3,73) |  | 10.193 | [12 empty] | VV | 2 | 2 | True | 0 | ROZPOCET
| VV |  | (3,76*3,84+2,63*0,13+(1,62+0,4)*0,31+1,62*(0,83-0,31)) |  | 16.249 | [12 empty] | VV | 2 | 2 | True | 0 | ROZPOCET
| VV |  | 101 (-0,46) - na -0,91 | [14 empty] | VV | 2 | 1 | True | 0 | ROZPOCET
| VV |  | (1,97*2,84-0,36*0,16) |  | 5.537 | [12 empty] | VV | 2 | 2 | True | 0 | ROZPOCET
| VV |  | Mezisoučet |  | 31.979 | [12 empty] | VV | 2 | 3 | True | 0 | ROZPOCET
| VV |  | "106 (-0,46) - na -0,91"8,23 |  | 8.23 | [12 empty] | VV | 2 | 2 | True | 0 | ROZPOCET
| VV |  | "107 (-0,46) - na -0,91"7,24 |  | 7.24 | [12 empty] | VV | 2 | 2 | True | 0 | ROZPOCET
| VV |  | "114a,129 (+-0,0) - na -0,45"(47,29+2,3) |  | 49.59 | [12 empty] | VV | 2 | 2 | True | 0 | ROZPOCET
| VV |  | "114b (+-0,0) - na -0,45"7,87 |  | 7.87 | [12 empty] | VV | 2 | 2 | True | 0 | ROZPOCET
| VV |  | "115 (+-0,0) - na -0,45"33,01 |  | 33.01 | [12 empty] | VV | 2 | 2 | True | 0 | ROZPOCET
| VV |  | Mezisoučet |  | 105.94 | [12 empty] | VV | 2 | 3 | True | 0 | ROZPOCET
| VV |  | PS2 na -0,45 | [14 empty] | VV | 2 | 1 | True | 0 | ROZPOCET
| VV |  | "102"15,74 |  | 15.74 | [12 empty] | VV | 2 | 2 | True | 0 | ROZPOCET
| VV |  | "103"23,53 |  | 23.53 | [12 empty] | VV | 2 | 2 | True | 0 | ROZPOCET
| VV |  | Mezisoučet |  | 39.27 | [12 empty] | VV | 2 | 3 | True | 0 | ROZPOCET
| VV |  | PS3 na -0,45 | [14 empty] | VV | 2 | 1 | True | 0 | ROZPOCET
| VV |  | "104"6,34 |  | 6.34 | [12 empty] | VV | 2 | 2 | True | 0 | ROZPOCET
| VV |  | "105"10,96 |  | 10.96 | [12 empty] | VV | 2 | 2 | True | 0 | ROZPOCET
| VV |  | "120,121"(3,3*4,84+0,88*0,6) |  | 16.5 | [12 empty] | VV | 2 | 2 | True | 0 | ROZPOCET
| VV |  | Mezisoučet |  | 33.8 | [12 empty] | VV | 2 | 3 | True | 0 | ROZPOCET
| VV |  | PS5 na -0,45 | [14 empty] | VV | 2 | 1 | True | 0 | ROZPOCET
| VV |  | "116"21,02 |  | 21.02 | [12 empty] | VV | 2 | 2 | True | 0 | ROZPOCET
| VV |  | "117a"2,92 |  | 2.92 | [12 empty] | VV | 2 | 2 | True | 0 | ROZPOCET
| VV |  | "117b"15,01 |  | 15.01 | [12 empty] | VV | 2 | 2 | True | 0 | ROZPOCET
| VV |  | Mezisoučet |  | 38.95 | [12 empty] | VV | 2 | 3 | True | 0 | ROZPOCET
| VV |  | PS7 na -0,91 | [14 empty] | VV | 2 | 1 | True | 0 | ROZPOCET
| VV |  | "122"5,69 |  | 5.69 | [12 empty] | VV | 2 | 2 | True | 0 | ROZPOCET
| VV |  | Mezisoučet |  | 5.69 | [12 empty] | VV | 2 | 3 | True | 0 | ROZPOCET
| VV |  | PS8 na -0,87 | [14 empty] | VV | 2 | 1 | True | 0 | ROZPOCET
| VV |  | "123"(1,5*4,64) |  | 6.96 | [12 empty] | VV | 2 | 2 | True | 0 | ROZPOCET
| VV |  | Mezisoučet |  | 6.96 | [12 empty] | VV | 2 | 3 | True | 0 | ROZPOCET
| VV |  | PS10 na -1,38 | [14 empty] | VV | 2 | 1 | True | 0 | ROZPOCET
| VV |  | "125,126,127"(1,465*3,3+1,43*0,27+3,55*14,29-3,42*2,89) |  | 46.066 | [12 empty] | VV | 2 | 2 | True | 0 | ROZPOCET
| VV |  | Mezisoučet |  | 46.066 | [12 empty] | VV | 2 | 3 | True | 0 | ROZPOCET
| VV |  | PS10 na -1,38 | [14 empty] | VV | 2 | 1 | True | 0 | ROZPOCET
| VV |  | "128"(3,42*2,89) |  | 9.884 | [12 empty] | VV | 2 | 2 | True | 0 | ROZPOCET
| VV |  | Mezisoučet |  | 9.884 | [12 empty] | VV | 2 | 3 | True | 0 | ROZPOCET
| VV |  | PS4 na -0,45 | [14 empty] | VV | 2 | 1 | True | 0 | ROZPOCET
| VV |  | "109"(10,15*0,9*2+(7,19-0,9*2)*0,9*2+0,55*1,01+1,44*0,21/2) |  | 28.679 | [12 empty] | VV | 2 | 2 | True | 0 | ROZPOCET
| VV |  | "110"(0,9*0,58+0,57*7,0+0,33*4,78+(2,72-0,25-0,57)*0,9+0,33*1,57) |  | 8.318 | [12 empty] | VV | 2 | 2 | True | 0 | ROZPOCET
| VV |  | "111"(7,0*0,9+(8,36-0,25-0,9)*0,9+(8,25-0,25-0,9)*0,9+1,07*0,58+0,33*1,57*3) |  | 21.354 | [12 empty] | VV | 2 | 2 | True | 0 | ROZPOCET
| VV |  | "112"(10,14*0,9*2+(5,535-0,9*2)*0,9*2+0,3*1,57*4+1,02*0,16) |  | 27.022 | [12 empty] | VV | 2 | 2 | True | 0 | ROZPOCET
| VV |  | "113"(9,08*0,9+9,01*0,9+(5,535-0,9*2)*0,9*2+0,31*1,7*3+1,04*0,16+0,35*2,38) |  | 25.584 | [12 empty] | VV | 2 | 2 | True | 0 | ROZPOCET
| VV |  | Mezisoučet |  | 110.957 | [12 empty] | VV | 2 | 3 | True | 0 | ROZPOCET
| VV |  | Součet |  | 429.496 | [12 empty] | VV | 2 | 4 | True | 1 | ROZPOCET
93 | K | 631311124 | Mazanina z betonu prostého bez zvýšených nároků na prostředí tl. přes 80 do 120 mm tř. C 16/20 | m3 | 51.538 |  | 0 | CS ÚRS 2023 01 |  | základní |  | 0 | 2.301 | 118.59 | 0 | 0 | 4 | K | 2 |  |  |  | ROZPOCET | [5 empty] | 0 | 0 | 0 | 0 | 0 | 1 | 0 | 4 | 1211063580
| Online PSC |  | https://podminky.urs.cz/item/CS_URS_2023_01/631311124 | [14 empty] | Online PSC | 2
| VV |  | čv111,102 | [14 empty] | VV | 2 | 1 | True | 0 | ROZPOCET
| VV |  | podkladní beton tl.120mm | [14 empty] | VV | 2 | 1 | True | 0 | ROZPOCET
| VV |  | cena vč.případného pomoc.přibednění dle technol.postupu prací zhotovitele! | [14 empty] | VV | 2 | 1 | True | 0 | ROZPOCET
| VV |  | PS1 | [14 empty] | VV | 2 | 1 | True | 0 | ROZPOCET
| VV |  | 101 (+-0,0) - od -0,3 po -0,18 | [14 empty] | VV | 2 | 1 | True | 0 | ROZPOCET
| VV |  | (2,95*3,94-1,55*2,15+0,51*3,73)*0,12 |  | 1.223 | [12 empty] | VV | 2 | 2 | True | 0 | ROZPOCET
| VV |  | (3,76*3,84+2,63*0,13+(1,62+0,4)*0,31+1,62*(0,83-0,31))*0,12 |  | 1.95 | [12 empty] | VV | 2 | 2 | True | 0 | ROZPOCET
| VV |  | 101 (-0,46) - od -0,76 po -0,64 | [14 empty] | VV | 2 | 1 | True | 0 | ROZPOCET
| VV |  | (1,97*2,84-0,36*0,16)*0,12 |  | 0.664 | [12 empty] | VV | 2 | 2 | True | 0 | ROZPOCET
| VV |  | Mezisoučet |  | 3.837 | [12 empty] | VV | 2 | 3 | True | 0 | ROZPOCET
| VV |  | "106 (-0,46) - od -0,76 po -0,64"8,23*0,12 |  | 0.988 | [12 empty] | VV | 2 | 2 | True | 0 | ROZPOCET
| VV |  | "107 (-0,46) - od -0,76 po -0,64"7,24*0,12 |  | 0.869 | [12 empty] | VV | 2 | 2 | True | 0 | ROZPOCET
| VV |  | "114a,129 (+-0,0) - od -0,3 po -0,18"(47,29+2,3)*0,12 |  | 5.951 | [12 empty] | VV | 2 | 2 | True | 0 | ROZPOCET
| VV |  | "114b (+-0,0) - od -0,3 po -0,18"7,87*0,12 |  | 0.944 | [12 empty] | VV | 2 | 2 | True | 0 | ROZPOCET
| VV |  | "115 (+-0,0) - od -0,3 po -0,18"33,01*0,12 |  | 3.961 | [12 empty] | VV | 2 | 2 | True | 0 | ROZPOCET
| VV |  | Mezisoučet |  | 12.713 | [12 empty] | VV | 2 | 3 | True | 0 | ROZPOCET
| VV |  | PS2 od -0,3 po -0,18 | [14 empty] | VV | 2 | 1 | True | 0 | ROZPOCET
| VV |  | "102"15,74*0,12 |  | 1.889 | [12 empty] | VV | 2 | 2 | True | 0 | ROZPOCET
| VV |  | "103"23,53*0,12 |  | 2.824 | [12 empty] | VV | 2 | 2 | True | 0 | ROZPOCET
| VV |  | Mezisoučet |  | 4.713 | [12 empty] | VV | 2 | 3 | True | 0 | ROZPOCET
| VV |  | PS3 od -0,3 po -0,18 | [14 empty] | VV | 2 | 1 | True | 0 | ROZPOCET
| VV |  | "104"6,34*0,12 |  | 0.761 | [12 empty] | VV | 2 | 2 | True | 0 | ROZPOCET
| VV |  | "105"10,96*0,12 |  | 1.315 | [12 empty] | VV | 2 | 2 | True | 0 | ROZPOCET
| VV |  | "120,121"(3,3*4,84+0,88*0,6)*0,12 |  | 1.98 | [12 empty] | VV | 2 | 2 | True | 0 | ROZPOCET
| VV |  | Mezisoučet |  | 4.056 | [12 empty] | VV | 2 | 3 | True | 0 | ROZPOCET
| VV |  | PS5 od -0,3 po -0,18 | [14 empty] | VV | 2 | 1 | True | 0 | ROZPOCET
| VV |  | "116"21,02*0,12 |  | 2.522 | [12 empty] | VV | 2 | 2 | True | 0 | ROZPOCET
| VV |  | "117a"2,92*0,12 |  | 0.35 | [12 empty] | VV | 2 | 2 | True | 0 | ROZPOCET
| VV |  | "117b"15,01*0,12 |  | 1.801 | [12 empty] | VV | 2 | 2 | True | 0 | ROZPOCET
| VV |  | Mezisoučet |  | 4.673 | [12 empty] | VV | 2 | 3 | True | 0 | ROZPOCET
| VV |  | PS7 od -0,76 po -0,64 | [14 empty] | VV | 2 | 1 | True | 0 | ROZPOCET
| VV |  | "122"5,69*0,12 |  | 0.683 | [12 empty] | VV | 2 | 2 | True | 0 | ROZPOCET
| VV |  | Mezisoučet |  | 0.683 | [12 empty] | VV | 2 | 3 | True | 0 | ROZPOCET
| VV |  | PS8 od -0,72 po -0,6 (čv111-pozn.11) | [14 empty] | VV | 2 | 1 | True | 0 | ROZPOCET
| VV |  | "123"(1,5*4,64)*0,12 |  | 0.835 | [12 empty] | VV | 2 | 2 | True | 0 | ROZPOCET
| VV |  | Mezisoučet |  | 0.835 | [12 empty] | VV | 2 | 3 | True | 0 | ROZPOCET
| VV |  | PS10 od -1,23 po -1,11 | [14 empty] | VV | 2 | 1 | True | 0 | ROZPOCET
| VV |  | "125,126,127"(1,465*3,3+1,43*0,27+3,55*14,29-3,42*2,89)*0,12 |  | 5.528 | [12 empty] | VV | 2 | 2 | True | 0 | ROZPOCET
| VV |  | Mezisoučet |  | 5.528 | [12 empty] | VV | 2 | 3 | True | 0 | ROZPOCET
| VV |  | PS10 od -1,23 po -1,11 | [14 empty] | VV | 2 | 1 | True | 0 | ROZPOCET
| VV |  | "128"(3,42*2,89)*0,12 |  | 1.186 | [12 empty] | VV | 2 | 2 | True | 0 | ROZPOCET
| VV |  | Mezisoučet |  | 1.186 | [12 empty] | VV | 2 | 3 | True | 0 | ROZPOCET
| VV |  | PS4 od -0,3 po -0,18 | [14 empty] | VV | 2 | 1 | True | 0 | ROZPOCET
| VV |  | "109"(10,15*0,9*2+(7,19-0,9*2)*0,9*2+0,55*1,01+1,44*0,21/2)*0,12 |  | 3.441 | [12 empty] | VV | 2 | 2 | True | 0 | ROZPOCET
| VV |  | "110"(0,9*0,58+0,57*7,0+0,33*4,78+(2,72-0,25-0,57)*0,9+0,33*1,57)*0,12 |  | 0.998 | [12 empty] | VV | 2 | 2 | True | 0 | ROZPOCET
| VV |  | "111"(7,0*0,9+(8,36-0,25-0,9)*0,9+(8,25-0,25-0,9)*0,9+1,07*0,58+0,33*1,57*3)*0,12 |  | 2.562 | [12 empty] | VV | 2 | 2 | True | 0 | ROZPOCET
| VV |  | "112"(10,14*0,9*2+(5,535-0,9*2)*0,9*2+0,3*1,57*4+1,02*0,16)*0,12 |  | 3.243 | [12 empty] | VV | 2 | 2 | True | 0 | ROZPOCET
| VV |  | "113"(9,08*0,9+9,01*0,9+(5,535-0,9*2)*0,9*2+0,31*1,7*3+1,04*0,16+0,35*2,38)*0,12 |  | 3.07 | [12 empty] | VV | 2 | 2 | True | 0 | ROZPOCET
| VV |  | Mezisoučet |  | 13.314 | [12 empty] | VV | 2 | 3 | True | 0 | ROZPOCET
| VV |  | Součet |  | 51.538 | [12 empty] | VV | 2 | 4 | True | 1 | ROZPOCET
94 | K | 631319173 | Příplatek k cenám mazanin za stržení povrchu spodní vrstvy mazaniny latí před vložením výztuže nebo pletiva pro tl. obou vrstev mazaniny přes 80 do 120 mm | m3 | 51.538 |  | 0 | CS ÚRS 2023 01 |  | základní |  | 0 | 0 | 0 | 0 | 0 | 4 | K | 2 |  |  |  | ROZPOCET | [5 empty] | 0 | 0 | 0 | 0 | 0 | 1 | 0 | 4 | -1659081237
| Online PSC |  | https://podminky.urs.cz/item/CS_URS_2023_01/631319173 | [14 empty] | Online PSC | 2
95 | K | 63fab | Zhotovení fabionu pr.50mm na přechodu na obvodovou zeď | m | 455.167 |  | 0 |  |  | základní |  | 0 | 0 | 0 | 0 | 0 | 4 | K | 2 |  |  |  | ROZPOCET | [5 empty] | 0 | 0 | 0 | 0 | 0 | 1 | 0 | 4 | 532751528
| VV |  | čv102,111 | [14 empty] | VV | 2 | 1 | True | 0 | ROZPOCET
| VV |  | "101 na -0,18"0,83+0,51+0,1+2,93-0,9+3,94+1,55*2+2,97-1,0+0,115*2+0,51+1,167+0,13+2,63-1,0+2,1-1,0+0,78+1,64+0,5*2 |  | 20.667 | [12 empty] | VV | 2 | 2 | True | 0 | ROZPOCET
| VV |  | "101 na -0,64"2,84+1,61-1,0+0,16+0,36+2,71+1,61 |  | 8.29 | [12 empty] | VV | 2 | 2 | True | 0 | ROZPOCET
| VV |  | "102 na -0,18"2,63*2+5,52*2+0,63*2-1,0 |  | 16.56 | [12 empty] | VV | 2 | 2 | True | 0 | ROZPOCET
| VV |  | "103 na -0,18"4,11-1,0+0,55*2+4,18+5,28*2+0,29*6 |  | 20.69 | [12 empty] | VV | 2 | 2 | True | 0 | ROZPOCET
| VV |  | "104 na -0,18"3,0*2+1,92*2-0,9*2+0,54*2 |  | 9.12 | [12 empty] | VV | 2 | 2 | True | 0 | ROZPOCET
| VV |  | "105 na -0,18"3,0*2+3,8*2-0,9 |  | 12.7 | [12 empty] | VV | 2 | 2 | True | 0 | ROZPOCET
| VV |  | "106 na -0,64"3,75+3,74+2,27+0,26+1,91+0,07*2+0,33*2-1,0*2-0,83 |  | 9.9 | [12 empty] | VV | 2 | 2 | True | 0 | ROZPOCET
| VV |  | "107 na -0,64"3,76+0,04*2+0,26*2-1,0+1,53+0,15*2-0,9+3,55-0,9+2,16+0,07*2-1,42 |  | 7.82 | [12 empty] | VV | 2 | 2 | True | 0 | ROZPOCET
| VV |  | "109 na -0,18"7,2*2+10,15*2-1,0+0,55+0,29*8+0,21 |  | 36.78 | [12 empty] | VV | 2 | 2 | True | 0 | ROZPOCET
| VV |  | "110 na -0,18"0,58*2+7,0+0,33*2+2,72-0,25+0,33*2 |  | 11.95 | [12 empty] | VV | 2 | 2 | True | 0 | ROZPOCET
| VV |  | "111 na -0,18"8,25-0,25+0,33*6+7,0+8,36-0,25-1,0+0,58*2 |  | 25.25 | [12 empty] | VV | 2 | 2 | True | 0 | ROZPOCET
| VV |  | "112 na -0,18"10,14*2+5,53*2-1,0+0,16*2+0,3*8 |  | 33.06 | [12 empty] | VV | 2 | 2 | True | 0 | ROZPOCET
| VV |  | "113 na -0,18"9,08+9,01+5,535*2-1,0+0,16*2+0,31*6+0,35*2 |  | 31.04 | [12 empty] | VV | 2 | 2 | True | 0 | ROZPOCET
| VV |  | "114a na -0,18"6,19+0,33*2+1,7-1,45+2,08-1,0+0,47+0,3*2+2,825+0,3+2,2+1,58+2,17+0,35+2,08+1,47-1,15+0,66*2+4,26+0,52+1,65+1,3+1,98+6,72-1,0*3+0,55*4*3 |  | 42.425 | [12 empty] | VV | 2 | 2 | True | 0 | ROZPOCET
| VV |  | "114b na -0,18"1,8+1,745+4,02*2-0,9*2-1,0-1,115 |  | 7.67 | [12 empty] | VV | 2 | 2 | True | 0 | ROZPOCET
| VV |  | "115 na -0,18"21,25-1,0*2+11,72+0,16+9,51-0,9 |  | 39.74 | [12 empty] | VV | 2 | 2 | True | 0 | ROZPOCET
| VV |  | "116 na -0,18"2,71*2+6,85*2+0,64*2+0,51*2-1,0 |  | 20.42 | [12 empty] | VV | 2 | 2 | True | 0 | ROZPOCET
| VV |  | "117a na -0,18"1,15*2+1,95+1,9-1,0*2+0,58*2-0,8 |  | 4.51 | [12 empty] | VV | 2 | 2 | True | 0 | ROZPOCET
| VV |  | "117b na -0,18"5,0+2,67+0,3*2+1,15+3,77+0,32*2+2,76+0,15-1,0 |  | 15.74 | [12 empty] | VV | 2 | 2 | True | 0 | ROZPOCET
| VV |  | "120,121 na -0,18"3,3*2+4,84*2-0,9+0,6*2 |  | 16.58 | [12 empty] | VV | 2 | 2 | True | 0 | ROZPOCET
| VV |  | "122 na -0,64"1,31*2+4,25*2-0,83 |  | 10.29 | [12 empty] | VV | 2 | 2 | True | 0 | ROZPOCET
| VV |  | "123 na -0,6"4,64*2+1,5*2 |  | 12.28 | [12 empty] | VV | 2 | 2 | True | 0 | ROZPOCET
| VV |  | "125,126,127,128"1,465-1,43+0,27*2+3,3*2+2,21+14,29*2+3,42+0,15*2 |  | 41.685 | [12 empty] | VV | 2 | 2 | True | 0 | ROZPOCET
| VV |  | Mezisoučet |  | 455.167 | [12 empty] | VV | 2 | 3 | True | 0 | ROZPOCET
| VV |  | Součet |  | 455.167 | [12 empty] | VV | 2 | 4 | True | 1 | ROZPOCET
96 | K | 63pn | Zhotovení pozvolného náběhu pro napojení stávající HI na ponechané podlaze dle det.čv111 | m | 103.74 |  | 0 |  |  | základní |  | 0 | 0 | 0 | 0 | 0 | 4 | K | 2 |  |  |  | ROZPOCET | [5 empty] | 0 | 0 | 0 | 0 | 0 | 1 | 0 | 4 | 1067703382
| VV |  | čv102,111 | [14 empty] | VV | 2 | 1 | True | 0 | ROZPOCET
| VV |  | "109 na -0,18"(7,2-0,9*2)*2+(10,15-0,9*2)*2 |  | 27.5 | [12 empty] | VV | 2 | 2 | True | 0 | ROZPOCET
| VV |  | "110 na -0,18"(0,9-0,57)+7,0+(2,72-0,25-0,57) |  | 9.23 | [12 empty] | VV | 2 | 2 | True | 0 | ROZPOCET
| VV |  | "111 na -0,18"7,0+(8,36-0,25-0,9)+(8,25-0,25-0,9) |  | 21.31 | [12 empty] | VV | 2 | 2 | True | 0 | ROZPOCET
| VV |  | "112 na -0,18"(10,14-0,9*2)*2+(5,53-1,0*2)*2 |  | 23.74 | [12 empty] | VV | 2 | 2 | True | 0 | ROZPOCET
| VV |  | "113 na -0,18"(9,08-0,9*2)+(9,01-0,9*2)+(5,535-0,9*2)*2 |  | 21.96 | [12 empty] | VV | 2 | 2 | True | 0 | ROZPOCET
| VV |  | Mezisoučet |  | 103.74 | [12 empty] | VV | 2 | 3 | True | 0 | ROZPOCET
| VV |  | Součet |  | 103.74 | [12 empty] | VV | 2 | 4 | True | 1 | ROZPOCET
97 | K | 63ztm | Zaslepení otvorů tvárnic merit sv.v.cca 140mm z důvodu zamezení zatečení betonu - dle zvyklostí zhotovitele | m | 64.41 |  | 0 |  |  | základní |  | 0 | 0 | 0 | 0 | 0 | 4 | K | 2 |  |  |  | ROZPOCET | [5 empty] | 0 | 0 | 0 | 0 | 0 | 1 | 0 | 4 | 1016218198
| VV |  | čv102,111 | [14 empty] | VV | 2 | 1 | True | 0 | ROZPOCET
| VV |  | "109 na -0,18"(10,15-0,9*2)*2 |  | 16.7 | [12 empty] | VV | 2 | 2 | True | 0 | ROZPOCET
| VV |  | "110 na -0,18"(0,9-0,57)+(2,72-0,25-0,57) |  | 2.23 | [12 empty] | VV | 2 | 2 | True | 0 | ROZPOCET
| VV |  | "111 na -0,18"(8,36-0,25-0,9)+(8,25-0,25-0,9) |  | 14.31 | [12 empty] | VV | 2 | 2 | True | 0 | ROZPOCET
| VV |  | "112 na -0,18"(10,14-0,9*2)*2 |  | 16.68 | [12 empty] | VV | 2 | 2 | True | 0 | ROZPOCET
| VV |  | "113 na -0,18"(9,08-0,9*2)+(9,01-0,9*2) |  | 14.49 | [12 empty] | VV | 2 | 2 | True | 0 | ROZPOCET
| VV |  | Mezisoučet |  | 64.41 | [12 empty] | VV | 2 | 3 | True | 0 | ROZPOCET
| VV |  | Součet |  | 64.41 | [12 empty] | VV | 2 | 4 | True | 1 | ROZPOCET
98 | K | 631311115 | Mazanina z betonu prostého bez zvýšených nároků na prostředí tl. přes 50 do 80 mm tř. C 20/25 | m3 | 30.204 |  | 0 | CS ÚRS 2023 01 |  | základní |  | 0 | 2.5019 | 75.5665 | 0 | 0 | 4 | K | 2 |  |  |  | ROZPOCET | [5 empty] | 0 | 0 | 0 | 0 | 0 | 1 | 0 | 4 | 621257929
| Online PSC |  | https://podminky.urs.cz/item/CS_URS_2023_01/631311115 | [14 empty] | Online PSC | 2
| VV |  | "skl.PN1"pn1*0,065 |  | 16.487 | [12 empty] | VV | 2 | 2 | True | 0 | ROZPOCET
| VV |  | "skl.PN2"pn2*0,072 |  | 4.341 | [12 empty] | VV | 2 | 2 | True | 0 | ROZPOCET
| VV |  | "skl.PN3 obvod"pn3o*0,072 |  | 8.889 | [12 empty] | VV | 2 | 2 | True | 0 | ROZPOCET
| VV |  | "skl.PN5"pn5*0,07 |  | 0.487 | [12 empty] | VV | 2 | 2 | True | 0 | ROZPOCET
| VV |  | Součet |  | 30.204 | [12 empty] | VV | 2 | 4 | True | 1 | ROZPOCET
99 | K | 631319171 | Příplatek k cenám mazanin za stržení povrchu spodní vrstvy mazaniny latí před vložením výztuže nebo pletiva pro tl. obou vrstev mazaniny přes 50 do 80 mm | m3 | 30.204 |  | 0 | CS ÚRS 2023 01 |  | základní |  | 0 | 0 | 0 | 0 | 0 | 4 | K | 2 |  |  |  | ROZPOCET | [5 empty] | 0 | 0 | 0 | 0 | 0 | 1 | 0 | 4 | 469780041
| Online PSC |  | https://podminky.urs.cz/item/CS_URS_2023_01/631319171 | [14 empty] | Online PSC | 2
100 | K | 632481111 | Vložka do cementového potěru nebo mazaniny z rabicového pletiva černého | m2 | 873.853 |  | 0 | CS ÚRS 2023 01 |  | základní |  | 0 | 0.00057 | 0.4981 | 0 | 0 | 4 | K | 2 |  |  |  | ROZPOCET | [5 empty] | 0 | 0 | 0 | 0 | 0 | 1 | 0 | 4 | -1997814684
| Online PSC |  | https://podminky.urs.cz/item/CS_URS_2023_01/632481111 | [14 empty] | Online PSC | 2
| VV |  | položka pro síť ze skelných vláken 40/40 do bet.mazaniny (nebude rabicko)!!! | [14 empty] | VV | 2 | 1 | True | 0 | ROZPOCET
| VV |  | v ceně je i ztratné | [14 empty] | VV | 2 | 1 | True | 0 | ROZPOCET
| VV |  | čv111,102 | [14 empty] | VV | 2 | 1 | True | 0 | ROZPOCET
| VV |  | PS1 | [14 empty] | VV | 2 | 1 | True | 0 | ROZPOCET
| VV |  | 101 (+-0,0) - na -0,45 | [14 empty] | VV | 2 | 1 | True | 0 | ROZPOCET
| VV |  | (2,95*3,94-1,55*2,15+0,51*3,73) |  | 10.193 | [12 empty] | VV | 2 | 2 | True | 0 | ROZPOCET
| VV |  | (3,76*3,84+2,63*0,13+(1,62+0,4)*0,31+1,62*(0,83-0,31)) |  | 16.249 | [12 empty] | VV | 2 | 2 | True | 0 | ROZPOCET
| VV |  | 101 (-0,46) - na -0,91 | [14 empty] | VV | 2 | 1 | True | 0 | ROZPOCET
| VV |  | (1,97*2,84-0,36*0,16) |  | 5.537 | [12 empty] | VV | 2 | 2 | True | 0 | ROZPOCET
| VV |  | Mezisoučet |  | 31.979 | [12 empty] | VV | 2 | 3 | True | 0 | ROZPOCET
| VV |  | "106 (-0,46) - na -0,91"8,23 |  | 8.23 | [12 empty] | VV | 2 | 2 | True | 0 | ROZPOCET
| VV |  | "107 (-0,46) - na -0,91"7,24 |  | 7.24 | [12 empty] | VV | 2 | 2 | True | 0 | ROZPOCET
| VV |  | "114a,129 (+-0,0) - na -0,45"(47,29+2,3) |  | 49.59 | [12 empty] | VV | 2 | 2 | True | 0 | ROZPOCET
| VV |  | "114b (+-0,0) - na -0,45"7,87 |  | 7.87 | [12 empty] | VV | 2 | 2 | True | 0 | ROZPOCET
| VV |  | "115 (+-0,0) - na -0,45"33,01 |  | 33.01 | [12 empty] | VV | 2 | 2 | True | 0 | ROZPOCET
| VV |  | Mezisoučet |  | 105.94 | [12 empty] | VV | 2 | 3 | True | 0 | ROZPOCET
| VV |  | PS2 na -0,45 | [14 empty] | VV | 2 | 1 | True | 0 | ROZPOCET
| VV |  | "102"15,74 |  | 15.74 | [12 empty] | VV | 2 | 2 | True | 0 | ROZPOCET
| VV |  | "103"23,53 |  | 23.53 | [12 empty] | VV | 2 | 2 | True | 0 | ROZPOCET
| VV |  | Mezisoučet |  | 39.27 | [12 empty] | VV | 2 | 3 | True | 0 | ROZPOCET
| VV |  | PS3 na -0,45 | [14 empty] | VV | 2 | 1 | True | 0 | ROZPOCET
| VV |  | "104"6,34 |  | 6.34 | [12 empty] | VV | 2 | 2 | True | 0 | ROZPOCET
| VV |  | "105"10,96 |  | 10.96 | [12 empty] | VV | 2 | 2 | True | 0 | ROZPOCET
| VV |  | "120,121"(3,3*4,84+0,88*0,6) |  | 16.5 | [12 empty] | VV | 2 | 2 | True | 0 | ROZPOCET
| VV |  | Mezisoučet |  | 33.8 | [12 empty] | VV | 2 | 3 | True | 0 | ROZPOCET
| VV |  | PS5 na -0,45 | [14 empty] | VV | 2 | 1 | True | 0 | ROZPOCET
| VV |  | "116"21,02 |  | 21.02 | [12 empty] | VV | 2 | 2 | True | 0 | ROZPOCET
| VV |  | "117a"2,92 |  | 2.92 | [12 empty] | VV | 2 | 2 | True | 0 | ROZPOCET
| VV |  | "117b"15,01 |  | 15.01 | [12 empty] | VV | 2 | 2 | True | 0 | ROZPOCET
| VV |  | Mezisoučet |  | 38.95 | [12 empty] | VV | 2 | 3 | True | 0 | ROZPOCET
| VV |  | PS7 na -0,91 | [14 empty] | VV | 2 | 1 | True | 0 | ROZPOCET
| VV |  | "122"5,69 |  | 5.69 | [12 empty] | VV | 2 | 2 | True | 0 | ROZPOCET
| VV |  | Mezisoučet |  | 5.69 | [12 empty] | VV | 2 | 3 | True | 0 | ROZPOCET
| VV |  | PS8 na -0,87 | [14 empty] | VV | 2 | 1 | True | 0 | ROZPOCET
| VV |  | "123"(1,5*4,64) |  | 6.96 | [12 empty] | VV | 2 | 2 | True | 0 | ROZPOCET
| VV |  | Mezisoučet |  | 6.96 | [12 empty] | VV | 2 | 3 | True | 0 | ROZPOCET
| VV |  | PS10 na -1,38 | [14 empty] | VV | 2 | 1 | True | 0 | ROZPOCET
| VV |  | "125,126,127"(1,465*3,3+1,43*0,27+3,55*14,29-3,42*2,89) |  | 46.066 | [12 empty] | VV | 2 | 2 | True | 0 | ROZPOCET
| VV |  | Mezisoučet |  | 46.066 | [12 empty] | VV | 2 | 3 | True | 0 | ROZPOCET
| VV |  | PS10 na -1,38 | [14 empty] | VV | 2 | 1 | True | 0 | ROZPOCET
| VV |  | "128"(3,42*2,89) |  | 9.884 | [12 empty] | VV | 2 | 2 | True | 0 | ROZPOCET
| VV |  | Mezisoučet |  | 9.884 | [12 empty] | VV | 2 | 3 | True | 0 | ROZPOCET
| VV |  | PS4 na -0,45 | [14 empty] | VV | 2 | 1 | True | 0 | ROZPOCET
| VV |  | "109"(10,15*0,9*2+(7,19-0,9*2)*0,9*2+0,55*1,01+1,44*0,21/2) |  | 28.679 | [12 empty] | VV | 2 | 2 | True | 0 | ROZPOCET
| VV |  | "110"(0,9*0,58+0,57*7,0+0,33*4,78+(2,72-0,25-0,57)*0,9+0,33*1,57) |  | 8.318 | [12 empty] | VV | 2 | 2 | True | 0 | ROZPOCET
| VV |  | "111"(7,0*0,9+(8,36-0,25-0,9)*0,9+(8,25-0,25-0,9)*0,9+1,07*0,58+0,33*1,57*3) |  | 21.354 | [12 empty] | VV | 2 | 2 | True | 0 | ROZPOCET
| VV |  | "112"(10,14*0,9*2+(5,535-0,9*2)*0,9*2+0,3*1,57*4+1,02*0,16) |  | 27.022 | [12 empty] | VV | 2 | 2 | True | 0 | ROZPOCET
| VV |  | "113"(9,08*0,9+9,01*0,9+(5,535-0,9*2)*0,9*2+0,31*1,7*3+1,04*0,16+0,35*2,38) |  | 25.584 | [12 empty] | VV | 2 | 2 | True | 0 | ROZPOCET
| VV |  | Mezisoučet |  | 110.957 | [12 empty] | VV | 2 | 3 | True | 0 | ROZPOCET
| VV |  | PODLAHOVÁ MAZANINA | [14 empty] | VV | 2 | 1 | True | 0 | ROZPOCET
| VV |  | "skl.PN1"pn1 |  | 253.65 | [12 empty] | VV | 2 | 2 | True | 0 | ROZPOCET
| VV |  | "skl.PN2"pn2 |  | 60.29 | [12 empty] | VV | 2 | 2 | True | 0 | ROZPOCET
| VV |  | "skl.PN3 obvod"pn3o |  | 123.457 | [12 empty] | VV | 2 | 2 | True | 0 | ROZPOCET
| VV |  | "skl.PN5"pn5 |  | 6.96 | [12 empty] | VV | 2 | 2 | True | 0 | ROZPOCET
| VV |  | Mezisoučet |  | 444.357 | [12 empty] | VV | 2 | 3 | True | 0 | ROZPOCET
| VV |  | Součet |  | 873.853 | [12 empty] | VV | 2 | 4 | True | 1 | ROZPOCET
101 | K | 634112113 | Obvodová dilatace mezi stěnou a mazaninou nebo potěrem podlahovým páskem z pěnového PE tl. do 10 mm, výšky 80 mm | m | 531.44 |  | 0 | CS ÚRS 2023 01 |  | základní |  | 0 | 2e-05 | 0.010629 | 0 | 0 | 4 | K | 2 |  |  |  | ROZPOCET | [5 empty] | 0 | 0 | 0 | 0 | 0 | 1 | 0 | 4 | -490402477
| Online PSC |  | https://podminky.urs.cz/item/CS_URS_2023_01/634112113 | [14 empty] | Online PSC | 2
| VV |  | čv114 | [14 empty] | VV | 2 | 1 | True | 0 | ROZPOCET
| VV |  | "101 na -0,46"1,97+2,84*2 |  | 7.65 | [12 empty] | VV | 2 | 2 | True | 0 | ROZPOCET
| VV |  | "101 na +-0,0"0,83+0,51+0,1+2,93+3,94+2,97+0,115*2+0,51+1,167+0,13+2,63+2,1+0,78-0,31+1,64+0,5+0,5 |  | 21.157 | [12 empty] | VV | 2 | 2 | True | 0 | ROZPOCET
| VV |  | "102"2,63*2+5,18*2+0,63*2+0,33*2 |  | 17.54 | [12 empty] | VV | 2 | 2 | True | 0 | ROZPOCET
| VV |  | "103"4,11+4,18+5,28*2+0,5*2+0,29*6 |  | 21.59 | [12 empty] | VV | 2 | 2 | True | 0 | ROZPOCET
| VV |  | "104"3,0*2+1,92*2+0,49*2 |  | 10.82 | [12 empty] | VV | 2 | 2 | True | 0 | ROZPOCET
| VV |  | "105"3,0*2+(3,85-0,16)*2+0,06*2 |  | 13.5 | [12 empty] | VV | 2 | 2 | True | 0 | ROZPOCET
| VV |  | "106"3,74+3,75+1,91+2,01+0,33*2+0,26*2 |  | 12.59 | [12 empty] | VV | 2 | 2 | True | 0 | ROZPOCET
| VV |  | "107"3,76+3,55+2,16+1,53+0,04*2+0,07*2+0,15*2+0,26*2 |  | 12.04 | [12 empty] | VV | 2 | 2 | True | 0 | ROZPOCET
| VV |  | "109"10,15*2+7,2*2+0,21+0,5*2+0,29*8 |  | 38.23 | [12 empty] | VV | 2 | 2 | True | 0 | ROZPOCET
| VV |  | "110"2,73-0,15+2,72-0,15+7,0+0,53*2+0,33*2+0,33*2 |  | 14.53 | [12 empty] | VV | 2 | 2 | True | 0 | ROZPOCET
| VV |  | "111"8,36-0,15+8,25-0,15+7,0+0,53*2+0,33*6 |  | 26.35 | [12 empty] | VV | 2 | 2 | True | 0 | ROZPOCET
| VV |  | "112"10,14*2+5,535*2+0,11*2+0,3*8 |  | 33.97 | [12 empty] | VV | 2 | 2 | True | 0 | ROZPOCET
| VV |  | "113"9,08+9,01+5,535*2+0,11*2+0,35*2+0,31*6 |  | 31.94 | [12 empty] | VV | 2 | 2 | True | 0 | ROZPOCET
| VV |  | "114a"6,19+0,33*2+1,7+2,08+0,47+0,3*2+2,825+0,3+2,2+2,17+0,35+2,08+1,47+0,66*2+4,26+0,52+1,65+1,98+1,3+6,72 |  | 40.845 | [12 empty] | VV | 2 | 2 | True | 0 | ROZPOCET
| VV |  | "114b"1,8+1,745+4,02*2 |  | 11.585 | [12 empty] | VV | 2 | 2 | True | 0 | ROZPOCET
| VV |  | "115"21,25+11,72+0,16+9,51 |  | 42.64 | [12 empty] | VV | 2 | 2 | True | 0 | ROZPOCET
| VV |  | "116"2,71*2+6,85*2+0,64*2+0,51*2 |  | 21.42 | [12 empty] | VV | 2 | 2 | True | 0 | ROZPOCET
| VV |  | "117a"1,95+1,15*2+1,9+0,58*2 |  | 7.31 | [12 empty] | VV | 2 | 2 | True | 0 | ROZPOCET
| VV |  | "117b"2,76+0,15+3,77+0,32*2+1,15+2,67+(2,16-0,43)*2+0,3*2+5,0 |  | 20.2 | [12 empty] | VV | 2 | 2 | True | 0 | ROZPOCET
| VV |  | "118"2,6+0,8*2 |  | 4.2 | [12 empty] | VV | 2 | 2 | True | 0 | ROZPOCET
| VV |  | "120"3,3*2+1,48+1,51+0,55*2 |  | 10.69 | [12 empty] | VV | 2 | 2 | True | 0 | ROZPOCET
| VV |  | "121"3,3*2+3,21*2 |  | 13.02 | [12 empty] | VV | 2 | 2 | True | 0 | ROZPOCET
| VV |  | "122"1,19*2+4,25*2 |  | 10.88 | [12 empty] | VV | 2 | 2 | True | 0 | ROZPOCET
| VV |  | "123"4,64*2+1,5*2 |  | 12.28 | [12 empty] | VV | 2 | 2 | True | 0 | ROZPOCET
| VV |  | "124"5,0+8,5 |  | 13.5 | [12 empty] | VV | 2 | 2 | True | 0 | ROZPOCET
| VV |  | "125"3,52+6,11+2,21+3,3+1,49+0,25*2+5,433+0,21+2,17+0,15+1,84 |  | 26.933 | [12 empty] | VV | 2 | 2 | True | 0 | ROZPOCET
| VV |  | "126"3,42+3,53+(8,25-0,29)*2+0,45*6 |  | 25.57 | [12 empty] | VV | 2 | 2 | True | 0 | ROZPOCET
| VV |  | "129"0,98*2+1,2*2+0,85*2+1,2*2 |  | 8.46 | [12 empty] | VV | 2 | 2 | True | 0 | ROZPOCET
| VV |  | Mezisoučet |  | 531.44 | [12 empty] | VV | 2 | 3 | True | 0 | ROZPOCET
| VV |  | Součet |  | 531.44 | [12 empty] | VV | 2 | 4 | True | 1 | ROZPOCET
102 | K | 632481213 | Separační vrstva k oddělení podlahových vrstev z polyetylénové fólie | m2 | 444.357 |  | 0 | CS ÚRS 2023 01 |  | základní |  | 0 | 0.00013 | 0.057766 | 0 | 0 | 4 | K | 2 |  |  |  | ROZPOCET | [5 empty] | 0 | 0 | 0 | 0 | 0 | 1 | 0 | 4 | 1002459170
| Online PSC |  | https://podminky.urs.cz/item/CS_URS_2023_01/632481213 | [14 empty] | Online PSC | 2
| VV |  | "skl.PN1"pn1 |  | 253.65 | [12 empty] | VV | 2 | 2 | True | 0 | ROZPOCET
| VV |  | "skl.PN2"pn2 |  | 60.29 | [12 empty] | VV | 2 | 2 | True | 0 | ROZPOCET
| VV |  | "skl.PN3 obvod (uvažováno na celou š.betonáže 1,0m)"pn3o |  | 123.457 | [12 empty] | VV | 2 | 2 | True | 0 | ROZPOCET
| VV |  | "skl.PN5"pn5 |  | 6.96 | [12 empty] | VV | 2 | 2 | True | 0 | ROZPOCET
| VV |  | Mezisoučet |  | 444.357 | [12 empty] | VV | 2 | 3 | True | 0 | ROZPOCET
| VV |  | Součet |  | 444.357 | [12 empty] | VV | 2 | 4 | True | 1 | ROZPOCET
| D | 64 | Osazování výplní otvorů |  |  |  | 0 |  |  |  |  | 0 |  | 2.2362 |  | 0 | 1 | D | 1 |  |  |  | ROZPOCET | [11 empty] | 0
103 | K | 642945111 | Osazování ocelových zárubní protipožárních nebo protiplynových dveří do vynechaného otvoru, s obetonováním, dveří jednokřídlových do 2,5 m2 | kus | 4 |  | 0 | CS ÚRS 2023 01 |  | základní |  | 0 | 0.4417 | 1.7668 | 0 | 0 | 4 | K | 2 |  |  |  | ROZPOCET | [5 empty] | 0 | 0 | 0 | 0 | 0 | 1 | 0 | 4 | -1251206412
| Online PSC |  | https://podminky.urs.cz/item/CS_URS_2023_01/642945111 | [14 empty] | Online PSC | 2
104 | M | 64t1 | T1 - ocel.zárubeň 900/1970mm, tl.150mm, EI30 - dodávka dle popisu ve výpisu výrobků vč.konečné povrch.úpravy | kus | 2 |  | 0 |  |  | základní |  | 0 | 0 | 0 | 0 | 0 | 8 | M | 2 |  |  |  | ROZPOCET | [5 empty] | 0 | 0 | 0 | 0 | 0 | 1 | 0 | 4 | -317978741
105 | M | 64t2 | T2 - ocel.zárubeň 900/1970mm, tl.150mm, EI30 - dodávka dle popisu ve výpisu výrobků vč.konečné povrch.úpravy | kus | 2 |  | 0 |  |  | základní |  | 0 | 0 | 0 | 0 | 0 | 8 | M | 2 |  |  |  | ROZPOCET | [5 empty] | 0 | 0 | 0 | 0 | 0 | 1 | 0 | 4 | 1099583465
106 | K | 642944121 | Osazení ocelových dveřních zárubní lisovaných nebo z úhelníků dodatečně s vybetonováním prahu, plochy do 2,5 m2 | kus | 10 |  | 0 | CS ÚRS 2023 01 |  | základní |  | 0 | 0.04684 | 0.4684 | 0 | 0 | 4 | K | 2 |  |  |  | ROZPOCET | [5 empty] | 0 | 0 | 0 | 0 | 0 | 1 | 0 | 4 | 1864337445
| Online PSC |  | https://podminky.urs.cz/item/CS_URS_2023_01/642944121 | [14 empty] | Online PSC | 2
| P |  | Poznámka k položce: položka pro zazdění nových zárubní po původních vybouraných | [14 empty] | P | 2
107 | M | 64t3 | T3 - ocel.zárubeň 800/1970mm, tl.150mm - dodávka dle popisu ve výpisu výrobků vč.konečné povrch.úpravy | kus | 1 |  | 0 |  |  | základní |  | 0 | 0 | 0 | 0 | 0 | 8 | M | 2 |  |  |  | ROZPOCET | [5 empty] | 0 | 0 | 0 | 0 | 0 | 1 | 0 | 4 | -1384889842
108 | M | 64t4 | T4 - ocel.zárubeň 800/1970mm, tl.150mm - dodávka dle popisu ve výpisu výrobků vč.konečné povrch.úpravy | kus | 2 |  | 0 |  |  | základní |  | 0 | 0 | 0 | 0 | 0 | 8 | M | 2 |  |  |  | ROZPOCET | [5 empty] | 0 | 0 | 0 | 0 | 0 | 1 | 0 | 4 | 1158716563
109 | M | 64t5 | T5 - ocel.zárubeň 900/1970mm, tl.100mm - dodávka dle popisu ve výpisu výrobků vč.konečné povrch.úpravy | kus | 1 |  | 0 |  |  | základní |  | 0 | 0 | 0 | 0 | 0 | 8 | M | 2 |  |  |  | ROZPOCET | [5 empty] | 0 | 0 | 0 | 0 | 0 | 1 | 0 | 4 | 1441582860
110 | M | 64t6 | T6 - ocel.zárubeň 900/1970mm, tl.150mm - dodávka dle popisu ve výpisu výrobků vč.konečné povrch.úpravy | kus | 3 |  | 0 |  |  | základní |  | 0 | 0 | 0 | 0 | 0 | 8 | M | 2 |  |  |  | ROZPOCET | [5 empty] | 0 | 0 | 0 | 0 | 0 | 1 | 0 | 4 | 656454767
111 | M | 64t7 | T7 - ocel.zárubeň 800/1970mm, tl.150mm - dodávka dle popisu ve výpisu výrobků vč.konečné povrch.úpravy | kus | 1 |  | 0 |  |  | základní |  | 0 | 0 | 0 | 0 | 0 | 8 | M | 2 |  |  |  | ROZPOCET | [5 empty] | 0 | 0 | 0 | 0 | 0 | 1 | 0 | 4 | -1151802998
112 | M | 64t8 | T8 - ocel.zárubeň 900/1970mm, tl.100mm - dodávka dle popisu ve výpisu výrobků vč.konečné povrch.úpravy | kus | 2 |  | 0 |  |  | základní |  | 0 | 0 | 0 | 0 | 0 | 8 | M | 2 |  |  |  | ROZPOCET | [5 empty] | 0 | 0 | 0 | 0 | 0 | 1 | 0 | 4 | 1768362844
113 | K | 642942611 | Osazování zárubní nebo rámů kovových dveřních lisovaných nebo z úhelníků bez dveřních křídel na montážní pěnu, plochy otvoru do 2,5 m2 | kus | 2 |  | 0 | CS ÚRS 2023 01 |  | základní |  | 0 | 0.00048 | 0.00096 | 0 | 0 | 4 | K | 2 |  |  |  | ROZPOCET | [5 empty] | 0 | 0 | 0 | 0 | 0 | 1 | 0 | 4 | 83930553
| Online PSC |  | https://podminky.urs.cz/item/CS_URS_2023_01/642942611 | [14 empty] | Online PSC | 2
114 | M | 64t9 | T9 - ocel.zárubeň 800/1970mm, tl.100mm - dodávka dle popisu ve výpisu výrobků vč.konečné povrch.úpravy | kus | 1 |  | 0 |  |  | základní |  | 0 | 0 | 0 | 0 | 0 | 8 | M | 2 |  |  |  | ROZPOCET | [5 empty] | 0 | 0 | 0 | 0 | 0 | 1 | 0 | 4 | 960547157
115 | M | 64t11 | T11 - ocel.zárubeň 800/1970mm, tl.100mm - dodávka dle popisu ve výpisu výrobků vč.konečné povrch.úpravy | kus | 1 |  | 0 |  |  | základní |  | 0 | 0 | 0 | 0 | 0 | 8 | M | 2 |  |  |  | ROZPOCET | [5 empty] | 0 | 0 | 0 | 0 | 0 | 1 | 0 | 4 | -632541748
| D | 94 | Lešení a stavební výtahy |  |  |  | 0 |  |  |  |  | 0 |  | 0.093066 |  | 0 | 1 | D | 1 |  |  |  | ROZPOCET | [11 empty] | 0
116 | K | 949101111 | Lešení pomocné pracovní pro objekty pozemních staveb pro zatížení do 150 kg/m2, o výšce lešeňové podlahy do 1,9 m | m2 | 715.896 |  | 0 | CS ÚRS 2023 01 |  | základní |  | 0 | 0.00013 | 0.093066 | 0 | 0 | 4 | K | 2 |  |  |  | ROZPOCET | [5 empty] | 0 | 0 | 0 | 0 | 0 | 1 | 0 | 4 | 1335152605
| Online PSC |  | https://podminky.urs.cz/item/CS_URS_2023_01/949101111 | [14 empty] | Online PSC | 2
| VV |  | ocenit náklady zhotovitele na pomocné lešení dle jeho technol.postupu prací bez ohledu na výměru položky | [14 empty] | VV | 2 | 1 | True | 0 | ROZPOCET
| VV |  | výměra je vztažena k podlahové ploše dotčených místností | [14 empty] | VV | 2 | 1 | True | 0 | ROZPOCET
| VV |  | pn1+pn4 |  | 383.006 | [12 empty] | VV | 2 | 2 | True | 0 | ROZPOCET
| VV |  | pn2+pn3o+pn3s |  | 328.53 | [12 empty] | VV | 2 | 2 | True | 0 | ROZPOCET
| VV |  | "108"4,36 |  | 4.36 | [12 empty] | VV | 2 | 2 | True | 0 | ROZPOCET
| VV |  | Součet |  | 715.896 | [12 empty] | VV | 2 | 4 | True | 1 | ROZPOCET
| D | 95 | Různé dokončovací konstrukce a práce pozemních staveb |  |  |  | 0 |  |  |  |  | 0 |  | 0.31256 |  | 0 | 1 | D | 1 |  |  |  | ROZPOCET | [11 empty] | 0
117 | K | 952901111 | Vyčištění budov nebo objektů před předáním do užívání budov bytové nebo občanské výstavby, světlé výšky podlaží do 4 m | m2 | 715.896 |  | 0 | CS ÚRS 2023 01 |  | základní |  | 0 | 4e-05 | 0.028636 | 0 | 0 | 4 | K | 2 |  |  |  | ROZPOCET | [5 empty] | 0 | 0 | 0 | 0 | 0 | 1 | 0 | 4 | 44790653
| Online PSC |  | https://podminky.urs.cz/item/CS_URS_2023_01/952901111 | [14 empty] | Online PSC | 2
| VV |  | předkolaudační úklid | [14 empty] | VV | 2 | 1 | True | 0 | ROZPOCET
| VV |  | v ceně zohledněte případnou výšku nad 4,0m | [14 empty] | VV | 2 | 1 | True | 0 | ROZPOCET
| VV |  | pn1+pn4 |  | 383.006 | [12 empty] | VV | 2 | 2 | True | 0 | ROZPOCET
| VV |  | pn2+pn3o+pn3s |  | 328.53 | [12 empty] | VV | 2 | 2 | True | 0 | ROZPOCET
| VV |  | "108"4,36 |  | 4.36 | [12 empty] | VV | 2 | 2 | True | 0 | ROZPOCET
| VV |  | Součet |  | 715.896 | [12 empty] | VV | 2 | 4 | True | 1 | ROZPOCET
118 | K | 95št | Školní tabule trojlistá výsuvná na pylonech (2,0/1,0m) - dmtž, uložení | kus | 3 |  | 0 |  |  | základní |  | 0 | 0 | 0 | 0 | 0 | 4 | K | 2 |  |  |  | ROZPOCET | [5 empty] | 0 | 0 | 0 | 0 | 0 | 1 | 0 | 4 | 1737003904
| VV |  | "čv102-pozn.2"3 |  | 3 | [12 empty] | VV | 2 | 2 | True | 1 | ROZPOCET
119 | K | 95štr | Školní tabule trojlistá výsuvná na pylonech (2,0/1,0m) - repase dle popisu čv114-pozn.2 (očištění a promazází posuvu, obnova černého nátěru tabulí) a zpětná mtž | kus | 3 |  | 0 |  |  | základní |  | 0 | 0 | 0 | 0 | 0 | 4 | K | 2 |  |  |  | ROZPOCET | [5 empty] | 0 | 0 | 0 | 0 | 0 | 1 | 0 | 4 | -620578707
| VV |  | "čv114-pozn.2"3 |  | 3 | [12 empty] | VV | 2 | 2 | True | 1 | ROZPOCET
120 | K | 95php | Přenosný hasicí přístroj vč.držáku - dmtž, uložení a zpět.mtž | kus | 4 |  | 0 |  |  | základní |  | 0 | 0 | 0 | 0 | 0 | 4 | K | 2 |  |  |  | ROZPOCET | [5 empty] | 0 | 0 | 0 | 0 | 0 | 1 | 0 | 4 | 1341954632
| VV |  | "čv102,114-pozn.4"3 |  | 3 | [12 empty] | VV | 2 | 2 | True | 0 | ROZPOCET
| VV |  | "čv102,114-pozn.4.1"1 |  | 1 | [12 empty] | VV | 2 | 2 | True | 0 | ROZPOCET
| VV |  | Součet |  | 4 | [12 empty] | VV | 2 | 4 | True | 1 | ROZPOCET
121 | K | 95odz | Ocelová demontovatelná zástěna (cca 30+60kg) vč.vrchního profilu U80 dl.3,5m - dmtž, uložení a zpět.mtž | kus | 1 |  | 0 |  |  | základní |  | 0 | 0 | 0 | 0 | 0 | 4 | K | 2 |  |  |  | ROZPOCET | [5 empty] | 0 | 0 | 0 | 0 | 0 | 1 | 0 | 4 | -979710253
| VV |  | "čv102-pozn.17"1 |  | 1 | [12 empty] | VV | 2 | 2 | True | 1 | ROZPOCET
122 | K | 95rolet | Stávající látková roleta cca 1170/2600mm - dmtž, uložení a zpět.mtž | kus | 2 |  | 0 |  |  | základní |  | 0 | 0 | 0 | 0 | 0 | 4 | K | 2 |  |  |  | ROZPOCET | [5 empty] | 0 | 0 | 0 | 0 | 0 | 1 | 0 | 4 | 1801533769
| VV |  | "čv102-pozn.29, čv114-pozn.25"2 |  | 2 | [12 empty] | VV | 2 | 2 | True | 1 | ROZPOCET
123 | K | 389381001 | Dobetonování prefabrikovaných konstrukcí | m3 | 0.105 |  | 0 | CS ÚRS 2023 01 |  | základní |  | 0 | 2.6447 | 0.27769 | 0 | 0 | 4 | K | 2 |  |  |  | ROZPOCET | [5 empty] | 0 | 0 | 0 | 0 | 0 | 1 | 0 | 4 | -142371675
| Online PSC |  | https://podminky.urs.cz/item/CS_URS_2023_01/389381001 | [14 empty] | Online PSC | 2
| VV |  | položka pro dobetonování stropu šachty po jejím ubourání a obetonování nového poklopu | [14 empty] | VV | 2 | 1 | True | 0 | ROZPOCET
| VV |  | čv114-pozn.30 | [14 empty] | VV | 2 | 1 | True | 0 | ROZPOCET
| VV |  | (1,05*0,9-0,6*0,6)*0,18 |  | 0.105 | [12 empty] | VV | 2 | 2 | True | 1 | ROZPOCET
124 | K | 389361001 | Doplňující výztuž prefabrikovaných konstrukcí pro každý druh a stavební díl z betonářské oceli | t | 0.006 |  | 0 | CS ÚRS 2023 01 |  | základní |  | 0 | 1.0384 | 0.0062304 | 0 | 0 | 4 | K | 2 |  |  |  | ROZPOCET | [5 empty] | 0 | 0 | 0 | 0 | 0 | 1 | 0 | 4 | -1393832693
| Online PSC |  | https://podminky.urs.cz/item/CS_URS_2023_01/389361001 | [14 empty] | Online PSC | 2
| VV |  | položka pro vyztužení dobetonování stropu šachty po jejím ubourání a obetonování nového poklopu | [14 empty] | VV | 2 | 1 | True | 0 | ROZPOCET
| VV |  | čv114-pozn.30 | [14 empty] | VV | 2 | 1 | True | 0 | ROZPOCET
| VV |  | (1,05*0,9-0,6*0,6)*7,9*1,2*0,001 |  | 0.006 | [12 empty] | VV | 2 | 2 | True | 1 | ROZPOCET
125 | K | 95o2 | O2 - čistící zona (interiérový čistící koberec zátěžový) 1100/1750mm - d,m dle popisu ve výpisu výrobků | kus | 1 |  | 0 |  |  | základní |  | 0 | 0 | 0 | 0 | 0 | 4 | K | 2 |  |  |  | ROZPOCET | [5 empty] | 0 | 0 | 0 | 0 | 0 | 1 | 0 | 4 | 2145645728
| VV |  | "101"1 |  | 1 | [12 empty] | VV | 2 | 2 | True | 1 | ROZPOCET
126 | K | 95o3 | O3 - AL poklop s rámem pro zadláždění s těsněním,otv.600/600mm - d,m dle popisu ve výpisu výrobků | kus | 1 |  | 0 |  |  | základní |  | 0 | 0 | 0 | 0 | 0 | 4 | K | 2 |  |  |  | ROZPOCET | [5 empty] | 0 | 0 | 0 | 0 | 0 | 1 | 0 | 4 | -1549635491
| VV |  | "čv114-pozn.30"1 |  | 1 | [12 empty] | VV | 2 | 2 | True | 1 | ROZPOCET
127 | K | 95o11 | O11 - pisoárová dělící stěna keramická 700/410/100mm - d,m dle popisu ve výpisu výrobků vč.kotvení | kus | 2 |  | 0 |  |  | základní |  | 0 | 0 | 0 | 0 | 0 | 4 | K | 2 |  |  |  | ROZPOCET | [5 empty] | 0 | 0 | 0 | 0 | 0 | 1 | 0 | 4 | 1850880610
128 | K | 95o12 | O12 - zrcadlo s fazetou 600/900mm na ker.obklad - d,m dle popisu ve výpisu výrobků | kus | 8 |  | 0 |  |  | základní |  | 0 | 0 | 0 | 0 | 0 | 4 | K | 2 |  |  |  | ROZPOCET | [5 empty] | 0 | 0 | 0 | 0 | 0 | 1 | 0 | 4 | 1671027440
129 | K | 95o1314 | O13,14 - piktogram plastový k nalepení na dveře (wc muži, wc ženy) - d,m dle popisu ve výpisu výrobků | kus | 2 |  | 0 |  |  | základní |  | 0 | 0 | 0 | 0 | 0 | 4 | K | 2 |  |  |  | ROZPOCET | [5 empty] | 0 | 0 | 0 | 0 | 0 | 1 | 0 | 4 | -1262639040
| D | 96 | Bourání konstrukcí |  |  |  | 0 |  |  |  |  | 0 |  | 0.03728 |  | 28.8127 | 1 | D | 1 |  |  |  | ROZPOCET | [11 empty] | 0
130 | K | 962031132 | Bourání příček z cihel, tvárnic nebo příčkovek z cihel pálených, plných nebo dutých na maltu vápennou nebo vápenocementovou, tl. do 100 mm | m2 | 51.278 |  | 0 | CS ÚRS 2023 01 |  | základní |  | 0 | 0 | 0 | 0.131 | 6.7174 | 4 | K | 2 |  |  |  | ROZPOCET | [5 empty] | 0 | 0 | 0 | 0 | 0 | 1 | 0 | 4 | 1549380978
| Online PSC |  | https://podminky.urs.cz/item/CS_URS_2023_01/962031132 | [14 empty] | Online PSC | 2
| VV |  | čv102 | [14 empty] | VV | 2 | 1 | True | 0 | ROZPOCET
| VV |  | "104 - obezdívka"(3,8+0,095)*(0,17+0,1) |  | 1.052 | [12 empty] | VV | 2 | 2 | True | 0 | ROZPOCET
| VV |  | "105 - v.cca 2030mm"(2,03+0,095)*(3,8+1,51*3)-0,7*2,02*4 |  | 12.045 | [12 empty] | VV | 2 | 2 | True | 0 | ROZPOCET
| VV |  | "129"(2,77+0,015)*(1,98+1,2+0,5)-0,8*2,02 |  | 8.633 | [12 empty] | VV | 2 | 2 | True | 0 | ROZPOCET
| VV |  | "120 pod průvlakem"(2,6+1,0+0,095)*0,52 |  | 1.921 | [12 empty] | VV | 2 | 2 | True | 0 | ROZPOCET
| VV |  | "120 - vk 4,1 pk 3,95"(4,03+0,095)*(3,3-0,52)-0,7*2,02 |  | 10.054 | [12 empty] | VV | 2 | 2 | True | 0 | ROZPOCET
| VV |  | "121 - v.2,0m"(2,0+0,095)*(1,2*3+0,74+3,21*2-0,7*6) |  | 13.743 | [12 empty] | VV | 2 | 2 | True | 0 | ROZPOCET
| VV |  | "126"(3,25+0,1)*1,48-1,35*2,02+1,46*(2,1+0,1)-1,35*2,02+1,73*(2,12+0,1)-1,35*2,02 |  | 3.83 | [12 empty] | VV | 2 | 2 | True | 0 | ROZPOCET
| VV |  | Mezisoučet |  | 51.278 | [12 empty] | VV | 2 | 3 | True | 0 | ROZPOCET
| VV |  | Součet |  | 51.278 | [12 empty] | VV | 2 | 4 | True | 1 | ROZPOCET
131 | K | 962031133 | Bourání příček z cihel, tvárnic nebo příčkovek z cihel pálených, plných nebo dutých na maltu vápennou nebo vápenocementovou, tl. do 150 mm | m2 | 6.566 |  | 0 | CS ÚRS 2023 01 |  | základní |  | 0 | 0 | 0 | 0.261 | 1.7137 | 4 | K | 2 |  |  |  | ROZPOCET | [5 empty] | 0 | 0 | 0 | 0 | 0 | 1 | 0 | 4 | 1949966222
| Online PSC |  | https://podminky.urs.cz/item/CS_URS_2023_01/962031133 | [14 empty] | Online PSC | 2
| VV |  | čv102 | [14 empty] | VV | 2 | 1 | True | 0 | ROZPOCET
| VV |  | "128"(3,25+0,1)*(1,78+0,18) |  | 6.566 | [12 empty] | VV | 2 | 2 | True | 0 | ROZPOCET
| VV |  | Mezisoučet |  | 6.566 | [12 empty] | VV | 2 | 3 | True | 0 | ROZPOCET
| VV |  | Součet |  | 6.566 | [12 empty] | VV | 2 | 4 | True | 1 | ROZPOCET
132 | K | 962032231 | Bourání zdiva nadzákladového z cihel nebo tvárnic z cihel pálených nebo vápenopískových, na maltu vápennou nebo vápenocementovou, objemu přes 1 m3 | m3 | 3.505 |  | 0 | CS ÚRS 2023 01 |  | základní |  | 0 | 0 | 0 | 1.8 | 6.309 | 4 | K | 2 |  |  |  | ROZPOCET | [5 empty] | 0 | 0 | 0 | 0 | 0 | 1 | 0 | 4 | -628031552
| Online PSC |  | https://podminky.urs.cz/item/CS_URS_2023_01/962032231 | [14 empty] | Online PSC | 2
| VV |  | čv102 | [14 empty] | VV | 2 | 1 | True | 0 | ROZPOCET
| VV |  | "125"0,19*((3,25+0,1)*(3,52)-1,46*(2,1+0,1)) |  | 1.63 | [12 empty] | VV | 2 | 2 | True | 0 | ROZPOCET
| VV |  | "127"0,18*((3,25+0,1)*4,92-1,73*2,22-1,21*1,84) |  | 1.875 | [12 empty] | VV | 2 | 2 | True | 0 | ROZPOCET
| VV |  | Mezisoučet |  | 3.505 | [12 empty] | VV | 2 | 3 | True | 0 | ROZPOCET
| VV |  | Součet |  | 3.505 | [12 empty] | VV | 2 | 4 | True | 1 | ROZPOCET
133 | K | 962081131 | Bourání zdiva příček nebo vybourání otvorů ze skleněných tvárnic, tl. do 100 mm | m2 | 23.549 |  | 0 | CS ÚRS 2023 01 |  | základní |  | 0 | 0 | 0 | 0.055 | 1.2952 | 4 | K | 2 |  |  |  | ROZPOCET | [5 empty] | 0 | 0 | 0 | 0 | 0 | 1 | 0 | 4 | 264642758
| Online PSC |  | https://podminky.urs.cz/item/CS_URS_2023_01/962081131 | [14 empty] | Online PSC | 2
| VV |  | čv102 | [14 empty] | VV | 2 | 1 | True | 0 | ROZPOCET
| VV |  | "126"1,75*2,1+1,21*1,84 |  | 5.901 | [12 empty] | VV | 2 | 2 | True | 0 | ROZPOCET
| VV |  | Mezisoučet |  | 5.901 | [12 empty] | VV | 2 | 3 | True | 0 | ROZPOCET
| VV |  | čv102-pozn.34 | [14 empty] | VV | 2 | 1 | True | 0 | ROZPOCET
| VV |  | "112"1,53*1,92*3 |  | 8.813 | [12 empty] | VV | 2 | 2 | True | 0 | ROZPOCET
| VV |  | "113"1,55*1,9*3 |  | 8.835 | [12 empty] | VV | 2 | 2 | True | 0 | ROZPOCET
| VV |  | Mezisoučet |  | 17.648 | [12 empty] | VV | 2 | 3 | True | 0 | ROZPOCET
| VV |  | Součet |  | 23.549 | [12 empty] | VV | 2 | 4 | True | 1 | ROZPOCET
134 | K | 96sre | Stávající ocelový rozvaděč elektro 700/700mm - vysekání vč.likvidace | kus | 1 |  | 0 |  |  | základní |  | 0 | 0 | 0 | 0 | 0 | 4 | K | 2 |  |  |  | ROZPOCET | [5 empty] | 0 | 0 | 0 | 0 | 0 | 1 | 0 | 4 | -772994173
| VV |  | "čv102-pozn.5"1 |  | 1 | [12 empty] | VV | 2 | 2 | True | 1 | ROZPOCET
135 | K | 96skh | Stávající hydrantová skříň 500/500mm - vysekání vč.likvidace | kus | 2 |  | 0 |  |  | základní |  | 0 | 0 | 0 | 0 | 0 | 4 | K | 2 |  |  |  | ROZPOCET | [5 empty] | 0 | 0 | 0 | 0 | 0 | 1 | 0 | 4 | -513555688
| VV |  | "čv102-pozn.6"2 |  | 2 | [12 empty] | VV | 2 | 2 | True | 1 | ROZPOCET
136 | K | 968072455 | Vybourání kovových rámů oken s křídly, dveřních zárubní, vrat, stěn, ostění nebo obkladů dveřních zárubní, plochy do 2 m2 | m2 | 46.46 |  | 0 | CS ÚRS 2023 01 |  | základní |  | 0 | 0 | 0 | 0.076 | 3.531 | 4 | K | 2 |  |  |  | ROZPOCET | [5 empty] | 0 | 0 | 0 | 0 | 0 | 1 | 0 | 4 | -1325746859
| Online PSC |  | https://podminky.urs.cz/item/CS_URS_2023_01/968072455 | [14 empty] | Online PSC | 2
| VV |  | do výměry započítány všechny 1kř.zárubně (i pro dveře 90) | [14 empty] | VV | 2 | 1 | True | 0 | ROZPOCET
| VV |  | čv102-pozn.7 | [14 empty] | VV | 2 | 1 | True | 0 | ROZPOCET
| VV |  | 1,0*2,02*(4+1+5) |  | 20.2 | [12 empty] | VV | 2 | 2 | True | 0 | ROZPOCET
| VV |  | 0,9*2,02*(1+1+1+1+1) |  | 9.09 | [12 empty] | VV | 2 | 2 | True | 0 | ROZPOCET
| VV |  | Mezisoučet |  | 29.29 | [12 empty] | VV | 2 | 3 | True | 0 | ROZPOCET
| VV |  | v bouraných příčkách | [14 empty] | VV | 2 | 1 | True | 0 | ROZPOCET
| VV |  | 0,7*2,02*(4+7) |  | 15.554 | [12 empty] | VV | 2 | 2 | True | 0 | ROZPOCET
| VV |  | 0,8*2,02*(1) |  | 1.616 | [12 empty] | VV | 2 | 2 | True | 0 | ROZPOCET
| VV |  | Mezisoučet |  | 17.17 | [12 empty] | VV | 2 | 3 | True | 0 | ROZPOCET
| VV |  | Součet |  | 46.46 | [12 empty] | VV | 2 | 4 | True | 1 | ROZPOCET
137 | K | 968072456 | Vybourání kovových rámů oken s křídly, dveřních zárubní, vrat, stěn, ostění nebo obkladů dveřních zárubní, plochy přes 2 m2 | m2 | 8.181 |  | 0 | CS ÚRS 2023 01 |  | základní |  | 0 | 0 | 0 | 0.063 | 0.5154 | 4 | K | 2 |  |  |  | ROZPOCET | [5 empty] | 0 | 0 | 0 | 0 | 0 | 1 | 0 | 4 | -616945469
| Online PSC |  | https://podminky.urs.cz/item/CS_URS_2023_01/968072456 | [14 empty] | Online PSC | 2
| VV |  | čv102 | [14 empty] | VV | 2 | 1 | True | 0 | ROZPOCET
| VV |  | v bouraných příčkách | [14 empty] | VV | 2 | 1 | True | 0 | ROZPOCET
| VV |  | 1,35*2,02*3 |  | 8.181 | [12 empty] | VV | 2 | 2 | True | 0 | ROZPOCET
| VV |  | Součet |  | 8.181 | [12 empty] | VV | 2 | 4 | True | 1 | ROZPOCET
138 | K | 96dvl | Dveřní křídlo - přesun vč.likvidace | kus | 33 |  | 0 |  |  | základní |  | 0 | 0 | 0 | 0 | 0 | 4 | K | 2 |  |  |  | ROZPOCET | [5 empty] | 0 | 0 | 0 | 0 | 0 | 1 | 0 | 4 | -1576646784
| VV |  | čv102-pozn.7 | [14 empty] | VV | 2 | 1 | True | 0 | ROZPOCET
| VV |  | "90"(4+1+5) |  | 10 | [12 empty] | VV | 2 | 2 | True | 0 | ROZPOCET
| VV |  | "80"(1+1+1+1+1) |  | 5 | [12 empty] | VV | 2 | 2 | True | 0 | ROZPOCET
| VV |  | Mezisoučet |  | 15 | [12 empty] | VV | 2 | 3 | True | 0 | ROZPOCET
| VV |  | v bouraných příčkách | [14 empty] | VV | 2 | 1 | True | 0 | ROZPOCET
| VV |  | "60"(4+7) |  | 11 | [12 empty] | VV | 2 | 2 | True | 0 | ROZPOCET
| VV |  | "70"(1) |  | 1 | [12 empty] | VV | 2 | 2 | True | 0 | ROZPOCET
| VV |  | "125"2*3 |  | 6 | [12 empty] | VV | 2 | 2 | True | 0 | ROZPOCET
| VV |  | Mezisoučet |  | 18 | [12 empty] | VV | 2 | 3 | True | 0 | ROZPOCET
| VV |  | Součet |  | 33 | [12 empty] | VV | 2 | 4 | True | 1 | ROZPOCET
139 | K | 968062376 | Vybourání dřevěných rámů oken s křídly, dveřních zárubní, vrat, stěn, ostění nebo obkladů rámů oken s křídly zdvojených, plochy do 4 m2 | m2 | 2.018 |  | 0 | CS ÚRS 2023 01 |  | základní |  | 0 | 0 | 0 | 0.034 | 0.068612 | 4 | K | 2 |  |  |  | ROZPOCET | [5 empty] | 0 | 0 | 0 | 0 | 0 | 1 | 0 | 4 | 1890901323
| Online PSC |  | https://podminky.urs.cz/item/CS_URS_2023_01/968062376 | [14 empty] | Online PSC | 2
| VV |  | čv102 | [14 empty] | VV | 2 | 1 | True | 0 | ROZPOCET
| VV |  | "126"1,14*1,77 |  | 2.018 | [12 empty] | VV | 2 | 2 | True | 1 | ROZPOCET
140 | K | 96dtdld | DTD lamino deska v.200mm dl.5,5m - dmtž vč.likvidace | kus | 2 |  | 0 |  |  | základní |  | 0 | 0 | 0 | 0 | 0 | 4 | K | 2 |  |  |  | ROZPOCET | [5 empty] | 0 | 0 | 0 | 0 | 0 | 1 | 0 | 4 | -1347510929
| VV |  | čv102-pozn.8 | [14 empty] | VV | 2 | 1 | True | 0 | ROZPOCET
| VV |  | "112"1 |  | 1 | [12 empty] | VV | 2 | 2 | True | 0 | ROZPOCET
| VV |  | "113"1 |  | 1 | [12 empty] | VV | 2 | 2 | True | 0 | ROZPOCET
| VV |  | Součet |  | 2 | [12 empty] | VV | 2 | 4 | True | 1 | ROZPOCET
141 | K | 96dřvk | Větrací komínek dřevěný omítaný 250/250mm - vybourání vč.likvidace | m | 3.1 |  | 0 |  |  | základní |  | 0 | 0 | 0 | 0 | 0 | 4 | K | 2 |  |  |  | ROZPOCET | [5 empty] | 0 | 0 | 0 | 0 | 0 | 1 | 0 | 4 | -203501040
| VV |  | "čv102-pozn.13"1,47+1,63 |  | 3.1 | [12 empty] | VV | 2 | 2 | True | 1 | ROZPOCET
142 | K | 962086111 | Bourání zdiva příček nebo vybourání otvorů z plynosilikátu, siporexu a ostatních nepálených zdících materiálů o objemové hmotnosti do 500 kg/m3, tl. do 150 mm | m2 | 9.103 |  | 0 | CS ÚRS 2023 01 |  | základní |  | 0 | 0 | 0 | 0.113 | 1.0286 | 4 | K | 2 |  |  |  | ROZPOCET | [5 empty] | 0 | 0 | 0 | 0 | 0 | 1 | 0 | 4 | 1138547915
| Online PSC |  | https://podminky.urs.cz/item/CS_URS_2023_01/962086111 | [14 empty] | Online PSC | 2
| VV |  | čv102-pozn.16 | [14 empty] | VV | 2 | 1 | True | 0 | ROZPOCET
| VV |  | "129 - předpoklad založení na podlah.kci"2,77*(1,98+1,2*2)-0,8*2,02-0,7*2,02 |  | 9.103 | [12 empty] | VV | 2 | 2 | True | 0 | ROZPOCET
| VV |  | Součet |  | 9.103 | [12 empty] | VV | 2 | 4 | True | 1 | ROZPOCET
143 | K | 763131821 | Demontáž podhledu nebo samostatného požárního předělu ze sádrokartonových desek s nosnou konstrukcí dvouvrstvou z ocelových profilů, opláštění jednoduché | m2 | 2.196 |  | 0 | CS ÚRS 2023 01 |  | základní |  | 0 | 0 | 0 | 0.01721 | 0.037793 | 4 | K | 2 |  |  |  | ROZPOCET | [5 empty] | 0 | 0 | 0 | 0 | 0 | 1 | 0 | 4 | 1348934359
| Online PSC |  | https://podminky.urs.cz/item/CS_URS_2023_01/763131821 | [14 empty] | Online PSC | 2
| VV |  | čv102-pozn.16 | [14 empty] | VV | 2 | 1 | True | 0 | ROZPOCET
| VV |  | "129"1,2*0,98+1,2*0,85 |  | 2.196 | [12 empty] | VV | 2 | 2 | True | 0 | ROZPOCET
| VV |  | Součet |  | 2.196 | [12 empty] | VV | 2 | 4 | True | 1 | ROZPOCET
144 | K | 781473810 | Demontáž obkladů z dlaždic keramických lepených | m2 | 119.453 |  | 0 | CS ÚRS 2023 01 |  | základní |  | 0 | 0 | 0 | 0.0272 | 3.2491 | 4 | K | 2 |  |  |  | ROZPOCET | [5 empty] | 0 | 0 | 0 | 0 | 0 | 1 | 0 | 4 | 2006783813
| Online PSC |  | https://podminky.urs.cz/item/CS_URS_2023_01/781473810 | [14 empty] | Online PSC | 2
| VV |  | čv102-pozn.18 | [14 empty] | VV | 2 | 1 | True | 0 | ROZPOCET
| VV |  | "118"2,0*(0,5+2,6+1,0) |  | 8.2 | [12 empty] | VV | 2 | 2 | True | 0 | ROZPOCET
| VV |  | Mezisoučet |  | 8.2 | [12 empty] | VV | 2 | 3 | True | 0 | ROZPOCET
| VV |  | "102"1,4*(0,71+0,41+0,11) |  | 1.722 | [12 empty] | VV | 2 | 2 | True | 0 | ROZPOCET
| VV |  | "103"1,51*(1,55) |  | 2.341 | [12 empty] | VV | 2 | 2 | True | 0 | ROZPOCET
| VV |  | "104"2,03*(3,0*2+1,92*2-0,17-0,2-0,9*2+0,54*2)-1,17*(2,03-0,76)+0,51*(1,43+(2,03-0,76)*2) |  | 18.301 | [12 empty] | VV | 2 | 2 | True | 0 | ROZPOCET
| VV |  | "105"2,03*(3,0*2+3,8*2-0,1*5-0,9+0,1*2)-1,17*(2,03-0,76)+0,51*(1,43+(2,03-0,76)*2) |  | 25.711 | [12 empty] | VV | 2 | 2 | True | 0 | ROZPOCET
| VV |  | "109"1,53*(1,5) |  | 2.295 | [12 empty] | VV | 2 | 2 | True | 0 | ROZPOCET
| VV |  | "111"1,53*(1,22+0,8) |  | 3.091 | [12 empty] | VV | 2 | 2 | True | 0 | ROZPOCET
| VV |  | "112"1,53*(1,5+0,585) |  | 3.19 | [12 empty] | VV | 2 | 2 | True | 0 | ROZPOCET
| VV |  | "113"1,53*(0,97+1,5) |  | 3.779 | [12 empty] | VV | 2 | 2 | True | 0 | ROZPOCET
| VV |  | "116"1,55*(0,71+0,51) |  | 1.891 | [12 empty] | VV | 2 | 2 | True | 0 | ROZPOCET
| VV |  | "117c"1,53*(1,9-0,8+1,57+1,1+0,82+0,1+0,15+1,09+0,72+1,84)-0,16*1,22*2+0,16*1,1 |  | 12.775 | [12 empty] | VV | 2 | 2 | True | 0 | ROZPOCET
| VV |  | "120"2,0*(3,3+1,48+1,51-0,88+0,6*2) |  | 13.22 | [12 empty] | VV | 2 | 2 | True | 0 | ROZPOCET
| VV |  | "121"2,0*(3,3+3,21*2-0,1*6) |  | 18.24 | [12 empty] | VV | 2 | 2 | True | 0 | ROZPOCET
| VV |  | "129"1,55*(0,98+0,85+1,2) |  | 4.697 | [12 empty] | VV | 2 | 2 | True | 0 | ROZPOCET
| VV |  | Mezisoučet |  | 111.253 | [12 empty] | VV | 2 | 3 | True | 0 | ROZPOCET
| VV |  | Součet |  | 119.453 | [12 empty] | VV | 2 | 4 | True | 1 | ROZPOCET
145 | K | 781olt | Odsekání lepícího tmele keram.obkladu na jádro vč.likvidace odpadu | m2 | 119.453 |  | 0 |  |  | základní |  | 0 | 0 | 0 | 0 | 0 | 4 | K | 2 |  |  |  | ROZPOCET | [5 empty] | 0 | 0 | 0 | 0 | 0 | 1 | 0 | 4 | -680809063
| P |  | Poznámka k položce: z výměry není odečtana plocha otlučených omítek pro případné sanační omítky (ponecháno jako rezerva na pracnost osekání - např.malta místo lepidla, atd.) | [14 empty] | P | 2
146 | K | 965042121 | Bourání mazanin betonových nebo z litého asfaltu tl. do 100 mm, plochy do 1 m2 | m3 | 0.077 |  | 0 | CS ÚRS 2023 01 |  | základní |  | 0 | 0 | 0 | 2.2 | 0.1694 | 4 | K | 2 |  |  |  | ROZPOCET | [5 empty] | 0 | 0 | 0 | 0 | 0 | 1 | 0 | 4 | -691347095
| Online PSC |  | https://podminky.urs.cz/item/CS_URS_2023_01/965042121 | [14 empty] | Online PSC | 2
| VV |  | položka pro ocenění vybourání obetonování ocel.potrubí podél soklu | [14 empty] | VV | 2 | 1 | True | 0 | ROZPOCET
| VV |  | čv102-pozn.27 | [14 empty] | VV | 2 | 1 | True | 0 | ROZPOCET
| VV |  | 0,1*0,12*6,43 |  | 0.077 | [12 empty] | VV | 2 | 2 | True | 0 | ROZPOCET
| VV |  | Součet |  | 0.077 | [12 empty] | VV | 2 | 4 | True | 1 | ROZPOCET
147 | K | 722130802 | Demontáž potrubí z ocelových trubek pozinkovaných závitových přes 25 do DN 40 | m | 20 |  | 0 | CS ÚRS 2023 01 |  | základní |  | 0 | 0 | 0 | 0.00497 | 0.0994 | 4 | K | 2 |  |  |  | ROZPOCET | [5 empty] | 0 | 0 | 0 | 0 | 0 | 1 | 0 | 4 | -210709046
| Online PSC |  | https://podminky.urs.cz/item/CS_URS_2023_01/722130802 | [14 empty] | Online PSC | 2
| VV |  | položka pro ocenění vyřezání ocel.trubky DN40 | [14 empty] | VV | 2 | 1 | True | 0 | ROZPOCET
| VV |  | čv102-pozn.27 | [14 empty] | VV | 2 | 1 | True | 0 | ROZPOCET
| VV |  | 20,0 |  | 20 | [12 empty] | VV | 2 | 2 | True | 0 | ROZPOCET
| VV |  | Součet |  | 20 | [12 empty] | VV | 2 | 4 | True | 1 | ROZPOCET
148 | K | 723pp | Stávající zaslepené plynové potrubí DN40 - vyřezání 11,0m vč.likvidace a zaslepení vně na fasádě dle čv102-pozn.28 | kpl | 1 |  | 0 |  |  | základní |  | 0 | 0 | 0 | 0 | 0 | 4 | K | 2 |  |  |  | ROZPOCET | [5 empty] | 0 | 0 | 0 | 0 | 0 | 1 | 0 | 4 | -585808636
149 | K | 978071321 | Odsekání omítky (včetně podkladní) a odstranění tepelné nebo vodotěsné izolace z desek, objemové hmotnosti přes 120 kg/m3, tl. do 50 mm, plochy přes 1 m2 | m2 | 3.094 |  | 0 | CS ÚRS 2023 01 |  | základní |  | 0 | 0 | 0 | 0.102 | 0.31559 | 4 | K | 2 |  |  |  | ROZPOCET | [5 empty] | 0 | 0 | 0 | 0 | 0 | 1 | 0 | 4 | -671812388
| Online PSC |  | https://podminky.urs.cz/item/CS_URS_2023_01/978071321 | [14 empty] | Online PSC | 2
| VV |  | položka pro osekání omítnutého obkladu soklu heraklitovými deskami | [14 empty] | VV | 2 | 1 | True | 0 | ROZPOCET
| VV |  | čv102-pozn.30 | [14 empty] | VV | 2 | 1 | True | 0 | ROZPOCET
| VV |  | "103"0,35*(3,5+0,29*2+4,18+0,29*2) |  | 3.094 | [12 empty] | VV | 2 | 2 | True | 0 | ROZPOCET
| VV |  | Součet |  | 3.094 | [12 empty] | VV | 2 | 4 | True | 1 | ROZPOCET
150 | K | 96dnl | Stávající nerez lišta lemující podlahu a výtah.šachtu - dmtž vč.likvidace | m | 7.7 |  | 0 |  |  | základní |  | 0 | 0 | 0 | 0 | 0 | 4 | K | 2 |  |  |  | ROZPOCET | [5 empty] | 0 | 0 | 0 | 0 | 0 | 1 | 0 | 4 | 2022674763
| VV |  | "čv102-pozn.31"2,0*2+1,85*2 |  | 7.7 | [12 empty] | VV | 2 | 2 | True | 1 | ROZPOCET
151 | K | 968062455 | Vybourání dřevěných rámů oken s křídly, dveřních zárubní, vrat, stěn, ostění nebo obkladů dveřních zárubní, plochy do 2 m2 | m2 | 1.677 |  | 0 | CS ÚRS 2023 01 |  | základní |  | 0 | 0 | 0 | 0.088 | 0.14758 | 4 | K | 2 |  |  |  | ROZPOCET | [5 empty] | 0 | 0 | 0 | 0 | 0 | 1 | 0 | 4 | 1040296381
| Online PSC |  | https://podminky.urs.cz/item/CS_URS_2023_01/968062455 | [14 empty] | Online PSC | 2
| VV |  | čv102-pozn.33 | [14 empty] | VV | 2 | 1 | True | 0 | ROZPOCET
| VV |  | "106, obložka"0,83*2,02 |  | 1.677 | [12 empty] | VV | 2 | 2 | True | 1 | ROZPOCET
152 | K | 978013191 | Otlučení vápenných nebo vápenocementových omítek vnitřních ploch stěn s vyškrabáním spar, s očištěním zdiva, v rozsahu přes 50 do 100 % | m2 | 5.959 |  | 0 | CS ÚRS 2023 01 |  | základní |  | 0 | 0 | 0 | 0.046 | 0.27411 | 4 | K | 2 |  |  |  | ROZPOCET | [5 empty] | 0 | 0 | 0 | 0 | 0 | 1 | 0 | 4 | -802630137
| Online PSC |  | https://podminky.urs.cz/item/CS_URS_2023_01/978013191 | [14 empty] | Online PSC | 2
| VV |  | čv102-pozn.34 | [14 empty] | VV | 2 | 1 | True | 0 | ROZPOCET
| VV |  | šířka ostění vč.svislé obvodové spáry luxferů - celá šíře osekána na cihlu | [14 empty] | VV | 2 | 1 | True | 0 | ROZPOCET
| VV |  | "112"0,26*(1,92*2)*3 |  | 2.995 | [12 empty] | VV | 2 | 2 | True | 0 | ROZPOCET
| VV |  | "113"0,26*(1,9*2)*3 |  | 2.964 | [12 empty] | VV | 2 | 2 | True | 0 | ROZPOCET
| VV |  | Mezisoučet |  | 5.959 | [12 empty] | VV | 2 | 3 | True | 0 | ROZPOCET
| VV |  | Součet |  | 5.959 | [12 empty] | VV | 2 | 4 | True | 1 | ROZPOCET
153 | K | 782632812 | Demontáž obkladů parapetů z kamene do suti z tvrdých kamenů lepených | m2 | 2.402 |  | 0 | CS ÚRS 2023 01 |  | základní |  | 0 | 0 | 0 | 0.095 | 0.22819 | 4 | K | 2 |  |  |  | ROZPOCET | [5 empty] | 0 | 0 | 0 | 0 | 0 | 1 | 0 | 4 | 104373353
| Online PSC |  | https://podminky.urs.cz/item/CS_URS_2023_01/782632812 | [14 empty] | Online PSC | 2
| VV |  | čv102-pozn.34 | [14 empty] | VV | 2 | 1 | True | 0 | ROZPOCET
| VV |  | předpoklad oboustranný parapet (šířka vč.ložné spáry luxferů - celá šíře osekána na cihlu) | [14 empty] | VV | 2 | 1 | True | 0 | ROZPOCET
| VV |  | "112"0,26*1,53*3 |  | 1.193 | [12 empty] | VV | 2 | 2 | True | 0 | ROZPOCET
| VV |  | "113"0,26*1,55*3 |  | 1.209 | [12 empty] | VV | 2 | 2 | True | 0 | ROZPOCET
| VV |  | Mezisoučet |  | 2.402 | [12 empty] | VV | 2 | 3 | True | 0 | ROZPOCET
| VV |  | Součet |  | 2.402 | [12 empty] | VV | 2 | 4 | True | 1 | ROZPOCET
154 | K | 978057351 | Odsekání obkladů schodišťových konstrukcí z dlaždic keramických stupnic | m | 17.29 |  | 0 | CS ÚRS 2023 01 |  | základní |  | 0 | 0 | 0 | 0.012 | 0.20748 | 4 | K | 2 |  |  |  | ROZPOCET | [5 empty] | 0 | 0 | 0 | 0 | 0 | 1 | 0 | 4 | 2120777938
| Online PSC |  | https://podminky.urs.cz/item/CS_URS_2023_01/978057351 | [14 empty] | Online PSC | 2
| VV |  | "čv102-pozn.35"1,95*2 |  | 3.9 | [12 empty] | VV | 2 | 2 | True | 0 | ROZPOCET
| VV |  | "čv102-pozn.36"1,63*2 |  | 3.26 | [12 empty] | VV | 2 | 2 | True | 0 | ROZPOCET
| VV |  | "mč.124"1,43+1,9+2,1+2,25+2,45 |  | 10.13 | [12 empty] | VV | 2 | 2 | True | 0 | ROZPOCET
| VV |  | Součet |  | 17.29 | [12 empty] | VV | 2 | 4 | True | 1 | ROZPOCET
155 | K | 978057361 | Odsekání obkladů schodišťových konstrukcí z dlaždic keramických podstupnic | m | 23.12 |  | 0 | CS ÚRS 2023 01 |  | základní |  | 0 | 0 | 0 | 0.006 | 0.13872 | 4 | K | 2 |  |  |  | ROZPOCET | [5 empty] | 0 | 0 | 0 | 0 | 0 | 1 | 0 | 4 | -820800085
| Online PSC |  | https://podminky.urs.cz/item/CS_URS_2023_01/978057361 | [14 empty] | Online PSC | 2
| VV |  | "čv102-pozn.35"1,95*3 |  | 5.85 | [12 empty] | VV | 2 | 2 | True | 0 | ROZPOCET
| VV |  | "čv102-pozn.36"1,63*3 |  | 4.89 | [12 empty] | VV | 2 | 2 | True | 0 | ROZPOCET
| VV |  | "mč.124"1,43+1,85+2,0+2,2+2,35+2,55 |  | 12.38 | [12 empty] | VV | 2 | 2 | True | 0 | ROZPOCET
| VV |  | Součet |  | 23.12 | [12 empty] | VV | 2 | 4 | True | 1 | ROZPOCET
156 | K | 978059511 | Odsekání obkladů stěn včetně otlučení podkladní omítky až na zdivo z obkládaček vnitřních, z jakýchkoliv materiálů, plochy do 1 m2 | m2 | 1.302 |  | 0 | CS ÚRS 2023 01 |  | základní |  | 0 | 0 | 0 | 0.068 | 0.088536 | 4 | K | 2 |  |  |  | ROZPOCET | [5 empty] | 0 | 0 | 0 | 0 | 0 | 1 | 0 | 4 | -527906156
| Online PSC |  | https://podminky.urs.cz/item/CS_URS_2023_01/978059511 | [14 empty] | Online PSC | 2
| VV |  | "čv102-pozn.36"0,47*(0,14+0,95)*2+(0,47-0,16)*0,295*2+(0,47-0,31)*0,295*2 |  | 1.302 | [12 empty] | VV | 2 | 2 | True | 0 | ROZPOCET
| VV |  | Součet |  | 1.302 | [12 empty] | VV | 2 | 4 | True | 1 | ROZPOCET
157 | K | 978059541 | Odsekání obkladů stěn včetně otlučení podkladní omítky až na zdivo z obkládaček vnitřních, z jakýchkoliv materiálů, plochy přes 1 m2 | m2 | 2.281 |  | 0 | CS ÚRS 2023 01 |  | základní |  | 0 | 0 | 0 | 0.068 | 0.15511 | 4 | K | 2 |  |  |  | ROZPOCET | [5 empty] | 0 | 0 | 0 | 0 | 0 | 1 | 0 | 4 | 2024090679
| Online PSC |  | https://podminky.urs.cz/item/CS_URS_2023_01/978059541 | [14 empty] | Online PSC | 2
| VV |  | čv102 | [14 empty] | VV | 2 | 1 | True | 0 | ROZPOCET
| VV |  | "mč.124 - bok schodiště"0,155*(0,1+0,37+0,1)+(0,155*2)*(1,47/4)+(0,155*3)*(1,47/4)+(0,155*4)*(1,47/4)+(0,155*5)*(1,47/4)+0,93*1,5 |  | 2.281 | [12 empty] | VV | 2 | 2 | True | 0 | ROZPOCET
| VV |  | Součet |  | 2.281 | [12 empty] | VV | 2 | 4 | True | 1 | ROZPOCET
158 | K | 96škr | Škrabka 600/1200mm - vyjmutí vč.likvidace a zabetonování prohlubně hl.40mm | kus | 1 |  | 0 |  |  | základní |  | 0 | 0 | 0 | 0 | 0 | 4 | K | 2 |  |  |  | ROZPOCET | [5 empty] | 0 | 0 | 0 | 0 | 0 | 1 | 0 | 4 | 827493908
| VV |  | "čv102-pozn.36, mč.101 na -0,47"1 |  | 1 | [12 empty] | VV | 2 | 2 | True | 1 | ROZPOCET
159 | K | 977151125 | Jádrové vrty diamantovými korunkami do stavebních materiálů (železobetonu, betonu, cihel, obkladů, dlažeb, kamene) průměru přes 180 do 200 mm | m | 2.41 |  | 0 | CS ÚRS 2023 01 |  | základní |  | 0 | 0.00316 | 0.0076156 | 0.069 | 0.16629 | 4 | K | 2 |  |  |  | ROZPOCET | [5 empty] | 0 | 0 | 0 | 0 | 0 | 1 | 0 | 4 | -1863086158
| Online PSC |  | https://podminky.urs.cz/item/CS_URS_2023_01/977151125 | [14 empty] | Online PSC | 2
| VV |  | "čv102-pozn.37"0,82+0,47*2+0,65 |  | 2.41 | [12 empty] | VV | 2 | 2 | True | 1 | ROZPOCET
160 | K | 977151128 | Jádrové vrty diamantovými korunkami do stavebních materiálů (železobetonu, betonu, cihel, obkladů, dlažeb, kamene) průměru přes 250 do 300 mm | m | 7.51 |  | 0 | CS ÚRS 2023 01 |  | základní |  | 0 | 0.00395 | 0.029665 | 0.16 | 1.2016 | 4 | K | 2 |  |  |  | ROZPOCET | [5 empty] | 0 | 0 | 0 | 0 | 0 | 1 | 0 | 4 | 1469894410
| Online PSC |  | https://podminky.urs.cz/item/CS_URS_2023_01/977151128 | [14 empty] | Online PSC | 2
| VV |  | čv102-pozn.39 | [14 empty] | VV | 2 | 1 | True | 0 | ROZPOCET
| VV |  | "112"0,935*2 |  | 1.87 | [12 empty] | VV | 2 | 2 | True | 0 | ROZPOCET
| VV |  | "113"0,96*2 |  | 1.92 | [12 empty] | VV | 2 | 2 | True | 0 | ROZPOCET
| VV |  | "109"0,91*2 |  | 1.82 | [12 empty] | VV | 2 | 2 | True | 0 | ROZPOCET
| VV |  | "111"0,95*2 |  | 1.9 | [12 empty] | VV | 2 | 2 | True | 0 | ROZPOCET
| VV |  | Součet |  | 7.51 | [12 empty] | VV | 2 | 4 | True | 1 | ROZPOCET
161 | K | 96zop | Zaříznutí okraje přisekávaného otvoru 410/500mm na fasádě pro VZT vč.rozměření | kus | 8 |  | 0 |  |  | základní |  | 0 | 0 | 0 | 0 | 0 | 4 | K | 2 |  |  |  | ROZPOCET | [5 empty] | 0 | 0 | 0 | 0 | 0 | 1 | 0 | 4 | 1021978223
| VV |  | předběžně uvažováno se zaříznutím přisekávaného okraje - ocenit dle zvyklostí zhotovitele | [14 empty] | VV | 2 | 1 | True | 0 | ROZPOCET
| VV |  | čv102-pozn.39 | [14 empty] | VV | 2 | 1 | True | 0 | ROZPOCET
| VV |  | "112"2 |  | 2 | [12 empty] | VV | 2 | 2 | True | 0 | ROZPOCET
| VV |  | "113"2 |  | 2 | [12 empty] | VV | 2 | 2 | True | 0 | ROZPOCET
| VV |  | "109"2 |  | 2 | [12 empty] | VV | 2 | 2 | True | 0 | ROZPOCET
| VV |  | "111"2 |  | 2 | [12 empty] | VV | 2 | 2 | True | 0 | ROZPOCET
| VV |  | Součet |  | 8 | [12 empty] | VV | 2 | 4 | True | 1 | ROZPOCET
162 | K | 967031732 | Přisekání (špicování) plošné nebo rovných ostění zdiva z cihel pálených plošné, na maltu vápennou nebo vápenocementovou, tl. na maltu vápennou nebo vápenocementovou, tl. do 100 mm | m2 | 5.316 |  | 0 | CS ÚRS 2023 01 |  | základní |  | 0 | 0 | 0 | 0.183 | 0.97283 | 4 | K | 2 |  |  |  | ROZPOCET | [5 empty] | 0 | 0 | 0 | 0 | 0 | 1 | 0 | 4 | -375097931
| Online PSC |  | https://podminky.urs.cz/item/CS_URS_2023_01/967031732 | [14 empty] | Online PSC | 2
| VV |  | čv102-pozn.39 | [14 empty] | VV | 2 | 1 | True | 0 | ROZPOCET
| VV |  | "112"0,365*(0,41*2+0,5*2)*2 |  | 1.329 | [12 empty] | VV | 2 | 2 | True | 0 | ROZPOCET
| VV |  | "113"0,365*(0,41*2+0,5*2)*2 |  | 1.329 | [12 empty] | VV | 2 | 2 | True | 0 | ROZPOCET
| VV |  | "109"0,365*(0,41*2+0,5*2)*2 |  | 1.329 | [12 empty] | VV | 2 | 2 | True | 0 | ROZPOCET
| VV |  | "111"0,365*(0,41*2+0,5*2)*2 |  | 1.329 | [12 empty] | VV | 2 | 2 | True | 0 | ROZPOCET
| VV |  | Součet |  | 5.316 | [12 empty] | VV | 2 | 4 | True | 1 | ROZPOCET
163 | K | 971033341 | Vybourání otvorů ve zdivu základovém nebo nadzákladovém z cihel, tvárnic, příčkovek z cihel pálených na maltu vápennou nebo vápenocementovou plochy do 0,09 m2, tl. do 300 mm | kus | 1 |  | 0 | CS ÚRS 2023 01 |  | základní |  | 0 | 0 | 0 | 0.054 | 0.054 | 4 | K | 2 |  |  |  | ROZPOCET | [5 empty] | 0 | 0 | 0 | 0 | 0 | 1 | 0 | 4 | 1735681069
| Online PSC |  | https://podminky.urs.cz/item/CS_URS_2023_01/971033341 | [14 empty] | Online PSC | 2
| VV |  | "čv102-pozn.38, pr.200mm, mč.104"1 |  | 1 | [12 empty] | VV | 2 | 2 | True | 1 | ROZPOCET
164 | K | 971033261 | Vybourání otvorů ve zdivu základovém nebo nadzákladovém z cihel, tvárnic, příčkovek z cihel pálených na maltu vápennou nebo vápenocementovou plochy do 0,0225 m2, tl. do 600 mm | kus | 8 |  | 0 | CS ÚRS 2023 01 |  | základní |  | 0 | 0 | 0 | 0.016 | 0.128 | 4 | K | 2 |  |  |  | ROZPOCET | [5 empty] | 0 | 0 | 0 | 0 | 0 | 1 | 0 | 4 | 250624558
| Online PSC |  | https://podminky.urs.cz/item/CS_URS_2023_01/971033261 | [14 empty] | Online PSC | 2
| VV |  | čv114-pozn.31 | [14 empty] | VV | 2 | 1 | True | 0 | ROZPOCET
| VV |  | "pro Z3, mč.109,111,112,113"2*4 |  | 8 | [12 empty] | VV | 2 | 2 | True | 1 | ROZPOCET
| D | 96bp | Bourání podlah vč.ubourání šachet |  |  |  | 0 |  |  |  |  | 0 |  | 0 |  | 225.8127 | 1 | D | 1 |  |  |  | ROZPOCET | [11 empty] | 0
165 | K | 965081213 | Bourání podlah z dlaždic bez podkladního lože nebo mazaniny, s jakoukoliv výplní spár keramických nebo xylolitových tl. do 10 mm, plochy přes 1 m2 | m2 | 346.206 |  | 0 | CS ÚRS 2023 01 |  | základní |  | 0 | 0 | 0 | 0.035 | 12.1172 | 4 | K | 2 |  |  |  | ROZPOCET | [5 empty] | 0 | 0 | 0 | 0 | 0 | 1 | 0 | 4 | -188311901
| Online PSC |  | https://podminky.urs.cz/item/CS_URS_2023_01/965081213 | [14 empty] | Online PSC | 2
| VV |  | schodišťové prostory | [14 empty] | VV | 2 | 1 | True | 0 | ROZPOCET
| VV |  | "čv102-pozn.36, mč.101 na -0,47"(0,14+0,95)*1,63-0,6*1,2 |  | 1.057 | [12 empty] | VV | 2 | 2 | True | 0 | ROZPOCET
| VV |  | "čv102 - mč.124, podesta na +-0,0"2,55*1,5+1,45*0,47+1,08*0,4 |  | 4.939 | [12 empty] | VV | 2 | 2 | True | 0 | ROZPOCET
| VV |  | Mezisoučet |  | 5.996 | [12 empty] | VV | 2 | 3 | True | 0 | ROZPOCET
| VV |  | čv102-podlahy | [14 empty] | VV | 2 | 1 | True | 0 | ROZPOCET
| VV |  | u položek bez výpočtu je převzata podlahová plocha z tab.místností | [14 empty] | VV | 2 | 1 | True | 0 | ROZPOCET
| VV |  | "101 na -0,46"1,96*2,84-0,36*0,16 |  | 5.509 | [12 empty] | VV | 2 | 2 | True | 0 | ROZPOCET
| VV |  | "101 na +-0,0"0,83*2,12-0,5*0,5+3,76*3,84+0,13*2,63+0,51*3,73+2,95*3,94-(0,95+0,59)*1,63 |  | 27.305 | [12 empty] | VV | 2 | 2 | True | 0 | ROZPOCET
| VV |  | "104"6,34 |  | 6.34 | [12 empty] | VV | 2 | 2 | True | 0 | ROZPOCET
| VV |  | "105"10,96 |  | 10.96 | [12 empty] | VV | 2 | 2 | True | 0 | ROZPOCET
| VV |  | "106 kd/teraco"8,23 |  | 8.23 | [12 empty] | VV | 2 | 2 | True | 0 | ROZPOCET
| VV |  | "107"7,24 |  | 7.24 | [12 empty] | VV | 2 | 2 | True | 0 | ROZPOCET
| VV |  | "114a"47,29 |  | 47.29 | [12 empty] | VV | 2 | 2 | True | 0 | ROZPOCET
| VV |  | "114b"7,87 |  | 7.87 | [12 empty] | VV | 2 | 2 | True | 0 | ROZPOCET
| VV |  | "115"33,01 |  | 33.01 | [12 empty] | VV | 2 | 2 | True | 0 | ROZPOCET
| VV |  | "116"21,02 |  | 21.02 | [12 empty] | VV | 2 | 2 | True | 0 | ROZPOCET
| VV |  | "117a"2,92 |  | 2.92 | [12 empty] | VV | 2 | 2 | True | 0 | ROZPOCET
| VV |  | "117b"15,01 |  | 15.01 | [12 empty] | VV | 2 | 2 | True | 0 | ROZPOCET
| VV |  | "117c"3,19 |  | 3.19 | [12 empty] | VV | 2 | 2 | True | 0 | ROZPOCET
| VV |  | "118"5,25 |  | 5.25 | [12 empty] | VV | 2 | 2 | True | 0 | ROZPOCET
| VV |  | "120"5,53 |  | 5.53 | [12 empty] | VV | 2 | 2 | True | 0 | ROZPOCET
| VV |  | "121"9,97 |  | 9.97 | [12 empty] | VV | 2 | 2 | True | 0 | ROZPOCET
| VV |  | "124"5,28*20,31+4,42*4,6+0,2*1,75+0,37*1,77-2,55*1,5-((1,43+2,55)/2)*1,75 |  | 121.266 | [12 empty] | VV | 2 | 2 | True | 0 | ROZPOCET
| VV |  | "129"2,3 |  | 2.3 | [12 empty] | VV | 2 | 2 | True | 0 | ROZPOCET
| VV |  | Mezisoučet |  | 340.21 | [12 empty] | VV | 2 | 3 | True | 0 | ROZPOCET
| VV |  | Součet |  | 346.206 | [12 empty] | VV | 2 | 4 | True | 1 | ROZPOCET
166 | K | 965081313 | Bourání podlah z dlaždic bez podkladního lože nebo mazaniny, s jakoukoliv výplní spár betonových, teracových nebo čedičových tl. do 20 mm, plochy přes 1 m2 | m2 | 50.12 |  | 0 | CS ÚRS 2023 01 |  | základní |  | 0 | 0 | 0 | 0.059 | 2.9571 | 4 | K | 2 |  |  |  | ROZPOCET | [5 empty] | 0 | 0 | 0 | 0 | 0 | 1 | 0 | 4 | 1201590333
| Online PSC |  | https://podminky.urs.cz/item/CS_URS_2023_01/965081313 | [14 empty] | Online PSC | 2
| VV |  | čv102 | [14 empty] | VV | 2 | 1 | True | 0 | ROZPOCET
| VV |  | betová dl. | [14 empty] | VV | 2 | 1 | True | 0 | ROZPOCET
| VV |  | "122"5,69 |  | 5.69 | [12 empty] | VV | 2 | 2 | True | 0 | ROZPOCET
| VV |  | Mezisoučet |  | 5.69 | [12 empty] | VV | 2 | 3 | True | 0 | ROZPOCET
| VV |  | teraco dl. | [14 empty] | VV | 2 | 1 | True | 0 | ROZPOCET
| VV |  | "125"27,27 |  | 27.27 | [12 empty] | VV | 2 | 2 | True | 0 | ROZPOCET
| VV |  | "126"8,02 |  | 8.02 | [12 empty] | VV | 2 | 2 | True | 0 | ROZPOCET
| VV |  | "127"9,14 |  | 9.14 | [12 empty] | VV | 2 | 2 | True | 0 | ROZPOCET
| VV |  | Mezisoučet |  | 44.43 | [12 empty] | VV | 2 | 3 | True | 0 | ROZPOCET
| VV |  | Součet |  | 50.12 | [12 empty] | VV | 2 | 4 | True | 1 | ROZPOCET
167 | K | 965081611 | Odsekání soklíků včetně otlučení podkladní omítky až na zdivo rovných | m | 244.09 |  | 0 | CS ÚRS 2023 01 |  | základní |  | 0 | 0 | 0 | 0.009 | 2.1968 | 4 | K | 2 |  |  |  | ROZPOCET | [5 empty] | 0 | 0 | 0 | 0 | 0 | 1 | 0 | 4 | -57585576
| Online PSC |  | https://podminky.urs.cz/item/CS_URS_2023_01/965081611 | [14 empty] | Online PSC | 2
| VV |  | pro jednoduchost výpočtu a malou finanční váhu položky na celkové ceně stavby je u tvarově složitých místností uvažováno s cca 1m soklíku/m2 podlahy | [14 empty] | VV | 2 | 1 | True | 0 | ROZPOCET
| VV |  | čv102-podlahy | [14 empty] | VV | 2 | 1 | True | 0 | ROZPOCET
| VV |  | podlahy z ker.dl. (místnosti bez ker.obkladu) | [14 empty] | VV | 2 | 1 | True | 0 | ROZPOCET
| VV |  | "101 na -0,46"(1,96*2,84-0,36*0,16)*1 |  | 5.509 | [12 empty] | VV | 2 | 2 | True | 0 | ROZPOCET
| VV |  | "101 na +-0,0"(0,83*2,12-0,5*0,5+3,76*3,84+0,51*3,73+2,95*3,94-(0,95+0,59)*1,63)*1 |  | 26.963 | [12 empty] | VV | 2 | 2 | True | 0 | ROZPOCET
| VV |  | "106 kd/teraco"3,75+3,74+2,27*2+0,33*2-1,0*2-0,83 |  | 9.86 | [12 empty] | VV | 2 | 2 | True | 0 | ROZPOCET
| VV |  | "107"3,76+3,55+2,16+1,53+0,26*2+0,235*2+0,07*2-1,35-1,0-0,9*2 |  | 7.98 | [12 empty] | VV | 2 | 2 | True | 0 | ROZPOCET
| VV |  | "114a"(47,29)*1 |  | 47.29 | [12 empty] | VV | 2 | 2 | True | 0 | ROZPOCET
| VV |  | "114b"1,8+1,745+4,02*2-1,0-0,9*2-1,115 |  | 7.67 | [12 empty] | VV | 2 | 2 | True | 0 | ROZPOCET
| VV |  | "115"21,25*2+0,16-1,0*2-0,9 |  | 39.76 | [12 empty] | VV | 2 | 2 | True | 0 | ROZPOCET
| VV |  | "116"2,71*2+6,85*2+0,51*2+0,64*2-0,71-0,51-1,0 |  | 19.2 | [12 empty] | VV | 2 | 2 | True | 0 | ROZPOCET
| VV |  | "117a"1,15*2+1,95*2+0,58*2-1,0*2-0,8 |  | 4.56 | [12 empty] | VV | 2 | 2 | True | 0 | ROZPOCET
| VV |  | "117b"(15,01)*1 |  | 15.01 | [12 empty] | VV | 2 | 2 | True | 0 | ROZPOCET
| VV |  | "124"24,94-1,5-1,475-1,54+3,8+0,2+0,37 |  | 24.795 | [12 empty] | VV | 2 | 2 | True | 0 | ROZPOCET
| VV |  | Mezisoučet |  | 208.597 | [12 empty] | VV | 2 | 3 | True | 0 | ROZPOCET
| VV |  | betová dl. | [14 empty] | VV | 2 | 1 | True | 0 | ROZPOCET
| VV |  | "122"1,31*2+4,25*2-0,83 |  | 10.29 | [12 empty] | VV | 2 | 2 | True | 0 | ROZPOCET
| VV |  | Mezisoučet |  | 10.29 | [12 empty] | VV | 2 | 3 | True | 0 | ROZPOCET
| VV |  | teraco dl. | [14 empty] | VV | 2 | 1 | True | 0 | ROZPOCET
| VV |  | "125"0,06+0,25*2+5,433+0,21+2,17+0,15+1,84+6,11-1,7+2,21+3,3 |  | 20.283 | [12 empty] | VV | 2 | 2 | True | 0 | ROZPOCET
| VV |  | "127"4,92 |  | 4.92 | [12 empty] | VV | 2 | 2 | True | 0 | ROZPOCET
| VV |  | Mezisoučet |  | 25.203 | [12 empty] | VV | 2 | 3 | True | 0 | ROZPOCET
| VV |  | Součet |  | 244.09 | [12 empty] | VV | 2 | 4 | True | 1 | ROZPOCET
168 | K | 977311112 | Řezání stávajících betonových mazanin bez vyztužení hloubky přes 50 do 100 mm | m | 212.64 |  | 0 | CS ÚRS 2023 01 |  | základní |  | 0 | 0 | 0 | 0 | 0 | 4 | K | 2 |  |  |  | ROZPOCET | [5 empty] | 0 | 0 | 0 | 0 | 0 | 1 | 0 | 4 | 1539930231
| Online PSC |  | https://podminky.urs.cz/item/CS_URS_2023_01/977311112 | [14 empty] | Online PSC | 2
| VV |  | čv102,111,řezy | [14 empty] | VV | 2 | 1 | True | 0 | ROZPOCET
| VV |  | skl.PS4 | [14 empty] | VV | 2 | 1 | True | 0 | ROZPOCET
| VV |  | od cca +-0,0 po -0,08 | [14 empty] | VV | 2 | 1 | True | 0 | ROZPOCET
| VV |  | "109"(10,15-1,0*2)*2+(7,19-1,0*2)*2 |  | 26.68 | [12 empty] | VV | 2 | 2 | True | 0 | ROZPOCET
| VV |  | "110"7,0+(2,73-0,15-0,67)+(2,72-0,15-0,67) |  | 10.81 | [12 empty] | VV | 2 | 2 | True | 0 | ROZPOCET
| VV |  | "111"7,0+(8,36-0,15-1,0)+(8,25-0,15-1,0) |  | 21.31 | [12 empty] | VV | 2 | 2 | True | 0 | ROZPOCET
| VV |  | "112"(10,14-1,0*2)*2+(5,535-1,0*2)*2 |  | 23.35 | [12 empty] | VV | 2 | 2 | True | 0 | ROZPOCET
| VV |  | "113"(9,08-1,0*2)+(9,01-1,0*2)+(5,535-1,0*2)*2 |  | 21.16 | [12 empty] | VV | 2 | 2 | True | 0 | ROZPOCET
| VV |  | Mezisoučet |  | 103.31 | [12 empty] | VV | 2 | 3 | True | 0 | ROZPOCET
| VV |  | od cca -0,1 po -0,18 | [14 empty] | VV | 2 | 1 | True | 0 | ROZPOCET
| VV |  | "109"(10,15-0,9*2)*2+(7,19-0,9*2)*2 |  | 27.48 | [12 empty] | VV | 2 | 2 | True | 0 | ROZPOCET
| VV |  | "110"7,0+(0,9-0,57)+(2,72-0,25-0,57) |  | 9.23 | [12 empty] | VV | 2 | 2 | True | 0 | ROZPOCET
| VV |  | "111"7,0+(8,36-0,25-0,9)+(8,25-0,25-0,9) |  | 21.31 | [12 empty] | VV | 2 | 2 | True | 0 | ROZPOCET
| VV |  | "112"(10,14-0,9*2)*2+(5,535-0,9*2)*2 |  | 24.15 | [12 empty] | VV | 2 | 2 | True | 0 | ROZPOCET
| VV |  | "113"(9,08-0,9*2)+(9,01-0,9*2)+(5,535-0,9*2)*2 |  | 21.96 | [12 empty] | VV | 2 | 2 | True | 0 | ROZPOCET
| VV |  | Mezisoučet |  | 104.13 | [12 empty] | VV | 2 | 3 | True | 0 | ROZPOCET
| VV |  | čv114 | [14 empty] | VV | 2 | 1 | True | 0 | ROZPOCET
| VV |  | skl.PS3 | [14 empty] | VV | 2 | 1 | True | 0 | ROZPOCET
| VV |  | "118 - od cca -0,015 po -0,095"2,6 |  | 2.6 | [12 empty] | VV | 2 | 2 | True | 0 | ROZPOCET
| VV |  | "118 - od cca -0,095 po -0,195"2,6 |  | 2.6 | [12 empty] | VV | 2 | 2 | True | 0 | ROZPOCET
| VV |  | Mezisoučet |  | 5.2 | [12 empty] | VV | 2 | 3 | True | 0 | ROZPOCET
| VV |  | Součet |  | 212.64 | [12 empty] | VV | 2 | 4 | True | 1 | ROZPOCET
169 | K | 977311113 | Řezání stávajících betonových mazanin bez vyztužení hloubky přes 100 do 150 mm | m | 5.5 |  | 0 | CS ÚRS 2023 01 |  | základní |  | 0 | 0 | 0 | 0 | 0 | 4 | K | 2 |  |  |  | ROZPOCET | [5 empty] | 0 | 0 | 0 | 0 | 0 | 1 | 0 | 4 | 1748536991
| Online PSC |  | https://podminky.urs.cz/item/CS_URS_2023_01/977311113 | [14 empty] | Online PSC | 2
| VV |  | čv113-pozn.3 | [14 empty] | VV | 2 | 1 | True | 0 | ROZPOCET
| VV |  | "124"0,5+5,0 |  | 5.5 | [12 empty] | VV | 2 | 2 | True | 0 | ROZPOCET
| VV |  | Součet |  | 5.5 | [12 empty] | VV | 2 | 4 | True | 1 | ROZPOCET
170 | K | 965042131 | Bourání mazanin betonových nebo z litého asfaltu tl. do 100 mm, plochy do 4 m2 | m3 | 0.36 |  | 0 | CS ÚRS 2023 01 |  | základní |  | 0 | 0 | 0 | 2.2 | 0.792 | 4 | K | 2 |  |  |  | ROZPOCET | [5 empty] | 0 | 0 | 0 | 0 | 0 | 1 | 0 | 4 | 2104509815
| Online PSC |  | https://podminky.urs.cz/item/CS_URS_2023_01/965042131 | [14 empty] | Online PSC | 2
| VV |  | čv114 | [14 empty] | VV | 2 | 1 | True | 0 | ROZPOCET
| VV |  | skl.PS3 | [14 empty] | VV | 2 | 1 | True | 0 | ROZPOCET
| VV |  | "118 - od cca -0,015 po -0,095"2,0*0,08 |  | 0.16 | [12 empty] | VV | 2 | 2 | True | 0 | ROZPOCET
| VV |  | "118 - od cca -0,095 po -0,195"2,0*0,1 |  | 0.2 | [12 empty] | VV | 2 | 2 | True | 0 | ROZPOCET
| VV |  | Mezisoučet |  | 0.36 | [12 empty] | VV | 2 | 3 | True | 0 | ROZPOCET
| VV |  | Součet |  | 0.36 | [12 empty] | VV | 2 | 4 | True | 1 | ROZPOCET
171 | K | 965042231 | Bourání mazanin betonových nebo z litého asfaltu tl. přes 100 mm, plochy do 4 m2 | m3 | 0.33 |  | 0 | CS ÚRS 2023 01 |  | základní |  | 0 | 0 | 0 | 2.2 | 0.726 | 4 | K | 2 |  |  |  | ROZPOCET | [5 empty] | 0 | 0 | 0 | 0 | 0 | 1 | 0 | 4 | -941005344
| Online PSC |  | https://podminky.urs.cz/item/CS_URS_2023_01/965042231 | [14 empty] | Online PSC | 2
| VV |  | čv113-pozn.3 | [14 empty] | VV | 2 | 1 | True | 0 | ROZPOCET
| VV |  | "124"0,5*5,0*0,132 |  | 0.33 | [12 empty] | VV | 2 | 2 | True | 0 | ROZPOCET
| VV |  | Součet |  | 0.33 | [12 empty] | VV | 2 | 4 | True | 1 | ROZPOCET
172 | K | 965043441 | Bourání mazanin betonových s potěrem nebo teracem tl. do 150 mm, plochy přes 4 m2 | m3 | 23.446 |  | 0 | CS ÚRS 2023 01 |  | základní |  | 0 | 0 | 0 | 2.2 | 51.5812 | 4 | K | 2 |  |  |  | ROZPOCET | [5 empty] | 0 | 0 | 0 | 0 | 0 | 1 | 0 | 4 | 90761384
| Online PSC |  | https://podminky.urs.cz/item/CS_URS_2023_01/965043441 | [14 empty] | Online PSC | 2
| VV |  | položka pro vybourání podlahy PS1 i když je celk.tl.170mm (mazanina 150mm + teraco 20mm) | [14 empty] | VV | 2 | 1 | True | 0 | ROZPOCET
| VV |  | u položek bez výpočtu je převzata podlahová plocha z tab.místností | [14 empty] | VV | 2 | 1 | True | 0 | ROZPOCET
| VV |  | čv111,102 | [14 empty] | VV | 2 | 1 | True | 0 | ROZPOCET
| VV |  | 101 (+-0,0) - ubourání od -0,015 po cca -0,185 | [14 empty] | VV | 2 | 1 | True | 0 | ROZPOCET
| VV |  | (2,95*3,94-1,55*2,15+0,51*3,73)*0,17 |  | 1.733 | [12 empty] | VV | 2 | 2 | True | 0 | ROZPOCET
| VV |  | (3,76*3,84+2,63*0,13+(1,62+0,4)*0,31+1,62*(0,83-0,31))*0,17 |  | 2.762 | [12 empty] | VV | 2 | 2 | True | 0 | ROZPOCET
| VV |  | 101 (-0,46) - ubourání od -0,475 po cca -0,645 | [14 empty] | VV | 2 | 1 | True | 0 | ROZPOCET
| VV |  | (1,97*2,84-0,36*0,16)*0,17 |  | 0.941 | [12 empty] | VV | 2 | 2 | True | 0 | ROZPOCET
| VV |  | Mezisoučet |  | 5.436 | [12 empty] | VV | 2 | 3 | True | 0 | ROZPOCET
| VV |  | "106 (-0,46) - ubourání od -0,475 po cca -0,645"8,23*0,17 |  | 1.399 | [12 empty] | VV | 2 | 2 | True | 0 | ROZPOCET
| VV |  | "107 (-0,46) - ubourání od -0,475 po cca -0,645"7,24*0,17 |  | 1.231 | [12 empty] | VV | 2 | 2 | True | 0 | ROZPOCET
| VV |  | "114a,129 (+-0,0) - ubourání od -0,015 po cca -0,185"(47,29+2,3)*0,17 |  | 8.43 | [12 empty] | VV | 2 | 2 | True | 0 | ROZPOCET
| VV |  | "114b (+-0,0) - ubourání od -0,015 po cca -0,185"7,87*0,17 |  | 1.338 | [12 empty] | VV | 2 | 2 | True | 0 | ROZPOCET
| VV |  | "115 (+-0,0) - ubourání od -0,015 po cca -0,185"33,01*0,17 |  | 5.612 | [12 empty] | VV | 2 | 2 | True | 0 | ROZPOCET
| VV |  | Mezisoučet |  | 18.01 | [12 empty] | VV | 2 | 3 | True | 0 | ROZPOCET
| VV |  | Součet |  | 23.446 | [12 empty] | VV | 2 | 4 | True | 1 | ROZPOCET
173 | K | 965042141 | Bourání mazanin betonových nebo z litého asfaltu tl. do 100 mm, plochy přes 4 m2 | m3 | 48.719 |  | 0 | CS ÚRS 2023 01 |  | základní |  | 0 | 0 | 0 | 2.2 | 107.1818 | 4 | K | 2 |  |  |  | ROZPOCET | [5 empty] | 0 | 0 | 0 | 0 | 0 | 1 | 0 | 4 | 1067002715
| Online PSC |  | https://podminky.urs.cz/item/CS_URS_2023_01/965042141 | [14 empty] | Online PSC | 2
| VV |  | u položek bez výpočtu je převzata podlahová plocha z tab.místností | [14 empty] | VV | 2 | 1 | True | 0 | ROZPOCET
| VV |  | plochy šachet neodečteny (rezerva a případné vybourání zákryt.desek šachet) | [14 empty] | VV | 2 | 1 | True | 0 | ROZPOCET
| VV |  | čv111,102 | [14 empty] | VV | 2 | 1 | True | 0 | ROZPOCET
| VV |  | PS2 od cca +-0,0 po cca -0,08 | [14 empty] | VV | 2 | 1 | True | 0 | ROZPOCET
| VV |  | "102"15,74*0,08 |  | 1.259 | [12 empty] | VV | 2 | 2 | True | 0 | ROZPOCET
| VV |  | "103"23,53*0,08 |  | 1.882 | [12 empty] | VV | 2 | 2 | True | 0 | ROZPOCET
| VV |  | Mezisoučet |  | 3.141 | [12 empty] | VV | 2 | 3 | True | 0 | ROZPOCET
| VV |  | PS3 od cca -0,015 po cca -0,095 | [14 empty] | VV | 2 | 1 | True | 0 | ROZPOCET
| VV |  | "104"6,34*0,08 |  | 0.507 | [12 empty] | VV | 2 | 2 | True | 0 | ROZPOCET
| VV |  | "105"10,96*0,08 |  | 0.877 | [12 empty] | VV | 2 | 2 | True | 0 | ROZPOCET
| VV |  | "120,121"(3,3*4,84+0,88*0,6)*0,08 |  | 1.32 | [12 empty] | VV | 2 | 2 | True | 0 | ROZPOCET
| VV |  | Mezisoučet |  | 2.704 | [12 empty] | VV | 2 | 3 | True | 0 | ROZPOCET
| VV |  | PS3 od cca -0,095 po cca -0,195 | [14 empty] | VV | 2 | 1 | True | 0 | ROZPOCET
| VV |  | "104"6,34*0,1 |  | 0.634 | [12 empty] | VV | 2 | 2 | True | 0 | ROZPOCET
| VV |  | "105"10,96*0,1 |  | 1.096 | [12 empty] | VV | 2 | 2 | True | 0 | ROZPOCET
| VV |  | "120,121"(3,3*4,84+0,88*0,6)*0,1 |  | 1.65 | [12 empty] | VV | 2 | 2 | True | 0 | ROZPOCET
| VV |  | Mezisoučet |  | 3.38 | [12 empty] | VV | 2 | 3 | True | 0 | ROZPOCET
| VV |  | PS5 od cca -0,015 po cca -0,095 | [14 empty] | VV | 2 | 1 | True | 0 | ROZPOCET
| VV |  | "116"21,02*0,08 |  | 1.682 | [12 empty] | VV | 2 | 2 | True | 0 | ROZPOCET
| VV |  | "117a"2,92*0,08 |  | 0.234 | [12 empty] | VV | 2 | 2 | True | 0 | ROZPOCET
| VV |  | "117b"15,01*0,08 |  | 1.201 | [12 empty] | VV | 2 | 2 | True | 0 | ROZPOCET
| VV |  | Mezisoučet |  | 3.117 | [12 empty] | VV | 2 | 3 | True | 0 | ROZPOCET
| VV |  | PS7 od cca -0,48 po cca -0,56 | [14 empty] | VV | 2 | 1 | True | 0 | ROZPOCET
| VV |  | "122"5,69*0,08 |  | 0.455 | [12 empty] | VV | 2 | 2 | True | 0 | ROZPOCET
| VV |  | Mezisoučet |  | 0.455 | [12 empty] | VV | 2 | 3 | True | 0 | ROZPOCET
| VV |  | PS8 od cca -0,5 po cca -0,58 | [14 empty] | VV | 2 | 1 | True | 0 | ROZPOCET
| VV |  | "123"(1,5*4,64)*0,08 |  | 0.557 | [12 empty] | VV | 2 | 2 | True | 0 | ROZPOCET
| VV |  | Mezisoučet |  | 0.557 | [12 empty] | VV | 2 | 3 | True | 0 | ROZPOCET
| VV |  | PS8 od cca -0,58 po cca -0,68 | [14 empty] | VV | 2 | 1 | True | 0 | ROZPOCET
| VV |  | "123"(1,5*4,64)*0,1 |  | 0.696 | [12 empty] | VV | 2 | 2 | True | 0 | ROZPOCET
| VV |  | Mezisoučet |  | 0.696 | [12 empty] | VV | 2 | 3 | True | 0 | ROZPOCET
| VV |  | PS10 od cca -0,95 po cca -1,03 (malta 20mm + mazanina 60mm = 80mm) | [14 empty] | VV | 2 | 1 | True | 0 | ROZPOCET
| VV |  | "125,126,127"(1,465*3,3+1,43*0,27+3,55*14,29-3,42*2,89)*0,08 |  | 3.685 | [12 empty] | VV | 2 | 2 | True | 0 | ROZPOCET
| VV |  | Mezisoučet |  | 3.685 | [12 empty] | VV | 2 | 3 | True | 0 | ROZPOCET
| VV |  | PS10 od cca -0,93 po cca -1,03 | [14 empty] | VV | 2 | 1 | True | 0 | ROZPOCET
| VV |  | "128"(3,42*2,89)*0,1 |  | 0.988 | [12 empty] | VV | 2 | 2 | True | 0 | ROZPOCET
| VV |  | Mezisoučet |  | 0.988 | [12 empty] | VV | 2 | 3 | True | 0 | ROZPOCET
| VV |  | PS4 od cca +-0,0 po -0,08 | [14 empty] | VV | 2 | 1 | True | 0 | ROZPOCET
| VV |  | "109"(10,15*1,0*2+(7,19-1,0*2)*1,0*2+0,55*1,01+1,44*0,21/2+0,29*1,52*4)*0,08 |  | 2.652 | [12 empty] | VV | 2 | 2 | True | 0 | ROZPOCET
| VV |  | "110"(0,9*0,58+0,3*(2,73-0,15-0,67)+0,67*7,0+0,33*4,78+(2,72-0,15-0,67)*1,0+0,33*1,57)*0,08 |  | 0.782 | [12 empty] | VV | 2 | 2 | True | 0 | ROZPOCET
| VV |  | "111"(7,0*1+(8,36-0,15-1,0)*1,0+(8,25-0,15-1,0)*1,0+1,07*0,58+0,33*1,57*3)*0,08 |  | 1.879 | [12 empty] | VV | 2 | 2 | True | 0 | ROZPOCET
| VV |  | "112"(10,14*1,0*2+(5,535-1,0*2)*1,0*2+0,3*1,57*4+1,02*0,16)*0,08 |  | 2.352 | [12 empty] | VV | 2 | 2 | True | 0 | ROZPOCET
| VV |  | "113"(9,08*1,0+9,01*1,0+(5,535-1,0*2)*1,0*2+0,31*1,7*3+1,04*0,16+0,35*2,38)*0,08 |  | 2.219 | [12 empty] | VV | 2 | 2 | True | 0 | ROZPOCET
| VV |  | Mezisoučet |  | 9.884 | [12 empty] | VV | 2 | 3 | True | 0 | ROZPOCET
| VV |  | PS4 od cca -0,1 po -0,18 | [14 empty] | VV | 2 | 1 | True | 0 | ROZPOCET
| VV |  | "109"(10,15*0,9*2+(7,19-0,9*2)*0,9*2+0,55*1,01+1,44*0,21/2+0,29*1,52*4)*0,08 |  | 2.435 | [12 empty] | VV | 2 | 2 | True | 0 | ROZPOCET
| VV |  | "110"(0,9*0,58+0,57*7,0+0,33*4,78+(2,72-0,25-0,57)*0,9+0,33*1,57)*0,08 |  | 0.665 | [12 empty] | VV | 2 | 2 | True | 0 | ROZPOCET
| VV |  | "111"(7,0*0,9+(8,36-0,25-0,9)*0,9+(8,25-0,25-0,9)*0,9+1,07*0,58+0,33*1,57*3)*0,08 |  | 1.708 | [12 empty] | VV | 2 | 2 | True | 0 | ROZPOCET
| VV |  | "112"(10,14*0,9*2+(5,535-0,9*2)*0,9*2+0,3*1,57*4+1,02*0,16)*0,08 |  | 2.162 | [12 empty] | VV | 2 | 2 | True | 0 | ROZPOCET
| VV |  | "113"(9,08*0,9+9,01*0,9+(5,535-0,9*2)*0,9*2+0,31*1,7*3+1,04*0,16+0,35*2,38)*0,08 |  | 2.047 | [12 empty] | VV | 2 | 2 | True | 0 | ROZPOCET
| VV |  | Mezisoučet |  | 9.017 | [12 empty] | VV | 2 | 3 | True | 0 | ROZPOCET
| VV |  | tato pložka je použita i pro vybourání tvárnic merit vzhledem k jejich zmonolitnění s podkladním betonem | [14 empty] | VV | 2 | 1 | True | 0 | ROZPOCET
| VV |  | výška tvárnic je 200mm, rozpočet uvažuje s bouranou masou betonu prům.tl. cca 0,1m | [14 empty] | VV | 2 | 1 | True | 0 | ROZPOCET
| VV |  | PS4 od cca -0,18 po -0,38 | [14 empty] | VV | 2 | 1 | True | 0 | ROZPOCET
| VV |  | "109"(10,15*0,9*2+(7,19-0,9*2)*0,9*2+0,55*1,01+1,44*0,21/2)*0,1 |  | 2.868 | [12 empty] | VV | 2 | 2 | True | 0 | ROZPOCET
| VV |  | "110"(0,9*0,58+0,57*7,0+0,33*4,78+(2,72-0,25-0,57)*0,9+0,33*1,57)*0,1 |  | 0.832 | [12 empty] | VV | 2 | 2 | True | 0 | ROZPOCET
| VV |  | "111"(7,0*0,9+(8,36-0,25-0,9)*0,9+(8,25-0,25-0,9)*0,9+1,07*0,58+0,33*1,57*3)*0,1 |  | 2.135 | [12 empty] | VV | 2 | 2 | True | 0 | ROZPOCET
| VV |  | "112"(10,14*0,9*2+(5,535-0,9*2)*0,9*2+0,3*1,57*4+1,02*0,16)*0,1 |  | 2.702 | [12 empty] | VV | 2 | 2 | True | 0 | ROZPOCET
| VV |  | "113"(9,08*0,9+9,01*0,9+(5,535-0,9*2)*0,9*2+0,31*1,7*3+1,04*0,16+0,35*2,38)*0,1 |  | 2.558 | [12 empty] | VV | 2 | 2 | True | 0 | ROZPOCET
| VV |  | Mezisoučet |  | 11.095 | [12 empty] | VV | 2 | 3 | True | 0 | ROZPOCET
| VV |  | Součet |  | 48.719 | [12 empty] | VV | 2 | 4 | True | 1 | ROZPOCET
174 | K | 965042241 | Bourání mazanin betonových nebo z litého asfaltu tl. přes 100 mm, plochy přes 4 m2 | m3 | 20.127 |  | 0 | CS ÚRS 2023 01 |  | základní |  | 0 | 0 | 0 | 2.2 | 44.2794 | 4 | K | 2 |  |  |  | ROZPOCET | [5 empty] | 0 | 0 | 0 | 0 | 0 | 1 | 0 | 4 | 67476634
| Online PSC |  | https://podminky.urs.cz/item/CS_URS_2023_01/965042241 | [14 empty] | Online PSC | 2
| VV |  | u položek bez výpočtu je převzata podlahová plocha z tab.místností | [14 empty] | VV | 2 | 1 | True | 0 | ROZPOCET
| VV |  | čv111,102 | [14 empty] | VV | 2 | 1 | True | 0 | ROZPOCET
| VV |  | PS2 od cca -0,08 po cca -0,23 | [14 empty] | VV | 2 | 1 | True | 0 | ROZPOCET
| VV |  | "102"15,74*0,15 |  | 2.361 | [12 empty] | VV | 2 | 2 | True | 0 | ROZPOCET
| VV |  | "103"23,53*0,15 |  | 3.53 | [12 empty] | VV | 2 | 2 | True | 0 | ROZPOCET
| VV |  | Mezisoučet |  | 5.891 | [12 empty] | VV | 2 | 3 | True | 0 | ROZPOCET
| VV |  | PS5 od cca -0,095 po cca -0,245 | [14 empty] | VV | 2 | 1 | True | 0 | ROZPOCET
| VV |  | "116"21,02*0,15 |  | 3.153 | [12 empty] | VV | 2 | 2 | True | 0 | ROZPOCET
| VV |  | "117a"2,92*0,15 |  | 0.438 | [12 empty] | VV | 2 | 2 | True | 0 | ROZPOCET
| VV |  | "117b"15,01*0,15 |  | 2.252 | [12 empty] | VV | 2 | 2 | True | 0 | ROZPOCET
| VV |  | Mezisoučet |  | 5.843 | [12 empty] | VV | 2 | 3 | True | 0 | ROZPOCET
| VV |  | PS10 od cca -1,03 po cca -1,18 | [14 empty] | VV | 2 | 1 | True | 0 | ROZPOCET
| VV |  | "125,126,127"(1,465*3,3+1,43*0,27+3,55*14,29-3,42*2,89)*0,15 |  | 6.91 | [12 empty] | VV | 2 | 2 | True | 0 | ROZPOCET
| VV |  | Mezisoučet |  | 6.91 | [12 empty] | VV | 2 | 3 | True | 0 | ROZPOCET
| VV |  | PS10 od cca -1,03 po cca -1,18 | [14 empty] | VV | 2 | 1 | True | 0 | ROZPOCET
| VV |  | "128"(3,42*2,89)*0,15 |  | 1.483 | [12 empty] | VV | 2 | 2 | True | 0 | ROZPOCET
| VV |  | Mezisoučet |  | 1.483 | [12 empty] | VV | 2 | 3 | True | 0 | ROZPOCET
| VV |  | Součet |  | 20.127 | [12 empty] | VV | 2 | 4 | True | 1 | ROZPOCET
175 | K | 976085211 | Vybourání drobných zámečnických a jiných konstrukcí kanalizačních rámů litinových, z rýhovaného plechu nebo betonových včetně poklopů nebo mříží, plochy do 0,30 m2 | kus | 1 |  | 0 | CS ÚRS 2023 01 |  | základní |  | 0 | 0 | 0 | 0.024 | 0.024 | 4 | K | 2 |  |  |  | ROZPOCET | [5 empty] | 0 | 0 | 0 | 0 | 0 | 1 | 0 | 4 | -460495216
| Online PSC |  | https://podminky.urs.cz/item/CS_URS_2023_01/976085211 | [14 empty] | Online PSC | 2
| VV |  | čv111 | [14 empty] | VV | 2 | 1 | True | 0 | ROZPOCET
| VV |  | "pozn.2"1 |  | 1 | [12 empty] | VV | 2 | 2 | True | 0 | ROZPOCET
| VV |  | Součet |  | 1 | [12 empty] | VV | 2 | 4 | True | 1 | ROZPOCET
176 | K | 976085311 | Vybourání drobných zámečnických a jiných konstrukcí kanalizačních rámů litinových, z rýhovaného plechu nebo betonových včetně poklopů nebo mříží, plochy do 0,60 m2 | kus | 5 |  | 0 | CS ÚRS 2023 01 |  | základní |  | 0 | 0 | 0 | 0.045 | 0.225 | 4 | K | 2 |  |  |  | ROZPOCET | [5 empty] | 0 | 0 | 0 | 0 | 0 | 1 | 0 | 4 | -1931777734
| Online PSC |  | https://podminky.urs.cz/item/CS_URS_2023_01/976085311 | [14 empty] | Online PSC | 2
| VV |  | čv111 | [14 empty] | VV | 2 | 1 | True | 0 | ROZPOCET
| VV |  | "pozn.1"1 |  | 1 | [12 empty] | VV | 2 | 2 | True | 0 | ROZPOCET
| VV |  | "pozn.3"1 |  | 1 | [12 empty] | VV | 2 | 2 | True | 0 | ROZPOCET
| VV |  | "pozn.4"1 |  | 1 | [12 empty] | VV | 2 | 2 | True | 0 | ROZPOCET
| VV |  | "pozn.6"1 |  | 1 | [12 empty] | VV | 2 | 2 | True | 0 | ROZPOCET
| VV |  | "pozn.7"1 |  | 1 | [12 empty] | VV | 2 | 2 | True | 0 | ROZPOCET
| VV |  | Součet |  | 5 | [12 empty] | VV | 2 | 4 | True | 1 | ROZPOCET
177 | K | 976085411 | Vybourání drobných zámečnických a jiných konstrukcí kanalizačních rámů litinových, z rýhovaného plechu nebo betonových včetně poklopů nebo mříží, plochy přes 0,60 m2 | kus | 1 |  | 0 | CS ÚRS 2023 01 |  | základní |  | 0 | 0 | 0 | 0.054 | 0.054 | 4 | K | 2 |  |  |  | ROZPOCET | [5 empty] | 0 | 0 | 0 | 0 | 0 | 1 | 0 | 4 | 1448601969
| Online PSC |  | https://podminky.urs.cz/item/CS_URS_2023_01/976085411 | [14 empty] | Online PSC | 2
| VV |  | čv111 | [14 empty] | VV | 2 | 1 | True | 0 | ROZPOCET
| VV |  | "pozn.5"1 |  | 1 | [12 empty] | VV | 2 | 2 | True | 0 | ROZPOCET
| VV |  | Součet |  | 1 | [12 empty] | VV | 2 | 4 | True | 1 | ROZPOCET
178 | K | 890211811 | Bourání šachet a jímek ručně velikosti obestavěného prostoru do 1,5 m3 z prostého betonu | m3 | 2.011 |  | 0 | CS ÚRS 2023 01 |  | základní |  | 0 | 0 | 0 | 1.76 | 3.5394 | 4 | K | 2 |  |  |  | ROZPOCET | [5 empty] | 0 | 0 | 0 | 0 | 0 | 1 | 0 | 4 | -1370140462
| Online PSC |  | https://podminky.urs.cz/item/CS_URS_2023_01/890211811 | [14 empty] | Online PSC | 2
| VV |  | položka pro ubourání stěn šachet o 450mm | [14 empty] | VV | 2 | 1 | True | 0 | ROZPOCET
| VV |  | čv111 | [14 empty] | VV | 2 | 1 | True | 0 | ROZPOCET
| VV |  | "pozn.1"(0,65+0,15*2)*(0,55+0,15*2)*0,45 |  | 0.363 | [12 empty] | VV | 2 | 2 | True | 0 | ROZPOCET
| VV |  | "pozn.2"(0,4+0,15*2)*(0,3+0,15*2)*0,45 |  | 0.189 | [12 empty] | VV | 2 | 2 | True | 0 | ROZPOCET
| VV |  | "pozn.3"(0,4+0,15*2)*(0,6+0,15*2)*0,45 |  | 0.284 | [12 empty] | VV | 2 | 2 | True | 0 | ROZPOCET
| VV |  | "pozn.4"(0,6+0,15*2)*(0,6+0,15*2)*0,45 |  | 0.365 | [12 empty] | VV | 2 | 2 | True | 0 | ROZPOCET
| VV |  | "pozn.5"(0,6+0,15*2)*(0,9+0,15*2)*0,45 |  | 0.486 | [12 empty] | VV | 2 | 2 | True | 0 | ROZPOCET
| VV |  | "pozn.6"(0,6+0,15*2)*(0,5+0,15*2)*0,45 |  | 0.324 | [12 empty] | VV | 2 | 2 | True | 0 | ROZPOCET
| VV |  | Součet |  | 2.011 | [12 empty] | VV | 2 | 4 | True | 1 | ROZPOCET
179 | K | 890111812 | Bourání šachet a jímek ručně velikosti obestavěného prostoru do 1,5 m3 ze zdiva cihelného | m3 | 0.089 |  | 0 | CS ÚRS 2023 01 |  | základní |  | 0 | 0 | 0 | 1.56 | 0.13884 | 4 | K | 2 |  |  |  | ROZPOCET | [5 empty] | 0 | 0 | 0 | 0 | 0 | 1 | 0 | 4 | 499353644
| Online PSC |  | https://podminky.urs.cz/item/CS_URS_2023_01/890111812 | [14 empty] | Online PSC | 2
| VV |  | položka pro ubourání cihelných stěn šachet | [14 empty] | VV | 2 | 1 | True | 0 | ROZPOCET
| VV |  | čv111 | [14 empty] | VV | 2 | 1 | True | 0 | ROZPOCET
| VV |  | "pozn.7, ubourání na -0,3 od cca -0,245 (uvažováno po vybourání beton.skladby PS5 = zákryt.desky (strop šachty)"(0,9+0,15*2)*(1,05+0,15*2)*(0,3-0,245) |  | 0.089 | [12 empty] | VV | 2 | 2 | True | 0 | ROZPOCET
| VV |  | Součet |  | 0.089 | [12 empty] | VV | 2 | 4 | True | 1 | ROZPOCET
| D | 96ons | Odbourání nosné stěny a nový betonový práh se zapravením hrubé podlahy mč.124 |  |  |  | 0 |  |  |  |  | 0 |  | 8.2878 |  | 25.8308 | 1 | D | 1 |  |  |  | ROZPOCET | [11 empty] | 0
180 | K | 977311113 | Řezání stávajících betonových mazanin bez vyztužení hloubky přes 100 do 150 mm | m | 10.1 |  | 0 | CS ÚRS 2023 01 |  | základní |  | 0 | 0 | 0 | 0 | 0 | 4 | K | 2 |  |  |  | ROZPOCET | [5 empty] | 0 | 0 | 0 | 0 | 0 | 1 | 0 | 4 | -1765774659
| Online PSC |  | https://podminky.urs.cz/item/CS_URS_2023_01/977311113 | [14 empty] | Online PSC | 2
| VV |  | čv102-pozn.26 | [14 empty] | VV | 2 | 1 | True | 0 | ROZPOCET
| VV |  | 8,5+0,8*2 |  | 10.1 | [12 empty] | VV | 2 | 2 | True | 1 | ROZPOCET
181 | K | 965042241 | Bourání mazanin betonových nebo z litého asfaltu tl. přes 100 mm, plochy přes 4 m2 | m3 | 0.898 |  | 0 | CS ÚRS 2023 01 |  | základní |  | 0 | 0 | 0 | 2.2 | 1.9756 | 4 | K | 2 |  |  |  | ROZPOCET | [5 empty] | 0 | 0 | 0 | 0 | 0 | 1 | 0 | 4 | -182968020
| Online PSC |  | https://podminky.urs.cz/item/CS_URS_2023_01/965042241 | [14 empty] | Online PSC | 2
| VV |  | čv102-pozn.26 | [14 empty] | VV | 2 | 1 | True | 0 | ROZPOCET
| VV |  | "skladba PS9"8,5*0,8*0,132 |  | 0.898 | [12 empty] | VV | 2 | 2 | True | 1 | ROZPOCET
182 | K | 975121331 | Jednořadé podchycení konstrukcí systémovými prvky stojkami včetně nosníků výšky podepření do 4 m, zatížení přes 1 000 do 1 500 kg/m zřízení | m | 17 |  | 0 | CS ÚRS 2023 01 |  | základní |  | 0 | 0 | 0 | 0 | 0 | 4 | K | 2 |  |  |  | ROZPOCET | [5 empty] | 0 | 0 | 0 | 0 | 0 | 1 | 0 | 4 | 1441984472
| Online PSC |  | https://podminky.urs.cz/item/CS_URS_2023_01/975121331 | [14 empty] | Online PSC | 2
| VV |  | položka pro oboustranné podchycení stropní kce | [14 empty] | VV | 2 | 1 | True | 0 | ROZPOCET
| VV |  | ocenit provedení dle čv102-pozn.26 bez ohledu na ceníkový popis položky (podlahový a stropní trám + 2ks stojek/strop.nosník) | [14 empty] | VV | 2 | 1 | True | 0 | ROZPOCET
| VV |  | v této položce bude obsažena pouze jedna stojka/strop.nosník | [14 empty] | VV | 2 | 1 | True | 0 | ROZPOCET
| VV |  | druhá stojka/strop.nosník bude započtena v následujících položkách | [14 empty] | VV | 2 | 1 | True | 0 | ROZPOCET
| VV |  | čv102-pozn.26 | [14 empty] | VV | 2 | 1 | True | 0 | ROZPOCET
| VV |  | 8,5*2 |  | 17 | [12 empty] | VV | 2 | 2 | True | 1 | ROZPOCET
183 | K | 975121332 | Jednořadé podchycení konstrukcí systémovými prvky stojkami včetně nosníků výšky podepření do 4 m, zatížení přes 1 000 do 1 500 kg/m příplatek za první a každý další den použití | m | 1020 |  | 0 | CS ÚRS 2023 01 |  | základní |  | 0 | 0 | 0 | 0 | 0 | 4 | K | 2 |  |  |  | ROZPOCET | [5 empty] | 0 | 0 | 0 | 0 | 0 | 1 | 0 | 4 | -375998958
| Online PSC |  | https://podminky.urs.cz/item/CS_URS_2023_01/975121332 | [14 empty] | Online PSC | 2
| VV |  | 17*60 'Přepočtené koeficientem množství |  | 1020 | [12 empty] | VV | 2 | 2 | False | 1 | ROZPOCET
184 | K | 975121333 | Jednořadé podchycení konstrukcí systémovými prvky stojkami včetně nosníků výšky podepření do 4 m, zatížení přes 1 000 do 1 500 kg/m odstranění | m | 17 |  | 0 | CS ÚRS 2023 01 |  | základní |  | 0 | 0 | 0 | 0 | 0 | 4 | K | 2 |  |  |  | ROZPOCET | [5 empty] | 0 | 0 | 0 | 0 | 0 | 1 | 0 | 4 | -851350840
| Online PSC |  | https://podminky.urs.cz/item/CS_URS_2023_01/975121333 | [14 empty] | Online PSC | 2
185 | K | 975121131 | Jednořadé podchycení konstrukcí systémovými prvky samostatnými stojkami výšky podepření do 4 m, zatížení přes 1 000 do 1 500 kg/m zřízení | m | 17 |  | 0 | CS ÚRS 2023 01 |  | základní |  | 0 | 0 | 0 | 0 | 0 | 4 | K | 2 |  |  |  | ROZPOCET | [5 empty] | 0 | 0 | 0 | 0 | 0 | 1 | 0 | 4 | -1143529838
| Online PSC |  | https://podminky.urs.cz/item/CS_URS_2023_01/975121131 | [14 empty] | Online PSC | 2
| P |  | Poznámka k položce: položka pro druhou stojku/strop.nosník | [14 empty] | P | 2
186 | K | 975121132 | Jednořadé podchycení konstrukcí systémovými prvky samostatnými stojkami výšky podepření do 4 m, zatížení přes 1 000 do 1 500 kg/m příplatek za první a každý další den použití | m | 1020 |  | 0 | CS ÚRS 2023 01 |  | základní |  | 0 | 0 | 0 | 0 | 0 | 4 | K | 2 |  |  |  | ROZPOCET | [5 empty] | 0 | 0 | 0 | 0 | 0 | 1 | 0 | 4 | -192211662
| Online PSC |  | https://podminky.urs.cz/item/CS_URS_2023_01/975121132 | [14 empty] | Online PSC | 2
| VV |  | 17*60 'Přepočtené koeficientem množství |  | 1020 | [12 empty] | VV | 2 | 2 | False | 1 | ROZPOCET
187 | K | 975121133 | Jednořadé podchycení konstrukcí systémovými prvky samostatnými stojkami výšky podepření do 4 m, zatížení přes 1 000 do 1 500 kg/m odstranění | m | 17 |  | 0 | CS ÚRS 2023 01 |  | základní |  | 0 | 0 | 0 | 0 | 0 | 4 | K | 2 |  |  |  | ROZPOCET | [5 empty] | 0 | 0 | 0 | 0 | 0 | 1 | 0 | 4 | -1649449518
| Online PSC |  | https://podminky.urs.cz/item/CS_URS_2023_01/975121133 | [14 empty] | Online PSC | 2
188 | K | 993211111 | Dovoz a odvoz systémových prvků pro podchycování konstrukcí včetně naložení a složení stojek včetně nosníků, na vzdálenost do 10 km | m2 | 17 |  | 0 | CS ÚRS 2023 01 |  | základní |  | 0 | 0 | 0 | 0 | 0 | 4 | K | 2 |  |  |  | ROZPOCET | [5 empty] | 0 | 0 | 0 | 0 | 0 | 1 | 0 | 4 | 1050344204
| Online PSC |  | https://podminky.urs.cz/item/CS_URS_2023_01/993211111 | [14 empty] | Online PSC | 2
189 | K | 975053151 | Víceřadové podchycení stropů pro osazení nosníků dřevěnou výztuhou v. podchycení do 3,5 m a při zatížení hmotností přes 1500 kg/m2 | m | 17 |  | 0 | CS ÚRS 2023 01 |  | základní |  | 0 | 0.0304 | 0.5168 | 0 | 0 | 4 | K | 2 |  |  |  | ROZPOCET | [5 empty] | 0 | 0 | 0 | 0 | 0 | 1 | 0 | 4 | 1058402960
| Online PSC |  | https://podminky.urs.cz/item/CS_URS_2023_01/975053151 | [14 empty] | Online PSC | 2
| P |  | Poznámka k položce: položka pro ocenění rozepření zdiva nad bouraným otvorem z obou stran rozpěrami po cca 0,6 ocenit dle zvyklostí a zkušeností zhotovitele bez ohledu na ceníkový popis položky | [14 empty] | P | 2
190 | K | 975op | Ostatní potřebné práce pro podchycení stropu a rozepření zdiva nad rámec položek dle zvyklostí a zkušeností zhotovitele (např.kotvení trámků pro vzepření do podlahy, likvidace zpětně nepoužitelného dřevění,atd.) | kpl | 1 |  | 0 |  |  | základní |  | 0 | 0 | 0 | 0 | 0 | 4 | K | 2 |  |  |  | ROZPOCET | [5 empty] | 0 | 0 | 0 | 0 | 0 | 1 | 0 | 4 | -1978493952
191 | K | 340001001 | Řezání stěnových dílců z lehkých betonů tl. přes 200 do 300 mm | m | 11.2 |  | 0 | CS ÚRS 2023 01 |  | základní |  | 0 | 0 | 0 | 0 | 0 | 4 | K | 2 |  |  |  | ROZPOCET | [5 empty] | 0 | 0 | 0 | 0 | 0 | 1 | 0 | 4 | -1581263496
| Online PSC |  | https://podminky.urs.cz/item/CS_URS_2023_01/340001001 | [14 empty] | Online PSC | 2
| VV |  | položka pro zaříznutí okraje bouraného otvoru | [14 empty] | VV | 2 | 1 | True | 0 | ROZPOCET
| VV |  | pokud nebude prováděno zaříznutí, tak tato položka musí pokrýt náklady na začištění ostění bouraného otvoru (přisekání, přizdění, atd.) | [14 empty] | VV | 2 | 1 | True | 0 | ROZPOCET
| VV |  | čv102-pozn.26 | [14 empty] | VV | 2 | 1 | True | 0 | ROZPOCET
| VV |  | "od +1,77 po -1,03"(1,77+1,03)*(2+2) |  | 11.2 | [12 empty] | VV | 2 | 2 | True | 1 | ROZPOCET
192 | K | 962032231 | Bourání zdiva nadzákladového z cihel nebo tvárnic z cihel pálených nebo vápenopískových, na maltu vápennou nebo vápenocementovou, objemu přes 1 m3 | m3 | 8.464 |  | 0 | CS ÚRS 2023 01 |  | základní |  | 0 | 0 | 0 | 1.8 | 15.2352 | 4 | K | 2 |  |  |  | ROZPOCET | [5 empty] | 0 | 0 | 0 | 0 | 0 | 1 | 0 | 4 | 1695121843
| Online PSC |  | https://podminky.urs.cz/item/CS_URS_2023_01/962032231 | [14 empty] | Online PSC | 2
| VV |  | čv102-pozn.26 | [14 empty] | VV | 2 | 1 | True | 0 | ROZPOCET
| VV |  | "od +1,77 po -1,03"(1,77+1,03)*8,16*0,5 |  | 11.424 | [12 empty] | VV | 2 | 2 | True | 0 | ROZPOCET
| VV |  | -1,75*(2,1+0,1)*0,5 |  | -1.925 | [12 empty] | VV | 2 | 2 | True | 0 | ROZPOCET
| VV |  | -1,2*1,8*0,18 |  | -0.389 | [12 empty] | VV | 2 | 2 | True | 0 | ROZPOCET
| VV |  | -1,14*1,77*(0,5-0,18) |  | -0.646 | [12 empty] | VV | 2 | 2 | True | 0 | ROZPOCET
| VV |  | Součet |  | 8.464 | [12 empty] | VV | 2 | 4 | True | 1 | ROZPOCET
193 | K | 961021311 | Bourání základů ze zdiva kamenného na jakoukoli maltu | m3 | 3.448 |  | 0 | CS ÚRS 2023 01 |  | základní |  | 0 | 0 | 0 | 2.5 | 8.62 | 4 | K | 2 |  |  |  | ROZPOCET | [5 empty] | 0 | 0 | 0 | 0 | 0 | 1 | 0 | 4 | -2012718412
| Online PSC |  | https://podminky.urs.cz/item/CS_URS_2023_01/961021311 | [14 empty] | Online PSC | 2
| VV |  | předpoklad zděný základ z pískovc.kvádrů | [14 empty] | VV | 2 | 1 | True | 0 | ROZPOCET
| VV |  | čv102-pozn.26 | [14 empty] | VV | 2 | 1 | True | 0 | ROZPOCET
| VV |  | "od -1,03 po -1,68"(1,68-1,03)*0,65*8,16 |  | 3.448 | [12 empty] | VV | 2 | 2 | True | 1 | ROZPOCET
194 | K | 632451024 | Potěr cementový vyrovnávací z malty (MC-15) v pásu o průměrné (střední) tl. přes 40 do 50 mm | m2 | 5.304 |  | 0 | CS ÚRS 2023 01 |  | základní |  | 0 | 0.1231 | 0.65292 | 0 | 0 | 4 | K | 2 |  |  |  | ROZPOCET | [5 empty] | 0 | 0 | 0 | 0 | 0 | 1 | 0 | 4 | -2023705327
| Online PSC |  | https://podminky.urs.cz/item/CS_URS_2023_01/632451024 | [14 empty] | Online PSC | 2
| VV |  | čv102-pozn.26 | [14 empty] | VV | 2 | 1 | True | 0 | ROZPOCET
| VV |  | "vyrovnání vrchu základu po odbourání C20/25, od cca -1,68 po -1,63"0,65*8,16 |  | 5.304 | [12 empty] | VV | 2 | 2 | True | 0 | ROZPOCET
| VV |  | Součet |  | 5.304 | [12 empty] | VV | 2 | 4 | True | 1 | ROZPOCET
195 | K | 274321411 | Základy z betonu železového (bez výztuže) pasy z betonu bez zvláštních nároků na prostředí tř. C 20/25 | m3 | 1.9 |  | 0 | CS ÚRS 2023 01 |  | základní |  | 0 | 2.5019 | 4.7536 | 0 | 0 | 4 | K | 2 |  |  |  | ROZPOCET | [5 empty] | 0 | 0 | 0 | 0 | 0 | 1 | 0 | 4 | 878603015
| Online PSC |  | https://podminky.urs.cz/item/CS_URS_2023_01/274321411 | [14 empty] | Online PSC | 2
| VV |  | čv102-pozn.26 | [14 empty] | VV | 2 | 1 | True | 0 | ROZPOCET
| VV |  | "od -1,63 po -1,13, předpoklad pouze 1-stranného bednění = koef.1,035"(1,63-1,13)*0,45*8,16*1,035 |  | 1.9 | [12 empty] | VV | 2 | 2 | True | 1 | ROZPOCET
196 | K | 274351121 | Bednění základů pasů rovné zřízení | m2 | 4.08 |  | 0 | CS ÚRS 2023 01 |  | základní |  | 0 | 0.00269 | 0.010975 | 0 | 0 | 4 | K | 2 |  |  |  | ROZPOCET | [5 empty] | 0 | 0 | 0 | 0 | 0 | 1 | 0 | 4 | 1850542591
| Online PSC |  | https://podminky.urs.cz/item/CS_URS_2023_01/274351121 | [14 empty] | Online PSC | 2
| VV |  | čv102-pozn.26 | [14 empty] | VV | 2 | 1 | True | 0 | ROZPOCET
| VV |  | "od -1,63 po -1,13, předpoklad pouze 1-stranného bednění"(1,63-1,13)*8,16 |  | 4.08 | [12 empty] | VV | 2 | 2 | True | 1 | ROZPOCET
197 | K | 274351122 | Bednění základů pasů rovné odstranění | m2 | 4.08 |  | 0 | CS ÚRS 2023 01 |  | základní |  | 0 | 0 | 0 | 0 | 0 | 4 | K | 2 |  |  |  | ROZPOCET | [5 empty] | 0 | 0 | 0 | 0 | 0 | 1 | 0 | 4 | -1324414844
| Online PSC |  | https://podminky.urs.cz/item/CS_URS_2023_01/274351122 | [14 empty] | Online PSC | 2
198 | K | 274pjb | Příplatek na jednostranné bednění dle zvyklostí a zkušeností zhotovitele | m2 | 4.08 |  | 0 |  |  | základní |  | 0 | 0 | 0 | 0 | 0 | 4 | K | 2 |  |  |  | ROZPOCET | [5 empty] | 0 | 0 | 0 | 0 | 0 | 1 | 0 | 4 | -1073502774
199 | K | 274361821 | Výztuž základů pasů z betonářské oceli 10 505 (R) nebo BSt 500 | t | 0.087 |  | 0 | CS ÚRS 2023 01 |  | základní |  | 0 | 1.0606 | 0.092274 | 0 | 0 | 4 | K | 2 |  |  |  | ROZPOCET | [5 empty] | 0 | 0 | 0 | 0 | 0 | 1 | 0 | 4 | 1218323318
| Online PSC |  | https://podminky.urs.cz/item/CS_URS_2023_01/274361821 | [14 empty] | Online PSC | 2
| VV |  | čv102-pozn.26 | [14 empty] | VV | 2 | 1 | True | 0 | ROZPOCET
| VV |  | "R14"6,0*9*1,208*0,001 |  | 0.065 | [12 empty] | VV | 2 | 2 | True | 0 | ROZPOCET
| VV |  | "R8"1,7*33*0,395*0,001 |  | 0.022 | [12 empty] | VV | 2 | 2 | True | 0 | ROZPOCET
| VV |  | Součet |  | 0.087 | [12 empty] | VV | 2 | 4 | True | 1 | ROZPOCET
200 | K | 631311135 | Mazanina z betonu prostého bez zvýšených nároků na prostředí tl. přes 120 do 240 mm tř. C 20/25 | m3 | 0.898 |  | 0 | CS ÚRS 2023 01 |  | základní |  | 0 | 2.5019 | 2.2467 | 0 | 0 | 4 | K | 2 |  |  |  | ROZPOCET | [5 empty] | 0 | 0 | 0 | 0 | 0 | 1 | 0 | 4 | 501086534
| Online PSC |  | https://podminky.urs.cz/item/CS_URS_2023_01/631311135 | [14 empty] | Online PSC | 2
| VV |  | čv102-pozn.26 | [14 empty] | VV | 2 | 1 | True | 0 | ROZPOCET
| VV |  | "skladba PS9 a PN4"8,5*0,8*0,132 |  | 0.898 | [12 empty] | VV | 2 | 2 | True | 1 | ROZPOCET
201 | K | 631351101 | Bednění v podlahách rýh a hran zřízení | m2 | 1.077 |  | 0 | CS ÚRS 2023 01 |  | základní |  | 0 | 0.01352 | 0.014561 | 0 | 0 | 4 | K | 2 |  |  |  | ROZPOCET | [5 empty] | 0 | 0 | 0 | 0 | 0 | 1 | 0 | 4 | -1419110473
| Online PSC |  | https://podminky.urs.cz/item/CS_URS_2023_01/631351101 | [14 empty] | Online PSC | 2
| VV |  | čv102-pozn.26 | [14 empty] | VV | 2 | 1 | True | 0 | ROZPOCET
| VV |  | "skladba PS9 a PN4"8,16*0,132 |  | 1.077 | [12 empty] | VV | 2 | 2 | True | 0 | ROZPOCET
| VV |  | Součet |  | 1.077 | [12 empty] | VV | 2 | 4 | True | 1 | ROZPOCET
202 | K | 631351102 | Bednění v podlahách rýh a hran odstranění | m2 | 1.077 |  | 0 | CS ÚRS 2023 01 |  | základní |  | 0 | 0 | 0 | 0 | 0 | 4 | K | 2 |  |  |  | ROZPOCET | [5 empty] | 0 | 0 | 0 | 0 | 0 | 1 | 0 | 4 | 1369650135
| Online PSC |  | https://podminky.urs.cz/item/CS_URS_2023_01/631351102 | [14 empty] | Online PSC | 2
| D | 997 | Přesun sutě |  |  |  | 0 |  |  |  |  | 0 |  | 0 |  | 0 | 1 | D | 1 |  |  |  | ROZPOCET | [11 empty] | 0
203 | K | 997013111 | Vnitrostaveništní doprava suti a vybouraných hmot vodorovně do 50 m svisle s použitím mechanizace pro budovy a haly výšky do 6 m | t | 314.459 |  | 0 | CS ÚRS 2023 01 |  | základní |  | 0 | 0 | 0 | 0 | 0 | 4 | K | 2 |  |  |  | ROZPOCET | [5 empty] | 0 | 0 | 0 | 0 | 0 | 1 | 0 | 4 | -2019215878
| Online PSC |  | https://podminky.urs.cz/item/CS_URS_2023_01/997013111 | [14 empty] | Online PSC | 2
204 | K | 997013501 | Odvoz suti a vybouraných hmot na skládku nebo meziskládku se složením, na vzdálenost do 1 km | t | 314.459 |  | 0 | CS ÚRS 2023 01 |  | základní |  | 0 | 0 | 0 | 0 | 0 | 4 | K | 2 |  |  |  | ROZPOCET | [5 empty] | 0 | 0 | 0 | 0 | 0 | 1 | 0 | 4 | 1421067786
| Online PSC |  | https://podminky.urs.cz/item/CS_URS_2023_01/997013501 | [14 empty] | Online PSC | 2
205 | K | 997013509 | Odvoz suti a vybouraných hmot na skládku nebo meziskládku se složením, na vzdálenost Příplatek k ceně za každý další i započatý 1 km přes 1 km | t | 4402.426 |  | 0 | CS ÚRS 2023 01 |  | základní |  | 0 | 0 | 0 | 0 | 0 | 4 | K | 2 |  |  |  | ROZPOCET | [5 empty] | 0 | 0 | 0 | 0 | 0 | 1 | 0 | 4 | -1962959559
| Online PSC |  | https://podminky.urs.cz/item/CS_URS_2023_01/997013509 | [14 empty] | Online PSC | 2
| VV |  | 314,459*14 'Přepočtené koeficientem množství |  | 4402.426 | [12 empty] | VV | 2 | 2 | False | 1 | ROZPOCET
206 | K | 997013869 | Poplatek za uložení stavebního odpadu na recyklační skládce (skládkovné) ze směsí nebo oddělených frakcí betonu, cihel a keramických výrobků zatříděného do Katalogu odpadů pod kódem 17 01 07 | t | 314.459 |  | 0 | CS ÚRS 2023 01 |  | základní |  | 0 | 0 | 0 | 0 | 0 | 4 | K | 2 |  |  |  | ROZPOCET | [5 empty] | 0 | 0 | 0 | 0 | 0 | 1 | 0 | 4 | -1229540544
| Online PSC |  | https://podminky.urs.cz/item/CS_URS_2023_01/997013869 | [14 empty] | Online PSC | 2
| P |  | Poznámka k položce: převažuje beton, cihla, keramika (zastoupení zbylého směsného odpadu je minimální) | [14 empty] | P | 2
| D | 998 | Přesun hmot |  |  |  | 0 |  |  |  |  | 0 |  | 0 |  | 0 | 1 | D | 1 |  |  |  | ROZPOCET | [11 empty] | 0
207 | K | 998017001 | Přesun hmot pro budovy občanské výstavby, bydlení, výrobu a služby s omezením mechanizace vodorovná dopravní vzdálenost do 100 m pro budovy s jakoukoliv nosnou konstrukcí výšky do 6 m | t | 249.898 |  | 0 | CS ÚRS 2023 01 |  | základní |  | 0 | 0 | 0 | 0 | 0 | 4 | K | 2 |  |  |  | ROZPOCET | [5 empty] | 0 | 0 | 0 | 0 | 0 | 1 | 0 | 4 | -807359996
| Online PSC |  | https://podminky.urs.cz/item/CS_URS_2023_01/998017001 | [14 empty] | Online PSC | 2
| P |  | Poznámka k položce: Je použita tato položka přestože je uvažováno s poučitím čerpadla na beton, ale část přesunů je uvažována i ručně. Ocenit dle pozn.v krycím listu (dle technolog.postupu zhotovitele). | [14 empty] | P | 2
| D | PSV | Práce a dodávky PSV |  |  |  | 0 |  |  |  |  | 0 |  | 27.802 |  | 4.1021 | 2 | D | 0 |  |  |  | ROZPOCET | [11 empty] | 0
| D | 711 | Izolace proti vodě, vlhkosti a plynům |  |  |  | 0 |  |  |  |  | 0 |  | 3.8661 |  | 1.1435 | 2 | D | 1 |  |  |  | ROZPOCET | [11 empty] | 0
208 | K | 711131811 | Odstranění izolace proti zemní vlhkosti na ploše vodorovné V | m2 | 285.887 |  | 0 | CS ÚRS 2023 01 |  | základní |  | 0 | 0 | 0 | 0.004 | 1.1435 | 16 | K | 2 |  |  |  | ROZPOCET | [5 empty] | 0 | 0 | 0 | 0 | 0 | 1 | 0 | 16 | 1002480321
| Online PSC |  | https://podminky.urs.cz/item/CS_URS_2023_01/711131811 | [14 empty] | Online PSC | 2
| VV |  | u položek bez výpočtu je převzata podlahová plocha z tab.místností | [14 empty] | VV | 2 | 1 | True | 0 | ROZPOCET
| VV |  | čv111,102 | [14 empty] | VV | 2 | 1 | True | 0 | ROZPOCET
| VV |  | PS2 na -0,08 | [14 empty] | VV | 2 | 1 | True | 0 | ROZPOCET
| VV |  | "102"15,74 |  | 15.74 | [12 empty] | VV | 2 | 2 | True | 0 | ROZPOCET
| VV |  | "103"23,53 |  | 23.53 | [12 empty] | VV | 2 | 2 | True | 0 | ROZPOCET
| VV |  | Mezisoučet |  | 39.27 | [12 empty] | VV | 2 | 3 | True | 0 | ROZPOCET
| VV |  | PS3 na cca -0,095 | [14 empty] | VV | 2 | 1 | True | 0 | ROZPOCET
| VV |  | "104"6,34 |  | 6.34 | [12 empty] | VV | 2 | 2 | True | 0 | ROZPOCET
| VV |  | "105"10,96 |  | 10.96 | [12 empty] | VV | 2 | 2 | True | 0 | ROZPOCET
| VV |  | "120,121"(3,3*4,84+0,88*0,6) |  | 16.5 | [12 empty] | VV | 2 | 2 | True | 0 | ROZPOCET
| VV |  | Mezisoučet |  | 33.8 | [12 empty] | VV | 2 | 3 | True | 0 | ROZPOCET
| VV |  | PS5 na cca -0,095 | [14 empty] | VV | 2 | 1 | True | 0 | ROZPOCET
| VV |  | "116"21,02 |  | 21.02 | [12 empty] | VV | 2 | 2 | True | 0 | ROZPOCET
| VV |  | "117a"2,92 |  | 2.92 | [12 empty] | VV | 2 | 2 | True | 0 | ROZPOCET
| VV |  | "117b"15,01 |  | 15.01 | [12 empty] | VV | 2 | 2 | True | 0 | ROZPOCET
| VV |  | Mezisoučet |  | 38.95 | [12 empty] | VV | 2 | 3 | True | 0 | ROZPOCET
| VV |  | PS8 na cca -0,58 | [14 empty] | VV | 2 | 1 | True | 0 | ROZPOCET
| VV |  | "123"(1,5*4,64) |  | 6.96 | [12 empty] | VV | 2 | 2 | True | 0 | ROZPOCET
| VV |  | Mezisoučet |  | 6.96 | [12 empty] | VV | 2 | 3 | True | 0 | ROZPOCET
| VV |  | PS10 na cca -1,03 | [14 empty] | VV | 2 | 1 | True | 0 | ROZPOCET
| VV |  | "125,126,127"(1,465*3,3+1,43*0,27+3,55*14,29-3,42*2,89) |  | 46.066 | [12 empty] | VV | 2 | 2 | True | 0 | ROZPOCET
| VV |  | Mezisoučet |  | 46.066 | [12 empty] | VV | 2 | 3 | True | 0 | ROZPOCET
| VV |  | PS10 na cca -1,03 | [14 empty] | VV | 2 | 1 | True | 0 | ROZPOCET
| VV |  | "128"(3,42*2,89) |  | 9.884 | [12 empty] | VV | 2 | 2 | True | 0 | ROZPOCET
| VV |  | Mezisoučet |  | 9.884 | [12 empty] | VV | 2 | 3 | True | 0 | ROZPOCET
| VV |  | PS4 na cca -0,1 | [14 empty] | VV | 2 | 1 | True | 0 | ROZPOCET
| VV |  | "109"(10,15*0,9*2+(7,19-0,9*2)*0,9*2+0,55*1,01+1,44*0,21/2) |  | 28.679 | [12 empty] | VV | 2 | 2 | True | 0 | ROZPOCET
| VV |  | "110"(0,9*0,58+0,57*7,0+0,33*4,78+(2,72-0,25-0,57)*0,9+0,33*1,57) |  | 8.318 | [12 empty] | VV | 2 | 2 | True | 0 | ROZPOCET
| VV |  | "111"(7,0*0,9+(8,36-0,25-0,9)*0,9+(8,25-0,25-0,9)*0,9+1,07*0,58+0,33*1,57*3) |  | 21.354 | [12 empty] | VV | 2 | 2 | True | 0 | ROZPOCET
| VV |  | "112"(10,14*0,9*2+(5,535-0,9*2)*0,9*2+0,3*1,57*4+1,02*0,16) |  | 27.022 | [12 empty] | VV | 2 | 2 | True | 0 | ROZPOCET
| VV |  | "113"(9,08*0,9+9,01*0,9+(5,535-0,9*2)*0,9*2+0,31*1,7*3+1,04*0,16+0,35*2,38) |  | 25.584 | [12 empty] | VV | 2 | 2 | True | 0 | ROZPOCET
| VV |  | Mezisoučet |  | 110.957 | [12 empty] | VV | 2 | 3 | True | 0 | ROZPOCET
| VV |  | Součet |  | 285.887 | [12 empty] | VV | 2 | 4 | True | 1 | ROZPOCET
209 | K | 711111001 | Provedení izolace proti zemní vlhkosti natěradly a tmely za studena na ploše vodorovné V nátěrem penetračním | m2 | 456.881 |  | 0 | CS ÚRS 2023 01 |  | základní |  | 0 | 0 | 0 | 0 | 0 | 16 | K | 2 |  |  |  | ROZPOCET | [5 empty] | 0 | 0 | 0 | 0 | 0 | 1 | 0 | 16 | -877629314
| Online PSC |  | https://podminky.urs.cz/item/CS_URS_2023_01/711111001 | [14 empty] | Online PSC | 2
210 | M | 11163150 | lak penetrační asfaltový | t | 0.137 |  | 0 | CS ÚRS 2023 01 |  | základní |  | 0 | 1 | 0.137 | 0 | 0 | 32 | M | 2 |  |  |  | ROZPOCET | [5 empty] | 0 | 0 | 0 | 0 | 0 | 1 | 0 | 16 | 1783346603
| VV |  | 456,881*0,0003 'Přepočtené koeficientem množství |  | 0.137 | [12 empty] | VV | 2 | 2 | False | 1 | ROZPOCET
211 | K | 711141559 | Provedení izolace proti zemní vlhkosti pásy přitavením NAIP na ploše vodorovné V | m2 | 456.881 |  | 0 | CS ÚRS 2023 01 |  | základní |  | 0 | 0.0004 | 0.18275 | 0 | 0 | 16 | K | 2 |  |  |  | ROZPOCET | [5 empty] | 0 | 0 | 0 | 0 | 0 | 1 | 0 | 16 | -324681352
| Online PSC |  | https://podminky.urs.cz/item/CS_URS_2023_01/711141559 | [14 empty] | Online PSC | 2
| VV |  | VYŘEZANÉ ČÁSTI PODLAH (mč.118,124) | [14 empty] | VV | 2 | 1 | True | 0 | ROZPOCET
| VV |  | čv102-pozn.26 | [14 empty] | VV | 2 | 1 | True | 0 | ROZPOCET
| VV |  | "mč.124-skladba PS9 a PN4"8,5*0,8 |  | 6.8 | [12 empty] | VV | 2 | 2 | True | 0 | ROZPOCET
| VV |  | Mezisoučet |  | 6.8 | [12 empty] | VV | 2 | 3 | True | 0 | ROZPOCET
| VV |  | čv113-pozn.3 | [14 empty] | VV | 2 | 1 | True | 0 | ROZPOCET
| VV |  | "mč.124-s vytažením na stěnu"0,5*5,0+0,15*(5,0+0,5) |  | 3.325 | [12 empty] | VV | 2 | 2 | True | 0 | ROZPOCET
| VV |  | Mezisoučet |  | 3.325 | [12 empty] | VV | 2 | 3 | True | 0 | ROZPOCET
| VV |  | čv114 | [14 empty] | VV | 2 | 1 | True | 0 | ROZPOCET
| VV |  | skl.PS3 | [14 empty] | VV | 2 | 1 | True | 0 | ROZPOCET
| VV |  | "118 - na -0,095 s vytažením na stěnu"2,0+0,095*(2,6+0,8*2) |  | 2.399 | [12 empty] | VV | 2 | 2 | True | 0 | ROZPOCET
| VV |  | Mezisoučet |  | 2.399 | [12 empty] | VV | 2 | 3 | True | 0 | ROZPOCET
| VV |  | NA NOVÝ PODKLAĎÁK NA -0,18 S NAPOJENÍM NA STÁVAJÍCÍ U MČ.109-113 | [14 empty] | VV | 2 | 1 | True | 0 | ROZPOCET
| VV |  | pn1 |  | 253.65 | [12 empty] | VV | 2 | 2 | True | 0 | ROZPOCET
| VV |  | pn2 |  | 60.29 | [12 empty] | VV | 2 | 2 | True | 0 | ROZPOCET
| VV |  | pn3o |  | 123.457 | [12 empty] | VV | 2 | 2 | True | 0 | ROZPOCET
| VV |  | pn5 |  | 6.96 | [12 empty] | VV | 2 | 2 | True | 0 | ROZPOCET
| VV |  | Mezisoučet |  | 444.357 | [12 empty] | VV | 2 | 3 | True | 0 | ROZPOCET
| VV |  | Součet |  | 456.881 | [12 empty] | VV | 2 | 4 | True | 1 | ROZPOCET
212 | M | 62853004 | pás asfaltový natavitelný modifikovaný SBS tl 4,0mm s vložkou ze skleněné tkaniny a spalitelnou PE fólií nebo jemnozrnným minerálním posypem na horním povrchu | m2 | 532.495 |  | 0 | CS ÚRS 2023 01 |  | základní |  | 0 | 0.0054 | 2.8755 | 0 | 0 | 32 | M | 2 |  |  |  | ROZPOCET | [5 empty] | 0 | 0 | 0 | 0 | 0 | 1 | 0 | 16 | -889395574
| VV |  | 456,881*1,1655 'Přepočtené koeficientem množství |  | 532.495 | [12 empty] | VV | 2 | 2 | False | 1 | ROZPOCET
213 | K | 711112001 | Provedení izolace proti zemní vlhkosti natěradly a tmely za studena na ploše svislé S nátěrem penetračním | m2 | 91.49 |  | 0 | CS ÚRS 2023 01 |  | základní |  | 0 | 0 | 0 | 0 | 0 | 16 | K | 2 |  |  |  | ROZPOCET | [5 empty] | 0 | 0 | 0 | 0 | 0 | 1 | 0 | 16 | 1949088785
| Online PSC |  | https://podminky.urs.cz/item/CS_URS_2023_01/711112001 | [14 empty] | Online PSC | 2
214 | M | 11163150 | lak penetrační asfaltový | t | 0.031 |  | 0 | CS ÚRS 2023 01 |  | základní |  | 0 | 1 | 0.031 | 0 | 0 | 32 | M | 2 |  |  |  | ROZPOCET | [5 empty] | 0 | 0 | 0 | 0 | 0 | 1 | 0 | 16 | -1414252520
| VV |  | 91,49*0,00034 'Přepočtené koeficientem množství |  | 0.031 | [12 empty] | VV | 2 | 2 | False | 1 | ROZPOCET
215 | K | 711142559 | Provedení izolace proti zemní vlhkosti pásy přitavením NAIP na ploše svislé S | m2 | 91.49 |  | 0 | CS ÚRS 2023 01 |  | základní |  | 0 | 0.0004 | 0.036596 | 0 | 0 | 16 | K | 2 |  |  |  | ROZPOCET | [5 empty] | 0 | 0 | 0 | 0 | 0 | 1 | 0 | 16 | 812543889
| Online PSC |  | https://podminky.urs.cz/item/CS_URS_2023_01/711142559 | [14 empty] | Online PSC | 2
| VV |  | dveř.otvory neodečítány | [14 empty] | VV | 2 | 1 | True | 0 | ROZPOCET
| VV |  | vytažení na v.cca 180mm po čistou podlahu | [14 empty] | VV | 2 | 1 | True | 0 | ROZPOCET
| VV |  | čv114 | [14 empty] | VV | 2 | 1 | True | 0 | ROZPOCET
| VV |  | "101 na -0,46"(1,97+2,84*2)*0,18 |  | 1.377 | [12 empty] | VV | 2 | 2 | True | 0 | ROZPOCET
| VV |  | "101 na +-0,0"(0,83+0,51+0,1+2,93+3,94+2,97+0,115*2+0,51+1,167+0,13+2,63+2,1+0,78-0,31+1,64+0,5+0,5)*0,18 |  | 3.808 | [12 empty] | VV | 2 | 2 | True | 0 | ROZPOCET
| VV |  | "102"(2,63*2+5,18*2+0,63*2+0,33*2)*0,18 |  | 3.157 | [12 empty] | VV | 2 | 2 | True | 0 | ROZPOCET
| VV |  | "103"(4,11+4,18+5,28*2+0,5*2+0,29*6)*0,18 |  | 3.886 | [12 empty] | VV | 2 | 2 | True | 0 | ROZPOCET
| VV |  | "104"(3,0*2+1,92*2+0,49*2)*0,18 |  | 1.948 | [12 empty] | VV | 2 | 2 | True | 0 | ROZPOCET
| VV |  | "105"(3,0*2+(3,85-0,16)*2+0,06*2)*0,18 |  | 2.43 | [12 empty] | VV | 2 | 2 | True | 0 | ROZPOCET
| VV |  | "106"(3,74+3,75+1,91+2,01+0,33*2+0,26*2)*0,18 |  | 2.266 | [12 empty] | VV | 2 | 2 | True | 0 | ROZPOCET
| VV |  | "107"(3,76+3,55+2,16+1,53+0,04*2+0,07*2+0,15*2+0,26*2)*0,18 |  | 2.167 | [12 empty] | VV | 2 | 2 | True | 0 | ROZPOCET
| VV |  | "109"(10,15*2+7,2*2+0,21+0,5*2+0,29*8)*0,18 |  | 6.881 | [12 empty] | VV | 2 | 2 | True | 0 | ROZPOCET
| VV |  | "110"(2,73-0,15+2,72-0,15+7,0+0,53*2+0,33*2+0,33*2)*0,18 |  | 2.615 | [12 empty] | VV | 2 | 2 | True | 0 | ROZPOCET
| VV |  | "111"(8,36-0,15+8,25-0,15+7,0+0,53*2+0,33*6)*0,18 |  | 4.743 | [12 empty] | VV | 2 | 2 | True | 0 | ROZPOCET
| VV |  | "112"(10,14*2+5,535*2+0,11*2+0,3*8)*0,18 |  | 6.115 | [12 empty] | VV | 2 | 2 | True | 0 | ROZPOCET
| VV |  | "113"(9,08+9,01+5,535*2+0,11*2+0,35*2+0,31*6)*0,18 |  | 5.749 | [12 empty] | VV | 2 | 2 | True | 0 | ROZPOCET
| VV |  | "114a"(6,19+0,33*2+1,7+2,08+0,47+0,3*2+2,825+0,3+2,2+2,17+0,35+2,08+1,47+0,66*2+4,26+0,52+1,65+1,98+1,3+6,72)*0,18 |  | 7.352 | [12 empty] | VV | 2 | 2 | True | 0 | ROZPOCET
| VV |  | "114b"(1,8+1,745+4,02*2)*0,18 |  | 2.085 | [12 empty] | VV | 2 | 2 | True | 0 | ROZPOCET
| VV |  | "115"(21,25+11,72+0,16+9,51)*0,18 |  | 7.675 | [12 empty] | VV | 2 | 2 | True | 0 | ROZPOCET
| VV |  | "116"(2,71*2+6,85*2+0,64*2+0,51*2)*0,18 |  | 3.856 | [12 empty] | VV | 2 | 2 | True | 0 | ROZPOCET
| VV |  | "117a"(1,95+1,15*2+1,9+0,58*2)*0,18 |  | 1.316 | [12 empty] | VV | 2 | 2 | True | 0 | ROZPOCET
| VV |  | "117b"(2,76+0,15+3,77+0,32*2+1,15+2,67+(2,16-0,43)*2+0,3*2+5,0)*0,18 |  | 3.636 | [12 empty] | VV | 2 | 2 | True | 0 | ROZPOCET
| VV |  | "120"(3,3*2+1,48+1,51+0,55*2)*0,18 |  | 1.924 | [12 empty] | VV | 2 | 2 | True | 0 | ROZPOCET
| VV |  | "121"(3,3*2+3,21*2)*0,18 |  | 2.344 | [12 empty] | VV | 2 | 2 | True | 0 | ROZPOCET
| VV |  | "122"(1,19*2+4,25*2)*0,18 |  | 1.958 | [12 empty] | VV | 2 | 2 | True | 0 | ROZPOCET
| VV |  | "123 v.100mm"0,1*(4,64*2+1,5*2) |  | 1.228 | [12 empty] | VV | 2 | 2 | True | 0 | ROZPOCET
| VV |  | "125"(3,52+6,11+2,21+3,3+1,49+0,25*2+5,433+0,21+2,17+0,15+1,84)*0,18 |  | 4.848 | [12 empty] | VV | 2 | 2 | True | 0 | ROZPOCET
| VV |  | "126"(3,42+3,53+(8,25-0,29)*2+0,45*6)*0,18 |  | 4.603 | [12 empty] | VV | 2 | 2 | True | 0 | ROZPOCET
| VV |  | "129"(0,98*2+1,2*2+0,85*2+1,2*2)*0,18 |  | 1.523 | [12 empty] | VV | 2 | 2 | True | 0 | ROZPOCET
| VV |  | Mezisoučet |  | 91.49 | [12 empty] | VV | 2 | 3 | True | 0 | ROZPOCET
| VV |  | Součet |  | 91.49 | [12 empty] | VV | 2 | 4 | True | 1 | ROZPOCET
216 | M | 62853004 | pás asfaltový natavitelný modifikovaný SBS tl 4,0mm s vložkou ze skleněné tkaniny a spalitelnou PE fólií nebo jemnozrnným minerálním posypem na horním povrchu | m2 | 111.709 |  | 0 | CS ÚRS 2023 01 |  | základní |  | 0 | 0.0054 | 0.60323 | 0 | 0 | 32 | M | 2 |  |  |  | ROZPOCET | [5 empty] | 0 | 0 | 0 | 0 | 0 | 1 | 0 | 16 | 161214479
| VV |  | 91,49*1,221 'Přepočtené koeficientem množství |  | 111.709 | [12 empty] | VV | 2 | 2 | False | 1 | ROZPOCET
217 | K | 711199095 | Příplatek k cenám provedení izolace proti zemní vlhkosti za plochu do 10 m2 natěradly za studena nebo za horka | m2 | 80.849 |  | 0 | CS ÚRS 2023 01 |  | základní |  | 0 | 0 | 0 | 0 | 0 | 16 | K | 2 |  |  |  | ROZPOCET | [5 empty] | 0 | 0 | 0 | 0 | 0 | 1 | 0 | 16 | -1094454914
| Online PSC |  | https://podminky.urs.cz/item/CS_URS_2023_01/711199095 | [14 empty] | Online PSC | 2
218 | K | 711199097 | Příplatek k cenám provedení izolace proti zemní vlhkosti za plochu do 10 m2 pásy přitavením NAIP nebo termoplasty | m2 | 80.849 |  | 0 | CS ÚRS 2023 01 |  | základní |  | 0 | 0 | 0 | 0 | 0 | 16 | K | 2 |  |  |  | ROZPOCET | [5 empty] | 0 | 0 | 0 | 0 | 0 | 1 | 0 | 16 | 2082955818
| Online PSC |  | https://podminky.urs.cz/item/CS_URS_2023_01/711199097 | [14 empty] | Online PSC | 2
| VV |  | čv102-pozn.26 | [14 empty] | VV | 2 | 1 | True | 0 | ROZPOCET
| VV |  | "mč.124-skladba PS9 a PN4"8,5*0,8 |  | 6.8 | [12 empty] | VV | 2 | 2 | True | 0 | ROZPOCET
| VV |  | Mezisoučet |  | 6.8 | [12 empty] | VV | 2 | 3 | True | 0 | ROZPOCET
| VV |  | čv113-pozn.3 | [14 empty] | VV | 2 | 1 | True | 0 | ROZPOCET
| VV |  | "mč.124-s vytažením na stěnu"0,5*5,0+0,15*(5,0+0,5) |  | 3.325 | [12 empty] | VV | 2 | 2 | True | 0 | ROZPOCET
| VV |  | Mezisoučet |  | 3.325 | [12 empty] | VV | 2 | 3 | True | 0 | ROZPOCET
| VV |  | čv114 | [14 empty] | VV | 2 | 1 | True | 0 | ROZPOCET
| VV |  | skl.PS3 | [14 empty] | VV | 2 | 1 | True | 0 | ROZPOCET
| VV |  | "118 - na -0,095 s vytažením na stěnu"2,0+0,095*(2,6+0,8*2) |  | 2.399 | [12 empty] | VV | 2 | 2 | True | 0 | ROZPOCET
| VV |  | Mezisoučet |  | 2.399 | [12 empty] | VV | 2 | 3 | True | 0 | ROZPOCET
| VV |  | skl.PN1 | [14 empty] | VV | 2 | 1 | True | 0 | ROZPOCET
| VV |  | "101 na -0,46"1,96*2,84-0,36*0,16 |  | 5.509 | [12 empty] | VV | 2 | 2 | True | 0 | ROZPOCET
| VV |  | "104"6,34 |  | 6.34 | [12 empty] | VV | 2 | 2 | True | 0 | ROZPOCET
| VV |  | "106"8,23 |  | 8.23 | [12 empty] | VV | 2 | 2 | True | 0 | ROZPOCET
| VV |  | "107"7,24 |  | 7.24 | [12 empty] | VV | 2 | 2 | True | 0 | ROZPOCET
| VV |  | "114b"7,87 |  | 7.87 | [12 empty] | VV | 2 | 2 | True | 0 | ROZPOCET
| VV |  | "117a"2,92 |  | 2.92 | [12 empty] | VV | 2 | 2 | True | 0 | ROZPOCET
| VV |  | "120"5,53 |  | 5.53 | [12 empty] | VV | 2 | 2 | True | 0 | ROZPOCET
| VV |  | "122"5,69 |  | 5.69 | [12 empty] | VV | 2 | 2 | True | 0 | ROZPOCET
| VV |  | "129"2,3 |  | 2.3 | [12 empty] | VV | 2 | 2 | True | 0 | ROZPOCET
| VV |  | Mezisoučet |  | 51.629 | [12 empty] | VV | 2 | 3 | True | 0 | ROZPOCET
| VV |  | skl.PN3 obvod | [14 empty] | VV | 2 | 1 | True | 0 | ROZPOCET
| VV |  | "110"(0,9*0,53+0,3*(2,73-0,15-0,67)+0,67*7,0+0,33*4,78+(2,72-0,15-0,67)*1,0+0,33*1,57) |  | 9.736 | [12 empty] | VV | 2 | 2 | True | 0 | ROZPOCET
| VV |  | Mezisoučet |  | 9.736 | [12 empty] | VV | 2 | 3 | True | 0 | ROZPOCET
| VV |  | "skl.PN5"pn5 |  | 6.96 | [12 empty] | VV | 2 | 2 | True | 0 | ROZPOCET
| VV |  | Mezisoučet |  | 6.96 | [12 empty] | VV | 2 | 3 | True | 0 | ROZPOCET
| VV |  | Součet |  | 80.849 | [12 empty] | VV | 2 | 4 | True | 1 | ROZPOCET
219 | K | 998711101 | Přesun hmot pro izolace proti vodě, vlhkosti a plynům stanovený z hmotnosti přesunovaného materiálu vodorovná dopravní vzdálenost do 50 m v objektech výšky do 6 m | t | 3.866 |  | 0 | CS ÚRS 2023 01 |  | základní |  | 0 | 0 | 0 | 0 | 0 | 16 | K | 2 |  |  |  | ROZPOCET | [5 empty] | 0 | 0 | 0 | 0 | 0 | 1 | 0 | 16 | 1003482879
| Online PSC |  | https://podminky.urs.cz/item/CS_URS_2023_01/998711101 | [14 empty] | Online PSC | 2
| D | 713 | Izolace tepelné |  |  |  | 0 |  |  |  |  | 0 |  | 1.3016 |  | 0.046602 | 2 | D | 1 |  |  |  | ROZPOCET | [11 empty] | 0
220 | K | 713120821 | Odstranění tepelné izolace podlah z rohoží, pásů, dílců, desek, bloků podlah volně kladených nebo mezi trámy z polystyrenu, tloušťka izolace suchého, tloušťka izolace do 100 mm | m2 | 110.957 |  | 0 | CS ÚRS 2023 01 |  | základní |  | 0 | 0 | 0 | 0.00042 | 0.046602 | 16 | K | 2 |  |  |  | ROZPOCET | [5 empty] | 0 | 0 | 0 | 0 | 0 | 1 | 0 | 16 | -1847631072
| Online PSC |  | https://podminky.urs.cz/item/CS_URS_2023_01/713120821 | [14 empty] | Online PSC | 2
| VV |  | u položek bez výpočtu je převzata podlahová plocha z tab.místností | [14 empty] | VV | 2 | 1 | True | 0 | ROZPOCET
| VV |  | čv111,102 | [14 empty] | VV | 2 | 1 | True | 0 | ROZPOCET
| VV |  | PS4 od cca -0,08 po cca -0,1 | [14 empty] | VV | 2 | 1 | True | 0 | ROZPOCET
| VV |  | "109"(10,15*0,9*2+(7,19-0,9*2)*0,9*2+0,55*1,01+1,44*0,21/2) |  | 28.679 | [12 empty] | VV | 2 | 2 | True | 0 | ROZPOCET
| VV |  | "110"(0,9*0,58+0,57*7,0+0,33*4,78+(2,72-0,25-0,57)*0,9+0,33*1,57) |  | 8.318 | [12 empty] | VV | 2 | 2 | True | 0 | ROZPOCET
| VV |  | "111"(7,0*0,9+(8,36-0,25-0,9)*0,9+(8,25-0,25-0,9)*0,9+1,07*0,58+0,33*1,57*3) |  | 21.354 | [12 empty] | VV | 2 | 2 | True | 0 | ROZPOCET
| VV |  | "112"(10,14*0,9*2+(5,535-0,9*2)*0,9*2+0,3*1,57*4+1,02*0,16) |  | 27.022 | [12 empty] | VV | 2 | 2 | True | 0 | ROZPOCET
| VV |  | "113"(9,08*0,9+9,01*0,9+(5,535-0,9*2)*0,9*2+0,31*1,7*3+1,04*0,16+0,35*2,38) |  | 25.584 | [12 empty] | VV | 2 | 2 | True | 0 | ROZPOCET
| VV |  | Mezisoučet |  | 110.957 | [12 empty] | VV | 2 | 3 | True | 0 | ROZPOCET
| VV |  | Součet |  | 110.957 | [12 empty] | VV | 2 | 4 | True | 1 | ROZPOCET
221 | K | 713121111 | Montáž tepelné izolace podlah rohožemi, pásy, deskami, dílci, bloky (izolační materiál ve specifikaci) kladenými volně jednovrstvá | m2 | 433.47 |  | 0 | CS ÚRS 2023 01 |  | základní |  | 0 | 0 | 0 | 0 | 0 | 16 | K | 2 |  |  |  | ROZPOCET | [5 empty] | 0 | 0 | 0 | 0 | 0 | 1 | 0 | 16 | -1214172814
| Online PSC |  | https://podminky.urs.cz/item/CS_URS_2023_01/713121111 | [14 empty] | Online PSC | 2
| VV |  | od cca -0,18 po -0,08 | [14 empty] | VV | 2 | 1 | True | 0 | ROZPOCET
| VV |  | "skl.PN1"pn1 |  | 253.65 | [12 empty] | VV | 2 | 2 | True | 0 | ROZPOCET
| VV |  | "skl.PN2"pn2 |  | 60.29 | [12 empty] | VV | 2 | 2 | True | 0 | ROZPOCET
| VV |  | Mezisoučet |  | 313.94 | [12 empty] | VV | 2 | 3 | True | 0 | ROZPOCET
| VV |  | skl.PN3 obvod | [14 empty] | VV | 2 | 1 | True | 0 | ROZPOCET
| VV |  | "109"(10,15*0,9*2+(7,19-0,9*2)*0,9*2+0,5*1,01+1,44*0,21/2+0,29*1,52*4) |  | 30.391 | [12 empty] | VV | 2 | 2 | True | 0 | ROZPOCET
| VV |  | "110"(0,9*0,53+0,57*7,0+0,33*4,78+(2,72-0,25-0,57)*0,9+0,33*1,57) |  | 8.273 | [12 empty] | VV | 2 | 2 | True | 0 | ROZPOCET
| VV |  | "111"(7,0*0,9+(8,36-0,25-0,9)*0,9+(8,25-0,25-0,9)*0,9+1,07*0,53+0,33*1,57*3) |  | 21.3 | [12 empty] | VV | 2 | 2 | True | 0 | ROZPOCET
| VV |  | "112"(10,14*0,9*2+(5,535-0,9*2)*0,9*2+0,3*1,57*4+1,02*0,16) |  | 27.022 | [12 empty] | VV | 2 | 2 | True | 0 | ROZPOCET
| VV |  | "113"(9,08*0,9+9,01*0,9+(5,535-0,9*2)*0,9*2+0,31*1,7*3+1,04*0,16+0,35*2,38) |  | 25.584 | [12 empty] | VV | 2 | 2 | True | 0 | ROZPOCET
| VV |  | Mezisoučet |  | 112.57 | [12 empty] | VV | 2 | 3 | True | 0 | ROZPOCET
| VV |  | "skl.PN5"pn5 |  | 6.96 | [12 empty] | VV | 2 | 2 | True | 0 | ROZPOCET
| VV |  | Mezisoučet |  | 6.96 | [12 empty] | VV | 2 | 3 | True | 0 | ROZPOCET
| VV |  | Součet |  | 433.47 | [12 empty] | VV | 2 | 4 | True | 1 | ROZPOCET
222 | M | 28375914 | deska EPS 150 pro konstrukce s vysokým zatížením λ=0,035 tl 100mm | m2 | 447.836 |  | 0 | CS ÚRS 2023 01 |  | základní |  | 0 | 0.0029 | 1.2987 | 0 | 0 | 32 | M | 2 |  |  |  | ROZPOCET | [5 empty] | 0 | 0 | 0 | 0 | 0 | 1 | 0 | 16 | -1747566726
| VV |  | od cca -0,18 po -0,08 | [14 empty] | VV | 2 | 1 | True | 0 | ROZPOCET
| VV |  | "skl.PN1"pn1 |  | 253.65 | [12 empty] | VV | 2 | 2 | True | 0 | ROZPOCET
| VV |  | "skl.PN2"pn2 |  | 60.29 | [12 empty] | VV | 2 | 2 | True | 0 | ROZPOCET
| VV |  | Mezisoučet |  | 313.94 | [12 empty] | VV | 2 | 3 | True | 0 | ROZPOCET
| VV |  | skl.PN3 obvod | [14 empty] | VV | 2 | 1 | True | 0 | ROZPOCET
| VV |  | "109"(10,15*0,9*2+(7,19-0,9*2)*0,9*2+0,5*1,01+1,44*0,21/2+0,29*1,52*4) |  | 30.391 | [12 empty] | VV | 2 | 2 | True | 0 | ROZPOCET
| VV |  | "110"(0,9*0,53+0,57*7,0+0,33*4,78+(2,72-0,25-0,57)*0,9+0,33*1,57) |  | 8.273 | [12 empty] | VV | 2 | 2 | True | 0 | ROZPOCET
| VV |  | "111"(7,0*0,9+(8,36-0,25-0,9)*0,9+(8,25-0,25-0,9)*0,9+1,07*0,53+0,33*1,57*3) |  | 21.3 | [12 empty] | VV | 2 | 2 | True | 0 | ROZPOCET
| VV |  | "112"(10,14*0,9*2+(5,535-0,9*2)*0,9*2+0,3*1,57*4+1,02*0,16) |  | 27.022 | [12 empty] | VV | 2 | 2 | True | 0 | ROZPOCET
| VV |  | "113"(9,08*0,9+9,01*0,9+(5,535-0,9*2)*0,9*2+0,31*1,7*3+1,04*0,16+0,35*2,38) |  | 25.584 | [12 empty] | VV | 2 | 2 | True | 0 | ROZPOCET
| VV |  | Mezisoučet |  | 112.57 | [12 empty] | VV | 2 | 3 | True | 0 | ROZPOCET
| VV |  | Součet |  | 426.51 | [12 empty] | VV | 2 | 4 | True | 1 | ROZPOCET
| VV |  | 426,51*1,05 'Přepočtené koeficientem množství |  | 447.836 | [12 empty] | VV | 2 | 2 | False | 1 | ROZPOCET
223 | M | 28376557 | deska polystyrénová pro snížení kročejového hluku (max. zatížení 6,5 kN/m2) tl 30mm | m2 | 7.308 |  | 0 | CS ÚRS 2023 01 |  | základní |  | 0 | 0.00039 | 0.0028501 | 0 | 0 | 32 | M | 2 |  |  |  | ROZPOCET | [5 empty] | 0 | 0 | 0 | 0 | 0 | 1 | 0 | 16 | 1873701629
| VV |  | "skl.PN5"pn5 |  | 6.96 | [12 empty] | VV | 2 | 2 | True | 0 | ROZPOCET
| VV |  | Mezisoučet |  | 6.96 | [12 empty] | VV | 2 | 3 | True | 1 | ROZPOCET
| VV |  | 6,96*1,05 'Přepočtené koeficientem množství |  | 7.308 | [12 empty] | VV | 2 | 2 | False | 1 | ROZPOCET
224 | K | 998713101 | Přesun hmot pro izolace tepelné stanovený z hmotnosti přesunovaného materiálu vodorovná dopravní vzdálenost do 50 m v objektech výšky do 6 m | t | 1.302 |  | 0 | CS ÚRS 2023 01 |  | základní |  | 0 | 0 | 0 | 0 | 0 | 16 | K | 2 |  |  |  | ROZPOCET | [5 empty] | 0 | 0 | 0 | 0 | 0 | 1 | 0 | 16 | -449356050
| Online PSC |  | https://podminky.urs.cz/item/CS_URS_2023_01/998713101 | [14 empty] | Online PSC | 2
| D | 762 | Konstrukce tesařské |  |  |  | 0 |  |  |  |  | 0 |  | 0 |  | 0.71445 | 2 | D | 1 |  |  |  | ROZPOCET | [11 empty] | 0
225 | K | 762522812 | Demontáž podlah s polštáři z prken nebo fošen tl. přes 32 mm | m2 | 23.815 |  | 0 | CS ÚRS 2023 01 |  | základní |  | 0 | 0 | 0 | 0.03 | 0.71445 | 16 | K | 2 |  |  |  | ROZPOCET | [5 empty] | 0 | 0 | 0 | 0 | 0 | 1 | 0 | 16 | 234925805
| Online PSC |  | https://podminky.urs.cz/item/CS_URS_2023_01/762522812 | [14 empty] | Online PSC | 2
| VV |  | položka pro dmtž dřevěného stupínku z fošen vč.nosné kce | [14 empty] | VV | 2 | 1 | True | 0 | ROZPOCET
| VV |  | čv102-pozn.11 | [14 empty] | VV | 2 | 1 | True | 0 | ROZPOCET
| VV |  | stupínek | [14 empty] | VV | 2 | 1 | True | 0 | ROZPOCET
| VV |  | "109"1,53*4,691+0,18*(1,53+4,691) |  | 8.297 | [12 empty] | VV | 2 | 2 | True | 0 | ROZPOCET
| VV |  | "111"1,52*4,7+0,18*(1,52*2+4,7) |  | 8.537 | [12 empty] | VV | 2 | 2 | True | 0 | ROZPOCET
| VV |  | "112"1,51*3,81+0,18*(1,51*2+3,8) |  | 6.981 | [12 empty] | VV | 2 | 2 | True | 0 | ROZPOCET
| VV |  | Mezisoučet |  | 23.815 | [12 empty] | VV | 2 | 3 | True | 0 | ROZPOCET
| VV |  | Součet |  | 23.815 | [12 empty] | VV | 2 | 4 | True | 1 | ROZPOCET
| D | 763 | Konstrukce suché výstavby |  |  |  | 0 |  |  |  |  | 0 |  | 0.46128 |  | 0.0022 | 2 | D | 1 |  |  |  | ROZPOCET | [11 empty] | 0
226 | K | 763164531 | Obklad konstrukcí sádrokartonovými deskami včetně ochranných úhelníků ve tvaru L rozvinuté šíře přes 0,4 do 0,8 m, opláštěný deskou standardní A, tl. 12,5 mm | m | 5.3 |  | 0 | CS ÚRS 2023 01 |  | základní |  | 0 | 0.00882 | 0.046746 | 0 | 0 | 16 | K | 2 |  |  |  | ROZPOCET | [5 empty] | 0 | 0 | 0 | 0 | 0 | 1 | 0 | 16 | 1031724750
| Online PSC |  | https://podminky.urs.cz/item/CS_URS_2023_01/763164531 | [14 empty] | Online PSC | 2
| VV |  | položka pro ocenění sdk obkladu vzt potrubí - ocenit bez ohledu na ceníkový popis položky | [14 empty] | VV | 2 | 1 | True | 0 | ROZPOCET
| VV |  | čv114-pozn.32 | [14 empty] | VV | 2 | 1 | True | 0 | ROZPOCET
| VV |  | "124 - L 380/400mm"5,3 |  | 5.3 | [12 empty] | VV | 2 | 2 | True | 1 | ROZPOCET
227 | K | 763131771 | Podhled ze sádrokartonových desek Příplatek k cenám za rovinnost kvality speciální tmelení kvality Q3 | m2 | 4.134 |  | 0 | CS ÚRS 2023 01 |  | základní |  | 0 | 0.0007 | 0.0028938 | 0 | 0 | 16 | K | 2 |  |  |  | ROZPOCET | [5 empty] | 0 | 0 | 0 | 0 | 0 | 1 | 0 | 16 | -1594264734
| Online PSC |  | https://podminky.urs.cz/item/CS_URS_2023_01/763131771 | [14 empty] | Online PSC | 2
| VV |  | sdk obklad vzt potrubí | [14 empty] | VV | 2 | 1 | True | 0 | ROZPOCET
| VV |  | čv114-pozn.32 | [14 empty] | VV | 2 | 1 | True | 0 | ROZPOCET
| VV |  | "124 - L 380/400mm"5,3*(0,38+0,4) |  | 4.134 | [12 empty] | VV | 2 | 2 | True | 1 | ROZPOCET
228 | K | 763131911 | Zhotovení otvorů v podhledech a podkrovích ze sádrokartonových desek pro prostupy (voda, elektro, topení, VZT), osvětlení, sprinklery, revizní klapky a dvířka včetně vyztužení profily, velikost do 0,10 m2 | kus | 1 |  | 0 | CS ÚRS 2023 01 |  | základní |  | 0 | 0.00064 | 0.00064 | 0.0022 | 0.0022 | 16 | K | 2 |  |  |  | ROZPOCET | [5 empty] | 0 | 0 | 0 | 0 | 0 | 1 | 0 | 16 | 1733454442
| Online PSC |  | https://podminky.urs.cz/item/CS_URS_2023_01/763131911 | [14 empty] | Online PSC | 2
| VV |  | sdk obklad vzt potrubí | [14 empty] | VV | 2 | 1 | True | 0 | ROZPOCET
| VV |  | čv114-pozn.32 | [14 empty] | VV | 2 | 1 | True | 0 | ROZPOCET
| VV |  | "124 - L 380/400mm"1 |  | 1 | [12 empty] | VV | 2 | 2 | True | 1 | ROZPOCET
229 | K | 763172352 | Montáž dvířek pro konstrukce ze sádrokartonových desek revizních jednoplášťových pro podhledy velikost (šxv) 300 x 300 mm | kus | 1 |  | 0 | CS ÚRS 2023 01 |  | základní |  | 0 | 3e-05 | 3e-05 | 0 | 0 | 16 | K | 2 |  |  |  | ROZPOCET | [5 empty] | 0 | 0 | 0 | 0 | 0 | 1 | 0 | 16 | -1043124193
| Online PSC |  | https://podminky.urs.cz/item/CS_URS_2023_01/763172352 | [14 empty] | Online PSC | 2
230 | M | 59030711 | dvířka revizní jednokřídlá s automatickým zámkem 300x300mm | kus | 1 |  | 0 | CS ÚRS 2023 01 |  | základní |  | 0 | 0.0014 | 0.0014 | 0 | 0 | 32 | M | 2 |  |  |  | ROZPOCET | [5 empty] | 0 | 0 | 0 | 0 | 0 | 1 | 0 | 16 | -2141524874
| P |  | Poznámka k položce: tlačný zámek | [14 empty] | P | 2
231 | K | 763sdkz | Záklop mč.129 SDK deskou - d,m dle čv114-pozn.16 vč.pomocné podkladní nosné kce dle zkušeností zhotovitele | m2 | 2.574 |  | 0 |  |  | základní |  | 0 | 0 | 0 | 0 | 0 | 16 | K | 2 |  |  |  | ROZPOCET | [5 empty] | 0 | 0 | 0 | 0 | 0 | 1 | 0 | 16 | 170042347
| VV |  | čv114-pozn.16 | [14 empty] | VV | 2 | 1 | True | 0 | ROZPOCET
| VV |  | "129"1,98*1,3 |  | 2.574 | [12 empty] | VV | 2 | 2 | True | 0 | ROZPOCET
| VV |  | Součet |  | 2.574 | [12 empty] | VV | 2 | 4 | True | 1 | ROZPOCET
232 | K | 763131411 | Podhled ze sádrokartonových desek dvouvrstvá zavěšená spodní konstrukce z ocelových profilů CD, UD jednoduše opláštěná deskou standardní A, tl. 12,5 mm, bez izolace | m2 | 2.196 |  | 0 | CS ÚRS 2023 01 |  | základní |  | 0 | 0.0122 | 0.026791 | 0 | 0 | 16 | K | 2 |  |  |  | ROZPOCET | [5 empty] | 0 | 0 | 0 | 0 | 0 | 1 | 0 | 16 | 2084287426
| Online PSC |  | https://podminky.urs.cz/item/CS_URS_2023_01/763131411 | [14 empty] | Online PSC | 2
| VV |  | čv114-pozn.16 | [14 empty] | VV | 2 | 1 | True | 0 | ROZPOCET
| VV |  | "129"0,98*1,2+0,85*1,2 |  | 2.196 | [12 empty] | VV | 2 | 2 | True | 1 | ROZPOCET
233 | K | 763131761 | Podhled ze sádrokartonových desek Příplatek k cenám za plochu do 3 m2 jednotlivě | m2 | 2.196 |  | 0 | CS ÚRS 2023 01 |  | základní |  | 0 | 0 | 0 | 0 | 0 | 16 | K | 2 |  |  |  | ROZPOCET | [5 empty] | 0 | 0 | 0 | 0 | 0 | 1 | 0 | 16 | 1342576683
| Online PSC |  | https://podminky.urs.cz/item/CS_URS_2023_01/763131761 | [14 empty] | Online PSC | 2
234 | K | 763431011 | Montáž podhledu minerálního včetně zavěšeného roštu polozapuštěného s panely vyjímatelnými, velikosti panelů do 0,36 m2 | m2 | 322.34 |  | 0 | CS ÚRS 2023 01 |  | základní |  | 0 | 0.00117 | 0.37714 | 0 | 0 | 16 | K | 2 |  |  |  | ROZPOCET | [5 empty] | 0 | 0 | 0 | 0 | 0 | 1 | 0 | 16 | -1635753550
| Online PSC |  | https://podminky.urs.cz/item/CS_URS_2023_01/763431011 | [14 empty] | Online PSC | 2
| VV |  | v učebnách použít desky v 1/3 plochy s odrazivým a ve 2/3 plochy s pohltivým povrchem | [14 empty] | VV | 2 | 1 | True | 0 | ROZPOCET
| VV |  | čv114-pozn.21 | [14 empty] | VV | 2 | 1 | True | 0 | ROZPOCET
| VV |  | "102"2,63*5,18 |  | 13.623 | [12 empty] | VV | 2 | 2 | True | 0 | ROZPOCET
| VV |  | "104"3,0*1,92 |  | 5.76 | [12 empty] | VV | 2 | 2 | True | 0 | ROZPOCET
| VV |  | "105"3,0*3,85 |  | 11.55 | [12 empty] | VV | 2 | 2 | True | 0 | ROZPOCET
| VV |  | "110 vč.zářezu do niky (VK niky na +3,64, sv.je +3,5)"2,73*7,0+0,33*1,6 |  | 19.638 | [12 empty] | VV | 2 | 2 | True | 0 | ROZPOCET
| VV |  | "115"1,47*(11,72-0,69-0,91)+1,63*(9,51-0,53) |  | 29.514 | [12 empty] | VV | 2 | 2 | True | 0 | ROZPOCET
| VV |  | "120"(3,3-0,52)*1,5 |  | 4.17 | [12 empty] | VV | 2 | 2 | True | 0 | ROZPOCET
| VV |  | "121"3,3*3,21-0,52*1,45 |  | 9.839 | [12 empty] | VV | 2 | 2 | True | 0 | ROZPOCET
| VV |  | Mezisoučet |  | 94.094 | [12 empty] | VV | 2 | 3 | True | 0 | ROZPOCET
| VV |  | učebny | [14 empty] | VV | 2 | 1 | True | 0 | ROZPOCET
| VV |  | "109"10,15*7,19-0,6*3,8 |  | 70.699 | [12 empty] | VV | 2 | 2 | True | 0 | ROZPOCET
| VV |  | "111"8,31*7,0-0,6*3,8 |  | 55.89 | [12 empty] | VV | 2 | 2 | True | 0 | ROZPOCET
| VV |  | "112"10,14*5,535-0,6*3,8 |  | 53.845 | [12 empty] | VV | 2 | 2 | True | 0 | ROZPOCET
| VV |  | "113"9,05*5,535-0,6*3,8 |  | 47.812 | [12 empty] | VV | 2 | 2 | True | 0 | ROZPOCET
| VV |  | Mezisoučet |  | 228.246 | [12 empty] | VV | 2 | 3 | True | 0 | ROZPOCET
| VV |  | Součet |  | 322.34 | [12 empty] | VV | 2 | 4 | True | 1 | ROZPOCET
235 | M | 763akup | panel akustický hygienický povrch porézní skelná tkanina hrana zatřená polozapuštěná αw=0,95 A2-s1,d0 polozapuštěný rastr š 24mm bílý tl 15mm, 600/600mm | m2 | 338.457 |  | 0 |  |  | základní |  | 0 | 0 | 0 | 0 | 0 | 32 | M | 2 |  |  |  | ROZPOCET | [5 empty] | 0 | 0 | 0 | 0 | 0 | 1 | 0 | 16 | 1516612216
| P |  | Poznámka k položce: v učebnách použít desky v 1/3 plochy s odrazivým a ve 2/3 plochy s pohltivým povrchem | [14 empty] | P | 2
| VV |  | 322,34*1,05 'Přepočtené koeficientem množství |  | 338.457 | [12 empty] | VV | 2 | 2 | False | 1 | ROZPOCET
236 | K | 763431041 | Montáž podhledu minerálního včetně zavěšeného roštu Příplatek k cenám: za výšku zavěšení přes 0,5 do 1,0 m | m2 | 141.081 |  | 0 | CS ÚRS 2023 01 |  | základní |  | 0 | 4e-05 | 0.0056432 | 0 | 0 | 16 | K | 2 |  |  |  | ROZPOCET | [5 empty] | 0 | 0 | 0 | 0 | 0 | 1 | 0 | 16 | -1433619739
| Online PSC |  | https://podminky.urs.cz/item/CS_URS_2023_01/763431041 | [14 empty] | Online PSC | 2
| VV |  | čv114-pozn.21 | [14 empty] | VV | 2 | 1 | True | 0 | ROZPOCET
| VV |  | "102 cca 50%"(2,63*5,18)*0,5 |  | 6.812 | [12 empty] | VV | 2 | 2 | True | 0 | ROZPOCET
| VV |  | "104 cca 50%"(3,0*1,92)*0,5 |  | 2.88 | [12 empty] | VV | 2 | 2 | True | 0 | ROZPOCET
| VV |  | "105 cca 50%"(3,0*3,85)*0,5 |  | 5.775 | [12 empty] | VV | 2 | 2 | True | 0 | ROZPOCET
| VV |  | "110"2,73*7,0 |  | 19.11 | [12 empty] | VV | 2 | 2 | True | 0 | ROZPOCET
| VV |  | "111"8,31*7,0-0,6*3,8 |  | 55.89 | [12 empty] | VV | 2 | 2 | True | 0 | ROZPOCET
| VV |  | "113"9,05*5,535-0,6*3,8 |  | 47.812 | [12 empty] | VV | 2 | 2 | True | 0 | ROZPOCET
| VV |  | "120 cca 20%"((3,3-0,52)*1,5)*0,2 |  | 0.834 | [12 empty] | VV | 2 | 2 | True | 0 | ROZPOCET
| VV |  | "121 cca 20%"(3,3*3,21-0,52*1,45)*0,2 |  | 1.968 | [12 empty] | VV | 2 | 2 | True | 0 | ROZPOCET
| VV |  | Součet |  | 141.081 | [12 empty] | VV | 2 | 4 | True | 1 | ROZPOCET
237 | K | 763o15 | O15 - vertikální akusticky tlumící panel 2700/1200/40 mm - d,m dle popisu ve výpisu výrobků | m2 | 12.96 |  | 0 |  |  | základní |  | 0 | 0 | 0 | 0 | 0 | 16 | K | 2 |  |  |  | ROZPOCET | [5 empty] | 0 | 0 | 0 | 0 | 0 | 1 | 0 | 16 | -617933493
| P |  | Poznámka k položce: VERTIKÁLNÍ AKUSTICKY TLUMÍCÍ PANEL, KOEFICIENT POHLTIVOSTI αw=1, SROZUMITELNOST ŘEČI: Artikulační třída AC = 180 v souladu s ASTM E 1111 a E 1110. JÁDRO V PLÁSTVÍCH LISOVANÁ SKELNÁ VLÁKNA, POVRCH ZE ZESÍLENÉ SKLOVLÁKNITÉ TKANINY. DENNÍ STÍRÁNÍ PRACHU A VYSÁVÁNÍ, TÝDENNÍ ČIŠTĚNÍ ZA MOKRA. SYSTÉMOVÝ RASTR S TENKÝM HLINÍKOVÝM OBVODOVÝM PROFILEM. MECHANICKÁ ODOLNOST SPLŇUJÍCÍ POŽADAVKY ODPOVÍDAJÍCÍ TŘÍDĚ A1, REAKCE NA OHEŇ A2-s1,d0 | [14 empty] | P | 2
| VV |  | čv114 | [14 empty] | VV | 2 | 1 | True | 0 | ROZPOCET
| VV |  | "O15"2,7*1,2*4 |  | 12.96 | [12 empty] | VV | 2 | 2 | True | 0 | ROZPOCET
| VV |  | Součet |  | 12.96 | [12 empty] | VV | 2 | 4 | True | 1 | ROZPOCET
238 | K | 998763301 | Přesun hmot pro konstrukce montované z desek sádrokartonových, sádrovláknitých, cementovláknitých nebo cementových stanovený z hmotnosti přesunovaného materiálu vodorovná dopravní vzdálenost do 50 m v objektech výšky do 6 m | t | 0.461 |  | 0 | CS ÚRS 2023 01 |  | základní |  | 0 | 0 | 0 | 0 | 0 | 16 | K | 2 |  |  |  | ROZPOCET | [5 empty] | 0 | 0 | 0 | 0 | 0 | 1 | 0 | 16 | 1653695947
| Online PSC |  | https://podminky.urs.cz/item/CS_URS_2023_01/998763301 | [14 empty] | Online PSC | 2
| D | 763sanp | Sanitární příčky |  |  |  | 0 |  |  |  |  | 0 |  | 1.265 |  | 0 | 2 | D | 1 |  |  |  | ROZPOCET | [11 empty] | 0
239 | K | 763412113 | Sanitární příčky vhodné do suchého prostředí dělící z dřevotřískových desek laminovaných tl. 25 mm | m2 | 19.33 |  | 0 | CS ÚRS 2023 01 |  | základní |  | 0 | 0.04725 | 0.91334 | 0 | 0 | 16 | K | 2 |  |  |  | ROZPOCET | [5 empty] | 0 | 0 | 0 | 0 | 0 | 1 | 0 | 16 | -1366650303
| Online PSC |  | https://podminky.urs.cz/item/CS_URS_2023_01/763412113 | [14 empty] | Online PSC | 2
| VV |  | položka pro ocenění sanitár.příček do vlhkých provozů se zvýšeným počtem osob bez ohledu na ceníkový popis položky | [14 empty] | VV | 2 | 1 | True | 0 | ROZPOCET
| VV |  | čv114,127 | [14 empty] | VV | 2 | 1 | True | 0 | ROZPOCET
| VV |  | "O4"1,9*(3,0-0,6*3)+(1,9*1,25-1,17*0,2)*2 |  | 6.562 | [12 empty] | VV | 2 | 2 | True | 0 | ROZPOCET
| VV |  | "O5"1,9*(3,21-0,6*2)*2+1,9*0,9*2+1,9*(1,5-0,6) |  | 12.768 | [12 empty] | VV | 2 | 2 | True | 0 | ROZPOCET
| VV |  | Součet |  | 19.33 | [12 empty] | VV | 2 | 4 | True | 1 | ROZPOCET
240 | K | 763412123 | Sanitární příčky vhodné do suchého prostředí dveře vnitřní do sanitárních příček šířky do 800 mm, výšky do 2 000 mm z dřevotřískových desek laminovaných včetně nerezového kování tl. 25 mm | kus | 8 |  | 0 | CS ÚRS 2023 01 |  | základní |  | 0 | 0.04396 | 0.35168 | 0 | 0 | 16 | K | 2 |  |  |  | ROZPOCET | [5 empty] | 0 | 0 | 0 | 0 | 0 | 1 | 0 | 16 | 1647790271
| Online PSC |  | https://podminky.urs.cz/item/CS_URS_2023_01/763412123 | [14 empty] | Online PSC | 2
| VV |  | cena vč.kování a zámku | [14 empty] | VV | 2 | 1 | True | 0 | ROZPOCET
| VV |  | čv114,127 | [14 empty] | VV | 2 | 1 | True | 0 | ROZPOCET
| VV |  | "O4"3 |  | 3 | [12 empty] | VV | 2 | 2 | True | 0 | ROZPOCET
| VV |  | "O5"5 |  | 5 | [12 empty] | VV | 2 | 2 | True | 0 | ROZPOCET
| VV |  | Součet |  | 8 | [12 empty] | VV | 2 | 4 | True | 1 | ROZPOCET
241 | K | 998763301 | Přesun hmot pro konstrukce montované z desek sádrokartonových, sádrovláknitých, cementovláknitých nebo cementových stanovený z hmotnosti přesunovaného materiálu vodorovná dopravní vzdálenost do 50 m v objektech výšky do 6 m | t | 1.265 |  | 0 | CS ÚRS 2023 01 |  | základní |  | 0 | 0 | 0 | 0 | 0 | 16 | K | 2 |  |  |  | ROZPOCET | [5 empty] | 0 | 0 | 0 | 0 | 0 | 1 | 0 | 16 | 1597327610
| Online PSC |  | https://podminky.urs.cz/item/CS_URS_2023_01/998763301 | [14 empty] | Online PSC | 2
| D | 763kvzt | Kastlíky pro VZT |  |  |  | 0 |  |  |  |  | 0 |  | 0.40324 |  | 0.07744 | 2 | D | 1 |  |  |  | ROZPOCET | [11 empty] | 0
242 | K | 762811922 | Vyřezání záklopu nebo podbíjení stropů z prken tl. do 32 mm, plochy jednotlivě přes 0,25 do 1,00 m2 | m | 17.6 |  | 0 | CS ÚRS 2023 01 |  | základní |  | 0 | 0 | 0 | 0.0044 | 0.07744 | 16 | K | 2 |  |  |  | ROZPOCET | [5 empty] | 0 | 0 | 0 | 0 | 0 | 1 | 0 | 16 | 156066530
| Online PSC |  | https://podminky.urs.cz/item/CS_URS_2023_01/762811922 | [14 empty] | Online PSC | 2
| VV |  | vyříznutí podbití vč.omítky | [14 empty] | VV | 2 | 1 | True | 0 | ROZPOCET
| VV |  | čv102-pozn.40, det.A | [14 empty] | VV | 2 | 1 | True | 0 | ROZPOCET
| VV |  | (0,5+0,85*2)*8 |  | 17.6 | [12 empty] | VV | 2 | 2 | True | 1 | ROZPOCET
243 | K | 763164792 | Obklad konstrukcí sádrokartonovými deskami montáž obkladu, opláštění dvojité | m2 | 13.6 |  | 0 | CS ÚRS 2023 01 |  | základní |  | 0 | 0.0013 | 0.01768 | 0 | 0 | 16 | K | 2 |  |  |  | ROZPOCET | [5 empty] | 0 | 0 | 0 | 0 | 0 | 1 | 0 | 16 | -1945796636
| Online PSC |  | https://podminky.urs.cz/item/CS_URS_2023_01/763164792 | [14 empty] | Online PSC | 2
| VV |  | položka pro kompletní obklad otvoru dle det.A vč.případné pomocné nosné kce ostění | [14 empty] | VV | 2 | 1 | True | 0 | ROZPOCET
| VV |  | čv102-pozn.40, det.A | [14 empty] | VV | 2 | 1 | True | 0 | ROZPOCET
| VV |  | (0,4+0,3*2)*(0,8+0,3)*8 |  | 8.8 | [12 empty] | VV | 2 | 2 | True | 0 | ROZPOCET
| VV |  | 0,3*(0,4+0,8*2)*8 |  | 4.8 | [12 empty] | VV | 2 | 2 | True | 0 | ROZPOCET
| VV |  | Součet |  | 13.6 | [12 empty] | VV | 2 | 4 | True | 1 | ROZPOCET
244 | M | 59030029 | deska SDK protipožární DF tl 15mm | m2 | 28.56 |  | 0 | CS ÚRS 2023 01 |  | základní |  | 0 | 0.0135 | 0.38556 | 0 | 0 | 32 | M | 2 |  |  |  | ROZPOCET | [5 empty] | 0 | 0 | 0 | 0 | 0 | 1 | 0 | 16 | 168397967
| VV |  | 13,6*2,1 'Přepočtené koeficientem množství |  | 28.56 | [12 empty] | VV | 2 | 2 | False | 1 | ROZPOCET
245 | K | 998763301 | Přesun hmot pro konstrukce montované z desek sádrokartonových, sádrovláknitých, cementovláknitých nebo cementových stanovený z hmotnosti přesunovaného materiálu vodorovná dopravní vzdálenost do 50 m v objektech výšky do 6 m | t | 0.403 |  | 0 | CS ÚRS 2023 01 |  | základní |  | 0 | 0 | 0 | 0 | 0 | 16 | K | 2 |  |  |  | ROZPOCET | [5 empty] | 0 | 0 | 0 | 0 | 0 | 1 | 0 | 16 | 841329938
| Online PSC |  | https://podminky.urs.cz/item/CS_URS_2023_01/998763301 | [14 empty] | Online PSC | 2
| D | 763sp | Snížený podhled za VZT jednotkou |  |  |  | 0 |  |  |  |  | 0 |  | 0.26686 |  | 0.0088 | 2 | D | 1 |  |  |  | ROZPOCET | [11 empty] | 0
246 | K | 763131411 | Podhled ze sádrokartonových desek dvouvrstvá zavěšená spodní konstrukce z ocelových profilů CD, UD jednoduše opláštěná deskou standardní A, tl. 12,5 mm, bez izolace | m2 | 21.12 |  | 0 | CS ÚRS 2023 01 |  | základní |  | 0 | 0.0122 | 0.25766 | 0 | 0 | 16 | K | 2 |  |  |  | ROZPOCET | [5 empty] | 0 | 0 | 0 | 0 | 0 | 1 | 0 | 16 | 1278499093
| Online PSC |  | https://podminky.urs.cz/item/CS_URS_2023_01/763131411 | [14 empty] | Online PSC | 2
| VV |  | výměra vč.čel podhledu! | [14 empty] | VV | 2 | 1 | True | 0 | ROZPOCET
| VV |  | čv114-pozn.11 | [14 empty] | VV | 2 | 1 | True | 0 | ROZPOCET
| VV |  | "109,111,112,113"(0,6*3,8+0,6*(0,6*2+3,8))*4 |  | 21.12 | [12 empty] | VV | 2 | 2 | True | 1 | ROZPOCET
247 | K | 763131765 | Podhled ze sádrokartonových desek Příplatek k cenám za výšku zavěšení přes 0,5 do 1,0 m | m2 | 9.12 |  | 0 | CS ÚRS 2023 01 |  | základní |  | 0 | 0.0001 | 0.000912 | 0 | 0 | 16 | K | 2 |  |  |  | ROZPOCET | [5 empty] | 0 | 0 | 0 | 0 | 0 | 1 | 0 | 16 | -1263433075
| Online PSC |  | https://podminky.urs.cz/item/CS_URS_2023_01/763131765 | [14 empty] | Online PSC | 2
| VV |  | vzhledem k proměnné stávající světlé výšce místností je uvažováno s jednotnou v.závězu do 1,0m | [14 empty] | VV | 2 | 1 | True | 0 | ROZPOCET
| VV |  | čv114-pozn.11 | [14 empty] | VV | 2 | 1 | True | 0 | ROZPOCET
| VV |  | "109,111,112,113"(0,6*3,8)*4 |  | 9.12 | [12 empty] | VV | 2 | 2 | True | 1 | ROZPOCET
248 | K | 763131911 | Zhotovení otvorů v podhledech a podkrovích ze sádrokartonových desek pro prostupy (voda, elektro, topení, VZT), osvětlení, sprinklery, revizní klapky a dvířka včetně vyztužení profily, velikost do 0,10 m2 | kus | 4 |  | 0 | CS ÚRS 2023 01 |  | základní |  | 0 | 0.00064 | 0.00256 | 0.0022 | 0.0088 | 16 | K | 2 |  |  |  | ROZPOCET | [5 empty] | 0 | 0 | 0 | 0 | 0 | 1 | 0 | 16 | 1082378846
| Online PSC |  | https://podminky.urs.cz/item/CS_URS_2023_01/763131911 | [14 empty] | Online PSC | 2
| VV |  | čv114-pozn.11 | [14 empty] | VV | 2 | 1 | True | 0 | ROZPOCET
| VV |  | "109,111,112,113"4 |  | 4 | [12 empty] | VV | 2 | 2 | True | 1 | ROZPOCET
249 | K | 763172352 | Montáž dvířek pro konstrukce ze sádrokartonových desek revizních jednoplášťových pro podhledy velikost (šxv) 300 x 300 mm | kus | 4 |  | 0 | CS ÚRS 2023 01 |  | základní |  | 0 | 3e-05 | 0.00012 | 0 | 0 | 16 | K | 2 |  |  |  | ROZPOCET | [5 empty] | 0 | 0 | 0 | 0 | 0 | 1 | 0 | 16 | 1005977492
| Online PSC |  | https://podminky.urs.cz/item/CS_URS_2023_01/763172352 | [14 empty] | Online PSC | 2
250 | M | 59030711 | dvířka revizní jednokřídlá s automatickým zámkem 300x300mm | kus | 4 |  | 0 | CS ÚRS 2023 01 |  | základní |  | 0 | 0.0014 | 0.0056 | 0 | 0 | 32 | M | 2 |  |  |  | ROZPOCET | [5 empty] | 0 | 0 | 0 | 0 | 0 | 1 | 0 | 16 | -345666616
| P |  | Poznámka k položce: tlačný zámek | [14 empty] | P | 2
251 | K | 998763301 | Přesun hmot pro konstrukce montované z desek sádrokartonových, sádrovláknitých, cementovláknitých nebo cementových stanovený z hmotnosti přesunovaného materiálu vodorovná dopravní vzdálenost do 50 m v objektech výšky do 6 m | t | 0.267 |  | 0 | CS ÚRS 2023 01 |  | základní |  | 0 | 0 | 0 | 0 | 0 | 16 | K | 2 |  |  |  | ROZPOCET | [5 empty] | 0 | 0 | 0 | 0 | 0 | 1 | 0 | 16 | -160944660
| Online PSC |  | https://podminky.urs.cz/item/CS_URS_2023_01/998763301 | [14 empty] | Online PSC | 2
| D | 766 | Konstrukce truhlářské |  |  |  | 0 |  |  |  |  | 0 |  | 0 |  | 0.75806 | 2 | D | 1 |  |  |  | ROZPOCET | [11 empty] | 0
252 | K | 766691914 | Ostatní práce vyvěšení nebo zavěšení křídel dřevěných dveřních, plochy do 2 m2 | kus | 16 |  | 0 | CS ÚRS 2023 01 |  | základní |  | 0 | 0 | 0 | 0 | 0 | 16 | K | 2 |  |  |  | ROZPOCET | [5 empty] | 0 | 0 | 0 | 0 | 0 | 1 | 0 | 16 | -1520316069
| Online PSC |  | https://podminky.urs.cz/item/CS_URS_2023_01/766691914 | [14 empty] | Online PSC | 2
| P |  | Poznámka k položce: suť 0 tun | [14 empty] | P | 2
| VV |  | výměra je 2x (vyvěšení + zavěšení zpět) | [14 empty] | VV | 2 | 1 | True | 0 | ROZPOCET
| VV |  | "čv102,114-pozn.10"4*2 |  | 8 | [12 empty] | VV | 2 | 2 | True | 0 | ROZPOCET
| VV |  | "čv102-pozn.20"(2+2)*2 |  | 8 | [12 empty] | VV | 2 | 2 | True | 0 | ROZPOCET
| VV |  | Součet |  | 16 | [12 empty] | VV | 2 | 4 | True | 1 | ROZPOCET
253 | K | 766přdk | Stávající dveřní křídlo - přesun k uložení, uložení, zpětný přesun k osazení | kus | 8 |  | 0 |  |  | základní |  | 0 | 0 | 0 | 0 | 0 | 16 | K | 2 |  |  |  | ROZPOCET | [5 empty] | 0 | 0 | 0 | 0 | 0 | 1 | 0 | 16 | 1573394331
| VV |  | "čv102,114-pozn.10"4 |  | 4 | [12 empty] | VV | 2 | 2 | True | 0 | ROZPOCET
| VV |  | "čv102-pozn.20"2+2 |  | 4 | [12 empty] | VV | 2 | 2 | True | 0 | ROZPOCET
| VV |  | Součet |  | 8 | [12 empty] | VV | 2 | 4 | True | 1 | ROZPOCET
254 | K | 766vs | Vestavěné DTD lamino skříně - dmtž a předání provozovateli | kus | 3 |  | 0 |  |  | základní |  | 0 | 0 | 0 | 0 | 0 | 16 | K | 2 |  |  |  | ROZPOCET | [5 empty] | 0 | 0 | 0 | 0 | 0 | 1 | 0 | 16 | 1787188393
| VV |  | "čv102-pozn.14"3 |  | 3 | [12 empty] | VV | 2 | 2 | True | 1 | ROZPOCET
255 | K | 766vs2 | Vestavěné skříně (sestava 2380/2050mm) - dmtž, uložení a zpět.mtž | kus | 1 |  | 0 |  |  | základní |  | 0 | 0 | 0 | 0 | 0 | 16 | K | 2 |  |  |  | ROZPOCET | [5 empty] | 0 | 0 | 0 | 0 | 0 | 1 | 0 | 16 | -785616377
| VV |  | "čv102,114-pozn.15"1 |  | 1 | [12 empty] | VV | 2 | 2 | True | 1 | ROZPOCET
256 | K | 766411821 | Demontáž obložení stěn palubkami | m2 | 39.94 |  | 0 | CS ÚRS 2023 01 |  | základní |  | 0 | 0 | 0 | 0.01098 | 0.43854 | 16 | K | 2 |  |  |  | ROZPOCET | [5 empty] | 0 | 0 | 0 | 0 | 0 | 1 | 0 | 16 | -341214854
| Online PSC |  | https://podminky.urs.cz/item/CS_URS_2023_01/766411821 | [14 empty] | Online PSC | 2
| VV |  | čv102-pozn.25 | [14 empty] | VV | 2 | 1 | True | 0 | ROZPOCET
| VV |  | mč.124 | [14 empty] | VV | 2 | 1 | True | 0 | ROZPOCET
| VV |  | 1,4*(0,4+0,25+4,42-1,45+0,47*2) |  | 6.384 | [12 empty] | VV | 2 | 2 | True | 0 | ROZPOCET
| VV |  | 1,4*(4,6+0,95+14,5+0,4-1,75+0,2*2-1,14)+0,87*1,14 |  | 26.136 | [12 empty] | VV | 2 | 2 | True | 0 | ROZPOCET
| VV |  | 1,4*(5,3) |  | 7.42 | [12 empty] | VV | 2 | 2 | True | 0 | ROZPOCET
| VV |  | Součet |  | 39.94 | [12 empty] | VV | 2 | 4 | True | 1 | ROZPOCET
257 | K | 766411822 | Demontáž obložení stěn podkladových roštů | m2 | 39.94 |  | 0 | CS ÚRS 2023 01 |  | základní |  | 0 | 0 | 0 | 0.008 | 0.31952 | 16 | K | 2 |  |  |  | ROZPOCET | [5 empty] | 0 | 0 | 0 | 0 | 0 | 1 | 0 | 16 | 277183600
| Online PSC |  | https://podminky.urs.cz/item/CS_URS_2023_01/766411822 | [14 empty] | Online PSC | 2
258 | K | 766o1 | O1 - ochranný obklad stěny z lamino DTD, hrany ABS, rozměr 18/200/2000mm - d,m dle popisu ve výpisu výrobků vč.hmoždinek do cih.zdiva a vrutů s krytkami | kus | 7 |  | 0 |  |  | základní |  | 0 | 0 | 0 | 0 | 0 | 16 | K | 2 |  |  |  | ROZPOCET | [5 empty] | 0 | 0 | 0 | 0 | 0 | 1 | 0 | 16 | 208077029
| VV |  | čv114 | [14 empty] | VV | 2 | 1 | True | 0 | ROZPOCET
| VV |  | "pozn.8,9"4+3 |  | 7 | [12 empty] | VV | 2 | 2 | True | 0 | ROZPOCET
| VV |  | Součet |  | 7 | [12 empty] | VV | 2 | 4 | True | 1 | ROZPOCET
259 | K | 766t1 | T1 - dveře vnitřní dřevěné plné HPL 900/1970mm, EI30 DP3 - d,m dle popisu ve výpisu výrobků vč.kování, zámku | kus | 2 |  | 0 |  |  | základní |  | 0 | 0 | 0 | 0 | 0 | 16 | K | 2 |  |  |  | ROZPOCET | [5 empty] | 0 | 0 | 0 | 0 | 0 | 1 | 0 | 16 | 1495963988
260 | K | 766t2 | T2 - dveře vnitřní dřevěné plné HPL 900/1970mm, EI30 DP3 - d,m dle popisu ve výpisu výrobků vč.kování, zámku | kus | 2 |  | 0 |  |  | základní |  | 0 | 0 | 0 | 0 | 0 | 16 | K | 2 |  |  |  | ROZPOCET | [5 empty] | 0 | 0 | 0 | 0 | 0 | 1 | 0 | 16 | 551390780
261 | K | 766t3 | T3 - dveře vnitřní dřevěné plné HPL 800/1970mm - d,m dle popisu ve výpisu výrobků vč.kování, zámku a otvoru pro mřížku (větr.mřížku dodá VZT) | kus | 1 |  | 0 |  |  | základní |  | 0 | 0 | 0 | 0 | 0 | 16 | K | 2 |  |  |  | ROZPOCET | [5 empty] | 0 | 0 | 0 | 0 | 0 | 1 | 0 | 16 | 1668675106
262 | K | 766t4 | T4 - dveře vnitřní dřevěné plné HPL 800/1970mm - d,m dle popisu ve výpisu výrobků vč.kování, zámku a otvoru pro mřížku (větr.mřížku dodá VZT) | kus | 2 |  | 0 |  |  | základní |  | 0 | 0 | 0 | 0 | 0 | 16 | K | 2 |  |  |  | ROZPOCET | [5 empty] | 0 | 0 | 0 | 0 | 0 | 1 | 0 | 16 | -977322905
263 | K | 766t5 | T5 - dveře vnitřní dřevěné plné HPL 900/1970mm - d,m dle popisu ve výpisu výrobků vč.kování, zámku | kus | 1 |  | 0 |  |  | základní |  | 0 | 0 | 0 | 0 | 0 | 16 | K | 2 |  |  |  | ROZPOCET | [5 empty] | 0 | 0 | 0 | 0 | 0 | 1 | 0 | 16 | -277359210
264 | K | 766t6 | T6 - dveře vnitřní dřevěné plné HPL 900/1970mm - d,m dle popisu ve výpisu výrobků vč.kování, zámku | kus | 3 |  | 0 |  |  | základní |  | 0 | 0 | 0 | 0 | 0 | 16 | K | 2 |  |  |  | ROZPOCET | [5 empty] | 0 | 0 | 0 | 0 | 0 | 1 | 0 | 16 | -346360734
265 | K | 766t7 | T7 - dveře vnitřní dřevěné plné HPL 800/1970mm - d,m dle popisu ve výpisu výrobků vč.kování, zámku | kus | 1 |  | 0 |  |  | základní |  | 0 | 0 | 0 | 0 | 0 | 16 | K | 2 |  |  |  | ROZPOCET | [5 empty] | 0 | 0 | 0 | 0 | 0 | 1 | 0 | 16 | -614654196
266 | K | 766t8 | T8 - dveře vnitřní dřevěné plné HPL 900/1970mm - d,m dle popisu ve výpisu výrobků vč.kování, zámku | kus | 2 |  | 0 |  |  | základní |  | 0 | 0 | 0 | 0 | 0 | 16 | K | 2 |  |  |  | ROZPOCET | [5 empty] | 0 | 0 | 0 | 0 | 0 | 1 | 0 | 16 | -1869589710
267 | K | 766t9 | T9 - dveře vnitřní dřevěné plné HPL 800/1970mm - d,m dle popisu ve výpisu výrobků vč.kování, zámku a otvoru pro mřížku (větr.mřížku dodá VZT) | kus | 1 |  | 0 |  |  | základní |  | 0 | 0 | 0 | 0 | 0 | 16 | K | 2 |  |  |  | ROZPOCET | [5 empty] | 0 | 0 | 0 | 0 | 0 | 1 | 0 | 16 | 2067806798
268 | K | 766t10 | T10 - shrnovací plastové dveře 700/1970mm do ocelové rámové zárubně - d,m dle popisu ve výpisu výrobků vč.kování, zámku, zárubně vč.povrch.úpravy | kus | 1 |  | 0 |  |  | základní |  | 0 | 0 | 0 | 0 | 0 | 16 | K | 2 |  |  |  | ROZPOCET | [5 empty] | 0 | 0 | 0 | 0 | 0 | 1 | 0 | 16 | -1615709178
269 | K | 766t11 | T11 - dveře vnitřní dřevěné plné HPL 800/1970mm - d,m dle popisu ve výpisu výrobků vč.kování, zámku a otvoru pro mřížku (větr.mřížku dodá VZT) | kus | 1 |  | 0 |  |  | základní |  | 0 | 0 | 0 | 0 | 0 | 16 | K | 2 |  |  |  | ROZPOCET | [5 empty] | 0 | 0 | 0 | 0 | 0 | 1 | 0 | 16 | 1637215307
| D | 766plvo | Plastové výplně otvorů |  |  |  | 0 |  |  |  |  | 0 |  | 0 |  | 0 | 2 | D | 1 |  |  |  | ROZPOCET | [11 empty] | 0
270 | K | 766pl1 | Pl1 - plastové dveře plné PUR výplň 950/2100 - d,m dle popisu ve výpisu výrobků vč.kování, zámku, páskování připoj.spáry a TI prvku do podlahy | kus | 1 |  | 0 |  |  | základní |  | 0 | 0 | 0 | 0 | 0 | 16 | K | 2 |  |  |  | ROZPOCET | [5 empty] | 0 | 0 | 0 | 0 | 0 | 1 | 0 | 16 | -1448592049
271 | K | 766pl2 | Pl2 - plastové okno fix 1550/900 - d,m dle popisu ve výpisu výrobků | kus | 6 |  | 0 |  |  | základní |  | 0 | 0 | 0 | 0 | 0 | 16 | K | 2 |  |  |  | ROZPOCET | [5 empty] | 0 | 0 | 0 | 0 | 0 | 1 | 0 | 16 | -527269652
| D | 767 | Konstrukce zámečnické |  |  |  | 0 |  |  |  |  | 0 |  | 0.05705 |  | 0 | 2 | D | 1 |  |  |  | ROZPOCET | [11 empty] | 0
272 | K | 767996803 | Demontáž ostatních zámečnických konstrukcí rozebráním o hmotnosti jednotlivých dílů přes 100 do 250 kg | kg | 1141 |  | 0 | CS ÚRS 2023 01 |  | základní |  | 0 | 0 | 0 | 0 | 0 | 16 | K | 2 |  |  |  | ROZPOCET | [5 empty] | 0 | 0 | 0 | 0 | 0 | 1 | 0 | 16 | 732462095
| Online PSC |  | https://podminky.urs.cz/item/CS_URS_2023_01/767996803 | [14 empty] | Online PSC | 2
| P |  | Poznámka k položce: suť 0 tun | [14 empty] | P | 2
| VV |  | položka pro dmtž šroubované ocel.rampy vč.přesunů - ocenit dle zkušeností zhotovitele bez ohledu na popis položky | [14 empty] | VV | 2 | 1 | True | 0 | ROZPOCET
| VV |  | "čv113-pozn.1"1141 |  | 1141 | [12 empty] | VV | 2 | 2 | True | 1 | ROZPOCET
273 | K | 767995116 | Montáž ostatních atypických zámečnických konstrukcí hmotnosti přes 100 do 250 kg | kg | 1141 |  | 0 | CS ÚRS 2023 01 |  | základní |  | 0 | 5e-05 | 0.05705 | 0 | 0 | 16 | K | 2 |  |  |  | ROZPOCET | [5 empty] | 0 | 0 | 0 | 0 | 0 | 1 | 0 | 16 | -1849343952
| Online PSC |  | https://podminky.urs.cz/item/CS_URS_2023_01/767995116 | [14 empty] | Online PSC | 2
| VV |  | položka pro zpětnou mtž šroubované ocel.rampy vč.přesunů - ocenit dle zkušeností zhotovitele bez ohledu na popis položky | [14 empty] | VV | 2 | 1 | True | 0 | ROZPOCET
| VV |  | "čv113-pozn.1"1141 |  | 1141 | [12 empty] | VV | 2 | 2 | True | 1 | ROZPOCET
274 | K | 767plv | Odstranění stávající pletivové výplně (odšroubováním z ocel.rámové kce) vč.likvidace | m2 | 30.05 |  | 0 |  |  | základní |  | 0 | 0 | 0 | 0 | 0 | 16 | K | 2 |  |  |  | ROZPOCET | [5 empty] | 0 | 0 | 0 | 0 | 0 | 1 | 0 | 16 | -1239206133
| VV |  | čv102-pozn.24 | [14 empty] | VV | 2 | 1 | True | 0 | ROZPOCET
| VV |  | "výměra převzata z ploch sítí nových Z5,6,7,8"12,4+10,0+5,4+(0,9*1,25*2) |  | 30.05 | [12 empty] | VV | 2 | 2 | True | 0 | ROZPOCET
| VV |  | Součet |  | 30.05 | [12 empty] | VV | 2 | 4 | True | 1 | ROZPOCET
275 | K | 767z3 | Z3 - nosník VZT jednotky (51,3kg/kus) - d,m dle popisu ve výpisu výrobků vč.konečné povrch.úpravy | kus | 4 |  | 0 |  |  | základní |  | 0 | 0 | 0 | 0 | 0 | 16 | K | 2 |  |  |  | ROZPOCET | [5 empty] | 0 | 0 | 0 | 0 | 0 | 1 | 0 | 16 | 885807131
| VV |  | cena bez vysekání a zabetonování kotev.otvoru (samostatné položky rozpočtu) | [14 empty] | VV | 2 | 1 | True | 0 | ROZPOCET
| VV |  | čv114-pozn.31 | [14 empty] | VV | 2 | 1 | True | 0 | ROZPOCET
| VV |  | "Z3"4 |  | 4 | [12 empty] | VV | 2 | 2 | True | 1 | ROZPOCET
276 | K | 767z5 | Z5 - svařovaná ocel.síť z hladkého drátu 50/50/4mm, čistá plocha sítě 12,4m2 (hm.vč.prořezu cca 60,8kg) - d,m dle popisu ve výpisu výrobků vč.spoj.materiálu a konečné povrch.úpravy | kpl | 1 |  | 0 |  |  | základní |  | 0 | 0 | 0 | 0 | 0 | 16 | K | 2 |  |  |  | ROZPOCET | [5 empty] | 0 | 0 | 0 | 0 | 0 | 1 | 0 | 16 | -610074274
277 | K | 767z6 | Z6 - svařovaná ocel.síť z hladkého drátu 50/50/4mm, čistá plocha sítě 10,0m2 (hm.vč.prořezu cca 60,8kg) - d,m dle popisu ve výpisu výrobků vč.spoj.materiálu a konečné povrch.úpravy | kpl | 1 |  | 0 |  |  | základní |  | 0 | 0 | 0 | 0 | 0 | 16 | K | 2 |  |  |  | ROZPOCET | [5 empty] | 0 | 0 | 0 | 0 | 0 | 1 | 0 | 16 | 2141500558
278 | K | 767z7 | Z7 - svařovaná ocel.síť z hladkého drátu 50/50/4mm, čistá plocha sítě 5,4m2 (hm.vč.prořezu cca 34,52kg) - d,m dle popisu ve výpisu výrobků vč.spoj.materiálu a konečné povrch.úpravy | kpl | 1 |  | 0 |  |  | základní |  | 0 | 0 | 0 | 0 | 0 | 16 | K | 2 |  |  |  | ROZPOCET | [5 empty] | 0 | 0 | 0 | 0 | 0 | 1 | 0 | 16 | -1839063524
279 | K | 767z8 | Z8 - posuvný ocel.rám (jekl 40/40/2mm) s výplní ze svařované ocel.sítě z hladkého drátu 50/50/4mm (hm. cca 59,0 kg), 1340/1920mm - d,m dle popisu ve výpisu výrobků vč.madla, zámku, spoj.materiálu a konečné povrch.úpravy | kpl | 1 |  | 0 |  |  | základní |  | 0 | 0 | 0 | 0 | 0 | 16 | K | 2 |  |  |  | ROZPOCET | [5 empty] | 0 | 0 | 0 | 0 | 0 | 1 | 0 | 16 | 824514203
280 | K | 998767101 | Přesun hmot pro zámečnické konstrukce stanovený z hmotnosti přesunovaného materiálu vodorovná dopravní vzdálenost do 50 m v objektech výšky do 6 m | t | 0.057 |  | 0 | CS ÚRS 2023 01 |  | základní |  | 0 | 0 | 0 | 0 | 0 | 16 | K | 2 |  |  |  | ROZPOCET | [5 empty] | 0 | 0 | 0 | 0 | 0 | 1 | 0 | 16 | -1306395383
| Online PSC |  | https://podminky.urs.cz/item/CS_URS_2023_01/998767101 | [14 empty] | Online PSC | 2
| D | 771sch | Keramický obklad schodiště - stupně,stěny |  |  |  | 0 |  |  |  |  | 0 |  | 0.41282 |  | 0 | 2 | D | 1 |  |  |  | ROZPOCET | [11 empty] | 0
281 | K | 965046111 | Broušení stávajících betonových podlah úběr do 3 mm | m2 | 10.452 |  | 0 | CS ÚRS 2023 01 |  | základní |  | 0 | 0 | 0 | 0 | 0 | 16 | K | 2 |  |  |  | ROZPOCET | [5 empty] | 0 | 0 | 0 | 0 | 0 | 1 | 0 | 16 | 1476915605
| Online PSC |  | https://podminky.urs.cz/item/CS_URS_2023_01/965046111 | [14 empty] | Online PSC | 2
| VV |  | položka pro odstranění lepidel dlažby (vyrovnání povrchu pro pokládku na stávající podklad) | [14 empty] | VV | 2 | 1 | True | 0 | ROZPOCET
| VV |  | čv114-pozn.24 | [14 empty] | VV | 2 | 1 | True | 0 | ROZPOCET
| VV |  | schody - stupnice | [14 empty] | VV | 2 | 1 | True | 0 | ROZPOCET
| VV |  | "101 vstup"1,63*3*0,295 |  | 1.443 | [12 empty] | VV | 2 | 2 | True | 0 | ROZPOCET
| VV |  | "mč.124"(1,43+1,9+2,1+2,25+2,45+2,55)*0,295 |  | 3.741 | [12 empty] | VV | 2 | 2 | True | 0 | ROZPOCET
| VV |  | "101 u schodiště"(1,95*2+1,62)*0,305 |  | 1.684 | [12 empty] | VV | 2 | 2 | True | 0 | ROZPOCET
| VV |  | Mezisoučet |  | 6.868 | [12 empty] | VV | 2 | 3 | True | 0 | ROZPOCET
| VV |  | schody - podstupnice | [14 empty] | VV | 2 | 1 | True | 0 | ROZPOCET
| VV |  | čv114-pozn.24 | [14 empty] | VV | 2 | 1 | True | 0 | ROZPOCET
| VV |  | "101 vstup"1,63*3*0,155 |  | 0.758 | [12 empty] | VV | 2 | 2 | True | 0 | ROZPOCET
| VV |  | "101 u schodiště"1,95*3*0,155 |  | 0.907 | [12 empty] | VV | 2 | 2 | True | 0 | ROZPOCET
| VV |  | "mč.124"(1,43+1,85+2,0+2,2+2,35+2,55)*0,155 |  | 1.919 | [12 empty] | VV | 2 | 2 | True | 0 | ROZPOCET
| VV |  | Mezisoučet |  | 3.584 | [12 empty] | VV | 2 | 3 | True | 0 | ROZPOCET
| VV |  | Součet |  | 10.452 | [12 empty] | VV | 2 | 4 | True | 1 | ROZPOCET
282 | K | 771111012 | Příprava podkladu před provedením dlažby vysátí schodišť | m | 46.21 |  | 0 | CS ÚRS 2023 01 |  | základní |  | 0 | 0 | 0 | 0 | 0 | 16 | K | 2 |  |  |  | ROZPOCET | [5 empty] | 0 | 0 | 0 | 0 | 0 | 1 | 0 | 16 | 2065870551
| Online PSC |  | https://podminky.urs.cz/item/CS_URS_2023_01/771111012 | [14 empty] | Online PSC | 2
| VV |  | schody - stupnice | [14 empty] | VV | 2 | 1 | True | 0 | ROZPOCET
| VV |  | "101 vstup"1,63*3 |  | 4.89 | [12 empty] | VV | 2 | 2 | True | 0 | ROZPOCET
| VV |  | "mč.124"(1,43+1,9+2,1+2,25+2,45+2,55) |  | 12.68 | [12 empty] | VV | 2 | 2 | True | 0 | ROZPOCET
| VV |  | "101 u schodiště"(1,95*2+1,62) |  | 5.52 | [12 empty] | VV | 2 | 2 | True | 0 | ROZPOCET
| VV |  | Mezisoučet |  | 23.09 | [12 empty] | VV | 2 | 3 | True | 0 | ROZPOCET
| VV |  | schody - podstupnice | [14 empty] | VV | 2 | 1 | True | 0 | ROZPOCET
| VV |  | čv114-pozn.24 | [14 empty] | VV | 2 | 1 | True | 0 | ROZPOCET
| VV |  | "101 vstup"1,63*3 |  | 4.89 | [12 empty] | VV | 2 | 2 | True | 0 | ROZPOCET
| VV |  | "101 u schodiště"1,95*3 |  | 5.85 | [12 empty] | VV | 2 | 2 | True | 0 | ROZPOCET
| VV |  | "mč.124"(1,43+1,85+2,0+2,2+2,35+2,55) |  | 12.38 | [12 empty] | VV | 2 | 2 | True | 0 | ROZPOCET
| VV |  | Mezisoučet |  | 23.12 | [12 empty] | VV | 2 | 3 | True | 0 | ROZPOCET
| VV |  | Součet |  | 46.21 | [12 empty] | VV | 2 | 4 | True | 1 | ROZPOCET
283 | K | 771121011 | Příprava podkladu před provedením dlažby nátěr penetrační na podlahu | m2 | 10.452 |  | 0 | CS ÚRS 2023 01 |  | základní |  | 0 | 0.0003 | 0.0031356 | 0 | 0 | 16 | K | 2 |  |  |  | ROZPOCET | [5 empty] | 0 | 0 | 0 | 0 | 0 | 1 | 0 | 16 | 159893334
| Online PSC |  | https://podminky.urs.cz/item/CS_URS_2023_01/771121011 | [14 empty] | Online PSC | 2
| VV |  | čv114-pozn.24 | [14 empty] | VV | 2 | 1 | True | 0 | ROZPOCET
| VV |  | schody - stupnice | [14 empty] | VV | 2 | 1 | True | 0 | ROZPOCET
| VV |  | "101 vstup"1,63*3*0,295 |  | 1.443 | [12 empty] | VV | 2 | 2 | True | 0 | ROZPOCET
| VV |  | "mč.124"(1,43+1,9+2,1+2,25+2,45+2,55)*0,295 |  | 3.741 | [12 empty] | VV | 2 | 2 | True | 0 | ROZPOCET
| VV |  | "101 u schodiště"(1,95*2+1,62)*0,305 |  | 1.684 | [12 empty] | VV | 2 | 2 | True | 0 | ROZPOCET
| VV |  | Mezisoučet |  | 6.868 | [12 empty] | VV | 2 | 3 | True | 0 | ROZPOCET
| VV |  | schody - podstupnice | [14 empty] | VV | 2 | 1 | True | 0 | ROZPOCET
| VV |  | čv114-pozn.24 | [14 empty] | VV | 2 | 1 | True | 0 | ROZPOCET
| VV |  | "101 vstup"1,63*3*0,155 |  | 0.758 | [12 empty] | VV | 2 | 2 | True | 0 | ROZPOCET
| VV |  | "101 u schodiště"1,95*3*0,155 |  | 0.907 | [12 empty] | VV | 2 | 2 | True | 0 | ROZPOCET
| VV |  | "mč.124"(1,43+1,85+2,0+2,2+2,35+2,55)*0,155 |  | 1.919 | [12 empty] | VV | 2 | 2 | True | 0 | ROZPOCET
| VV |  | Mezisoučet |  | 3.584 | [12 empty] | VV | 2 | 3 | True | 0 | ROZPOCET
| VV |  | Součet |  | 10.452 | [12 empty] | VV | 2 | 4 | True | 1 | ROZPOCET
284 | K | 771274113 | Montáž obkladů schodišť z dlaždic keramických lepených flexibilním lepidlem stupnic hladkých, šířky přes 250 do 300 mm | m | 17.57 |  | 0 | CS ÚRS 2023 01 |  | základní |  | 0 | 0.00153 | 0.026882 | 0 | 0 | 16 | K | 2 |  |  |  | ROZPOCET | [5 empty] | 0 | 0 | 0 | 0 | 0 | 1 | 0 | 16 | 1168682160
| Online PSC |  | https://podminky.urs.cz/item/CS_URS_2023_01/771274113 | [14 empty] | Online PSC | 2
| VV |  | čv114-pozn.24 | [14 empty] | VV | 2 | 1 | True | 0 | ROZPOCET
| VV |  | "101 vstup"1,63*3 |  | 4.89 | [12 empty] | VV | 2 | 2 | True | 0 | ROZPOCET
| VV |  | "mč.124"1,43+1,9+2,1+2,25+2,45+2,55 |  | 12.68 | [12 empty] | VV | 2 | 2 | True | 0 | ROZPOCET
| VV |  | Součet |  | 17.57 | [12 empty] | VV | 2 | 4 | True | 1 | ROZPOCET
285 | K | 771274114 | Montáž obkladů schodišť z dlaždic keramických lepených flexibilním lepidlem stupnic hladkých, šířky přes 300 do 350 mm | m | 5.52 |  | 0 | CS ÚRS 2023 01 |  | základní |  | 0 | 0.0018 | 0.009936 | 0 | 0 | 16 | K | 2 |  |  |  | ROZPOCET | [5 empty] | 0 | 0 | 0 | 0 | 0 | 1 | 0 | 16 | -773762553
| Online PSC |  | https://podminky.urs.cz/item/CS_URS_2023_01/771274114 | [14 empty] | Online PSC | 2
| VV |  | čv114-pozn.24 | [14 empty] | VV | 2 | 1 | True | 0 | ROZPOCET
| VV |  | "101 u schodiště"1,95*2+1,62 |  | 5.52 | [12 empty] | VV | 2 | 2 | True | 0 | ROZPOCET
| VV |  | Součet |  | 5.52 | [12 empty] | VV | 2 | 4 | True | 1 | ROZPOCET
286 | M | 59761330 | schodovka protiskluzná šířky 330x330mm | kus | 76.966 |  | 0 | CS ÚRS 2023 01 |  | základní |  | 0 | 0.0021 | 0.16163 | 0 | 0 | 32 | M | 2 |  |  |  | ROZPOCET | [5 empty] | 0 | 0 | 0 | 0 | 0 | 1 | 0 | 16 | -40526429
| VV |  | čv114-pozn.24 | [14 empty] | VV | 2 | 1 | True | 0 | ROZPOCET
| VV |  | "101 vstup"1,63*3/0,33 |  | 14.818 | [12 empty] | VV | 2 | 2 | True | 0 | ROZPOCET
| VV |  | "mč.124"(1,43+1,9+2,1+2,25+2,45+2,55)/0,33 |  | 38.424 | [12 empty] | VV | 2 | 2 | True | 0 | ROZPOCET
| VV |  | Mezisoučet |  | 53.242 | [12 empty] | VV | 2 | 3 | True | 0 | ROZPOCET
| VV |  | "101 u schodiště"(1,95*2+1,62)/0,33 |  | 16.727 | [12 empty] | VV | 2 | 2 | True | 0 | ROZPOCET
| VV |  | Mezisoučet |  | 16.727 | [12 empty] | VV | 2 | 3 | True | 0 | ROZPOCET
| VV |  | Součet |  | 69.969 | [12 empty] | VV | 2 | 4 | True | 1 | ROZPOCET
| VV |  | 69,969*1,1 'Přepočtené koeficientem množství |  | 76.966 | [12 empty] | VV | 2 | 2 | False | 1 | ROZPOCET
287 | K | 771274232 | Montáž obkladů schodišť z dlaždic keramických lepených flexibilním lepidlem podstupnic hladkých, výšky přes 150 do 200 mm | m | 23.12 |  | 0 | CS ÚRS 2023 01 |  | základní |  | 0 | 0.00102 | 0.023582 | 0 | 0 | 16 | K | 2 |  |  |  | ROZPOCET | [5 empty] | 0 | 0 | 0 | 0 | 0 | 1 | 0 | 16 | 936464770
| Online PSC |  | https://podminky.urs.cz/item/CS_URS_2023_01/771274232 | [14 empty] | Online PSC | 2
| VV |  | čv114-pozn.24 | [14 empty] | VV | 2 | 1 | True | 0 | ROZPOCET
| VV |  | "101 vstup"1,63*3 |  | 4.89 | [12 empty] | VV | 2 | 2 | True | 0 | ROZPOCET
| VV |  | "101 u schodiště"1,95*3 |  | 5.85 | [12 empty] | VV | 2 | 2 | True | 0 | ROZPOCET
| VV |  | "mč.124"1,43+1,85+2,0+2,2+2,35+2,55 |  | 12.38 | [12 empty] | VV | 2 | 2 | True | 0 | ROZPOCET
| VV |  | Součet |  | 23.12 | [12 empty] | VV | 2 | 4 | True | 1 | ROZPOCET
288 | K | 771474133 | Montáž soklů z dlaždic keramických lepených flexibilním lepidlem schodišťových stupňovitých, výšky přes 90 do 120 mm | m | 5.46 |  | 0 | CS ÚRS 2023 01 |  | základní |  | 0 | 0.00058 | 0.0031668 | 0 | 0 | 16 | K | 2 |  |  |  | ROZPOCET | [5 empty] | 0 | 0 | 0 | 0 | 0 | 1 | 0 | 16 | -605367964
| Online PSC |  | https://podminky.urs.cz/item/CS_URS_2023_01/771474133 | [14 empty] | Online PSC | 2
| VV |  | čv114-pozn.24 | [14 empty] | VV | 2 | 1 | True | 0 | ROZPOCET
| VV |  | "101 u schodiště"(0,155+0,305)*3*2 |  | 2.76 | [12 empty] | VV | 2 | 2 | True | 0 | ROZPOCET
| VV |  | "mč.124"(0,155+0,295)*6 |  | 2.7 | [12 empty] | VV | 2 | 2 | True | 0 | ROZPOCET
| VV |  | Součet |  | 5.46 | [12 empty] | VV | 2 | 4 | True | 1 | ROZPOCET
289 | K | 771591184 | Podlahy - dokončovací práce pracnější řezání dlaždic keramických rovné | m | 58.9 |  | 0 | CS ÚRS 2023 01 |  | základní |  | 0 | 0 | 0 | 0 | 0 | 16 | K | 2 |  |  |  | ROZPOCET | [5 empty] | 0 | 0 | 0 | 0 | 0 | 1 | 0 | 16 | -1667842973
| Online PSC |  | https://podminky.urs.cz/item/CS_URS_2023_01/771591184 | [14 empty] | Online PSC | 2
| VV |  | čv114-pozn.24 | [14 empty] | VV | 2 | 1 | True | 0 | ROZPOCET
| VV |  | schody - stupnice | [14 empty] | VV | 2 | 1 | True | 0 | ROZPOCET
| VV |  | "101 vstup"1,63*3+0,295*3 |  | 5.775 | [12 empty] | VV | 2 | 2 | True | 0 | ROZPOCET
| VV |  | "mč.124"(1,43+1,9+2,1+2,25+2,45+2,55)+0,295*6 |  | 14.45 | [12 empty] | VV | 2 | 2 | True | 0 | ROZPOCET
| VV |  | "101 u schodiště"(1,95*2+1,62)+0,305*3 |  | 6.435 | [12 empty] | VV | 2 | 2 | True | 0 | ROZPOCET
| VV |  | Mezisoučet |  | 26.66 | [12 empty] | VV | 2 | 3 | True | 0 | ROZPOCET
| VV |  | schody - podstupnice | [14 empty] | VV | 2 | 1 | True | 0 | ROZPOCET
| VV |  | čv114-pozn.24 | [14 empty] | VV | 2 | 1 | True | 0 | ROZPOCET
| VV |  | "101 vstup"1,63*3+0,155*3 |  | 5.355 | [12 empty] | VV | 2 | 2 | True | 0 | ROZPOCET
| VV |  | "101 u schodiště"1,95*3+0,155*3 |  | 6.315 | [12 empty] | VV | 2 | 2 | True | 0 | ROZPOCET
| VV |  | "mč.124"(1,43+1,85+2,0+2,2+2,35+2,55)+0,155*6 |  | 13.31 | [12 empty] | VV | 2 | 2 | True | 0 | ROZPOCET
| VV |  | Mezisoučet |  | 24.98 | [12 empty] | VV | 2 | 3 | True | 0 | ROZPOCET
| VV |  | schody - soklík | [14 empty] | VV | 2 | 1 | True | 0 | ROZPOCET
| VV |  | "101 u schodiště"(0,155+0,305+0,1)*3*2 |  | 3.36 | [12 empty] | VV | 2 | 2 | True | 0 | ROZPOCET
| VV |  | "mč.124"(0,155+0,295+0,1*2)*6 |  | 3.9 | [12 empty] | VV | 2 | 2 | True | 0 | ROZPOCET
| VV |  | Mezisoučet |  | 7.26 | [12 empty] | VV | 2 | 3 | True | 0 | ROZPOCET
| VV |  | Součet |  | 58.9 | [12 empty] | VV | 2 | 4 | True | 1 | ROZPOCET
290 | K | 781474112 | Montáž obkladů vnitřních stěn z dlaždic keramických lepených flexibilním lepidlem maloformátových hladkých přes 9 do 12 ks/m2 | m2 | 3.586 |  | 0 | CS ÚRS 2023 01 |  | základní |  | 0 | 0.006 | 0.021516 | 0 | 0 | 16 | K | 2 |  |  |  | ROZPOCET | [5 empty] | 0 | 0 | 0 | 0 | 0 | 1 | 0 | 16 | 98696060
| Online PSC |  | https://podminky.urs.cz/item/CS_URS_2023_01/781474112 | [14 empty] | Online PSC | 2
| VV |  | čv114-pozn.29 | [14 empty] | VV | 2 | 1 | True | 0 | ROZPOCET
| VV |  | "101 - bok schodiště"0,47*(0,14+0,95)*2+(0,47-0,155)*0,295*2+(0,47-0,155*2)*0,295*2 |  | 1.305 | [12 empty] | VV | 2 | 2 | True | 0 | ROZPOCET
| VV |  | "mč.124 - bok schodiště"0,155*(0,1+0,37+0,1)+(0,155*2)*(1,47/4)+(0,155*3)*(1,47/4)+(0,155*4)*(1,47/4)+(0,155*5)*(1,47/4)+0,93*1,5 |  | 2.281 | [12 empty] | VV | 2 | 2 | True | 0 | ROZPOCET
| VV |  | Součet |  | 3.586 | [12 empty] | VV | 2 | 4 | True | 1 | ROZPOCET
291 | M | 59761434 | dlažba keramická slinutá hladká do interiéru i exteriéru pro vysoké mechanické namáhání přes 9 do 12ks/m2 | m2 | 8.488 |  | 0 | CS ÚRS 2023 01 |  | základní |  | 0 | 0.0192 | 0.16297 | 0 | 0 | 32 | M | 2 |  |  |  | ROZPOCET | [5 empty] | 0 | 0 | 0 | 0 | 0 | 1 | 0 | 16 | -901562513
| VV |  | čv114-pozn.24 | [14 empty] | VV | 2 | 1 | True | 0 | ROZPOCET
| VV |  | schody - podstupnice | [14 empty] | VV | 2 | 1 | True | 0 | ROZPOCET
| VV |  | "101 vstup"1,63*3*0,155 |  | 0.758 | [12 empty] | VV | 2 | 2 | True | 0 | ROZPOCET
| VV |  | "101 u schodiště"1,95*3*0,155 |  | 0.907 | [12 empty] | VV | 2 | 2 | True | 0 | ROZPOCET
| VV |  | "mč.124"(1,43+1,85+2,0+2,2+2,35+2,55)*0,155 |  | 1.919 | [12 empty] | VV | 2 | 2 | True | 0 | ROZPOCET
| VV |  | Mezisoučet |  | 3.584 | [12 empty] | VV | 2 | 3 | True | 0 | ROZPOCET
| VV |  | schody - soklík | [14 empty] | VV | 2 | 1 | True | 0 | ROZPOCET
| VV |  | "101 u schodiště"0,1*(0,155+0,305)*3*2 |  | 0.276 | [12 empty] | VV | 2 | 2 | True | 0 | ROZPOCET
| VV |  | "mč.124"0,1*(0,155+0,295)*6 |  | 0.27 | [12 empty] | VV | 2 | 2 | True | 0 | ROZPOCET
| VV |  | Mezisoučet |  | 0.546 | [12 empty] | VV | 2 | 3 | True | 0 | ROZPOCET
| VV |  | "101 - bok schodiště"0,47*(0,14+0,95)*2+(0,47-0,155)*0,295*2+(0,47-0,155*2)*0,295*2 |  | 1.305 | [12 empty] | VV | 2 | 2 | True | 0 | ROZPOCET
| VV |  | "mč.124 - bok schodiště"0,155*(0,1+0,37+0,1)+(0,155*2)*(1,47/4)+(0,155*3)*(1,47/4)+(0,155*4)*(1,47/4)+(0,155*5)*(1,47/4)+0,93*1,5 |  | 2.281 | [12 empty] | VV | 2 | 2 | True | 0 | ROZPOCET
| VV |  | Mezisoučet |  | 3.586 | [12 empty] | VV | 2 | 3 | True | 0 | ROZPOCET
| VV |  | Součet |  | 7.716 | [12 empty] | VV | 2 | 4 | True | 1 | ROZPOCET
| VV |  | 7,716*1,1 'Přepočtené koeficientem množství |  | 8.488 | [12 empty] | VV | 2 | 2 | False | 1 | ROZPOCET
292 | K | 771ul | nerez ukončovací lišta na boční hranu schodiště - d,m | m | 7.63 |  | 0 |  |  | základní |  | 0 | 0 | 0 | 0 | 0 | 16 | K | 2 |  |  |  | ROZPOCET | [5 empty] | 0 | 0 | 0 | 0 | 0 | 1 | 0 | 16 | -149108372
| VV |  | čv114-pozn.29 | [14 empty] | VV | 2 | 1 | True | 0 | ROZPOCET
| VV |  | "101 - bok schodiště"1,6*2 |  | 3.2 | [12 empty] | VV | 2 | 2 | True | 0 | ROZPOCET
| VV |  | Mezisoučet |  | 3.2 | [12 empty] | VV | 2 | 3 | True | 0 | ROZPOCET
| VV |  | čv114 - mč.124 | [14 empty] | VV | 2 | 1 | True | 0 | ROZPOCET
| VV |  | "stupně"2,0+0,155*6 |  | 2.93 | [12 empty] | VV | 2 | 2 | True | 0 | ROZPOCET
| VV |  | "podesta"1,5 |  | 1.5 | [12 empty] | VV | 2 | 2 | True | 0 | ROZPOCET
| VV |  | Mezisoučet |  | 4.43 | [12 empty] | VV | 2 | 3 | True | 0 | ROZPOCET
| VV |  | Součet |  | 7.63 | [12 empty] | VV | 2 | 4 | True | 1 | ROZPOCET
293 | K | 998771101 | Přesun hmot pro podlahy z dlaždic stanovený z hmotnosti přesunovaného materiálu vodorovná dopravní vzdálenost do 50 m v objektech výšky do 6 m | t | 0.413 |  | 0 | CS ÚRS 2023 01 |  | základní |  | 0 | 0 | 0 | 0 | 0 | 16 | K | 2 |  |  |  | ROZPOCET | [5 empty] | 0 | 0 | 0 | 0 | 0 | 1 | 0 | 16 | -1163621524
| Online PSC |  | https://podminky.urs.cz/item/CS_URS_2023_01/998771101 | [14 empty] | Online PSC | 2
| D | 771 | Podlahy z dlaždic |  |  |  | 0 |  |  |  |  | 0 |  | 11.5474 |  | 0 | 2 | D | 1 |  |  |  | ROZPOCET | [11 empty] | 0
294 | K | 771574243 | Montáž podlah z dlaždic keramických lepených flexibilním lepidlem maloformátových pro vysoké mechanické zatížení hladkých přes 9 do 12 ks/m2 | m2 | 1.606 |  | 0 | CS ÚRS 2023 01 |  | základní |  | 0 | 0.00689 | 0.011065 | 0 | 0 | 16 | K | 2 |  |  |  | ROZPOCET | [5 empty] | 0 | 0 | 0 | 0 | 0 | 1 | 0 | 16 | -1324150805
| Online PSC |  | https://podminky.urs.cz/item/CS_URS_2023_01/771574243 | [14 empty] | Online PSC | 2
| VV |  | čv114-pozn.23 | [14 empty] | VV | 2 | 1 | True | 0 | ROZPOCET
| VV |  | "126 na -0,04, na vnitřní san.omítku"0,29*3,53+0,97*0,6 |  | 1.606 | [12 empty] | VV | 2 | 2 | True | 0 | ROZPOCET
| VV |  | Mezisoučet |  | 1.606 | [12 empty] | VV | 2 | 3 | True | 0 | ROZPOCET
| VV |  | Součet |  | 1.606 | [12 empty] | VV | 2 | 4 | True | 1 | ROZPOCET
295 | K | 771577111 | Montáž podlah z dlaždic keramických lepených flexibilním lepidlem Příplatek k cenám za plochu do 5 m2 jednotlivě | m2 | 1.606 |  | 0 | CS ÚRS 2023 01 |  | základní |  | 0 | 0 | 0 | 0 | 0 | 16 | K | 2 |  |  |  | ROZPOCET | [5 empty] | 0 | 0 | 0 | 0 | 0 | 1 | 0 | 16 | 648239259
| Online PSC |  | https://podminky.urs.cz/item/CS_URS_2023_01/771577111 | [14 empty] | Online PSC | 2
296 | K | 965046111 | Broušení stávajících betonových podlah úběr do 3 mm | m2 | 118.056 |  | 0 | CS ÚRS 2023 01 |  | základní |  | 0 | 0 | 0 | 0 | 0 | 16 | K | 2 |  |  |  | ROZPOCET | [5 empty] | 0 | 0 | 0 | 0 | 0 | 1 | 0 | 16 | 2132833062
| Online PSC |  | https://podminky.urs.cz/item/CS_URS_2023_01/965046111 | [14 empty] | Online PSC | 2
| VV |  | položka pro odstranění lepidel dlažby (vyrovnání povrchu pro pokládku na stávající podklad) | [14 empty] | VV | 2 | 1 | True | 0 | ROZPOCET
| VV |  | čv114 | [14 empty] | VV | 2 | 1 | True | 0 | ROZPOCET
| VV |  | skl.PN4 | [14 empty] | VV | 2 | 1 | True | 0 | ROZPOCET
| VV |  | "117c"3,19 |  | 3.19 | [12 empty] | VV | 2 | 2 | True | 0 | ROZPOCET
| VV |  | "118"5,25-2,0 |  | 3.25 | [12 empty] | VV | 2 | 2 | True | 0 | ROZPOCET
| VV |  | "124"(5,28*20,31+4,42*4,6+0,37*1,77-2,55*1,5-((1,43+2,55)/2)*1,75)-5,0*0,5-8,5*0,8 |  | 111.616 | [12 empty] | VV | 2 | 2 | True | 0 | ROZPOCET
| VV |  | Mezisoučet |  | 118.056 | [12 empty] | VV | 2 | 3 | True | 0 | ROZPOCET
| VV |  | Součet |  | 118.056 | [12 empty] | VV | 2 | 4 | True | 1 | ROZPOCET
297 | K | 776111112 | Příprava podkladu broušení podlah nového podkladu betonového | m2 | 264.95 |  | 0 | CS ÚRS 2023 01 |  | základní |  | 0 | 0 | 0 | 0 | 0 | 16 | K | 2 |  |  |  | ROZPOCET | [5 empty] | 0 | 0 | 0 | 0 | 0 | 1 | 0 | 16 | -2032445006
| Online PSC |  | https://podminky.urs.cz/item/CS_URS_2023_01/776111112 | [14 empty] | Online PSC | 2
| VV |  | položka pro odstranění případného šlemu | [14 empty] | VV | 2 | 1 | True | 0 | ROZPOCET
| VV |  | pn1 |  | 253.65 | [12 empty] | VV | 2 | 2 | True | 0 | ROZPOCET
| VV |  | "118"2,0 |  | 2 | [12 empty] | VV | 2 | 2 | True | 0 | ROZPOCET
| VV |  | "124"5,0*0,5+8,5*0,8 |  | 9.3 | [12 empty] | VV | 2 | 2 | True | 0 | ROZPOCET
| VV |  | Součet |  | 264.95 | [12 empty] | VV | 2 | 4 | True | 1 | ROZPOCET
298 | K | 771111011 | Příprava podkladu před provedením dlažby vysátí podlah | m2 | 383.006 |  | 0 | CS ÚRS 2023 01 |  | základní |  | 0 | 0 | 0 | 0 | 0 | 16 | K | 2 |  |  |  | ROZPOCET | [5 empty] | 0 | 0 | 0 | 0 | 0 | 1 | 0 | 16 | 698874117
| Online PSC |  | https://podminky.urs.cz/item/CS_URS_2023_01/771111011 | [14 empty] | Online PSC | 2
| VV |  | pn1 |  | 253.65 | [12 empty] | VV | 2 | 2 | True | 0 | ROZPOCET
| VV |  | pn4 |  | 129.356 | [12 empty] | VV | 2 | 2 | True | 0 | ROZPOCET
| VV |  | Součet |  | 383.006 | [12 empty] | VV | 2 | 4 | True | 1 | ROZPOCET
299 | K | 771121011 | Příprava podkladu před provedením dlažby nátěr penetrační na podlahu | m2 | 383.006 |  | 0 | CS ÚRS 2023 01 |  | základní |  | 0 | 0.0003 | 0.1149 | 0 | 0 | 16 | K | 2 |  |  |  | ROZPOCET | [5 empty] | 0 | 0 | 0 | 0 | 0 | 1 | 0 | 16 | -1618412337
| Online PSC |  | https://podminky.urs.cz/item/CS_URS_2023_01/771121011 | [14 empty] | Online PSC | 2
| VV |  | pn1 |  | 253.65 | [12 empty] | VV | 2 | 2 | True | 0 | ROZPOCET
| VV |  | pn4 |  | 129.356 | [12 empty] | VV | 2 | 2 | True | 0 | ROZPOCET
| VV |  | Součet |  | 383.006 | [12 empty] | VV | 2 | 4 | True | 1 | ROZPOCET
300 | K | 771574243 | Montáž podlah z dlaždic keramických lepených flexibilním lepidlem maloformátových pro vysoké mechanické zatížení hladkých přes 9 do 12 ks/m2 | m2 | 383.006 |  | 0 | CS ÚRS 2023 01 |  | základní |  | 0 | 0.00689 | 2.6389 | 0 | 0 | 16 | K | 2 |  |  |  | ROZPOCET | [5 empty] | 0 | 0 | 0 | 0 | 0 | 1 | 0 | 16 | 1831051964
| Online PSC |  | https://podminky.urs.cz/item/CS_URS_2023_01/771574243 | [14 empty] | Online PSC | 2
| VV |  | čv114 | [14 empty] | VV | 2 | 1 | True | 0 | ROZPOCET
| VV |  | skl.PN1 | [14 empty] | VV | 2 | 1 | True | 0 | ROZPOCET
| VV |  | "101 na -0,46"1,96*2,84-0,36*0,16 |  | 5.509 | [12 empty] | VV | 2 | 2 | True | 0 | ROZPOCET
| VV |  | "101 na +-0,0"0,83*2,12-0,5*0,5+3,76*3,84+0,13*2,63+0,51*3,73+2,95*3,94-(0,95+0,59)*1,63 |  | 27.305 | [12 empty] | VV | 2 | 2 | True | 0 | ROZPOCET
| VV |  | "104"6,34 |  | 6.34 | [12 empty] | VV | 2 | 2 | True | 0 | ROZPOCET
| VV |  | "105"11,5 |  | 11.5 | [12 empty] | VV | 2 | 2 | True | 0 | ROZPOCET
| VV |  | "106"8,23 |  | 8.23 | [12 empty] | VV | 2 | 2 | True | 0 | ROZPOCET
| VV |  | "107"7,24 |  | 7.24 | [12 empty] | VV | 2 | 2 | True | 0 | ROZPOCET
| VV |  | "114a"47,29 |  | 47.29 | [12 empty] | VV | 2 | 2 | True | 0 | ROZPOCET
| VV |  | "114b"7,87 |  | 7.87 | [12 empty] | VV | 2 | 2 | True | 0 | ROZPOCET
| VV |  | "115"33,01 |  | 33.01 | [12 empty] | VV | 2 | 2 | True | 0 | ROZPOCET
| VV |  | "117a"2,92 |  | 2.92 | [12 empty] | VV | 2 | 2 | True | 0 | ROZPOCET
| VV |  | "117b"15,01 |  | 15.01 | [12 empty] | VV | 2 | 2 | True | 0 | ROZPOCET
| VV |  | "120"5,53 |  | 5.53 | [12 empty] | VV | 2 | 2 | True | 0 | ROZPOCET
| VV |  | "121"10,06 |  | 10.06 | [12 empty] | VV | 2 | 2 | True | 0 | ROZPOCET
| VV |  | "122"5,69 |  | 5.69 | [12 empty] | VV | 2 | 2 | True | 0 | ROZPOCET
| VV |  | "125"27,27 |  | 27.27 | [12 empty] | VV | 2 | 2 | True | 0 | ROZPOCET
| VV |  | "126"3,48*(8,25-0,29)+0,45*(2,15+2,09+2,15) |  | 30.576 | [12 empty] | VV | 2 | 2 | True | 0 | ROZPOCET
| VV |  | "129"2,3 |  | 2.3 | [12 empty] | VV | 2 | 2 | True | 0 | ROZPOCET
| VV | pn1 | Mezisoučet |  | 253.65 | [12 empty] | VV | 2 | 3 | True | 0 | ROZPOCET
| VV |  | skl.PN4 | [14 empty] | VV | 2 | 1 | True | 0 | ROZPOCET
| VV |  | "117c"3,19 |  | 3.19 | [12 empty] | VV | 2 | 2 | True | 0 | ROZPOCET
| VV |  | "118"5,25 |  | 5.25 | [12 empty] | VV | 2 | 2 | True | 0 | ROZPOCET
| VV |  | "124"5,28*20,31+4,42*4,6+0,37*1,77-2,55*1,5-((1,43+2,55)/2)*1,75 |  | 120.916 | [12 empty] | VV | 2 | 2 | True | 0 | ROZPOCET
| VV | pn4 | Mezisoučet |  | 129.356 | [12 empty] | VV | 2 | 3 | True | 0 | ROZPOCET
| VV | kd | Součet |  | 383.006 | [12 empty] | VV | 2 | 4 | True | 1 | ROZPOCET
301 | K | 771577111 | Montáž podlah z dlaždic keramických lepených flexibilním lepidlem Příplatek k cenám za plochu do 5 m2 jednotlivě | m2 | 8.41 |  | 0 | CS ÚRS 2023 01 |  | základní |  | 0 | 0 | 0 | 0 | 0 | 16 | K | 2 |  |  |  | ROZPOCET | [5 empty] | 0 | 0 | 0 | 0 | 0 | 1 | 0 | 16 | 1370461883
| Online PSC |  | https://podminky.urs.cz/item/CS_URS_2023_01/771577111 | [14 empty] | Online PSC | 2
| VV |  | čv114 | [14 empty] | VV | 2 | 1 | True | 0 | ROZPOCET
| VV |  | skl.PN1 | [14 empty] | VV | 2 | 1 | True | 0 | ROZPOCET
| VV |  | "117a"2,92 |  | 2.92 | [12 empty] | VV | 2 | 2 | True | 0 | ROZPOCET
| VV |  | "129"2,3 |  | 2.3 | [12 empty] | VV | 2 | 2 | True | 0 | ROZPOCET
| VV |  | skl.PN4 | [14 empty] | VV | 2 | 1 | True | 0 | ROZPOCET
| VV |  | "117c"3,19 |  | 3.19 | [12 empty] | VV | 2 | 2 | True | 0 | ROZPOCET
| VV |  | Součet |  | 8.41 | [12 empty] | VV | 2 | 4 | True | 1 | ROZPOCET
302 | K | 771474113 | Montáž soklů z dlaždic keramických lepených flexibilním lepidlem rovných, výšky přes 90 do 120 mm | m | 241.665 |  | 0 | CS ÚRS 2023 01 |  | základní |  | 0 | 0.00058 | 0.14017 | 0 | 0 | 16 | K | 2 |  |  |  | ROZPOCET | [5 empty] | 0 | 0 | 0 | 0 | 0 | 1 | 0 | 16 | 1898458619
| Online PSC |  | https://podminky.urs.cz/item/CS_URS_2023_01/771474113 | [14 empty] | Online PSC | 2
| VV |  | čv114 | [14 empty] | VV | 2 | 1 | True | 0 | ROZPOCET
| VV |  | skl.PN1 | [14 empty] | VV | 2 | 1 | True | 0 | ROZPOCET
| VV |  | "101 na -0,46"1,97+2,84*2-1,0 |  | 6.65 | [12 empty] | VV | 2 | 2 | True | 0 | ROZPOCET
| VV |  | "101 na +-0,0"0,83+0,51+0,1+2,93+3,94-1,75+2,97+0,115*2+0,51+1,167+0,13+2,63+2,1+0,78-0,31-0,9-1,0*3 |  | 12.867 | [12 empty] | VV | 2 | 2 | True | 0 | ROZPOCET
| VV |  | "106"3,74+3,75+1,91+2,01+0,33*2+0,26*2-1,0*2 |  | 10.59 | [12 empty] | VV | 2 | 2 | True | 0 | ROZPOCET
| VV |  | "107"3,76+3,55+2,16+1,53+0,04*2+0,07*2+0,15*2+0,26*2-0,9*2-1,0-1,42 |  | 7.82 | [12 empty] | VV | 2 | 2 | True | 0 | ROZPOCET
| VV |  | "114a"6,19+0,33*2+1,7-1,45+2,08-1,0+0,47+0,3*2+2,825+0,3+2,2+2,17+0,35+2,08+1,47-1,115+0,66*2+4,26+0,52+1,65+1,98+1,3-0,8+6,72-1,0*3 |  | 33.48 | [12 empty] | VV | 2 | 2 | True | 0 | ROZPOCET
| VV |  | "114b"1,8+1,745+4,02*2-1,115-1,0-0,9*2 |  | 7.67 | [12 empty] | VV | 2 | 2 | True | 0 | ROZPOCET
| VV |  | "115"21,25+11,72+0,16+9,51-1,0*2-0,9 |  | 39.74 | [12 empty] | VV | 2 | 2 | True | 0 | ROZPOCET
| VV |  | "117a"1,95+1,15*2+1,9+0,58*2-1,0*2-0,8 |  | 4.51 | [12 empty] | VV | 2 | 2 | True | 0 | ROZPOCET
| VV |  | "117b"2,76+0,15+3,77+0,32*2+1,15+2,67+(2,16-0,43)*2+0,3*2+5,0-1,0 |  | 19.2 | [12 empty] | VV | 2 | 2 | True | 0 | ROZPOCET
| VV |  | "122"1,19*2+4,25*2-0,83 |  | 10.05 | [12 empty] | VV | 2 | 2 | True | 0 | ROZPOCET
| VV |  | "125"3,52+6,11-1,7+2,21+3,3+1,49-1,43+0,25*2+5,433+0,21+2,17+0,15+1,84 |  | 23.803 | [12 empty] | VV | 2 | 2 | True | 0 | ROZPOCET
| VV |  | "126"3,42+3,53+(8,25-0,29)*2-2,15-2,09-2,15+0,45*6 |  | 19.18 | [12 empty] | VV | 2 | 2 | True | 0 | ROZPOCET
| VV |  | Mezisoučet |  | 195.56 | [12 empty] | VV | 2 | 3 | True | 0 | ROZPOCET
| VV |  | skl.PN4 | [14 empty] | VV | 2 | 1 | True | 0 | ROZPOCET
| VV |  | "124"24,94-1,5-1,475-1,54+5,3+20,31-1,7+0,37*2-2,15-2,09-2,15+0,95+4,6+4,42-2,55 |  | 46.105 | [12 empty] | VV | 2 | 2 | True | 0 | ROZPOCET
| VV |  | Mezisoučet |  | 46.105 | [12 empty] | VV | 2 | 3 | True | 0 | ROZPOCET
| VV | ks | Součet |  | 241.665 | [12 empty] | VV | 2 | 4 | True | 1 | ROZPOCET
303 | K | 771591184 | Podlahy - dokončovací práce pracnější řezání dlaždic keramických rovné | m | 241.665 |  | 0 | CS ÚRS 2023 01 |  | základní |  | 0 | 0 | 0 | 0 | 0 | 16 | K | 2 |  |  |  | ROZPOCET | [5 empty] | 0 | 0 | 0 | 0 | 0 | 1 | 0 | 16 | -178401950
| Online PSC |  | https://podminky.urs.cz/item/CS_URS_2023_01/771591184 | [14 empty] | Online PSC | 2
| VV |  | "sokl"ks |  | 241.665 | [12 empty] | VV | 2 | 2 | True | 1 | ROZPOCET
304 | M | 59761434 | dlažba keramická slinutá hladká do interiéru i exteriéru pro vysoké mechanické namáhání přes 9 do 12ks/m2 | m2 | 449.657 |  | 0 | CS ÚRS 2023 01 |  | základní |  | 0 | 0.0192 | 8.6334 | 0 | 0 | 32 | M | 2 |  |  |  | ROZPOCET | [5 empty] | 0 | 0 | 0 | 0 | 0 | 1 | 0 | 16 | 2106157825
| VV |  | čv114-pozn.23 | [14 empty] | VV | 2 | 1 | True | 0 | ROZPOCET
| VV |  | "126 na -0,04, na vnitřní san.omítku"0,29*3,53+0,97*0,6 |  | 1.606 | [12 empty] | VV | 2 | 2 | True | 0 | ROZPOCET
| VV |  | Mezisoučet |  | 1.606 | [12 empty] | VV | 2 | 3 | True | 0 | ROZPOCET
| VV |  | čv114 | [14 empty] | VV | 2 | 1 | True | 0 | ROZPOCET
| VV |  | kd |  | 383.006 | [12 empty] | VV | 2 | 2 | True | 0 | ROZPOCET
| VV |  | "sokl"ks*0,1 |  | 24.167 | [12 empty] | VV | 2 | 2 | True | 0 | ROZPOCET
| VV |  | Mezisoučet |  | 407.173 | [12 empty] | VV | 2 | 3 | True | 0 | ROZPOCET
| VV |  | Součet |  | 408.779 | [12 empty] | VV | 2 | 4 | True | 1 | ROZPOCET
| VV |  | 408,779*1,1 'Přepočtené koeficientem množství |  | 449.657 | [12 empty] | VV | 2 | 2 | False | 1 | ROZPOCET
305 | K | 771591115 | Podlahy - dokončovací práce spárování silikonem | m | 298.525 |  | 0 | CS ÚRS 2023 01 |  | základní |  | 0 | 3e-05 | 0.0089558 | 0 | 0 | 16 | K | 2 |  |  |  | ROZPOCET | [5 empty] | 0 | 0 | 0 | 0 | 0 | 1 | 0 | 16 | 1115366732
| Online PSC |  | https://podminky.urs.cz/item/CS_URS_2023_01/771591115 | [14 empty] | Online PSC | 2
| VV |  | čv114 | [14 empty] | VV | 2 | 1 | True | 0 | ROZPOCET
| VV |  | "KD/ker.sokl"ks |  | 241.665 | [12 empty] | VV | 2 | 2 | True | 0 | ROZPOCET
| VV |  | Mezisoučet |  | 241.665 | [12 empty] | VV | 2 | 3 | True | 0 | ROZPOCET
| VV |  | KD/KO | [14 empty] | VV | 2 | 1 | True | 0 | ROZPOCET
| VV |  | "104"3,0*2+1,92*2-0,9*2+0,49*2 |  | 9.02 | [12 empty] | VV | 2 | 2 | True | 0 | ROZPOCET
| VV |  | "105"3,0*2+(3,85-0,16)*2-0,9+0,06*2 |  | 12.6 | [12 empty] | VV | 2 | 2 | True | 0 | ROZPOCET
| VV |  | "117c"1,9-0,8+1,57-0,16+1,1+0,82-0,16+0,1+0,15+1,09+0,72+1,84 |  | 8.17 | [12 empty] | VV | 2 | 2 | True | 0 | ROZPOCET
| VV |  | "120"3,3*2+1,48+1,51-0,9*2+0,55*2 |  | 8.89 | [12 empty] | VV | 2 | 2 | True | 0 | ROZPOCET
| VV |  | "121"3,3*2+3,21*2-0,9 |  | 12.12 | [12 empty] | VV | 2 | 2 | True | 0 | ROZPOCET
| VV |  | "129"0,98*2+1,2*2-0,8*2+0,85*2+1,2*2-0,8 |  | 6.06 | [12 empty] | VV | 2 | 2 | True | 0 | ROZPOCET
| VV |  | Mezisoučet |  | 56.86 | [12 empty] | VV | 2 | 3 | True | 0 | ROZPOCET
| VV |  | Součet |  | 298.525 | [12 empty] | VV | 2 | 4 | True | 1 | ROZPOCET
306 | K | 771alpl | AL přechodová podlahová lišta š.30mm - d,m | m | 7.1 |  | 0 |  |  | základní |  | 0 | 0 | 0 | 0 | 0 | 16 | K | 2 |  |  |  | ROZPOCET | [5 empty] | 0 | 0 | 0 | 0 | 0 | 1 | 0 | 16 | 2088212665
| VV |  | čv114 | [14 empty] | VV | 2 | 1 | True | 0 | ROZPOCET
| VV |  | "102,103"0,9*2 |  | 1.8 | [12 empty] | VV | 2 | 2 | True | 0 | ROZPOCET
| VV |  | "109-113"0,9*4+0,8 |  | 4.4 | [12 empty] | VV | 2 | 2 | True | 0 | ROZPOCET
| VV |  | "116"0,9 |  | 0.9 | [12 empty] | VV | 2 | 2 | True | 0 | ROZPOCET
| VV |  | Součet |  | 7.1 | [12 empty] | VV | 2 | 4 | True | 1 | ROZPOCET
307 | K | 771nú | Nerezový úhelník 40/40/1mm na hranu výtah.šachty - d,m dle čv114-pozn.26 | m | 8 |  | 0 |  |  | základní |  | 0 | 0 | 0 | 0 | 0 | 16 | K | 2 |  |  |  | ROZPOCET | [5 empty] | 0 | 0 | 0 | 0 | 0 | 1 | 0 | 16 | 1404641222
308 | K | 771kdsch1 | Stávající keramická dlažba schodiště z 1np do 2np (mč.216 - 23,2m2 + cca 9,0m2 podstupnice ) - vyčištění parním čističem a oprava soklu (cca 10% zpětné přilepení tj.cca 2,0m) | kpl | 1 |  | 0 |  |  | základní |  | 0 | 0 | 0 | 0 | 0 | 16 | K | 2 |  |  |  | ROZPOCET | [5 empty] | 0 | 0 | 0 | 0 | 0 | 1 | 0 | 16 | 2072187870
309 | K | 771kdsch2 | Stávající keramická dlažba schodiště z 1np do 2np (mč.218 - cca 21,89m2 + cca 9,0m2 podstupnice) - vyčištění parním čističem a oprava soklu (cca 10% zpětné přilepení tj.cca 2,0m) | kpl | 1 |  | 0 |  |  | základní |  | 0 | 0 | 0 | 0 | 0 | 16 | K | 2 |  |  |  | ROZPOCET | [5 empty] | 0 | 0 | 0 | 0 | 0 | 1 | 0 | 16 | 680666176
310 | K | 998771101 | Přesun hmot pro podlahy z dlaždic stanovený z hmotnosti přesunovaného materiálu vodorovná dopravní vzdálenost do 50 m v objektech výšky do 6 m | t | 11.547 |  | 0 | CS ÚRS 2023 01 |  | základní |  | 0 | 0 | 0 | 0 | 0 | 16 | K | 2 |  |  |  | ROZPOCET | [5 empty] | 0 | 0 | 0 | 0 | 0 | 1 | 0 | 16 | -648215627
| Online PSC |  | https://podminky.urs.cz/item/CS_URS_2023_01/998771101 | [14 empty] | Online PSC | 2
| D | 776 | Podlahy povlakové |  |  |  | 0 |  |  |  |  | 0 |  | 3.6578 |  | 0.87349 | 2 | D | 1 |  |  |  | ROZPOCET | [11 empty] | 0
311 | K | 776201811 | Demontáž povlakových podlahovin lepených ručně bez podložky | m2 | 323.031 |  | 0 | CS ÚRS 2023 01 |  | základní |  | 0 | 0 | 0 | 0.0025 | 0.80758 | 16 | K | 2 |  |  |  | ROZPOCET | [5 empty] | 0 | 0 | 0 | 0 | 0 | 1 | 0 | 16 | 205367964
| Online PSC |  | https://podminky.urs.cz/item/CS_URS_2023_01/776201811 | [14 empty] | Online PSC | 2
| VV |  | čv102-pozn.11 | [14 empty] | VV | 2 | 1 | True | 0 | ROZPOCET
| VV |  | stupínek | [14 empty] | VV | 2 | 1 | True | 0 | ROZPOCET
| VV |  | "109"1,53*4,691+0,18*(1,53*2+4,691) |  | 8.572 | [12 empty] | VV | 2 | 2 | True | 0 | ROZPOCET
| VV |  | "111"1,52*4,7+0,18*(1,52*2+4,7) |  | 8.537 | [12 empty] | VV | 2 | 2 | True | 0 | ROZPOCET
| VV |  | "112"1,51*3,81+0,18*(1,51*2+3,8) |  | 6.981 | [12 empty] | VV | 2 | 2 | True | 0 | ROZPOCET
| VV |  | Mezisoučet |  | 24.09 | [12 empty] | VV | 2 | 3 | True | 0 | ROZPOCET
| VV |  | čv102-podlahy | [14 empty] | VV | 2 | 1 | True | 0 | ROZPOCET
| VV |  | u položek bez výpočtu je převzata podlahová plocha z tab.místností | [14 empty] | VV | 2 | 1 | True | 0 | ROZPOCET
| VV |  | "102"15,74 |  | 15.74 | [12 empty] | VV | 2 | 2 | True | 0 | ROZPOCET
| VV |  | "103"23,53 |  | 23.53 | [12 empty] | VV | 2 | 2 | True | 0 | ROZPOCET
| VV |  | "109"75,13-1,53*4,691 |  | 67.953 | [12 empty] | VV | 2 | 2 | True | 0 | ROZPOCET
| VV |  | "110"21,88 |  | 21.88 | [12 empty] | VV | 2 | 2 | True | 0 | ROZPOCET
| VV |  | "111"60,32-1,52*4,7 |  | 53.176 | [12 empty] | VV | 2 | 2 | True | 0 | ROZPOCET
| VV |  | "112"58,14-1,51*3,8 |  | 52.402 | [12 empty] | VV | 2 | 2 | True | 0 | ROZPOCET
| VV |  | "113"52,63 |  | 52.63 | [12 empty] | VV | 2 | 2 | True | 0 | ROZPOCET
| VV |  | "128"11,63 |  | 11.63 | [12 empty] | VV | 2 | 2 | True | 0 | ROZPOCET
| VV |  | Mezisoučet |  | 298.941 | [12 empty] | VV | 2 | 3 | True | 0 | ROZPOCET
| VV |  | Součet |  | 323.031 | [12 empty] | VV | 2 | 4 | True | 1 | ROZPOCET
312 | K | 776430811 | Demontáž soklíků nebo lišt hran schodišťových | m | 23.211 |  | 0 | CS ÚRS 2023 01 |  | základní |  | 0 | 0 | 0 | 0.0003 | 0.0069633 | 16 | K | 2 |  |  |  | ROZPOCET | [5 empty] | 0 | 0 | 0 | 0 | 0 | 1 | 0 | 16 | 1088757058
| Online PSC |  | https://podminky.urs.cz/item/CS_URS_2023_01/776430811 | [14 empty] | Online PSC | 2
| VV |  | čv102-pozn.11 | [14 empty] | VV | 2 | 1 | True | 0 | ROZPOCET
| VV |  | předpoklad hrany stupínku | [14 empty] | VV | 2 | 1 | True | 0 | ROZPOCET
| VV |  | "109"0,18+(1,53*2+4,691) |  | 7.931 | [12 empty] | VV | 2 | 2 | True | 0 | ROZPOCET
| VV |  | "111"0,18*2+(1,52*2+4,7) |  | 8.1 | [12 empty] | VV | 2 | 2 | True | 0 | ROZPOCET
| VV |  | "112"0,18*2+(1,51*2+3,8) |  | 7.18 | [12 empty] | VV | 2 | 2 | True | 0 | ROZPOCET
| VV |  | Mezisoučet |  | 23.211 | [12 empty] | VV | 2 | 3 | True | 0 | ROZPOCET
| VV |  | Součet |  | 23.211 | [12 empty] | VV | 2 | 4 | True | 1 | ROZPOCET
313 | K | 776410811 | Demontáž soklíků nebo lišt pryžových nebo plastových | m | 196.491 |  | 0 | CS ÚRS 2023 01 |  | základní |  | 0 | 0 | 0 | 0.0003 | 0.058947 | 16 | K | 2 |  |  |  | ROZPOCET | [5 empty] | 0 | 0 | 0 | 0 | 0 | 1 | 0 | 16 | -1530805440
| Online PSC |  | https://podminky.urs.cz/item/CS_URS_2023_01/776410811 | [14 empty] | Online PSC | 2
| VV |  | čv102-pozn.11 | [14 empty] | VV | 2 | 1 | True | 0 | ROZPOCET
| VV |  | předpoklad sokl stupínku | [14 empty] | VV | 2 | 1 | True | 0 | ROZPOCET
| VV |  | "109"0,18*2+(1,53*2+4,691*2) |  | 12.802 | [12 empty] | VV | 2 | 2 | True | 0 | ROZPOCET
| VV |  | "111"0,18*2+(1,52*2+4,7*2) |  | 12.8 | [12 empty] | VV | 2 | 2 | True | 0 | ROZPOCET
| VV |  | "112"0,18*2+(1,51*2+3,8*2) |  | 10.98 | [12 empty] | VV | 2 | 2 | True | 0 | ROZPOCET
| VV |  | Mezisoučet |  | 36.582 | [12 empty] | VV | 2 | 3 | True | 0 | ROZPOCET
| VV |  | čv102-podlahy | [14 empty] | VV | 2 | 1 | True | 0 | ROZPOCET
| VV |  | "102"2,63*2+5,18*2+0,33*2+0,63*2-0,71-0,41-0,11-1,0 |  | 15.31 | [12 empty] | VV | 2 | 2 | True | 0 | ROZPOCET
| VV |  | "103"1,75+0,29*2+4,11+0,55*2-1,0-1,55+5,28 |  | 10.27 | [12 empty] | VV | 2 | 2 | True | 0 | ROZPOCET
| VV |  | "109"10,15*2+7,2*2+0,55*2+0,21+0,29*8-4,691-1,5 |  | 32.139 | [12 empty] | VV | 2 | 2 | True | 0 | ROZPOCET
| VV |  | "110"2,73+2,72+7,0*2+0,58*2+0,33*2+0,33*2-0,9*2 |  | 20.13 | [12 empty] | VV | 2 | 2 | True | 0 | ROZPOCET
| VV |  | "111"8,36+8,25+7,2*2+0,58*2+0,33*6-4,7-0,9-1,0-0,8-1,22 |  | 25.53 | [12 empty] | VV | 2 | 2 | True | 0 | ROZPOCET
| VV |  | "112"10,14*2+5,535*2+0,16*2+0,3*8-3,8-1,5-0,585-1,0 |  | 27.185 | [12 empty] | VV | 2 | 2 | True | 0 | ROZPOCET
| VV |  | "113"9,08+9,01+5,535+0,16*2+0,35*2+0,31*6-1,5-0,97-1,0 |  | 23.035 | [12 empty] | VV | 2 | 2 | True | 0 | ROZPOCET
| VV |  | "128"3,18-0,29+3,42 |  | 6.31 | [12 empty] | VV | 2 | 2 | True | 0 | ROZPOCET
| VV |  | Mezisoučet |  | 159.909 | [12 empty] | VV | 2 | 3 | True | 0 | ROZPOCET
| VV |  | Součet |  | 196.491 | [12 empty] | VV | 2 | 4 | True | 1 | ROZPOCET
314 | K | 776111112 | Příprava podkladu broušení podlah nového podkladu betonového | m2 | 183.747 |  | 0 | CS ÚRS 2023 01 |  | základní |  | 0 | 0 | 0 | 0 | 0 | 16 | K | 2 |  |  |  | ROZPOCET | [5 empty] | 0 | 0 | 0 | 0 | 0 | 1 | 0 | 16 | 184620698
| Online PSC |  | https://podminky.urs.cz/item/CS_URS_2023_01/776111112 | [14 empty] | Online PSC | 2
| VV |  | pn2 |  | 60.29 | [12 empty] | VV | 2 | 2 | True | 0 | ROZPOCET
| VV |  | pn3o |  | 123.457 | [12 empty] | VV | 2 | 2 | True | 0 | ROZPOCET
| VV |  | Součet |  | 183.747 | [12 empty] | VV | 2 | 4 | True | 1 | ROZPOCET
315 | K | 776111116 | Příprava podkladu broušení podlah stávajícího podkladu pro odstranění lepidla (po starých krytinách) | m2 | 144.783 |  | 0 | CS ÚRS 2023 01 |  | základní |  | 0 | 0 | 0 | 0 | 0 | 16 | K | 2 |  |  |  | ROZPOCET | [5 empty] | 0 | 0 | 0 | 0 | 0 | 1 | 0 | 16 | -1296853330
| Online PSC |  | https://podminky.urs.cz/item/CS_URS_2023_01/776111116 | [14 empty] | Online PSC | 2
| VV |  | pn3s |  | 144.783 | [12 empty] | VV | 2 | 2 | True | 1 | ROZPOCET
316 | K | 776111311 | Příprava podkladu vysátí podlah | m2 | 328.53 |  | 0 | CS ÚRS 2023 01 |  | základní |  | 0 | 0 | 0 | 0 | 0 | 16 | K | 2 |  |  |  | ROZPOCET | [5 empty] | 0 | 0 | 0 | 0 | 0 | 1 | 0 | 16 | 1516683586
| Online PSC |  | https://podminky.urs.cz/item/CS_URS_2023_01/776111311 | [14 empty] | Online PSC | 2
| VV |  | pn2 |  | 60.29 | [12 empty] | VV | 2 | 2 | True | 0 | ROZPOCET
| VV |  | pn3o |  | 123.457 | [12 empty] | VV | 2 | 2 | True | 0 | ROZPOCET
| VV |  | pn3s |  | 144.783 | [12 empty] | VV | 2 | 2 | True | 0 | ROZPOCET
| VV |  | Součet |  | 328.53 | [12 empty] | VV | 2 | 4 | True | 1 | ROZPOCET
317 | K | 776121112 | Příprava podkladu penetrace vodou ředitelná podlah | m2 | 328.53 |  | 0 | CS ÚRS 2023 01 |  | základní |  | 0 | 3e-05 | 0.0098559 | 0 | 0 | 16 | K | 2 |  |  |  | ROZPOCET | [5 empty] | 0 | 0 | 0 | 0 | 0 | 1 | 0 | 16 | -2039512636
| Online PSC |  | https://podminky.urs.cz/item/CS_URS_2023_01/776121112 | [14 empty] | Online PSC | 2
| VV |  | na beton | [14 empty] | VV | 2 | 1 | True | 0 | ROZPOCET
| VV |  | pn2 |  | 60.29 | [12 empty] | VV | 2 | 2 | True | 0 | ROZPOCET
| VV |  | pn3o |  | 123.457 | [12 empty] | VV | 2 | 2 | True | 0 | ROZPOCET
| VV |  | pn3s |  | 144.783 | [12 empty] | VV | 2 | 2 | True | 0 | ROZPOCET
| VV |  | Součet |  | 328.53 | [12 empty] | VV | 2 | 4 | True | 1 | ROZPOCET
318 | K | 776141112 | Příprava podkladu vyrovnání samonivelační stěrkou podlah min.pevnosti 20 MPa, tloušťky přes 3 do 5 mm | m2 | 328.53 |  | 0 | CS ÚRS 2023 01 |  | základní |  | 0 | 0.00758 | 2.4903 | 0 | 0 | 16 | K | 2 |  |  |  | ROZPOCET | [5 empty] | 0 | 0 | 0 | 0 | 0 | 1 | 0 | 16 | 544536037
| Online PSC |  | https://podminky.urs.cz/item/CS_URS_2023_01/776141112 | [14 empty] | Online PSC | 2
| VV |  | pn2 |  | 60.29 | [12 empty] | VV | 2 | 2 | True | 0 | ROZPOCET
| VV |  | pn3o |  | 123.457 | [12 empty] | VV | 2 | 2 | True | 0 | ROZPOCET
| VV |  | pn3s |  | 144.783 | [12 empty] | VV | 2 | 2 | True | 0 | ROZPOCET
| VV |  | Součet |  | 328.53 | [12 empty] | VV | 2 | 4 | True | 1 | ROZPOCET
319 | K | 776121112 | Příprava podkladu penetrace vodou ředitelná podlah | m2 | 328.53 |  | 0 | CS ÚRS 2023 01 |  | základní |  | 0 | 3e-05 | 0.0098559 | 0 | 0 | 16 | K | 2 |  |  |  | ROZPOCET | [5 empty] | 0 | 0 | 0 | 0 | 0 | 1 | 0 | 16 | 1095943322
| Online PSC |  | https://podminky.urs.cz/item/CS_URS_2023_01/776121112 | [14 empty] | Online PSC | 2
| VV |  | předběžně uvažováno na nivelačku (ocenit dle použitého systému lepení pvc) | [14 empty] | VV | 2 | 1 | True | 0 | ROZPOCET
| VV |  | pn2 |  | 60.29 | [12 empty] | VV | 2 | 2 | True | 0 | ROZPOCET
| VV |  | pn3o |  | 123.457 | [12 empty] | VV | 2 | 2 | True | 0 | ROZPOCET
| VV |  | pn3s |  | 144.783 | [12 empty] | VV | 2 | 2 | True | 0 | ROZPOCET
| VV |  | Součet |  | 328.53 | [12 empty] | VV | 2 | 4 | True | 1 | ROZPOCET
320 | K | 776221111 | Montáž podlahovin z PVC lepením standardním lepidlem z pásů standardních | m2 | 328.53 |  | 0 | CS ÚRS 2023 01 |  | základní |  | 0 | 0.0003 | 0.098559 | 0 | 0 | 16 | K | 2 |  |  |  | ROZPOCET | [5 empty] | 0 | 0 | 0 | 0 | 0 | 1 | 0 | 16 | -441273216
| Online PSC |  | https://podminky.urs.cz/item/CS_URS_2023_01/776221111 | [14 empty] | Online PSC | 2
| VV |  | čv114 | [14 empty] | VV | 2 | 1 | True | 0 | ROZPOCET
| VV |  | skl.PN2 | [14 empty] | VV | 2 | 1 | True | 0 | ROZPOCET
| VV |  | "102"15,74 |  | 15.74 | [12 empty] | VV | 2 | 2 | True | 0 | ROZPOCET
| VV |  | "103"23,53 |  | 23.53 | [12 empty] | VV | 2 | 2 | True | 0 | ROZPOCET
| VV |  | "116"21,02 |  | 21.02 | [12 empty] | VV | 2 | 2 | True | 0 | ROZPOCET
| VV | pn2 | Mezisoučet |  | 60.29 | [12 empty] | VV | 2 | 3 | True | 0 | ROZPOCET
| VV |  | skl.PN3 obvod | [14 empty] | VV | 2 | 1 | True | 0 | ROZPOCET
| VV |  | "109"(10,15*1,0*2+(7,19-1,0*2)*1,0*2+0,5*1,01+1,44*0,21/2+0,29*1,52*4) |  | 33.099 | [12 empty] | VV | 2 | 2 | True | 0 | ROZPOCET
| VV |  | "110"(0,9*0,53+0,3*(2,73-0,15-0,67)+0,67*7,0+0,33*4,78+(2,72-0,15-0,67)*1,0+0,33*1,57) |  | 9.736 | [12 empty] | VV | 2 | 2 | True | 0 | ROZPOCET
| VV |  | "111"(7,0*1+(8,36-0,15-1,0)*1,0+(8,25-0,15-1,0)*1,0+1,07*0,58+0,33*1,57*3) |  | 23.485 | [12 empty] | VV | 2 | 2 | True | 0 | ROZPOCET
| VV |  | "112"(10,14*1,0*2+(5,535-1,0*2)*1,0*2+0,3*1,57*4+1,02*0,16) |  | 29.397 | [12 empty] | VV | 2 | 2 | True | 0 | ROZPOCET
| VV |  | "113"(9,08*1,0+9,01*1,0+(5,535-1,0*2)*1,0*2+0,31*1,7*3+1,04*0,16+0,35*2,38) |  | 27.74 | [12 empty] | VV | 2 | 2 | True | 0 | ROZPOCET
| VV | pn3o | Mezisoučet |  | 123.457 | [12 empty] | VV | 2 | 3 | True | 0 | ROZPOCET
| VV |  | skl.PN3 střed | [14 empty] | VV | 2 | 1 | True | 0 | ROZPOCET
| VV |  | "109"(10,15-1,0*2)*(7,19-1,0*2) |  | 42.299 | [12 empty] | VV | 2 | 2 | True | 0 | ROZPOCET
| VV |  | "110"(2,73-0,67)*(7,0-0,3-1,0)+0,15*(0,3+1,0) |  | 11.937 | [12 empty] | VV | 2 | 2 | True | 0 | ROZPOCET
| VV |  | "111"(7,0-1,0*2)*(8,31-1,0)+0,15*(1,0+1,0) |  | 36.85 | [12 empty] | VV | 2 | 2 | True | 0 | ROZPOCET
| VV |  | "112"(10,14-1,0*2)*(5,535-1,0*2) |  | 28.775 | [12 empty] | VV | 2 | 2 | True | 0 | ROZPOCET
| VV |  | "113"(9,05-1,0*2)*(5,535-1,0*2) |  | 24.922 | [12 empty] | VV | 2 | 2 | True | 0 | ROZPOCET
| VV | pn3s | Mezisoučet |  | 144.783 | [12 empty] | VV | 2 | 3 | True | 0 | ROZPOCET
| VV |  | Součet |  | 328.53 | [12 empty] | VV | 2 | 4 | True | 1 | ROZPOCET
321 | K | 776223112 | Montáž podlahovin z PVC spoj podlah svařováním za studena | m | 164.265 |  | 0 | CS ÚRS 2023 01 |  | základní |  | 0 | 0 | 0 | 0 | 0 | 16 | K | 2 |  |  |  | ROZPOCET | [5 empty] | 0 | 0 | 0 | 0 | 0 | 1 | 0 | 16 | -711369015
| Online PSC |  | https://podminky.urs.cz/item/CS_URS_2023_01/776223112 | [14 empty] | Online PSC | 2
| P |  | Poznámka k položce: pro jednoduchost uvažováno 0,5m/m2 (ocenit bez ohledu na uvažované množství veškeré náklady na spojování podlahoviny) | [14 empty] | P | 2
| VV |  | 328,53*0,5 'Přepočtené koeficientem množství |  | 164.265 | [12 empty] | VV | 2 | 2 | False | 1 | ROZPOCET
322 | K | 776421111 | Montáž lišt obvodových lepených | m | 196.615 |  | 0 | CS ÚRS 2023 01 |  | základní |  | 0 | 1e-05 | 0.0019662 | 0 | 0 | 16 | K | 2 |  |  |  | ROZPOCET | [5 empty] | 0 | 0 | 0 | 0 | 0 | 1 | 0 | 16 | -916759920
| Online PSC |  | https://podminky.urs.cz/item/CS_URS_2023_01/776421111 | [14 empty] | Online PSC | 2
| VV |  | cena vč.tvarovek (např.rohy,kouty,...) | [14 empty] | VV | 2 | 1 | True | 0 | ROZPOCET
| VV |  | čv114 | [14 empty] | VV | 2 | 1 | True | 0 | ROZPOCET
| VV |  | skl.PN2 | [14 empty] | VV | 2 | 1 | True | 0 | ROZPOCET
| VV |  | "102"2,63*2+5,18*2+0,63*2+0,33*2-1,0-0,71-0,41-0,11 |  | 15.31 | [12 empty] | VV | 2 | 2 | True | 0 | ROZPOCET
| VV |  | "103"4,11+4,18+5,28*2+0,5*2+0,29*6-1,0-1,5 |  | 19.09 | [12 empty] | VV | 2 | 2 | True | 0 | ROZPOCET
| VV |  | "116"2,71*2+6,85*2+0,64*2+0,51*2-1,0-0,71-0,51 |  | 19.2 | [12 empty] | VV | 2 | 2 | True | 0 | ROZPOCET
| VV |  | Mezisoučet |  | 53.6 | [12 empty] | VV | 2 | 3 | True | 0 | ROZPOCET
| VV |  | skl.PN3 | [14 empty] | VV | 2 | 1 | True | 0 | ROZPOCET
| VV |  | "109"10,15*2+7,2*2+0,21+0,5*2+0,29*8-1,0-1,5 |  | 35.73 | [12 empty] | VV | 2 | 2 | True | 0 | ROZPOCET
| VV |  | "110"2,73+2,72+7,0*2+0,53*2+0,33*2+0,33*2-0,9*2-1,83 |  | 18.2 | [12 empty] | VV | 2 | 2 | True | 0 | ROZPOCET
| VV |  | "111"8,36+8,25+7,0*2+0,53*2+0,33*6-1,0-0,9-1,22-0,8 |  | 29.73 | [12 empty] | VV | 2 | 2 | True | 0 | ROZPOCET
| VV |  | "112"10,14*2+5,535*2+0,11*2+0,3*8-1,0-0,585-1,5 |  | 30.885 | [12 empty] | VV | 2 | 2 | True | 0 | ROZPOCET
| VV |  | "113"9,08+9,01+5,535*2+0,11*2+0,35*2+0,31*6-1,0-0,97-1,5 |  | 28.47 | [12 empty] | VV | 2 | 2 | True | 0 | ROZPOCET
| VV |  | Mezisoučet |  | 143.015 | [12 empty] | VV | 2 | 3 | True | 0 | ROZPOCET
| VV | pvcs | Součet |  | 196.615 | [12 empty] | VV | 2 | 4 | True | 1 | ROZPOCET
323 | M | 776slpvc | lišta soklová PVC v.90mm pro vložení pásku podlahoviny - dodávka | m | 200.547 |  | 0 |  |  | základní |  | 0 | 0 | 0 | 0 | 0 | 32 | M | 2 |  |  |  | ROZPOCET | [5 empty] | 0 | 0 | 0 | 0 | 0 | 1 | 0 | 16 | -98987714
| VV |  | 196,615*1,02 'Přepočtené koeficientem množství |  | 200.547 | [12 empty] | VV | 2 | 2 | False | 1 | ROZPOCET
324 | K | 776421711 | Montáž lišt vložení pásků z podlahoviny do lišt včetně nařezání | m | 196.615 |  | 0 | CS ÚRS 2023 01 |  | základní |  | 0 | 0 | 0 | 0 | 0 | 16 | K | 2 |  |  |  | ROZPOCET | [5 empty] | 0 | 0 | 0 | 0 | 0 | 1 | 0 | 16 | 1934530912
| Online PSC |  | https://podminky.urs.cz/item/CS_URS_2023_01/776421711 | [14 empty] | Online PSC | 2
| VV |  | pvcs |  | 196.615 | [12 empty] | VV | 2 | 2 | True | 1 | ROZPOCET
325 | M | 28411012 | PVC vinyl heterogenní protiskluzná tl 2,00mm, nášlapná vrstva 0,70mm, třída zátěže 34/43, otlak do 0,05mm, R10, hořlavost Bfl S1 | m2 | 380.848 |  | 0 | CS ÚRS 2023 01 |  | základní |  | 0 | 0.00275 | 1.0473 | 0 | 0 | 32 | M | 2 |  |  |  | ROZPOCET | [5 empty] | 0 | 0 | 0 | 0 | 0 | 1 | 0 | 16 | -660933068
| VV |  | pn2 |  | 60.29 | [12 empty] | VV | 2 | 2 | True | 0 | ROZPOCET
| VV |  | pn3o |  | 123.457 | [12 empty] | VV | 2 | 2 | True | 0 | ROZPOCET
| VV |  | pn3s |  | 144.783 | [12 empty] | VV | 2 | 2 | True | 0 | ROZPOCET
| VV |  | Mezisoučet |  | 328.53 | [12 empty] | VV | 2 | 3 | True | 0 | ROZPOCET
| VV |  | "pásek do soklu"pvcs*0,09 |  | 17.695 | [12 empty] | VV | 2 | 2 | True | 0 | ROZPOCET
| VV |  | Mezisoučet |  | 17.695 | [12 empty] | VV | 2 | 3 | True | 0 | ROZPOCET
| VV |  | Součet |  | 346.225 | [12 empty] | VV | 2 | 4 | True | 1 | ROZPOCET
| VV |  | 346,225*1,1 'Přepočtené koeficientem množství |  | 380.848 | [12 empty] | VV | 2 | 2 | False | 1 | ROZPOCET
326 | K | 998776101 | Přesun hmot pro podlahy povlakové stanovený z hmotnosti přesunovaného materiálu vodorovná dopravní vzdálenost do 50 m v objektech výšky do 6 m | t | 3.658 |  | 0 | CS ÚRS 2023 01 |  | základní |  | 0 | 0 | 0 | 0 | 0 | 16 | K | 2 |  |  |  | ROZPOCET | [5 empty] | 0 | 0 | 0 | 0 | 0 | 1 | 0 | 16 | 1787043584
| Online PSC |  | https://podminky.urs.cz/item/CS_URS_2023_01/998776101 | [14 empty] | Online PSC | 2
| D | 777 | Podlahy lité |  |  |  | 0 |  |  |  |  | 0 |  | 0.013348 |  | 0 | 2 | D | 1 |  |  |  | ROZPOCET | [11 empty] | 0
327 | K | 777111123 | Příprava podkladu před provedením litých podlah obroušení strojní | m2 | 8.71 |  | 0 | CS ÚRS 2023 01 |  | základní |  | 0 | 4e-05 | 0.0003484 | 0 | 0 | 16 | K | 2 |  |  |  | ROZPOCET | [5 empty] | 0 | 0 | 0 | 0 | 0 | 1 | 0 | 16 | 1205070882
| Online PSC |  | https://podminky.urs.cz/item/CS_URS_2023_01/777111123 | [14 empty] | Online PSC | 2
| VV |  | čv114 | [14 empty] | VV | 2 | 1 | True | 0 | ROZPOCET
| VV |  | skl.PN5 | [14 empty] | VV | 2 | 1 | True | 0 | ROZPOCET
| VV |  | "123"1,5*4,64 |  | 6.96 | [12 empty] | VV | 2 | 2 | True | 0 | ROZPOCET
| VV |  | "schody"(0,75+0,5)*1,4 |  | 1.75 | [12 empty] | VV | 2 | 2 | True | 0 | ROZPOCET
| VV |  | Součet |  | 8.71 | [12 empty] | VV | 2 | 4 | True | 1 | ROZPOCET
328 | K | 777111111 | Příprava podkladu před provedením litých podlah vysátí | m2 | 8.71 |  | 0 | CS ÚRS 2023 01 |  | základní |  | 0 | 0 | 0 | 0 | 0 | 16 | K | 2 |  |  |  | ROZPOCET | [5 empty] | 0 | 0 | 0 | 0 | 0 | 1 | 0 | 16 | 1539534424
| Online PSC |  | https://podminky.urs.cz/item/CS_URS_2023_01/777111111 | [14 empty] | Online PSC | 2
329 | K | 777131105 | Penetrační nátěr podlahy epoxidový na podklad z čerstvého betonu | m2 | 12.745 |  | 0 | CS ÚRS 2023 01 |  | základní |  | 0 | 0.00054 | 0.0068823 | 0 | 0 | 16 | K | 2 |  |  |  | ROZPOCET | [5 empty] | 0 | 0 | 0 | 0 | 0 | 1 | 0 | 16 | -1926522505
| Online PSC |  | https://podminky.urs.cz/item/CS_URS_2023_01/777131105 | [14 empty] | Online PSC | 2
330 | K | 777611121 | Krycí nátěr podlahy průmyslový epoxidový | m2 | 25.49 |  | 0 | CS ÚRS 2023 01 |  | základní |  | 0 | 0.00024 | 0.0061176 | 0 | 0 | 16 | K | 2 |  |  |  | ROZPOCET | [5 empty] | 0 | 0 | 0 | 0 | 0 | 1 | 0 | 16 | 341722311
| Online PSC |  | https://podminky.urs.cz/item/CS_URS_2023_01/777611121 | [14 empty] | Online PSC | 2
| VV |  | čv114 | [14 empty] | VV | 2 | 1 | True | 0 | ROZPOCET
| VV |  | skl.PN5 | [14 empty] | VV | 2 | 1 | True | 0 | ROZPOCET
| VV |  | "123"1,5*4,64 |  | 6.96 | [12 empty] | VV | 2 | 2 | True | 0 | ROZPOCET
| VV | pn5 | Mezisoučet |  | 6.96 | [12 empty] | VV | 2 | 3 | True | 0 | ROZPOCET
| VV |  | "schody"(0,75+0,5)*1,4 |  | 1.75 | [12 empty] | VV | 2 | 2 | True | 0 | ROZPOCET
| VV |  | "vytažení na stěnu"0,3*(5,1*2+1,51+1,4-0,1+0,22*2) |  | 4.035 | [12 empty] | VV | 2 | 2 | True | 0 | ROZPOCET
| VV |  | Mezisoučet |  | 5.785 | [12 empty] | VV | 2 | 3 | True | 0 | ROZPOCET
| VV |  | Součet |  | 12.745 | [12 empty] | VV | 2 | 4 | True | 1 | ROZPOCET
| VV |  | 12,745*2 'Přepočtené koeficientem množství |  | 25.49 | [12 empty] | VV | 2 | 2 | False | 1 | ROZPOCET
331 | K | 998777101 | Přesun hmot pro podlahy lité stanovený z hmotnosti přesunovaného materiálu vodorovná dopravní vzdálenost do 50 m v objektech výšky do 6 m | t | 0.013 |  | 0 | CS ÚRS 2023 01 |  | základní |  | 0 | 0 | 0 | 0 | 0 | 16 | K | 2 |  |  |  | ROZPOCET | [5 empty] | 0 | 0 | 0 | 0 | 0 | 1 | 0 | 16 | 815502391
| Online PSC |  | https://podminky.urs.cz/item/CS_URS_2023_01/998777101 | [14 empty] | Online PSC | 2
| D | 781 | Dokončovací práce - obklady |  |  |  | 0 |  |  |  |  | 0 |  | 2.9325 |  | 0 | 2 | D | 1 |  |  |  | ROZPOCET | [11 empty] | 0
332 | K | 781131112 | Izolace stěny pod obklad izolace nátěrem nebo stěrkou ve dvou vrstvách | m2 | 3.8 |  | 0 | CS ÚRS 2023 01 |  | základní |  | 0 | 0.0015 | 0.0057 | 0 | 0 | 16 | K | 2 |  |  |  | ROZPOCET | [5 empty] | 0 | 0 | 0 | 0 | 0 | 1 | 0 | 16 | 855455211
| Online PSC |  | https://podminky.urs.cz/item/CS_URS_2023_01/781131112 | [14 empty] | Online PSC | 2
| VV |  | čv114-pozn.18 | [14 empty] | VV | 2 | 1 | True | 0 | ROZPOCET
| VV |  | 2,0*(0,9+1,0) |  | 3.8 | [12 empty] | VV | 2 | 2 | True | 1 | ROZPOCET
333 | K | 781131264 | Izolace stěny pod obklad izolace těsnícími izolačními pásy mezi podlahou a stěnu | m | 3.9 |  | 0 | CS ÚRS 2023 01 |  | základní |  | 0 | 0.00032 | 0.001248 | 0 | 0 | 16 | K | 2 |  |  |  | ROZPOCET | [5 empty] | 0 | 0 | 0 | 0 | 0 | 1 | 0 | 16 | 1440779705
| Online PSC |  | https://podminky.urs.cz/item/CS_URS_2023_01/781131264 | [14 empty] | Online PSC | 2
| VV |  | čv114-pozn.18 | [14 empty] | VV | 2 | 1 | True | 0 | ROZPOCET
| VV |  | 2,0+(0,9+1,0) |  | 3.9 | [12 empty] | VV | 2 | 2 | True | 1 | ROZPOCET
334 | K | 781111011 | Příprava podkladu před provedením obkladu oprášení (ometení) stěny | m2 | 138.236 |  | 0 | CS ÚRS 2023 01 |  | základní |  | 0 | 0 | 0 | 0 | 0 | 16 | K | 2 |  |  |  | ROZPOCET | [5 empty] | 0 | 0 | 0 | 0 | 0 | 1 | 0 | 16 | 1729194484
| Online PSC |  | https://podminky.urs.cz/item/CS_URS_2023_01/781111011 | [14 empty] | Online PSC | 2
335 | K | 781121011 | Příprava podkladu před provedením obkladu nátěr penetrační na stěnu | m2 | 138.236 |  | 0 | CS ÚRS 2023 01 |  | základní |  | 0 | 0.0003 | 0.041471 | 0 | 0 | 16 | K | 2 |  |  |  | ROZPOCET | [5 empty] | 0 | 0 | 0 | 0 | 0 | 1 | 0 | 16 | 1584317032
| Online PSC |  | https://podminky.urs.cz/item/CS_URS_2023_01/781121011 | [14 empty] | Online PSC | 2
336 | K | 781474113 | Montáž obkladů vnitřních stěn z dlaždic keramických lepených flexibilním lepidlem maloformátových hladkých přes 12 do 19 ks/m2 | m2 | 138.236 |  | 0 | CS ÚRS 2023 01 |  | základní |  | 0 | 0.00605 | 0.83633 | 0 | 0 | 16 | K | 2 |  |  |  | ROZPOCET | [5 empty] | 0 | 0 | 0 | 0 | 0 | 1 | 0 | 16 | 685225816
| Online PSC |  | https://podminky.urs.cz/item/CS_URS_2023_01/781474113 | [14 empty] | Online PSC | 2
| VV |  | čv114-pozn.18 | [14 empty] | VV | 2 | 1 | True | 0 | ROZPOCET
| VV |  | "118"2,0*(0,5+2,6+1,0) |  | 8.2 | [12 empty] | VV | 2 | 2 | True | 0 | ROZPOCET
| VV |  | Mezisoučet |  | 8.2 | [12 empty] | VV | 2 | 3 | True | 0 | ROZPOCET
| VV |  | čv114 | [14 empty] | VV | 2 | 1 | True | 0 | ROZPOCET
| VV |  | "102"1,5*(0,71+0,41+0,11) |  | 1.845 | [12 empty] | VV | 2 | 2 | True | 0 | ROZPOCET
| VV |  | "103"1,5*1,5 |  | 2.25 | [12 empty] | VV | 2 | 2 | True | 0 | ROZPOCET
| VV |  | "104"2,0*(3,0*2+1,92*2-0,9*2+0,49*2)-1,17*(2,0-0,76)+0,51*(1,43+(2,0-0,76)*2) |  | 18.583 | [12 empty] | VV | 2 | 2 | True | 0 | ROZPOCET
| VV |  | "105"2,0*(3,0*2+3,85*2-0,9+0,06*2)-1,17*(2,0-0,76)+0,51*(1,43+(2,0-0,76)*2)-0,16*1,25*2+0,16*3,0 |  | 26.463 | [12 empty] | VV | 2 | 2 | True | 0 | ROZPOCET
| VV |  | "109"1,5*(1,5) |  | 2.25 | [12 empty] | VV | 2 | 2 | True | 0 | ROZPOCET
| VV |  | "110"1,5*1,83 |  | 2.745 | [12 empty] | VV | 2 | 2 | True | 0 | ROZPOCET
| VV |  | "111"1,5*(1,22+0,8) |  | 3.03 | [12 empty] | VV | 2 | 2 | True | 0 | ROZPOCET
| VV |  | "112"1,5*(1,5+0,585) |  | 3.128 | [12 empty] | VV | 2 | 2 | True | 0 | ROZPOCET
| VV |  | "113"1,5*(0,97+1,5) |  | 3.705 | [12 empty] | VV | 2 | 2 | True | 0 | ROZPOCET
| VV |  | "116"1,5*(0,71+0,51) |  | 1.83 | [12 empty] | VV | 2 | 2 | True | 0 | ROZPOCET
| VV |  | "117c"1,5*(1,9-0,8+1,57+1,1+0,82+0,1+0,15+1,09+0,72+1,84)-0,16*1,22*2+0,16*1,1 |  | 12.521 | [12 empty] | VV | 2 | 2 | True | 0 | ROZPOCET
| VV |  | "120"2,0*(3,3*2+1,48+1,51-0,9*2+0,55*2) |  | 17.78 | [12 empty] | VV | 2 | 2 | True | 0 | ROZPOCET
| VV |  | "121"2,0*(3,3*2+3,21*2-0,9)+0,16*0,9*4 |  | 24.816 | [12 empty] | VV | 2 | 2 | True | 0 | ROZPOCET
| VV |  | "129"1,5*(0,98*2+1,2*2-0,8*2)+1,5*(0,85*2+1,2*2-0,8) |  | 9.09 | [12 empty] | VV | 2 | 2 | True | 0 | ROZPOCET
| VV |  | Mezisoučet |  | 130.036 | [12 empty] | VV | 2 | 3 | True | 0 | ROZPOCET
| VV |  | Součet |  | 138.236 | [12 empty] | VV | 2 | 4 | True | 1 | ROZPOCET
337 | M | 59761071 | obklad keramický hladký přes 12 do 19ks/m2 | m2 | 152.06 |  | 0 | CS ÚRS 2023 01 |  | základní |  | 0 | 0.0129 | 1.9616 | 0 | 0 | 32 | M | 2 |  |  |  | ROZPOCET | [5 empty] | 0 | 0 | 0 | 0 | 0 | 1 | 0 | 16 | -1697699781
| VV |  | 138,236*1,1 'Přepočtené koeficientem množství |  | 152.06 | [12 empty] | VV | 2 | 2 | False | 1 | ROZPOCET
338 | K | 781477111 | Montáž obkladů vnitřních stěn z dlaždic keramických Příplatek k cenám za plochu do 10 m2 jednotlivě | m2 | 38.073 |  | 0 | CS ÚRS 2023 01 |  | základní |  | 0 | 0 | 0 | 0 | 0 | 16 | K | 2 |  |  |  | ROZPOCET | [5 empty] | 0 | 0 | 0 | 0 | 0 | 1 | 0 | 16 | -1892314959
| Online PSC |  | https://podminky.urs.cz/item/CS_URS_2023_01/781477111 | [14 empty] | Online PSC | 2
| VV |  | čv114-pozn.18 | [14 empty] | VV | 2 | 1 | True | 0 | ROZPOCET
| VV |  | "118"2,0*(0,5+2,6+1,0) |  | 8.2 | [12 empty] | VV | 2 | 2 | True | 0 | ROZPOCET
| VV |  | Mezisoučet |  | 8.2 | [12 empty] | VV | 2 | 3 | True | 0 | ROZPOCET
| VV |  | čv114 | [14 empty] | VV | 2 | 1 | True | 0 | ROZPOCET
| VV |  | "102"1,5*(0,71+0,41+0,11) |  | 1.845 | [12 empty] | VV | 2 | 2 | True | 0 | ROZPOCET
| VV |  | "103"1,5*1,5 |  | 2.25 | [12 empty] | VV | 2 | 2 | True | 0 | ROZPOCET
| VV |  | "109"1,5*(1,5) |  | 2.25 | [12 empty] | VV | 2 | 2 | True | 0 | ROZPOCET
| VV |  | "110"1,5*1,83 |  | 2.745 | [12 empty] | VV | 2 | 2 | True | 0 | ROZPOCET
| VV |  | "111"1,5*(1,22+0,8) |  | 3.03 | [12 empty] | VV | 2 | 2 | True | 0 | ROZPOCET
| VV |  | "112"1,5*(1,5+0,585) |  | 3.128 | [12 empty] | VV | 2 | 2 | True | 0 | ROZPOCET
| VV |  | "113"1,5*(0,97+1,5) |  | 3.705 | [12 empty] | VV | 2 | 2 | True | 0 | ROZPOCET
| VV |  | "116"1,5*(0,71+0,51) |  | 1.83 | [12 empty] | VV | 2 | 2 | True | 0 | ROZPOCET
| VV |  | "129"1,5*(0,98*2+1,2*2-0,8*2)+1,5*(0,85*2+1,2*2-0,8) |  | 9.09 | [12 empty] | VV | 2 | 2 | True | 0 | ROZPOCET
| VV |  | Mezisoučet |  | 29.873 | [12 empty] | VV | 2 | 3 | True | 0 | ROZPOCET
| VV |  | Součet |  | 38.073 | [12 empty] | VV | 2 | 4 | True | 1 | ROZPOCET
339 | K | 781494111 | Obklad - dokončující práce profily ukončovací plastové lepené flexibilním lepidlem rohové | m | 37.16 |  | 0 | CS ÚRS 2023 01 |  | základní |  | 0 | 0.00055 | 0.020438 | 0 | 0 | 16 | K | 2 |  |  |  | ROZPOCET | [5 empty] | 0 | 0 | 0 | 0 | 0 | 1 | 0 | 16 | -1162289174
| Online PSC |  | https://podminky.urs.cz/item/CS_URS_2023_01/781494111 | [14 empty] | Online PSC | 2
| VV |  | čv114 | [14 empty] | VV | 2 | 1 | True | 0 | ROZPOCET
| VV |  | "102"1,5 |  | 1.5 | [12 empty] | VV | 2 | 2 | True | 0 | ROZPOCET
| VV |  | "104"2,0*3+1,43+(2,0-0,76)*2 |  | 9.91 | [12 empty] | VV | 2 | 2 | True | 0 | ROZPOCET
| VV |  | "105"1,43+(2,0-0,76)*2+3,0 |  | 6.91 | [12 empty] | VV | 2 | 2 | True | 0 | ROZPOCET
| VV |  | "117c"1,5*3+1,1 |  | 5.6 | [12 empty] | VV | 2 | 2 | True | 0 | ROZPOCET
| VV |  | "120"2,0*2 |  | 4 | [12 empty] | VV | 2 | 2 | True | 0 | ROZPOCET
| VV |  | "121"0,9*4+0,16*4+1,25*4 |  | 9.24 | [12 empty] | VV | 2 | 2 | True | 0 | ROZPOCET
| VV |  | Mezisoučet |  | 37.16 | [12 empty] | VV | 2 | 3 | True | 0 | ROZPOCET
| VV |  | Součet |  | 37.16 | [12 empty] | VV | 2 | 4 | True | 1 | ROZPOCET
340 | K | 781494511 | Obklad - dokončující práce profily ukončovací plastové lepené flexibilním lepidlem ukončovací | m | 34.855 |  | 0 | CS ÚRS 2023 01 |  | základní |  | 0 | 0.0005 | 0.017427 | 0 | 0 | 16 | K | 2 |  |  |  | ROZPOCET | [5 empty] | 0 | 0 | 0 | 0 | 0 | 1 | 0 | 16 | -1163471806
| Online PSC |  | https://podminky.urs.cz/item/CS_URS_2023_01/781494511 | [14 empty] | Online PSC | 2
| VV |  | čv114 | [14 empty] | VV | 2 | 1 | True | 0 | ROZPOCET
| VV |  | "102"1,5+(0,71+0,41+0,11) |  | 2.73 | [12 empty] | VV | 2 | 2 | True | 0 | ROZPOCET
| VV |  | "103"1,5*2+1,5 |  | 4.5 | [12 empty] | VV | 2 | 2 | True | 0 | ROZPOCET
| VV |  | "109"1,5*2+(1,5) |  | 4.5 | [12 empty] | VV | 2 | 2 | True | 0 | ROZPOCET
| VV |  | "110"1,5+1,83 |  | 3.33 | [12 empty] | VV | 2 | 2 | True | 0 | ROZPOCET
| VV |  | "111"1,5*2+(1,22+0,8) |  | 5.02 | [12 empty] | VV | 2 | 2 | True | 0 | ROZPOCET
| VV |  | "112"1,5*2+(1,5+0,585) |  | 5.085 | [12 empty] | VV | 2 | 2 | True | 0 | ROZPOCET
| VV |  | "113"1,5*2+(0,97+1,5) |  | 5.47 | [12 empty] | VV | 2 | 2 | True | 0 | ROZPOCET
| VV |  | "116"1,5*2+(0,71+0,51) |  | 4.22 | [12 empty] | VV | 2 | 2 | True | 0 | ROZPOCET
| VV |  | Mezisoučet |  | 34.855 | [12 empty] | VV | 2 | 3 | True | 0 | ROZPOCET
| VV |  | Součet |  | 34.855 | [12 empty] | VV | 2 | 4 | True | 1 | ROZPOCET
341 | K | 781495115 | Obklad - dokončující práce ostatní práce spárování silikonem | m | 7.3 |  | 0 | CS ÚRS 2023 01 |  | základní |  | 0 | 3e-05 | 0.000219 | 0 | 0 | 16 | K | 2 |  |  |  | ROZPOCET | [5 empty] | 0 | 0 | 0 | 0 | 0 | 1 | 0 | 16 | 143147543
| Online PSC |  | https://podminky.urs.cz/item/CS_URS_2023_01/781495115 | [14 empty] | Online PSC | 2
| VV |  | čv114 | [14 empty] | VV | 2 | 1 | True | 0 | ROZPOCET
| VV |  | "104"1,17+(2,0-0,76)*2 |  | 3.65 | [12 empty] | VV | 2 | 2 | True | 0 | ROZPOCET
| VV |  | "105"1,17+(2,0-0,76)*2 |  | 3.65 | [12 empty] | VV | 2 | 2 | True | 0 | ROZPOCET
| VV |  | Mezisoučet |  | 7.3 | [12 empty] | VV | 2 | 3 | True | 0 | ROZPOCET
| VV |  | Součet |  | 7.3 | [12 empty] | VV | 2 | 4 | True | 1 | ROZPOCET
342 | K | 781674111 | Montáž obkladů parapetů z dlaždic keramických lepených flexibilním lepidlem, šířky parapetu do 100 mm | m | 18.48 |  | 0 | CS ÚRS 2023 01 |  | základní |  | 0 | 0.00049 | 0.0090552 | 0 | 0 | 16 | K | 2 |  |  |  | ROZPOCET | [5 empty] | 0 | 0 | 0 | 0 | 0 | 1 | 0 | 16 | 1278890193
| Online PSC |  | https://podminky.urs.cz/item/CS_URS_2023_01/781674111 | [14 empty] | Online PSC | 2
| VV |  | čv114-pozn.28,čv102 | [14 empty] | VV | 2 | 1 | True | 0 | ROZPOCET
| VV |  | "mč.112"(1,53*3)*2 |  | 9.18 | [12 empty] | VV | 2 | 2 | True | 0 | ROZPOCET
| VV |  | "mč.113"(1,55*3)*2 |  | 9.3 | [12 empty] | VV | 2 | 2 | True | 0 | ROZPOCET
| VV |  | Součet |  | 18.48 | [12 empty] | VV | 2 | 4 | True | 1 | ROZPOCET
343 | M | 59761434 | dlažba keramická slinutá hladká do interiéru i exteriéru pro vysoké mechanické namáhání přes 9 do 12ks/m2 | m2 | 2.033 |  | 0 | CS ÚRS 2023 01 |  | základní |  | 0 | 0.0192 | 0.039034 | 0 | 0 | 32 | M | 2 |  |  |  | ROZPOCET | [5 empty] | 0 | 0 | 0 | 0 | 0 | 1 | 0 | 16 | 1014885607
| VV |  | 18,48*0,11 'Přepočtené koeficientem množství |  | 2.033 | [12 empty] | VV | 2 | 2 | False | 1 | ROZPOCET
344 | K | 998781101 | Přesun hmot pro obklady keramické stanovený z hmotnosti přesunovaného materiálu vodorovná dopravní vzdálenost do 50 m v objektech výšky do 6 m | t | 2.932 |  | 0 | CS ÚRS 2023 01 |  | základní |  | 0 | 0 | 0 | 0 | 0 | 16 | K | 2 |  |  |  | ROZPOCET | [5 empty] | 0 | 0 | 0 | 0 | 0 | 1 | 0 | 16 | -1998982269
| Online PSC |  | https://podminky.urs.cz/item/CS_URS_2023_01/998781101 | [14 empty] | Online PSC | 2
| D | 783 | Dokončovací práce - nátěry |  |  |  | 0 |  |  |  |  | 0 |  | 0.076653 |  | 0 | 2 | D | 1 |  |  |  | ROZPOCET | [11 empty] | 0
345 | K | 783306801 | Odstranění nátěrů ze zámečnických konstrukcí obroušením | m2 | 43.739 |  | 0 | CS ÚRS 2023 01 |  | základní |  | 0 | 6e-05 | 0.0026243 | 0 | 0 | 16 | K | 2 |  |  |  | ROZPOCET | [5 empty] | 0 | 0 | 0 | 0 | 0 | 1 | 0 | 16 | 132668613
| Online PSC |  | https://podminky.urs.cz/item/CS_URS_2023_01/783306801 | [14 empty] | Online PSC | 2
346 | K | 783301401 | Příprava podkladu zámečnických konstrukcí před provedením nátěru ometení | m2 | 43.739 |  | 0 | CS ÚRS 2023 01 |  | základní |  | 0 | 0 | 0 | 0 | 0 | 16 | K | 2 |  |  |  | ROZPOCET | [5 empty] | 0 | 0 | 0 | 0 | 0 | 1 | 0 | 16 | 1089983980
| Online PSC |  | https://podminky.urs.cz/item/CS_URS_2023_01/783301401 | [14 empty] | Online PSC | 2
347 | K | 783301313 | Příprava podkladu zámečnických konstrukcí před provedením nátěru odmaštění odmašťovačem ředidlovým | m2 | 43.739 |  | 0 | CS ÚRS 2023 01 |  | základní |  | 0 | 7e-05 | 0.0030617 | 0 | 0 | 16 | K | 2 |  |  |  | ROZPOCET | [5 empty] | 0 | 0 | 0 | 0 | 0 | 1 | 0 | 16 | 1826646071
| Online PSC |  | https://podminky.urs.cz/item/CS_URS_2023_01/783301313 | [14 empty] | Online PSC | 2
348 | K | 783314201 | Základní antikorozní nátěr zámečnických konstrukcí jednonásobný syntetický standardní | m2 | 87.478 |  | 0 | CS ÚRS 2023 01 |  | základní |  | 0 | 0.00017 | 0.014871 | 0 | 0 | 16 | K | 2 |  |  |  | ROZPOCET | [5 empty] | 0 | 0 | 0 | 0 | 0 | 1 | 0 | 16 | 516561593
| Online PSC |  | https://podminky.urs.cz/item/CS_URS_2023_01/783314201 | [14 empty] | Online PSC | 2
| VV |  | 43,739*2 'Přepočtené koeficientem množství |  | 87.478 | [12 empty] | VV | 2 | 2 | False | 1 | ROZPOCET
349 | K | 783317101 | Krycí nátěr (email) zámečnických konstrukcí jednonásobný syntetický standardní | m2 | 87.478 |  | 0 | CS ÚRS 2023 01 |  | základní |  | 0 | 0.00012 | 0.010497 | 0 | 0 | 16 | K | 2 |  |  |  | ROZPOCET | [5 empty] | 0 | 0 | 0 | 0 | 0 | 1 | 0 | 16 | -2065305297
| Online PSC |  | https://podminky.urs.cz/item/CS_URS_2023_01/783317101 | [14 empty] | Online PSC | 2
| P |  | Poznámka k položce: koef.2 = 2x nátěr | [14 empty] | P | 2
| VV |  | čv102-pozn.24, čv114-pozn.22 | [14 empty] | VV | 2 | 1 | True | 0 | ROZPOCET
| VV |  | stávající Z5,6,7 | [14 empty] | VV | 2 | 1 | True | 0 | ROZPOCET
| VV |  | "L50/50/5 = 0,196 m2/m"0,196*(5,9+3,0) |  | 1.744 | [12 empty] | VV | 2 | 2 | True | 0 | ROZPOCET
| VV |  | "jekl 40/40 = 0,16 m2/m"0,16*(42,5+34,7+30,4) |  | 17.216 | [12 empty] | VV | 2 | 2 | True | 0 | ROZPOCET
| VV |  | "plocháč 40/5 = 0,09 m2/m"0,09*(42,5+38,5+18,0) |  | 8.91 | [12 empty] | VV | 2 | 2 | True | 0 | ROZPOCET
| VV |  | "plocháč 35/5 = 0,08 m2/m"0,08*(42,5+35,2+18,0) |  | 7.656 | [12 empty] | VV | 2 | 2 | True | 0 | ROZPOCET
| VV |  | "kulatina pr.10mm = 0,032 m2/m"0,032*8,0 |  | 0.256 | [12 empty] | VV | 2 | 2 | True | 0 | ROZPOCET
| VV |  | Mezisoučet |  | 35.782 | [12 empty] | VV | 2 | 3 | True | 0 | ROZPOCET
| VV |  | stávající zárubně | [14 empty] | VV | 2 | 1 | True | 0 | ROZPOCET
| VV |  | "117c"(0,05*2+0,1)*(0,8+2,02*2) |  | 0.968 | [12 empty] | VV | 2 | 2 | True | 0 | ROZPOCET
| VV |  | "118"(0,05*2+0,15)*(0,9+2,02*2) |  | 1.235 | [12 empty] | VV | 2 | 2 | True | 0 | ROZPOCET
| VV |  | "119"(0,05*2+0,15)*(1,0+2,02*2) |  | 1.26 | [12 empty] | VV | 2 | 2 | True | 0 | ROZPOCET
| VV |  | "110"(0,05*2+0,1)*(0,9+2,02*2) |  | 0.988 | [12 empty] | VV | 2 | 2 | True | 0 | ROZPOCET
| VV |  | "123"(0,05*2+0,15)*(1,0+2,02*2) |  | 1.26 | [12 empty] | VV | 2 | 2 | True | 0 | ROZPOCET
| VV |  | "124"(0,05*2+0,1)*(1,45+2,02*2)+(0,05*2+0,1)*(1,7+2,02*2) |  | 2.246 | [12 empty] | VV | 2 | 2 | True | 0 | ROZPOCET
| VV |  | Mezisoučet |  | 7.957 | [12 empty] | VV | 2 | 3 | True | 0 | ROZPOCET
| VV |  | Součet |  | 43.739 | [12 empty] | VV | 2 | 4 | True | 1 | ROZPOCET
| VV |  | 43,739*2 'Přepočtené koeficientem množství |  | 87.478 | [12 empty] | VV | 2 | 2 | False | 1 | ROZPOCET
350 | K | 783otzvs | Ocelové trubkové zábradlí mč.101 u vstupu, dl.1,55m - povrchová repase (obroušení + 2x základ + 2x vrch) | kus | 2 |  | 0 |  |  | základní |  | 0 | 0 | 0 | 0 | 0 | 16 | K | 2 |  |  |  | ROZPOCET | [5 empty] | 0 | 0 | 0 | 0 | 0 | 1 | 0 | 16 | 1641153518
| VV |  | "čv102-pozn.36"2 |  | 2 | [12 empty] | VV | 2 | 2 | True | 1 | ROZPOCET
351 | K | 783106801 | Odstranění nátěrů z truhlářských konstrukcí obroušením | m2 | 20.06 |  | 0 | CS ÚRS 2023 01 |  | základní |  | 0 | 6e-05 | 0.0012036 | 0 | 0 | 16 | K | 2 |  |  |  | ROZPOCET | [5 empty] | 0 | 0 | 0 | 0 | 0 | 1 | 0 | 16 | 1495617229
| Online PSC |  | https://podminky.urs.cz/item/CS_URS_2023_01/783106801 | [14 empty] | Online PSC | 2
352 | K | 783101403 | Příprava podkladu truhlářských konstrukcí před provedením nátěru oprášení | m2 | 20.06 |  | 0 | CS ÚRS 2023 01 |  | základní |  | 0 | 0 | 0 | 0 | 0 | 16 | K | 2 |  |  |  | ROZPOCET | [5 empty] | 0 | 0 | 0 | 0 | 0 | 1 | 0 | 16 | 1954339878
| Online PSC |  | https://podminky.urs.cz/item/CS_URS_2023_01/783101403 | [14 empty] | Online PSC | 2
353 | K | 783122131 | Tmelení truhlářských konstrukcí plošné (plné) včetně přebroušení tmelených míst, tmelem disperzním akrylátovým nebo latexovým | m2 | 20.06 |  | 0 | CS ÚRS 2023 01 |  | základní |  | 0 | 0.00032 | 0.0064192 | 0 | 0 | 16 | K | 2 |  |  |  | ROZPOCET | [5 empty] | 0 | 0 | 0 | 0 | 0 | 1 | 0 | 16 | -1027139628
| Online PSC |  | https://podminky.urs.cz/item/CS_URS_2023_01/783122131 | [14 empty] | Online PSC | 2
| P |  | Poznámka k položce: rozsah tmelené plochy v % odsouhlasí TDI (rozpočet uvažuje se 100%) | [14 empty] | P | 2
354 | K | 783148211 | Lakovací nátěr truhlářských konstrukcí dvojnásobný s mezibroušením akryluretanový | m2 | 20.06 |  | 0 | CS ÚRS 2023 01 |  | základní |  | 0 | 0.00025 | 0.005015 | 0 | 0 | 16 | K | 2 |  |  |  | ROZPOCET | [5 empty] | 0 | 0 | 0 | 0 | 0 | 1 | 0 | 16 | 1117466980
| Online PSC |  | https://podminky.urs.cz/item/CS_URS_2023_01/783148211 | [14 empty] | Online PSC | 2
| P |  | Poznámka k položce: dvě vrstvy podkladního laku | [14 empty] | P | 2
355 | K | 783148201 | Lakovací nátěr truhlářských konstrukcí jednonásobný akryluretanový | m2 | 20.06 |  | 0 | CS ÚRS 2023 01 |  | základní |  | 0 | 0.00013 | 0.0026078 | 0 | 0 | 16 | K | 2 |  |  |  | ROZPOCET | [5 empty] | 0 | 0 | 0 | 0 | 0 | 1 | 0 | 16 | -1221217578
| Online PSC |  | https://podminky.urs.cz/item/CS_URS_2023_01/783148201 | [14 empty] | Online PSC | 2
| P |  | Poznámka k položce: finální vrstva | [14 empty] | P | 2
| VV |  | v ceně zohledněte PUR zátěžový transparentní matný lak!!! | [14 empty] | VV | 2 | 1 | True | 0 | ROZPOCET
| VV |  | Množství nátěrů madel se určuje v m2 rozvinuté plochy násobené koeficientem 5,0. | [14 empty] | VV | 2 | 1 | True | 0 | ROZPOCET
| VV |  | čv102,114,řezy | [14 empty] | VV | 2 | 1 | True | 0 | ROZPOCET
| VV |  | "schodiště 101 - nástupní a výstupní rameno z přízemí do 2np"(3,7+3,7)*(0,05*4)*5 |  | 7.4 | [12 empty] | VV | 2 | 2 | True | 0 | ROZPOCET
| VV |  | "schodiště 114a - nástupní, střední a výstupní rameno z přízemí do 2np + mezipodesta na +1,51"(2,6*2+1,56+3,3+2,6)*(0,05*4)*5 |  | 12.66 | [12 empty] | VV | 2 | 2 | True | 0 | ROZPOCET
| VV |  | Mezisoučet |  | 20.06 | [12 empty] | VV | 2 | 3 | True | 0 | ROZPOCET
| VV |  | Součet |  | 20.06 | [12 empty] | VV | 2 | 4 | True | 1 | ROZPOCET
356 | K | 783306801 | Odstranění nátěrů ze zámečnických konstrukcí obroušením | m2 | 56.208 |  | 0 | CS ÚRS 2023 01 |  | základní |  | 0 | 6e-05 | 0.0033725 | 0 | 0 | 16 | K | 2 |  |  |  | ROZPOCET | [5 empty] | 0 | 0 | 0 | 0 | 0 | 1 | 0 | 16 | 1004153684
| Online PSC |  | https://podminky.urs.cz/item/CS_URS_2023_01/783306801 | [14 empty] | Online PSC | 2
357 | K | 783301401 | Příprava podkladu zámečnických konstrukcí před provedením nátěru ometení | m2 | 56.208 |  | 0 | CS ÚRS 2023 01 |  | základní |  | 0 | 0 | 0 | 0 | 0 | 16 | K | 2 |  |  |  | ROZPOCET | [5 empty] | 0 | 0 | 0 | 0 | 0 | 1 | 0 | 16 | 1325593905
| Online PSC |  | https://podminky.urs.cz/item/CS_URS_2023_01/783301401 | [14 empty] | Online PSC | 2
358 | K | 783301313 | Příprava podkladu zámečnických konstrukcí před provedením nátěru odmaštění odmašťovačem ředidlovým | m2 | 56.208 |  | 0 | CS ÚRS 2023 01 |  | základní |  | 0 | 7e-05 | 0.0039346 | 0 | 0 | 16 | K | 2 |  |  |  | ROZPOCET | [5 empty] | 0 | 0 | 0 | 0 | 0 | 1 | 0 | 16 | -1402918611
| Online PSC |  | https://podminky.urs.cz/item/CS_URS_2023_01/783301313 | [14 empty] | Online PSC | 2
359 | K | 783314201 | Základní antikorozní nátěr zámečnických konstrukcí jednonásobný syntetický standardní | m2 | 56.208 |  | 0 | CS ÚRS 2023 01 |  | základní |  | 0 | 0.00017 | 0.0095554 | 0 | 0 | 16 | K | 2 |  |  |  | ROZPOCET | [5 empty] | 0 | 0 | 0 | 0 | 0 | 1 | 0 | 16 | 1374624500
| Online PSC |  | https://podminky.urs.cz/item/CS_URS_2023_01/783314201 | [14 empty] | Online PSC | 2
360 | K | 783317101 | Krycí nátěr (email) zámečnických konstrukcí jednonásobný syntetický standardní | m2 | 112.416 |  | 0 | CS ÚRS 2023 01 |  | základní |  | 0 | 0.00012 | 0.01349 | 0 | 0 | 16 | K | 2 |  |  |  | ROZPOCET | [5 empty] | 0 | 0 | 0 | 0 | 0 | 1 | 0 | 16 | -39211492
| Online PSC |  | https://podminky.urs.cz/item/CS_URS_2023_01/783317101 | [14 empty] | Online PSC | 2
| P |  | Poznámka k položce: Množství oboustranných nátěrů zábradlí se určuje v m2 součinem půdorysné délky a výšky podle projektu: rozpočet uvažuje výpočet pro okrasné zábradlí tzn. 3x plocha zábradlí uchazeč ocení v položkách veškeré své náklady na provedení nátěru bez ohledu na výměru uvažovanou v rozpočtu | [14 empty] | P | 2
| VV |  | čv102,114,řezy | [14 empty] | VV | 2 | 1 | True | 0 | ROZPOCET
| VV |  | "schodiště 101 - nástupní a výstupní rameno z přízemí do 2np"(3,34*1,0+3,34*1,0)*3 |  | 20.04 | [12 empty] | VV | 2 | 2 | True | 0 | ROZPOCET
| VV |  | "schodiště 114a - nástupní, střední a výstupní rameno z přízemí do 2np + mezipodesta na +1,51"(2,2*1,1*2+1,56*1,1+2,8*1,1+2,2*1,1)*3 |  | 36.168 | [12 empty] | VV | 2 | 2 | True | 0 | ROZPOCET
| VV |  | Mezisoučet |  | 56.208 | [12 empty] | VV | 2 | 3 | True | 0 | ROZPOCET
| VV |  | Součet |  | 56.208 | [12 empty] | VV | 2 | 4 | True | 1 | ROZPOCET
| VV |  | 56,208*2 'Přepočtené koeficientem množství |  | 112.416 | [12 empty] | VV | 2 | 2 | False | 1 | ROZPOCET
| D | 784 | Dokončovací práce - malby a tapety |  |  |  | 0 |  |  |  |  | 0 |  | 1.5403 |  | 0.4775 | 2 | D | 1 |  |  |  | ROZPOCET | [11 empty] | 0
361 | K | 784131101 | Odstranění linkrustace v místnostech výšky do 3,80 m | m2 | 114.396 |  | 0 | CS ÚRS 2023 01 |  | základní |  | 0 | 0 | 0 | 0 | 0 | 16 | K | 2 |  |  |  | ROZPOCET | [5 empty] | 0 | 0 | 0 | 0 | 0 | 1 | 0 | 16 | 697110150
| Online PSC |  | https://podminky.urs.cz/item/CS_URS_2023_01/784131101 | [14 empty] | Online PSC | 2
| VV |  | odstranění zbylé linkrusty nad úrovní osekaných omítek pro sanační omítky | [14 empty] | VV | 2 | 1 | True | 0 | ROZPOCET
| VV |  | čv102,113 - pro sanační omítky | [14 empty] | VV | 2 | 1 | True | 0 | ROZPOCET
| VV |  | výšky osekaných omítek jsou počítány od úrovně čisté podlahy | [14 empty] | VV | 2 | 1 | True | 0 | ROZPOCET
| VV |  | "101 od +1,4 po +0,8"0,6*(0,14*2) |  | 0.168 | [12 empty] | VV | 2 | 2 | True | 0 | ROZPOCET
| VV |  | "101 od +1,4 po +0,8"0,6*(0,83+0,51+0,1+2,93-0,9+3,94-1,75+2,97-1,0+0,115*2+0,51+1,167+0,13+2,63-1,0+2,1-1,0+0,78) |  | 7.906 | [12 empty] | VV | 2 | 2 | True | 0 | ROZPOCET
| VV |  | "101 předběžně sloup u schodiště od +1,4 po +0,8"0,6*(0,5*4) |  | 1.2 | [12 empty] | VV | 2 | 2 | True | 0 | ROZPOCET
| VV |  | "101 (-0,46) od +1,1 po +0,34 (průniky stupňů neodečteny - rezerva)"(1,1-0,34)*(1,61-1,0+0,16+0,36+2,71+0,61) |  | 3.382 | [12 empty] | VV | 2 | 2 | True | 0 | ROZPOCET
| VV |  | "101 nástupní ranemo - cca odhad nad osekanou omítkou"5,0 |  | 5 | [12 empty] | VV | 2 | 2 | True | 0 | ROZPOCET
| VV |  | "102 od +1,13 po +0,8"0,33*(2,63*2+5,52*2+0,63*2-1,17+0,15*2-1,0-0,71-0,41-0,11) |  | 4.772 | [12 empty] | VV | 2 | 2 | True | 0 | ROZPOCET
| VV |  | "114a od +1,4 po +0,8 (stupně neodečteny - rezerva)"0,6*(6,19+0,33*2+1,7-1,45+2,08-1,0+0,47+0,3*2+2,825+2,2/2+2,17/2+0,35+2,08+1,47-1,15+0,66*2) |  | 10.998 | [12 empty] | VV | 2 | 2 | True | 0 | ROZPOCET
| VV |  | "114a od +1,4 po +0,8"0,6*(4,26+0,52+1,65) |  | 3.858 | [12 empty] | VV | 2 | 2 | True | 0 | ROZPOCET
| VV |  | "114a od +1,4 po +0,8"0,8*(6,72-1,0*3) |  | 2.976 | [12 empty] | VV | 2 | 2 | True | 0 | ROZPOCET
| VV |  | "114a od +1,4 po +0,8 sloupy"0,6*(0,47*4)*3 |  | 3.384 | [12 empty] | VV | 2 | 2 | True | 0 | ROZPOCET
| VV |  | "114b od +1,4 po +0,8"0,6*(1,8+1,745+4,02-0,9-1,115) |  | 3.33 | [12 empty] | VV | 2 | 2 | True | 0 | ROZPOCET
| VV |  | "114b od +1,4 po +-0,0"1,4*(4,02-0,9-1,0) |  | 2.968 | [12 empty] | VV | 2 | 2 | True | 0 | ROZPOCET
| VV |  | "115 od +1,4 po +0,8"0,6*(21,25-1,0*2) |  | 11.55 | [12 empty] | VV | 2 | 2 | True | 0 | ROZPOCET
| VV |  | "115 od +1,4 po +1,0"0,4*(11,72+0,16+9,51-0,9) |  | 8.196 | [12 empty] | VV | 2 | 2 | True | 0 | ROZPOCET
| VV |  | "123 od +0,9 po +0,3"0,6*(5,1+5,2+1,51+1,4-1,0+0,22*2) |  | 7.59 | [12 empty] | VV | 2 | 2 | True | 0 | ROZPOCET
| VV |  | "124 od +0,47 po +0,07"0,4*(5,0) |  | 2 | [12 empty] | VV | 2 | 2 | True | 0 | ROZPOCET
| VV |  | "124 od +0,47 po -0,93"1,4*(24,94-5,0-1,54)-1,17*0,4*9+0,25*0,4*2*9 |  | 23.348 | [12 empty] | VV | 2 | 2 | True | 0 | ROZPOCET
| VV |  | "124 od +0,47 po -0,13"0,6*(4,01+0,37) |  | 2.628 | [12 empty] | VV | 2 | 2 | True | 0 | ROZPOCET
| VV |  | "125 od +0,47 po -0,13"0,6*(3,9+0,25+5,433+0,21+2,17+0,15+1,84) |  | 8.372 | [12 empty] | VV | 2 | 2 | True | 0 | ROZPOCET
| VV |  | "125 od +0,47 po -0,93"1,4*(0,55) |  | 0.77 | [12 empty] | VV | 2 | 2 | True | 0 | ROZPOCET
| VV |  | Mezisoučet |  | 114.396 | [12 empty] | VV | 2 | 3 | True | 0 | ROZPOCET
| VV |  | Součet |  | 114.396 | [12 empty] | VV | 2 | 4 | True | 1 | ROZPOCET
362 | K | 784121001 | Oškrabání malby v místnostech výšky do 3,80 m | m2 | 1540.338 |  | 0 | CS ÚRS 2023 01 |  | základní |  | 0 | 0.001 | 1.5403 | 0.00031 | 0.4775 | 16 | K | 2 |  |  |  | ROZPOCET | [5 empty] | 0 | 0 | 0 | 0 | 0 | 1 | 0 | 16 | -354870242
| Online PSC |  | https://podminky.urs.cz/item/CS_URS_2023_01/784121001 | [14 empty] | Online PSC | 2
| VV |  | v ceně zohledněte i případnou výšku nad 3,8m!!! | [14 empty] | VV | 2 | 1 | True | 0 | ROZPOCET
| VV |  | v místnostech s římsami je k výšce místnosti připočteno 0,15m na plochu říms | [14 empty] | VV | 2 | 1 | True | 0 | ROZPOCET
| VV |  | STĚNY | [14 empty] | VV | 2 | 1 | True | 0 | ROZPOCET
| VV |  | "101 od +1,4 (linkrusta) po +2,96 a nadpraží"1,56*(0,14*2)+1,75*0,14 |  | 0.682 | [12 empty] | VV | 2 | 2 | True | 0 | ROZPOCET
| VV |  | "101 od+1,4(L) po +3,68"(3,68-1,4+0,15)*(0,83+0,51+0,1+2,93+3,94+2,97+0,115*2+0,51+1,167+0,13+2,63+2,1+0,78)-0,9*(2,02-1,4)-1,0*0,62*3-1,75*(2,96-1,4) |  | 40.602 | [12 empty] | VV | 2 | 2 | True | 0 | ROZPOCET
| VV |  | "101 sloup u schodiště od +1,4 po +3,68"(3,68-1,4+0,15)*(0,5*4) |  | 4.86 | [12 empty] | VV | 2 | 2 | True | 0 | ROZPOCET
| VV |  | "101 SH průvlaků na +3,68"0,51*3,73+0,5*(1,62+1,64) |  | 3.532 | [12 empty] | VV | 2 | 2 | True | 0 | ROZPOCET
| VV |  | "101 (-0,46) od +1,54 (SOI) po prům.v. SH schodiště +3,0 (průniky stupňů neodečteny - rezerva)"(3,0-1,54)*(0,61+2,84) |  | 5.037 | [12 empty] | VV | 2 | 2 | True | 0 | ROZPOCET
| VV |  | "101 (-0,46) od +1,1 po cca +2,2"(2,2-1,1)*(1,61+0,16+0,36)-1,0*(1,56-1,1) |  | 1.883 | [12 empty] | VV | 2 | 2 | True | 0 | ROZPOCET
| VV |  | "101 (-0,46) od +1,1 po prům.v.po HH schodiště +1,5"(1,5-1,1)*(2,05) |  | 0.82 | [12 empty] | VV | 2 | 2 | True | 0 | ROZPOCET
| VV |  | "101 nástupní rameno od +0,8 po SH ramene (5 stupňů)"(4,5-(0,8-0,146))*0,31+(4,5-(0,8-0,146*2))*0,31+(4,5-(0,8-0,146*3))*0,31 |  | 3.713 | [12 empty] | VV | 2 | 2 | True | 0 | ROZPOCET
| VV |  | (4,5-(0,8-0,146*4))*0,31+(4,5-(0,8-0,146*5))*0,31 |  | 2.701 | [12 empty] | VV | 2 | 2 | True | 0 | ROZPOCET
| VV |  | "101 nástupní rameno od HH stupně po SH ramene (sv.cca 4,5m, 16-5=11 stupňů)"4,5*(0,31*11) |  | 15.345 | [12 empty] | VV | 2 | 2 | True | 0 | ROZPOCET
| VV |  | Mezisoučet |  | 79.175 | [12 empty] | VV | 2 | 3 | True | 0 | ROZPOCET
| VV |  | "102 od +1,13 po +3,7 (nadpraží uvažováno jako PK na +3,7)"(3,7-1,13+0,15)*(2,63*2+5,18*2+0,63*2) |  | 45.914 | [12 empty] | VV | 2 | 2 | True | 0 | ROZPOCET
| VV |  | -1,17*(2,36-(1,13-0,77))-1,0*(2,02-1,13)+0,33*(2,4+(2,7-1,13)*2)-(1,4-1,13)*(0,71+0,41+0,11) |  | -1.734 | [12 empty] | VV | 2 | 2 | True | 0 | ROZPOCET
| VV |  | "103 od +0,8 po +3,4"(3,4-0,8)*(4,11+4,18+5,28*2)-1,22*2,41+0,2*(1,22+2,41*2)+(0,29+0,13)*(1,54+0,09+(3,31-0,8)*2) |  | 50.071 | [12 empty] | VV | 2 | 2 | True | 0 | ROZPOCET
| VV |  | -1,28*(2,54-0,04)*2+0,2*(1,28+0,08+2,5*2)*2+(0,29+0,15)*(1,54+0,08+(3,26-0,8)*2)*2-1,0*(2,02-0,8)+0,55*(1,03+(2,04-0,8)*2) |  | 2.61 | [12 empty] | VV | 2 | 2 | True | 0 | ROZPOCET
| VV |  | -(1,51-0,8)*1,55 |  | -1.101 | [12 empty] | VV | 2 | 2 | True | 0 | ROZPOCET
| VV |  | "104 od +2,03 po +3,8"(3,8-2,03)*(3,0*2-0,17)+0,54*(0,97+(2,28-2,03)*2) |  | 11.113 | [12 empty] | VV | 2 | 2 | True | 0 | ROZPOCET
| VV |  | "104 od +2,03 po prům.+3,94"(3,94-2,03)*(1,92*2-0,2)-1,17*(2,38+0,76-2,03)+0,51*(1,43+(3,3-2,03)*2) |  | 7.678 | [12 empty] | VV | 2 | 2 | True | 0 | ROZPOCET
| VV |  | "105 od +2,03 po +3,8"(3,8-2,03)*(3,0*2)+0,1*0,9-1,2*1,08*2+0,2*(1,2+0,12+1,02*2)*2 |  | 9.462 | [12 empty] | VV | 2 | 2 | True | 0 | ROZPOCET
| VV |  | "105 od +2,03 po prům.+3,94"(3,94-2,03)*(3,8*2)-1,17*(2,38+0,76-2,03)+0,51*(1,43+(3,3-2,03)*2) |  | 15.242 | [12 empty] | VV | 2 | 2 | True | 0 | ROZPOCET
| VV |  | "106 od +0,34 po +1,79 (nadpraží uvažováno jako PK na +1,79)"(1,79-0,34)*(3,75+0,26)-1,0*(2,02-0,8)+0,07*(1,0+1,22*2)-0,83*(2,02-0,8) |  | 3.823 | [12 empty] | VV | 2 | 2 | True | 0 | ROZPOCET
| VV |  | "106 od +1,54 po +1,79 (nadpraží uvažováno jako PK na +1,79)"(1,79-1,54)*(3,74+0,33*2+0,26)+0,35*(1,07+0,03) |  | 1.55 | [12 empty] | VV | 2 | 2 | True | 0 | ROZPOCET
| VV |  | "106 od +1,54 po prům.+1,9"(1,9-1,54)*(2,01+1,91) |  | 1.411 | [12 empty] | VV | 2 | 2 | True | 0 | ROZPOCET
| VV |  | "107 od +1,54 po prům +2,1"(2,1-1,54)*(3,76+0,04*2+0,45+0,9+0,4+1,42)-1,42*(2,14-2,0)+0,07*(1,42+0,14*2)+0,15*0,9 |  | 3.981 | [12 empty] | VV | 2 | 2 | True | 0 | ROZPOCET
| VV |  | "107 od -0,46 po prům +2,1"2,56*(1,53-0,45-0,9+3,55+2,16-0,4-1,42)+0,15*2,0+0,07*2,14 |  | 10.869 | [12 empty] | VV | 2 | 2 | True | 0 | ROZPOCET
| VV |  | "108 od +1,54 po prům +1,93"(1,93-1,54)*(0,87+3,65+0,45+0,9) |  | 2.289 | [12 empty] | VV | 2 | 2 | True | 0 | ROZPOCET
| VV |  | "108 od -0,46 po +1,93"2,39*(3,62+1,48-0,45-0,9) |  | 8.963 | [12 empty] | VV | 2 | 2 | True | 0 | ROZPOCET
| VV |  | "109 od +0,8 po +3,98"(3,98-0,8)*(7,2*2+10,15)-1,0*(2,02-0,8)+0,55*(1,01+(2,1-0,8))-(1,53-0,8)*1,5 |  | 77.025 | [12 empty] | VV | 2 | 2 | True | 0 | ROZPOCET
| VV |  | -1,17*2,36*4+0,2*(1,28+0,07+2,51*2)*4+(0,13+0,29)*(1,52+0,07+(3,31-0,8)*2)*4 |  | 5.156 | [12 empty] | VV | 2 | 2 | True | 0 | ROZPOCET
| VV |  | "109 od +1,0 po +3,98"(3,98-1,0)*(10,15+0,21)+0,55*(2,1-1,0) |  | 31.478 | [12 empty] | VV | 2 | 2 | True | 0 | ROZPOCET
| VV |  | "110 od +0,8 po +4,04"(4,04-0,8)*(2,73+7,0+2,72)-0,9*(2,02-0,8)+0,58*(0,9+(2,07-0,8)*2)+0,33*(4,78+1,74+(1,9-0,8)*2) |  | 44.113 | [12 empty] | VV | 2 | 2 | True | 0 | ROZPOCET
| VV |  | -1,17*2,36+0,2*(1,32+0,1+2,45*2)+(0,33+0,13)*(1,57+0,09+(3,29-0,83)*2) |  | 1.53 | [12 empty] | VV | 2 | 2 | True | 0 | ROZPOCET
| VV |  | "111 od +0,8 po +4,06"(4,06-0,8)*(8,25+7,0) |  | 49.715 | [12 empty] | VV | 2 | 2 | True | 0 | ROZPOCET
| VV |  | -1,17*2,36*3+0,2*(1,32+0,1+2,45*2)*3+(0,33+0,13)*(1,57+0,1+(3,28-0,83)*2)*3 |  | 4.575 | [12 empty] | VV | 2 | 2 | True | 0 | ROZPOCET
| VV |  | "111 od +1,0 po +4,06"(4,06-1,0)*(8,36)-1,0*(2,02-1,0)+0,58*(1,07+(2,07-1,0)*2)-(1,53-1,0)*1,22 |  | 25.777 | [12 empty] | VV | 2 | 2 | True | 0 | ROZPOCET
| VV |  | "112 od +0,8 po +3,98"(3,98-0,8)*(10,14*2+5,53*2) |  | 99.661 | [12 empty] | VV | 2 | 2 | True | 0 | ROZPOCET
| VV |  | -1,18*2,35*4+0,2*(1,28+0,07+2,53*2)*4+(0,3+0,165)*(1,57+0,07+(3,34-0,81)*2)*4 |  | 6.498 | [12 empty] | VV | 2 | 2 | True | 0 | ROZPOCET
| VV |  | -1,0*(2,02-0,8)+0,16*(1,02+(2,05-0,8)*2)-1,53*1,92*3 |  | -9.47 | [12 empty] | VV | 2 | 2 | True | 0 | ROZPOCET
| VV |  | -(1,53-0,8)*(1,5+0,585) |  | -1.522 | [12 empty] | VV | 2 | 2 | True | 0 | ROZPOCET
| VV |  | "113 od +0,8 po +4,06"(4,06-0,8)*(9,08+9,01+5,535*2)+0,35*(2,38+(2,05-0,8)*2) |  | 96.77 | [12 empty] | VV | 2 | 2 | True | 0 | ROZPOCET
| VV |  | -1,14*2,35*3+0,16*(1,17+0,1+2,5*2)*3+(0,31+0,24)*(1,7+0,1+(3,34-0,84)*2)*3 |  | 6.193 | [12 empty] | VV | 2 | 2 | True | 0 | ROZPOCET
| VV |  | -1,0*(2,02-0,8)+0,16*(1,04+(2,08-0,8)*2)-1,55*1,9*3 |  | -9.479 | [12 empty] | VV | 2 | 2 | True | 0 | ROZPOCET
| VV |  | -(1,53-0,8)*(1,5+0,97) |  | -1.803 | [12 empty] | VV | 2 | 2 | True | 0 | ROZPOCET
| VV |  | Mezisoučet |  | 598.358 | [12 empty] | VV | 2 | 3 | True | 0 | ROZPOCET
| VV |  | 114a prostor s kopulov.klenbami (pk cca +4,06 vk cca +4,26 = prům.v.cca +4,16) | [14 empty] | VV | 2 | 1 | True | 0 | ROZPOCET
| VV |  | PK pro klenb.průvlaky uvažována jednotně na +3,1 | [14 empty] | VV | 2 | 1 | True | 0 | ROZPOCET
| VV |  | "kopule u 115"(4,16-0,8)*(1,75*2+2,98*2) |  | 31.786 | [12 empty] | VV | 2 | 2 | True | 0 | ROZPOCET
| VV |  | -1,63*(2,94-0,8) |  | -3.488 | [12 empty] | VV | 2 | 2 | True | 0 | ROZPOCET
| VV |  | -1,0*(2,02-0,8) |  | -1.22 | [12 empty] | VV | 2 | 2 | True | 0 | ROZPOCET
| VV |  | "průvlak vk.+3,75 = prům.v.cca +3,43, plus nadpraží"-1,75*(3,43-0,8)+0,47*(1,75+0,65) |  | -3.475 | [12 empty] | VV | 2 | 2 | True | 0 | ROZPOCET
| VV |  | "průvlak vk.+4,0 = prům.v.cca +3,55"-2,98*(3,55-0,8) |  | -8.195 | [12 empty] | VV | 2 | 2 | True | 0 | ROZPOCET
| VV |  | "kopule před výtahem"(4,16-0,8)*(2,76*2+2,98*2) |  | 38.573 | [12 empty] | VV | 2 | 2 | True | 0 | ROZPOCET
| VV |  | -1,0*(2,02-0,8) |  | -1.22 | [12 empty] | VV | 2 | 2 | True | 0 | ROZPOCET
| VV |  | "průvlak vk.+3,9 = prům.v.cca +3,5, plus nadpraží"-2,76*(3,5-0,8)+0,47*(2,76+0,8) |  | -5.779 | [12 empty] | VV | 2 | 2 | True | 0 | ROZPOCET
| VV |  | "průvlak vk.+4,0 = prům.v.cca +3,55, plus nadpraží"-2,98*(3,55-0,8)*2+0,47*(2,98+0,9)*2 |  | -12.743 | [12 empty] | VV | 2 | 2 | True | 0 | ROZPOCET
| VV |  | "kopule před nástup.ramenem"(4,16-0,8)*(1,58*2+2,98*2) |  | 30.643 | [12 empty] | VV | 2 | 2 | True | 0 | ROZPOCET
| VV |  | -1,0*(2,02-0,8)-0,1*(2,77-0,8) |  | -1.417 | [12 empty] | VV | 2 | 2 | True | 0 | ROZPOCET
| VV |  | "průvlak vk.+3,8 = prům.v.cca +3,45, plus nadpraží"-1,58*(3,45-0,8)+0,47*(1,58+0,7) |  | -3.115 | [12 empty] | VV | 2 | 2 | True | 0 | ROZPOCET
| VV |  | "průvlak vk.+4,0 = prům.v.cca +3,55"-2,98*(3,55-0,8)*2 |  | -16.39 | [12 empty] | VV | 2 | 2 | True | 0 | ROZPOCET
| VV |  | "kopule u mč.129"(4,16-0,8)*(1,25*2+2,98*2)-(0,1+0,05)*(2,77-0,8) |  | 28.13 | [12 empty] | VV | 2 | 2 | True | 0 | ROZPOCET
| VV |  | "průvlak vk.+3,55 = prům.v.cca +3,33, plus nadpraží"-1,25*(3,33-0,8)+0,5*(1,25+0,45) |  | -2.313 | [12 empty] | VV | 2 | 2 | True | 0 | ROZPOCET
| VV |  | "průvlak vk.+4,0 = prům.v.cca +3,55, plus nadpraží"-2,98*(3,55-0,8)+0,5*(2,98+0,9) |  | -6.255 | [12 empty] | VV | 2 | 2 | True | 0 | ROZPOCET
| VV |  | "odpočet KO mč.129 nad +0,8"-(1,55-0,8)*(0,98+0,85+1,2) |  | -2.273 | [12 empty] | VV | 2 | 2 | True | 0 | ROZPOCET
| VV |  | "stěna pod výstup.ramenem, prům.v.cca +3,8"(3,8-0,8)*(2,25)+0,33*(1,37+(2,1-0,8)*2) |  | 8.06 | [12 empty] | VV | 2 | 2 | True | 0 | ROZPOCET
| VV |  | "klenb.průvlak pod výstup.ramenem, v.cca +4,4"(4,4-0,8)*1,75-1,75*(3,43-0,8) |  | 1.698 | [12 empty] | VV | 2 | 2 | True | 0 | ROZPOCET
| VV |  | "stěny u valené klenby pod mezipodestou do mč.124, VK.cca +3,05, PK 2,75"(2,75-0,8)*(2,08*2)-1,0*(2,02-0,8) |  | 6.892 | [12 empty] | VV | 2 | 2 | True | 0 | ROZPOCET
| VV |  | (2,9-0,8)*(1,7)-1,45*(2,02-0,8) |  | 1.801 | [12 empty] | VV | 2 | 2 | True | 0 | ROZPOCET
| VV |  | "stěna střed.ramene schodiště, prům.v.cca +2,41"(2,41-0,8)*(0,47+0,3+2,825+0,3+0,3) |  | 6.754 | [12 empty] | VV | 2 | 2 | True | 0 | ROZPOCET
| VV |  | "stěna nástup.ramene schodiště, od cca 6.stupně"(6*0,15-0,8)*0,3*2+(7*0,15-0,8)*0,3*2+(8*0,15-0,8)*(2,2-7*0,3)*2 |  | 0.29 | [12 empty] | VV | 2 | 2 | True | 0 | ROZPOCET
| VV |  | "stěna po úroveň mezipodesty na +1,51"(1,51-0,8)*(0,35+2,08) |  | 1.725 | [12 empty] | VV | 2 | 2 | True | 0 | ROZPOCET
| VV |  | "sloupy po +3,1"(3,1-0,8)*(0,47*4*2+0,5*4+0,47+0,52) |  | 15.525 | [12 empty] | VV | 2 | 2 | True | 0 | ROZPOCET
| VV |  | "stěny do mč.114b, odhad sv.4,26"(4,26-0,8)*(2,17+2,08+1,47)-1,15*(3,55-0,8)+0,66*(1,15+0,1+(3,5-0,8)*2) |  | 21.018 | [12 empty] | VV | 2 | 2 | True | 0 | ROZPOCET
| VV |  | "přípočet výměry na římsy"0,15*(0,75+0,65*4*2+0,7*4+0,75) |  | 1.425 | [12 empty] | VV | 2 | 2 | True | 0 | ROZPOCET
| VV |  | "rezerva na tvarovou složitost kcí mč.114a - odsouhlasí TDI"15,0 |  | 15 | [12 empty] | VV | 2 | 2 | True | 0 | ROZPOCET
| VV |  | Mezisoučet |  | 141.437 | [12 empty] | VV | 2 | 3 | True | 0 | ROZPOCET
| VV |  | "114b od +0,8 po pk +4,05"(4,05-0,8)*(4,02) |  | 13.065 | [12 empty] | VV | 2 | 2 | True | 0 | ROZPOCET
| VV |  | "114b od +0,8 po prům.v. +4,13"(4,13-0,8)*(1,8-0,38+1,745-0,38)-0,9*(2,02-0,8)-1,115*(3,55-0,8) |  | 5.11 | [12 empty] | VV | 2 | 2 | True | 0 | ROZPOCET
| VV |  | "114b od +-0,0 po pk +4,05"4,05*(4,02)+0,38*(4,02+1,14+2,5*2)-0,9*2,02-1,0*2,02 |  | 16.304 | [12 empty] | VV | 2 | 2 | True | 0 | ROZPOCET
| VV |  | Mezisoučet |  | 34.479 | [12 empty] | VV | 2 | 3 | True | 0 | ROZPOCET
| VV |  | "115 od +0,8 po +3,98"(3,98-0,8)*(21,25)-1,0*(2,02-0,8)*2-1,53*1,92*3-1,55*1,9*3 |  | 47.487 | [12 empty] | VV | 2 | 2 | True | 0 | ROZPOCET
| VV |  | "115 od +1,0 po +3,98"(3,98-1,0)*(11,72+0,16+9,51)-0,9*(2,02-0,8) |  | 62.644 | [12 empty] | VV | 2 | 2 | True | 0 | ROZPOCET
| VV |  | Mezisoučet |  | 110.131 | [12 empty] | VV | 2 | 3 | True | 0 | ROZPOCET
| VV |  | "116 od +0,8 po +3,1 a římsa 0,15"(3,1-0,8+0,15)*(6,85*2) |  | 33.565 | [12 empty] | VV | 2 | 2 | True | 0 | ROZPOCET
| VV |  | "116 od +0,8 po prům.v.3,56"(3,56-0,8)*(2,71*2) |  | 14.959 | [12 empty] | VV | 2 | 2 | True | 0 | ROZPOCET
| VV |  | -1,15*2,39+0,23*(1,15+2,39*2)+0,64*(1,8+(3,24-0,8)*2) |  | 2.891 | [12 empty] | VV | 2 | 2 | True | 0 | ROZPOCET
| VV |  | -1,0*(2,02-0,8)+0,51*(2,5+0,9+(2,9-0,8)*2) |  | 2.656 | [12 empty] | VV | 2 | 2 | True | 0 | ROZPOCET
| VV |  | -(1,55-0,8)*(0,71+0,51) |  | -0.915 | [12 empty] | VV | 2 | 2 | True | 0 | ROZPOCET
| VV |  | Mezisoučet |  | 53.156 | [12 empty] | VV | 2 | 3 | True | 0 | ROZPOCET
| VV |  | "117a od +0,8 po +2,57"(2,57-0,8)*(1,95) |  | 3.452 | [12 empty] | VV | 2 | 2 | True | 0 | ROZPOCET
| VV |  | "117a od +0,8 po +2,57"(2,57-0,8)*(1,95)-0,8*(2,02-0,8) |  | 2.476 | [12 empty] | VV | 2 | 2 | True | 0 | ROZPOCET
| VV |  | "117a od +0,8 po prům +2,57"(2,57-0,8)*(1,15*2)-1,0*(2,02-0,8)*2+0,58*(1,05+(2,07-0,8)*2) |  | 3.713 | [12 empty] | VV | 2 | 2 | True | 0 | ROZPOCET
| VV |  | Mezisoučet |  | 9.641 | [12 empty] | VV | 2 | 3 | True | 0 | ROZPOCET
| VV |  | "117b od +0,8 po pk +3,75"(3,75-0,8)*(5,0+3,77+1,15)+0,32*(3,77+0,95+(1,9-0,8)+(3,15-0,8)) |  | 31.878 | [12 empty] | VV | 2 | 2 | True | 0 | ROZPOCET
| VV |  | "117b od +0,8 po prům +3,94"(3,94-0,8)*(2,76+0,15+2,67)-1,0*(2,02-0,8)-1,17*2,36+0,19*(1,17+2,36*2)+(0,3+0,13)*(1,45+(3,24-0,8)) |  | 16.332 | [12 empty] | VV | 2 | 2 | True | 0 | ROZPOCET
| VV |  | Mezisoučet |  | 48.21 | [12 empty] | VV | 2 | 3 | True | 0 | ROZPOCET
| VV |  | "117c od KO +1,53 po +2,57"(2,57-1,53)*(1,9)-0,8*(2,02-1,53) |  | 1.584 | [12 empty] | VV | 2 | 2 | True | 0 | ROZPOCET
| VV |  | "117c od KO +1,53 po +2,57"(2,57-1,53)*(1,1+0,72)+0,32*(0,72+(1,9-1,53)+(2,57-1,53)) |  | 2.574 | [12 empty] | VV | 2 | 2 | True | 0 | ROZPOCET
| VV |  | "117c od KO +1,53 po +2,57"(2,57-1,53)*(1,57+1,52+0,82*2+0,1*2) |  | 5.127 | [12 empty] | VV | 2 | 2 | True | 0 | ROZPOCET
| VV |  | Mezisoučet |  | 9.285 | [12 empty] | VV | 2 | 3 | True | 0 | ROZPOCET
| VV |  | "118 od KO +2,0 po +4,2"(4,2-2,0)*(2,6*2+1,96*2)-1,48*0,62+0,08*(1,48+0,62*2) |  | 19.364 | [12 empty] | VV | 2 | 2 | True | 0 | ROZPOCET
| VV |  | Mezisoučet |  | 19.364 | [12 empty] | VV | 2 | 3 | True | 0 | ROZPOCET
| VV |  | "120,121 od +2,0 po +3,95"(3,95-2,0)*(1,48+3,21)*4-0,88*0,68*2+0,42*(0,88+0,68*2)*2 |  | 37.267 | [12 empty] | VV | 2 | 2 | True | 0 | ROZPOCET
| VV |  | "odpočet plochy pod klenb.průvl. od +2,0 po prům.+3,15"-(3,15-2,0)*(1,48+3,21)*2 |  | -10.787 | [12 empty] | VV | 2 | 2 | True | 0 | ROZPOCET
| VV |  | "120,121 od +2,0 po prům.+4,03"(4,03-2,0)*(3,3-0,5)*2 |  | 11.368 | [12 empty] | VV | 2 | 2 | True | 0 | ROZPOCET
| VV |  | "120,121 nadpraží klenb.průvlaku"0,5*(1,48+3,21+1,1) |  | 2.895 | [12 empty] | VV | 2 | 2 | True | 0 | ROZPOCET
| VV |  | Mezisoučet |  | 40.743 | [12 empty] | VV | 2 | 3 | True | 0 | ROZPOCET
| VV |  | "122 od +0,34 po sh sch.ramene (od +0,34 po +2,04= prům.+1,19), tg 2,0/4,25=0,47"(1,19-0,34)*(4,25-0,64) |  | 3.069 | [12 empty] | VV | 2 | 2 | True | 0 | ROZPOCET
| VV |  | "122 od +0,34 po +2,04"(2,04-0,34)*(1,31)-0,83*(2,02-0,8) |  | 1.214 | [12 empty] | VV | 2 | 2 | True | 0 | ROZPOCET
| VV |  | "122 od +1,54 po sh sch.ramene (od +1,54 po +2,04 = prům.+1,79"(1,79-1,54)*(4,25-4,25/2,0*0,5) |  | 0.797 | [12 empty] | VV | 2 | 2 | True | 0 | ROZPOCET
| VV |  | Mezisoučet |  | 5.08 | [12 empty] | VV | 2 | 3 | True | 0 | ROZPOCET
| VV |  | "123 od +0,3 po prům.+1,21"(1,21-0,3)*(1,51) |  | 1.374 | [12 empty] | VV | 2 | 2 | True | 0 | ROZPOCET
| VV |  | "123 od +0,3 po cca +2,71 (tg cca 1/2= 1,45/2,9)"(2,71-0,3)*(1,4)-1,0*(2,02-0,8) |  | 2.154 | [12 empty] | VV | 2 | 2 | True | 0 | ROZPOCET
| VV |  | "123 pod valbou od +0,3 po pk +1,16"(1,16-0,3)*(2,2*2) |  | 3.784 | [12 empty] | VV | 2 | 2 | True | 0 | ROZPOCET
| VV |  | "123 pod sch.ramenem od +0,3 po prům +1,99 (od +1,26 po +2,71)"(1,99-0,3)*(2,9*2) |  | 9.802 | [12 empty] | VV | 2 | 2 | True | 0 | ROZPOCET
| VV |  | "123 - odhad nika"0,45*(1,2+2,1*2) |  | 2.43 | [12 empty] | VV | 2 | 2 | True | 0 | ROZPOCET
| VV |  | Mezisoučet |  | 19.544 | [12 empty] | VV | 2 | 3 | True | 0 | ROZPOCET
| VV |  | 124 počítáno i pod palubk.obkladem | [14 empty] | VV | 2 | 1 | True | 0 | ROZPOCET
| VV |  | "124 od +-0,0 po +2,02"2,02*1,5-1,08*2,02+0,4*(1,08+2,02*2) |  | 2.896 | [12 empty] | VV | 2 | 2 | True | 0 | ROZPOCET
| VV |  | "124 nad stupni"(2,02+0,155*1)*0,295+(2,02+0,155*2)*0,295+(2,02+0,155*3)*0,295+(2,02+0,155*4)*0,295+(2,02+0,155*5)*0,295 |  | 3.665 | [12 empty] | VV | 2 | 2 | True | 0 | ROZPOCET
| VV |  | "124 od +0,07 po +2,02"(2,02-0,07)*(5,0) |  | 9.75 | [12 empty] | VV | 2 | 2 | True | 0 | ROZPOCET
| VV |  | "124 od -0,93 po +2,02"(2,02+0,93)*(24,94-1,5-1,475-5,0)-1,17*1,78*9+0,25*(1,17+1,78*2)*9-1,54*2,76 |  | 37.695 | [12 empty] | VV | 2 | 2 | True | 0 | ROZPOCET
| VV |  | "124 od +0,57 po +2,02"(2,02-0,57)*(5,3) |  | 7.685 | [12 empty] | VV | 2 | 2 | True | 0 | ROZPOCET
| VV |  | "124 od -0,13 po +2,02"(2,02+0,13)*(20,31-8,16-0,49-5,88)-1,15*1,78+0,2*(1,15+1,78*2)-1,7*(2,02-0,8)+0,37*(1,77+(2,08-0,8)) |  | 10.377 | [12 empty] | VV | 2 | 2 | True | 0 | ROZPOCET
| VV |  | "124 od -0,93 po +2,02"(2,02+0,93)*(0,49)+0,37*2,08 |  | 2.215 | [12 empty] | VV | 2 | 2 | True | 0 | ROZPOCET
| VV |  | "124 od +0,67 po +2,02"(2,02-0,67)*(5,88+0,945+4,62+4,42-2,55) |  | 17.975 | [12 empty] | VV | 2 | 2 | True | 0 | ROZPOCET
| VV |  | "124 od +0,8 po +2,02"(2,02-0,8)*(2,55)-1,45*(2,02-0,8)+0,47*(1,45+(2,02-0,8)*2) |  | 3.17 | [12 empty] | VV | 2 | 2 | True | 0 | ROZPOCET
| VV |  | Mezisoučet |  | 95.428 | [12 empty] | VV | 2 | 3 | True | 0 | ROZPOCET
| VV |  | "125 od -0,93 po +2,32"(2,32+0,93)*(0,5) |  | 1.625 | [12 empty] | VV | 2 | 2 | True | 0 | ROZPOCET
| VV |  | "125 od +0,57 po +2,32"(2,32-0,57)*(2,21+3,3+0,06)+0,25*(2,18-1,5) |  | 9.918 | [12 empty] | VV | 2 | 2 | True | 0 | ROZPOCET
| VV |  | "125,127,128 od -0,13 po +2,32"(2,32+0,13)*(3,9+1,43+5,433+0,21+2,17+0,15+1,84+4,92+3,18)-1,15*1,78+0,2*(1,2+1,8*2)-1,43*(2,18-0,8)+0,25*(1,43+1,38) |  | 54.563 | [12 empty] | VV | 2 | 2 | True | 0 | ROZPOCET
| VV |  | "128 nad odskočeným soklem od -0,04 po +2,32"(2,32+0,04)*(3,42)+0,6*(0,97+2,05*2) |  | 11.113 | [12 empty] | VV | 2 | 2 | True | 0 | ROZPOCET
| VV |  | Mezisoučet |  | 77.219 | [12 empty] | VV | 2 | 3 | True | 0 | ROZPOCET
| VV |  | STROPY (koef.kleneb dle URS = valbové 1,0, neckové 1,2 a kopule 1,25) | [14 empty] | VV | 2 | 1 | True | 0 | ROZPOCET
| VV |  | "101 necky"(2,95+(4,15-3,68))*3,94*1,2+(3,76+(4,15-3,68))*(2,1+1,47+0,78)*1,2 |  | 38.25 | [12 empty] | VV | 2 | 2 | True | 0 | ROZPOCET
| VV |  | "101 SH sch.ramene nástupního z 2np"1,7*3,7 |  | 6.29 | [12 empty] | VV | 2 | 2 | True | 0 | ROZPOCET
| VV |  | "101 SH sch.ramene výstupního do 2np"1,7*3,7 |  | 6.29 | [12 empty] | VV | 2 | 2 | True | 0 | ROZPOCET
| VV |  | Mezisoučet |  | 50.83 | [12 empty] | VV | 2 | 3 | True | 0 | ROZPOCET
| VV |  | "103 necky"(4,15+(4,1-3,4))*5,28*1,2 |  | 30.73 | [12 empty] | VV | 2 | 2 | True | 0 | ROZPOCET
| VV |  | Mezisoučet |  | 30.73 | [12 empty] | VV | 2 | 3 | True | 0 | ROZPOCET
| VV |  | "106 valba + nadpraží"(1,96+(2,46-2,25))*3,75+0,33*1,27+0,26*1,61 |  | 8.975 | [12 empty] | VV | 2 | 2 | True | 0 | ROZPOCET
| VV |  | Mezisoučet |  | 8.975 | [12 empty] | VV | 2 | 3 | True | 0 | ROZPOCET
| VV |  | "114a kopule"(1,75+(4,26-4,06))*2,98*1,25 |  | 7.264 | [12 empty] | VV | 2 | 2 | True | 0 | ROZPOCET
| VV |  | "114a kopule"(2,76+(4,26-4,06))*2,98*1,25 |  | 11.026 | [12 empty] | VV | 2 | 2 | True | 0 | ROZPOCET
| VV |  | "114a kopule"(1,58+(4,26-4,06))*2,98*1,25 |  | 6.631 | [12 empty] | VV | 2 | 2 | True | 0 | ROZPOCET
| VV |  | "114a kopule"(1,25+(4,26-4,06))*2,98*1,25 |  | 5.401 | [12 empty] | VV | 2 | 2 | True | 0 | ROZPOCET
| VV |  | "114a valba"(1,7+(3,05-2,75))*2,08 |  | 4.16 | [12 empty] | VV | 2 | 2 | True | 0 | ROZPOCET
| VV |  | "114a rovný"1,65*2,17+1,4*2,08 |  | 6.493 | [12 empty] | VV | 2 | 2 | True | 0 | ROZPOCET
| VV |  | "114a SH sch.ramene nástupního z 2np"1,85*3,0 |  | 5.55 | [12 empty] | VV | 2 | 2 | True | 0 | ROZPOCET
| VV |  | "114a SH sch.ramene výstupního do 2np"1,85*3,0 |  | 5.55 | [12 empty] | VV | 2 | 2 | True | 0 | ROZPOCET
| VV |  | "rezerva na tvarovou složitost strop.kcí mč.114a - odsouhlasí TDI"10,0 |  | 10 | [12 empty] | VV | 2 | 2 | True | 0 | ROZPOCET
| VV |  | Mezisoučet |  | 62.075 | [12 empty] | VV | 2 | 3 | True | 0 | ROZPOCET
| VV |  | "114b valba"(1,4+(4,2-4,05))*4,02 |  | 6.231 | [12 empty] | VV | 2 | 2 | True | 0 | ROZPOCET
| VV |  | Mezisoučet |  | 6.231 | [12 empty] | VV | 2 | 3 | True | 0 | ROZPOCET
| VV |  | "116 valba"(2,71+(4,01-3,1))*6,85 |  | 24.797 | [12 empty] | VV | 2 | 2 | True | 0 | ROZPOCET
| VV |  | Mezisoučet |  | 24.797 | [12 empty] | VV | 2 | 3 | True | 0 | ROZPOCET
| VV |  | "117b valba"(2,72+(4,12-3,75))*5,0 |  | 15.45 | [12 empty] | VV | 2 | 2 | True | 0 | ROZPOCET
| VV |  | Mezisoučet |  | 15.45 | [12 empty] | VV | 2 | 3 | True | 0 | ROZPOCET
| VV |  | Součet |  | 1540.338 | [12 empty] | VV | 2 | 4 | True | 1 | ROZPOCET
363 | K | 784171001 | Olepování vnitřních ploch (materiál ve specifikaci) včetně pozdějšího odlepení páskou nebo fólií v místnostech výšky do 3,80 m | m | 300 |  | 0 | CS ÚRS 2023 01 |  | základní |  | 0 | 0 | 0 | 0 | 0 | 16 | K | 2 |  |  |  | ROZPOCET | [5 empty] | 0 | 0 | 0 | 0 | 0 | 1 | 0 | 16 | 430902880
| Online PSC |  | https://podminky.urs.cz/item/CS_URS_2023_01/784171001 | [14 empty] | Online PSC | 2
| VV |  | předběžná výměra - odsouhlasí TDI | [14 empty] | VV | 2 | 1 | True | 0 | ROZPOCET
| VV |  | 300,0 |  | 300 | [12 empty] | VV | 2 | 2 | True | 1 | ROZPOCET
364 | M | 58124840 | páska malířská z PVC a UV odolná (7 dnů) do š 50mm | m | 315 |  | 0 | CS ÚRS 2023 01 |  | základní |  | 0 | 0 | 0 | 0 | 0 | 32 | M | 2 |  |  |  | ROZPOCET | [5 empty] | 0 | 0 | 0 | 0 | 0 | 1 | 0 | 16 | -1069118940
| VV |  | 300*1,05 'Přepočtené koeficientem množství |  | 315 | [12 empty] | VV | 2 | 2 | False | 1 | ROZPOCET
365 | K | 784171121 | Zakrytí nemalovaných ploch (materiál ve specifikaci) včetně pozdějšího odkrytí konstrukcí nebo samostatných prvků např. schodišť, nábytku, radiátorů, zábradlí v místnostech výšky do 3,80 | m2 | 300 |  | 0 | CS ÚRS 2023 01 |  | základní |  | 0 | 0 | 0 | 0 | 0 | 16 | K | 2 |  |  |  | ROZPOCET | [5 empty] | 0 | 0 | 0 | 0 | 0 | 1 | 0 | 16 | -1328310854
| Online PSC |  | https://podminky.urs.cz/item/CS_URS_2023_01/784171121 | [14 empty] | Online PSC | 2
| VV |  | předběžná výměra - odsouhlasí TDI | [14 empty] | VV | 2 | 1 | True | 0 | ROZPOCET
| VV |  | 300,0 |  | 300 | [12 empty] | VV | 2 | 2 | True | 1 | ROZPOCET
366 | M | 58124844 | fólie pro malířské potřeby zakrývací tl 25µ 4x5m | m2 | 315 |  | 0 | CS ÚRS 2023 01 |  | základní |  | 0 | 0 | 0 | 0 | 0 | 32 | M | 2 |  |  |  | ROZPOCET | [5 empty] | 0 | 0 | 0 | 0 | 0 | 1 | 0 | 16 | 1698967481
| VV |  | 300*1,05 'Přepočtené koeficientem množství |  | 315 | [12 empty] | VV | 2 | 2 | False | 1 | ROZPOCET
367 | K | 784111001 | Oprášení (ometení) podkladu v místnostech výšky do 3,80 m | m2 | 2336.411 |  | 0 | CS ÚRS 2023 01 |  | základní |  | 0 | 0 | 0 | 0 | 0 | 16 | K | 2 |  |  |  | ROZPOCET | [5 empty] | 0 | 0 | 0 | 0 | 0 | 1 | 0 | 16 | -1585429017
| Online PSC |  | https://podminky.urs.cz/item/CS_URS_2023_01/784111001 | [14 empty] | Online PSC | 2
368 | K | 784onp | Omyvatelný nátěr stěn prodyšný (Sd do 0,1m) dvojnásobný - d,m vč.penetrace | m2 | 165.22 |  | 0 |  |  | základní |  | 0 | 0 | 0 | 0 | 0 | 16 | K | 2 |  |  |  | ROZPOCET | [5 empty] | 0 | 0 | 0 | 0 | 0 | 1 | 0 | 16 | 1183972263
| VV |  | výpočet dle URS - plochy průběžných soklíků výšky do 150?mm se neodečítají | [14 empty] | VV | 2 | 1 | True | 0 | ROZPOCET
| VV |  | chodby a schodiště do v.1,4m | [14 empty] | VV | 2 | 1 | True | 0 | ROZPOCET
| VV |  | čv114 | [14 empty] | VV | 2 | 1 | True | 0 | ROZPOCET
| VV |  | "101 vstup od ko na +-0,0"1,4*(0,14*2) |  | 0.392 | [12 empty] | VV | 2 | 2 | True | 0 | ROZPOCET
| VV |  | "101 od +-0,0 po +1,4"1,4*(0,83+0,51+0,1+2,93+3,94+2,97+0,115*2+0,51+1,167+0,13+2,63+2,1+0,78-0,31)-0,9-1,0*3-1,75 |  | 20.274 | [12 empty] | VV | 2 | 2 | True | 0 | ROZPOCET
| VV |  | "101 sloup u schodiště od +-0,0 po +1,4 (průniky stupňů neodečteny - rezerva)"1,4*(0,5*4) |  | 2.8 | [12 empty] | VV | 2 | 2 | True | 0 | ROZPOCET
| VV |  | "101 od -0,46 po +0,94 (průniky stupňů neodečteny - rezerva)"1,4*(0,61+2,84) |  | 4.83 | [12 empty] | VV | 2 | 2 | True | 0 | ROZPOCET
| VV |  | "101 od -0,46 po +0,94"1,94*(1,61+0,16+0,36)-1,0 |  | 3.132 | [12 empty] | VV | 2 | 2 | True | 0 | ROZPOCET
| VV |  | "101 od -0,46 po +0,94 (po cca 6.stupeň schodiště)"1,4*(2,84+0,61-0,16-3*0,31) |  | 3.304 | [12 empty] | VV | 2 | 2 | True | 0 | ROZPOCET
| VV |  | "101 od -0,46 po HH stupně schodiště (průniky spodních stupňů neodečteny - rezerva)"(0,46+4*0,146)*0,31+(0,46+5*0,146)*0,31+(0,46+6*0,146)*0,31 |  | 1.107 | [12 empty] | VV | 2 | 2 | True | 0 | ROZPOCET
| VV |  | "101 nástupní rameno od HH stupně na v.1,4m"1,4*(0,31*16) |  | 6.944 | [12 empty] | VV | 2 | 2 | True | 0 | ROZPOCET
| VV |  | Mezisoučet |  | 42.783 | [12 empty] | VV | 2 | 3 | True | 0 | ROZPOCET
| VV |  | "114a od +-0,0 po +1,4 (stupně neodeč.-rezerva)"1,4*(6,19+0,33*2+1,7-1,45+2,08-1,0+0,47+0,3*2+2,825+0,3+2,2+2,17+0,35+2,08+1,47-1,15+0,66*2) |  | 29.141 | [12 empty] | VV | 2 | 2 | True | 0 | ROZPOCET
| VV |  | "114a od +-0,0 po +1,4"1,4*(4,26+0,52+1,65+1,98+1,3-0,8+6,72-1,0*3) |  | 17.682 | [12 empty] | VV | 2 | 2 | True | 0 | ROZPOCET
| VV |  | "114a od +-0,0 po +1,4 sloupy"1,4*(0,55*4)*3 |  | 9.24 | [12 empty] | VV | 2 | 2 | True | 0 | ROZPOCET
| VV |  | Mezisoučet |  | 56.063 | [12 empty] | VV | 2 | 3 | True | 0 | ROZPOCET
| VV |  | "114b od +-0,0 po +1,4"1,4*(1,8+1,745+4,02*2-0,9*2-1,0-1,115) |  | 10.738 | [12 empty] | VV | 2 | 2 | True | 0 | ROZPOCET
| VV |  | Mezisoučet |  | 10.738 | [12 empty] | VV | 2 | 3 | True | 0 | ROZPOCET
| VV |  | "115 od +-0,0 po +1,4"1,4*(21,25-1,0*2) |  | 26.95 | [12 empty] | VV | 2 | 2 | True | 0 | ROZPOCET
| VV |  | "115 od +-0,0 po +1,4"1,4*(11,72+0,16+9,51-0,9) |  | 28.686 | [12 empty] | VV | 2 | 2 | True | 0 | ROZPOCET
| VV |  | Mezisoučet |  | 55.636 | [12 empty] | VV | 2 | 3 | True | 0 | ROZPOCET
| VV | ons | Součet |  | 165.22 | [12 empty] | VV | 2 | 4 | True | 1 | ROZPOCET
369 | K | 784mpr | Malba prodyšnou barvou (Sd do 0,1m) - d,m vč.případné penetrace a odstínů barevnosti (dle požadavku provozovatele) | m2 | 2171.191 |  | 0 |  |  | základní |  | 0 | 0 | 0 | 0 | 0 | 16 | K | 2 |  |  |  | ROZPOCET | [5 empty] | 0 | 0 | 0 | 0 | 0 | 1 | 0 | 16 | 1862239078
| VV |  | pro jednoduchost výpočtu plochy maleb je použito výpočtů pro štukování | [14 empty] | VV | 2 | 1 | True | 0 | ROZPOCET
| VV |  | malba na stěny | [14 empty] | VV | 2 | 1 | True | 0 | ROZPOCET
| VV |  | "plocha štuku stěn"šos |  | 1728.41 | [12 empty] | VV | 2 | 2 | True | 0 | ROZPOCET
| VV |  | "odpočet plochy omyvatelného nátěru stěn na štuku"-ons |  | -165.22 | [12 empty] | VV | 2 | 2 | True | 0 | ROZPOCET
| VV |  | "cca přípočet na nemalované plochy do 4m2 (dle urs se neodečítají)"1,2*2,4*23+1,2*1,8*11+1,6*0,9*6*2+1,0*2,0*2*13+1,45*2,0*2 |  | 165.08 | [12 empty] | VV | 2 | 2 | True | 0 | ROZPOCET
| VV |  | Mezisoučet |  | 1728.27 | [12 empty] | VV | 2 | 3 | True | 0 | ROZPOCET
| VV |  | malba stropů | [14 empty] | VV | 2 | 1 | True | 0 | ROZPOCET
| VV |  | "plocha nového štuku stropů - mč.101,103,106,114a,114b,116,117b"šov |  | 229.094 | [12 empty] | VV | 2 | 2 | True | 0 | ROZPOCET
| VV |  | "117a"1,15*1,95 |  | 2.243 | [12 empty] | VV | 2 | 2 | True | 0 | ROZPOCET
| VV |  | "117c"1,55*1,9 |  | 2.945 | [12 empty] | VV | 2 | 2 | True | 0 | ROZPOCET
| VV |  | "118"2,6*1,96 |  | 5.096 | [12 empty] | VV | 2 | 2 | True | 0 | ROZPOCET
| VV |  | "124"5,28*24,94-0,95*4,6 |  | 127.313 | [12 empty] | VV | 2 | 2 | True | 0 | ROZPOCET
| VV |  | "125"3,58*6,11-0,18*2,17+1,49*3,3 |  | 26.4 | [12 empty] | VV | 2 | 2 | True | 0 | ROZPOCET
| VV |  | "126"3,48*8,25 |  | 28.71 | [12 empty] | VV | 2 | 2 | True | 0 | ROZPOCET
| VV |  | "snížený sdk podhled - 109,111,112,113"(0,6*3,8+0,6*(0,6*2+3,8))*4 |  | 21.12 | [12 empty] | VV | 2 | 2 | True | 0 | ROZPOCET
| VV |  | Mezisoučet |  | 442.921 | [12 empty] | VV | 2 | 3 | True | 0 | ROZPOCET
| VV |  | Součet |  | 2171.191 | [12 empty] | VV | 2 | 4 | True | 1 | ROZPOCET
| D | M | Práce a dodávky M |  |  |  | 0 |  |  |  |  | 0 |  | 0 |  | 0 | 3 | D | 0 |  |  |  | ROZPOCET | [11 empty] | 0
| D | 33-M | Montáže dopr.zaříz.,sklad. zař. a váh |  |  |  | 0 |  |  |  |  | 0 |  | 0 |  | 0 | 3 | D | 1 |  |  |  | ROZPOCET | [11 empty] | 0
370 | K | 33agr | Hydraulický agregát výtahu - dmtž, uložení, zpět.mtž, zprovoznění (provede odborná firma) | kpl | 1 |  | 0 |  |  | základní |  | 0 | 0 | 0 | 0 | 0 | 64 | K | 2 |  |  |  | ROZPOCET | [5 empty] | 0 | 0 | 0 | 0 | 0 | 1 | 0 | 64 | 18615152
| P |  | Poznámka k položce: zohlednit firmu provádějící případný servis a revizi výtahu (vliv na případné záruky atd.) | [14 empty] | P | 2
| VV |  | "čv102-pozn.32, čv114-pozn.27"1 |  | 1 | [12 empty] | VV | 2 | 2 | True | 1 | ROZPOCET

## 01b - 2.NP
[18 empty] | {e34620bc-f187-4c82-9086-a50222c94b31} | [5 empty] | kd | podlaha ker.dlažba | m2 | 146,77 | 2
[18 empty] | 2 | [5 empty] | m | malby | m2 | 1572,478 | 2
| KRYCÍ LIST SOUPISU PRACÍ | [7 empty] | v --- níže se nacházejí doplnkové a pomocné údaje k sestavám --- v | [8 empty] | False | [5 empty] | pn10 | ker.dlažba skl.PN10 | m2 | 34,62 | 2
[24 empty] | pn11 | pvc skl.PN11 | m2 | 7,86 | 2
| Stavba: | [22 empty] | pn12 | ker.dlažba skl.PN12 | m2 | 4,09 | 2
|  | ZŠ Husova - rekonstrukce vnitřních instalací a sanace vlhkosti učeben a šaten | [21 empty] | pn6 | ker.dlažba skl.PN6 | m2 | 72,91 | 2
| Objekt: | [22 empty] | pn7 | ker.dlažba skl.PN7 | m2 | 35,15 | 2
|  | 01 - Architektonicko-stavební část | [21 empty] | pn8 | pvc skl.PN8 | m2 | 85,4 | 2
| Soupis: | [22 empty] | pn9 | pvc skl.PN9 | m2 | 274,11 | 2
|  | 01b - 2.NP | [21 empty] | pvc | podlaha pvc | m2 | 367,37 | 2
[24 empty] | pvcs | pvc sokl | m | 215,68 | 2
| KSO: |  |  |  |  | CC-CZ:
| Místo: |  |  |  |  | Datum: | 11. 4. 2023
| Zadavatel: |  |  |  |  | IČ:
DIČ:
| Uchazeč: |  |  |  |  | IČ: | Vyplň údaj
|  | Vyplň údaj |  |  |  | DIČ: | Vyplň údaj
| Projektant: |  |  |  |  | IČ:
DIČ:
| Zpracovatel: |  |  |  |  | IČ:
DIČ:
Poznámka:
| Cena bez DPH | [5 empty] | 0
|  |  | Základ daně |  |  | Sazba daně | Výše daně
| DPH | základní | 0 |  |  | 21% | 0
|  | snížená | 0 |  |  | 15% | 0
|  | zákl. přenesená | 0 |  |  | 21% | 0
|  | sníž. přenesená | 0 |  |  | 15% | 0
|  | nulová | 0 |  |  | 0% | 0
| Cena s DPH |  |  | v | CZK |  | 0
REKAPITULACE ČLENĚNÍ SOUPISU PRACÍ
Stavba:
ZŠ Husova - rekonstrukce vnitřních instalací a sanace vlhkosti učeben a šaten
Objekt:
01 - Architektonicko-stavební část
Soupis:
01b - 2.NP
Místo: | [5 empty] | Datum: | 11. 4. 2023
Zadavatel: | [5 empty] | Projektant:
Uchazeč: |  |  | Vyplň údaj |  |  | Zpracovatel:
Kód dílu - Popis | [6 empty] | Cena celkem [CZK]
Náklady stavby celkem | [6 empty] | 0 | [11 empty] | -1
| HSV - Práce a dodávky HSV | [5 empty] | 0
| 3 - Svislé a kompletní konstrukce | [5 empty] | 0
| 3nnre - Nika pro nový rozvaděč RE | [5 empty] | 0
| 61 - Úprava povrchů vnitřních | [5 empty] | 0
| 62 - Úprava povrchů vnějších | [5 empty] | 0
| 63 - Podlahy a podlahové konstrukce | [5 empty] | 0
| 64 - Osazování výplní otvorů | [5 empty] | 0
| 94 - Lešení a stavební výtahy | [5 empty] | 0
| 95 - Různé dokončovací konstrukce a práce pozemních staveb | [5 empty] | 0
| 96 - Bourání konstrukcí | [5 empty] | 0
| 997 - Přesun sutě | [5 empty] | 0
| 998 - Přesun hmot | [5 empty] | 0
| PSV - Práce a dodávky PSV | [5 empty] | 0
| 762 - Konstrukce tesařské | [5 empty] | 0
| 762pp - Pás podlahy - rozebrání a zpětné zapravení | [5 empty] | 0
| 763 - Konstrukce suché výstavby | [5 empty] | 0
| 763sanp - Sanitární příčky | [5 empty] | 0
| 763kvzt - Kastlíky pro VZT | [5 empty] | 0
| 763sp - Snížený podhled za VZT jednotkou | [5 empty] | 0
| 764 - Konstrukce klempířské | [5 empty] | 0
| 766 - Konstrukce truhlářské | [5 empty] | 0
| 766plvo - Plastové výplně otvorů | [5 empty] | 0
| 767 - Konstrukce zámečnické | [5 empty] | 0
| 771 - Podlahy z dlaždic | [5 empty] | 0
| 776 - Podlahy povlakové | [5 empty] | 0
| 781 - Dokončovací práce - obklady | [5 empty] | 0
| 783 - Dokončovací práce - nátěry | [5 empty] | 0
| 784 - Dokončovací práce - malby a tapety | [5 empty] | 0
SOUPIS PRACÍ
Stavba:
ZŠ Husova - rekonstrukce vnitřních instalací a sanace vlhkosti učeben a šaten
Objekt:
01 - Architektonicko-stavební část
Soupis:
01b - 2.NP
Místo: | [5 empty] | Datum: | 11. 4. 2023
Zadavatel: | [5 empty] | Projektant:
Uchazeč: |  |  | Vyplň údaj |  |  | Zpracovatel:
PČ | Typ | Kód | Popis | MJ | Množství | J.cena [CZK] | Cena celkem [CZK] | Cenová soustava |  | DPH | J. Nh [h] | Nh celkem [h] | J. hmotnost [t] | Hmotnost celkem [t] | J. suť [t] | Suť Celkem [t]
Náklady soupisu celkem | [6 empty] | 0 |  |  |  |  | 0 |  | 32.334 |  | 40.8313 |  | D | -1 | [15 empty] | 0
| D | HSV | Práce a dodávky HSV |  |  |  | 0 |  |  |  |  | 0 |  | 13.9935 |  | 36.2788 | 1 | D | 0 |  |  |  | ROZPOCET | [11 empty] | 0
| D | 3 | Svislé a kompletní konstrukce |  |  |  | 0 |  |  |  |  | 0 |  | 4.4053 |  | 0 | 1 | D | 1 |  |  |  | ROZPOCET | [11 empty] | 0
1 | K | 310237261 | Zazdívka otvorů ve zdivu nadzákladovém cihlami pálenými plochy přes 0,09 m2 do 0,25 m2, ve zdi tl. přes 450 do 600 mm | kus | 1 |  | 0 | CS ÚRS 2023 01 |  | základní |  | 0 | 0.24042 | 0.24042 | 0 | 0 | 4 | K | 2 |  |  |  | ROZPOCET | [5 empty] | 0 | 0 | 0 | 0 | 0 | 1 | 0 | 4 | -1212087155
| Online PSC |  | https://podminky.urs.cz/item/CS_URS_2023_01/310237261 | [14 empty] | Online PSC | 2
| VV |  | čv103-pozn.13 | [14 empty] | VV | 2 | 1 | True | 0 | ROZPOCET
| VV |  | "208"1 |  | 1 | [12 empty] | VV | 2 | 2 | True | 1 | ROZPOCET
2 | K | 340239212 | Zazdívka otvorů v příčkách nebo stěnách cihlami plnými pálenými plochy přes 1 m2 do 4 m2, tloušťky přes 100 mm | m2 | 1.948 |  | 0 | CS ÚRS 2023 01 |  | základní |  | 0 | 0.25365 | 0.49411 | 0 | 0 | 4 | K | 2 |  |  |  | ROZPOCET | [5 empty] | 0 | 0 | 0 | 0 | 0 | 1 | 0 | 4 | -2071527763
| Online PSC |  | https://podminky.urs.cz/item/CS_URS_2023_01/340239212 | [14 empty] | Online PSC | 2
| VV |  | čv115 | [14 empty] | VV | 2 | 1 | True | 0 | ROZPOCET
| VV |  | "208/209"0,95*2,05 |  | 1.948 | [12 empty] | VV | 2 | 2 | True | 0 | ROZPOCET
| VV |  | Součet |  | 1.948 | [12 empty] | VV | 2 | 4 | True | 1 | ROZPOCET
3 | K | 310231051 | Zazdívka otvorů ve zdivu nadzákladovém děrovanými cihlami plochy přes 0,25 m2 do 1 m2 přes P10 do P15, tl. zdiva 300 mm | m2 | 0.684 |  | 0 | CS ÚRS 2023 01 |  | základní |  | 0 | 0.3537 | 0.24193 | 0 | 0 | 4 | K | 2 |  |  |  | ROZPOCET | [5 empty] | 0 | 0 | 0 | 0 | 0 | 1 | 0 | 4 | -1385865441
| Online PSC |  | https://podminky.urs.cz/item/CS_URS_2023_01/310231051 | [14 empty] | Online PSC | 2
| VV |  | čv115 | [14 empty] | VV | 2 | 1 | True | 0 | ROZPOCET
| VV |  | "214c"0,36*1,9 |  | 0.684 | [12 empty] | VV | 2 | 2 | True | 1 | ROZPOCET
4 | K | 346244371 | Zazdívka rýh, potrubí, nik (výklenků) nebo kapes z pálených cihel na maltu tl. 140 mm | m2 | 0.083 |  | 0 | CS ÚRS 2023 01 |  | základní |  | 0 | 0.25365 | 0.021053 | 0 | 0 | 4 | K | 2 |  |  |  | ROZPOCET | [5 empty] | 0 | 0 | 0 | 0 | 0 | 1 | 0 | 4 | 1337581896
| Online PSC |  | https://podminky.urs.cz/item/CS_URS_2023_01/346244371 | [14 empty] | Online PSC | 2
| VV |  | čv103-pozn.15 | [14 empty] | VV | 2 | 1 | True | 0 | ROZPOCET
| VV |  | "209"0,15*0,15 |  | 0.023 | [12 empty] | VV | 2 | 2 | True | 0 | ROZPOCET
| VV |  | čv103-pozn.19 | [14 empty] | VV | 2 | 1 | True | 0 | ROZPOCET
| VV |  | "216"0,2*0,3 |  | 0.06 | [12 empty] | VV | 2 | 2 | True | 0 | ROZPOCET
| VV |  | Součet |  | 0.083 | [12 empty] | VV | 2 | 4 | True | 1 | ROZPOCET
5 | K | 3obre2np | Obezdívka nově osazeného RE 600/600mm do niky po původním RE - dle čv115-pozn.5 | kus | 1 |  | 0 |  |  | základní |  | 0 | 0 | 0 | 0 | 0 | 4 | K | 2 |  |  |  | ROZPOCET | [5 empty] | 0 | 0 | 0 | 0 | 0 | 1 | 0 | 4 | -1962511811
6 | K | 3zhyd2np | Zazdívka nové hydrant.skříně 500/500mm do niky po původní skříni 500/500mm - dle čv115-pozn.6 | kus | 2 |  | 0 |  |  | základní |  | 0 | 0 | 0 | 0 | 0 | 4 | K | 2 |  |  |  | ROZPOCET | [5 empty] | 0 | 0 | 0 | 0 | 0 | 1 | 0 | 4 | -1297482671
7 | K | 342272225 | Příčky z pórobetonových tvárnic hladkých na tenké maltové lože objemová hmotnost do 500 kg/m3, tloušťka příčky 100 mm | m2 | 24.39 |  | 0 | CS ÚRS 2023 01 |  | základní |  | 0 | 0.06172 | 1.5054 | 0 | 0 | 4 | K | 2 |  |  |  | ROZPOCET | [5 empty] | 0 | 0 | 0 | 0 | 0 | 1 | 0 | 4 | -509829968
| Online PSC |  | https://podminky.urs.cz/item/CS_URS_2023_01/342272225 | [14 empty] | Online PSC | 2
| VV |  | čv115 | [14 empty] | VV | 2 | 1 | True | 0 | ROZPOCET
| VV |  | "213 - pod sh kl.průvlaku, pk 2580 vk 3710"(3,15+0,015)*4,04-0,9*2,65-0,7*2,02 |  | 8.988 | [12 empty] | VV | 2 | 2 | True | 0 | ROZPOCET
| VV |  | "214a,b,c až po strop 4,16m"(4,16+0,015)*(1,35)-0,7*2,02 |  | 4.222 | [12 empty] | VV | 2 | 2 | True | 0 | ROZPOCET
| VV |  | "215a pod průvlakem"(2,63+0,9+0,015)*0,5-0,9*2,02 |  | -0.046 | [12 empty] | VV | 2 | 2 | True | 0 | ROZPOCET
| VV |  | "215a - vk 3,97 pk 3,84"(3,91+0,015)*(3,36-0,5) |  | 11.226 | [12 empty] | VV | 2 | 2 | True | 0 | ROZPOCET
| VV |  | Součet |  | 24.39 | [12 empty] | VV | 2 | 4 | True | 1 | ROZPOCET
8 | K | 342272235 | Příčky z pórobetonových tvárnic hladkých na tenké maltové lože objemová hmotnost do 500 kg/m3, tloušťka příčky 125 mm | m2 | 12.716 |  | 0 | CS ÚRS 2023 01 |  | základní |  | 0 | 0.06998 | 0.88987 | 0 | 0 | 4 | K | 2 |  |  |  | ROZPOCET | [5 empty] | 0 | 0 | 0 | 0 | 0 | 1 | 0 | 4 | 1054301987
| Online PSC |  | https://podminky.urs.cz/item/CS_URS_2023_01/342272235 | [14 empty] | Online PSC | 2
| VV |  | čv115 | [14 empty] | VV | 2 | 1 | True | 0 | ROZPOCET
| VV |  | "214a,b,c až po strop 4,16m"(4,16+0,015)*(3,09)-0,5*0,37 |  | 12.716 | [12 empty] | VV | 2 | 2 | True | 0 | ROZPOCET
| VV |  | Součet |  | 12.716 | [12 empty] | VV | 2 | 4 | True | 1 | ROZPOCET
9 | K | 317142420 | Překlady nenosné z pórobetonu osazené do tenkého maltového lože, výšky do 250 mm, šířky překladu 100 mm, délky překladu do 1000 mm | kus | 2 |  | 0 | CS ÚRS 2023 01 |  | základní |  | 0 | 0.02228 | 0.04456 | 0 | 0 | 4 | K | 2 |  |  |  | ROZPOCET | [5 empty] | 0 | 0 | 0 | 0 | 0 | 1 | 0 | 4 | -1433846994
| Online PSC |  | https://podminky.urs.cz/item/CS_URS_2023_01/317142420 | [14 empty] | Online PSC | 2
| VV |  | čv115 | [14 empty] | VV | 2 | 1 | True | 0 | ROZPOCET
| VV |  | "214b,c"1+1 |  | 2 | [12 empty] | VV | 2 | 2 | True | 0 | ROZPOCET
| VV |  | Součet |  | 2 | [12 empty] | VV | 2 | 4 | True | 1 | ROZPOCET
10 | K | 317142422 | Překlady nenosné z pórobetonu osazené do tenkého maltového lože, výšky do 250 mm, šířky překladu 100 mm, délky překladu přes 1000 do 1250 mm | kus | 2 |  | 0 | CS ÚRS 2023 01 |  | základní |  | 0 | 0.02628 | 0.05256 | 0 | 0 | 4 | K | 2 |  |  |  | ROZPOCET | [5 empty] | 0 | 0 | 0 | 0 | 0 | 1 | 0 | 4 | 566436928
| Online PSC |  | https://podminky.urs.cz/item/CS_URS_2023_01/317142422 | [14 empty] | Online PSC | 2
| VV |  | čv115 | [14 empty] | VV | 2 | 1 | True | 0 | ROZPOCET
| VV |  | "213"1 |  | 1 | [12 empty] | VV | 2 | 2 | True | 0 | ROZPOCET
| VV |  | "215a"1 |  | 1 | [12 empty] | VV | 2 | 2 | True | 0 | ROZPOCET
| VV |  | Součet |  | 2 | [12 empty] | VV | 2 | 4 | True | 1 | ROZPOCET
11 | K | 346244352 | Obezdívka koupelnových van ploch rovných z přesných pórobetonových tvárnic, na tenké maltové lože, tl. 50 mm | m2 | 13.162 |  | 0 | CS ÚRS 2023 01 |  | základní |  | 0 | 0.05252 | 0.69127 | 0 | 0 | 4 | K | 2 |  |  |  | ROZPOCET | [5 empty] | 0 | 0 | 0 | 0 | 0 | 1 | 0 | 4 | -610519946
| Online PSC |  | https://podminky.urs.cz/item/CS_URS_2023_01/346244352 | [14 empty] | Online PSC | 2
| VV |  | položka pro obezdívku závěs.modulů | [14 empty] | VV | 2 | 1 | True | 0 | ROZPOCET
| VV |  | čv115-pozn.13 | [14 empty] | VV | 2 | 1 | True | 0 | ROZPOCET
| VV |  | "202b"(0,16+1,25+0,015)*3,06 |  | 4.361 | [12 empty] | VV | 2 | 2 | True | 0 | ROZPOCET
| VV |  | "214c"(0,16+1,25+0,015)*1,1 |  | 1.568 | [12 empty] | VV | 2 | 2 | True | 0 | ROZPOCET
| VV |  | "215b"(1,25+0,015)*(0,9+0,16)*4+0,9*0,16*4 |  | 5.94 | [12 empty] | VV | 2 | 2 | True | 0 | ROZPOCET
| VV |  | Mezisoučet |  | 11.869 | [12 empty] | VV | 2 | 3 | True | 0 | ROZPOCET
| VV |  | položka pro obezdívku stoupaček | [14 empty] | VV | 2 | 1 | True | 0 | ROZPOCET
| VV |  | "202a"(0,015+3,68)*(0,2+0,15) |  | 1.293 | [12 empty] | VV | 2 | 2 | True | 0 | ROZPOCET
| VV |  | Mezisoučet |  | 1.293 | [12 empty] | VV | 2 | 3 | True | 0 | ROZPOCET
| VV |  | Součet |  | 13.162 | [12 empty] | VV | 2 | 4 | True | 1 | ROZPOCET
12 | K | 342291111 | Ukotvení příček polyuretanovou pěnou, tl. příčky do 100 mm | m | 10.5 |  | 0 | CS ÚRS 2023 01 |  | základní |  | 0 | 8e-05 | 0.00084 | 0 | 0 | 4 | K | 2 |  |  |  | ROZPOCET | [5 empty] | 0 | 0 | 0 | 0 | 0 | 1 | 0 | 4 | -1755633562
| Online PSC |  | https://podminky.urs.cz/item/CS_URS_2023_01/342291111 | [14 empty] | Online PSC | 2
| VV |  | vypěnění u stropu (klenby) | [14 empty] | VV | 2 | 1 | True | 0 | ROZPOCET
| VV |  | položka pro obezdívku stoupaček | [14 empty] | VV | 2 | 1 | True | 0 | ROZPOCET
| VV |  | "202a"(0,2+0,15) |  | 0.35 | [12 empty] | VV | 2 | 2 | True | 0 | ROZPOCET
| VV |  | Mezisoučet |  | 0.35 | [12 empty] | VV | 2 | 3 | True | 0 | ROZPOCET
| VV |  | čv115 | [14 empty] | VV | 2 | 1 | True | 0 | ROZPOCET
| VV |  | "213 - pod sh kl.průvlaku, pk 2580 vk 3710"4,05+(3,71-2,58) |  | 5.18 | [12 empty] | VV | 2 | 2 | True | 0 | ROZPOCET
| VV |  | "214a,b,c až po strop 4,16m"(1,35) |  | 1.35 | [12 empty] | VV | 2 | 2 | True | 0 | ROZPOCET
| VV |  | "215a pod průvlakem"0,5 |  | 0.5 | [12 empty] | VV | 2 | 2 | True | 0 | ROZPOCET
| VV |  | "215a - vk 3,97 pk 3,84"(1,43+0,13)*2 |  | 3.12 | [12 empty] | VV | 2 | 2 | True | 0 | ROZPOCET
| VV |  | Mezisoučet |  | 10.15 | [12 empty] | VV | 2 | 3 | True | 0 | ROZPOCET
| VV |  | Součet |  | 10.5 | [12 empty] | VV | 2 | 4 | True | 1 | ROZPOCET
13 | K | 342291112 | Ukotvení příček polyuretanovou pěnou, tl. příčky přes 100 mm | m | 3.09 |  | 0 | CS ÚRS 2023 01 |  | základní |  | 0 | 0.00012 | 0.0003708 | 0 | 0 | 4 | K | 2 |  |  |  | ROZPOCET | [5 empty] | 0 | 0 | 0 | 0 | 0 | 1 | 0 | 4 | 604150745
| Online PSC |  | https://podminky.urs.cz/item/CS_URS_2023_01/342291112 | [14 empty] | Online PSC | 2
| VV |  | čv115 | [14 empty] | VV | 2 | 1 | True | 0 | ROZPOCET
| VV |  | "214a,b,c až po strop 4,16m"(3,09) |  | 3.09 | [12 empty] | VV | 2 | 2 | True | 0 | ROZPOCET
| VV |  | Součet |  | 3.09 | [12 empty] | VV | 2 | 4 | True | 1 | ROZPOCET
14 | K | 342291121 | Ukotvení příček plochými kotvami, do konstrukce cihelné | m | 55.1 |  | 0 | CS ÚRS 2023 01 |  | základní |  | 0 | 0.00013 | 0.007163 | 0 | 0 | 4 | K | 2 |  |  |  | ROZPOCET | [5 empty] | 0 | 0 | 0 | 0 | 0 | 1 | 0 | 4 | 197659895
| Online PSC |  | https://podminky.urs.cz/item/CS_URS_2023_01/342291121 | [14 empty] | Online PSC | 2
| VV |  | položka pro obezdívku závěs.modulů | [14 empty] | VV | 2 | 1 | True | 0 | ROZPOCET
| VV |  | čv115-pozn.13 | [14 empty] | VV | 2 | 1 | True | 0 | ROZPOCET
| VV |  | "202b"(0,16*2+1,25*2+0,015*2)+3,06 |  | 5.91 | [12 empty] | VV | 2 | 2 | True | 0 | ROZPOCET
| VV |  | "214c"(0,16*2+1,25*2+0,015*2)+1,1 |  | 3.95 | [12 empty] | VV | 2 | 2 | True | 0 | ROZPOCET
| VV |  | "215b"(1,25*2+0,015*2+0,9+0,16)*4 |  | 14.36 | [12 empty] | VV | 2 | 2 | True | 0 | ROZPOCET
| VV |  | Mezisoučet |  | 24.22 | [12 empty] | VV | 2 | 3 | True | 0 | ROZPOCET
| VV |  | položka pro obezdívku stoupaček | [14 empty] | VV | 2 | 1 | True | 0 | ROZPOCET
| VV |  | "202a"(0,015+3,68)*2 |  | 7.39 | [12 empty] | VV | 2 | 2 | True | 0 | ROZPOCET
| VV |  | Mezisoučet |  | 7.39 | [12 empty] | VV | 2 | 3 | True | 0 | ROZPOCET
| VV |  | čv115 | [14 empty] | VV | 2 | 1 | True | 0 | ROZPOCET
| VV |  | "213 - pod sh kl.průvlaku, pk 2580 vk 3710"2,58*2 |  | 5.16 | [12 empty] | VV | 2 | 2 | True | 0 | ROZPOCET
| VV |  | "214a,b,c až po strop 4,16m"(4,16+0,015) |  | 4.175 | [12 empty] | VV | 2 | 2 | True | 0 | ROZPOCET
| VV |  | "215a bok průvlaku"0,9*2 |  | 1.8 | [12 empty] | VV | 2 | 2 | True | 0 | ROZPOCET
| VV |  | "215a - vk 3,97 pk 3,84"3,84*2 |  | 7.68 | [12 empty] | VV | 2 | 2 | True | 0 | ROZPOCET
| VV |  | Mezisoučet |  | 18.815 | [12 empty] | VV | 2 | 3 | True | 0 | ROZPOCET
| VV |  | čv115 | [14 empty] | VV | 2 | 1 | True | 0 | ROZPOCET
| VV |  | "214a,b,c až po strop 4,16m + bok průvlaku"(4,16+0,015)+0,5 |  | 4.675 | [12 empty] | VV | 2 | 2 | True | 0 | ROZPOCET
| VV |  | Mezisoučet |  | 4.675 | [12 empty] | VV | 2 | 3 | True | 0 | ROZPOCET
| VV |  | Součet |  | 55.1 | [12 empty] | VV | 2 | 4 | True | 1 | ROZPOCET
15 | K | 310321111 | Zabetonování otvorů ve zdivu nadzákladovém včetně bednění, odbednění a výztuže (materiál v ceně) plochy do 1 m2 | m3 | 0.09 |  | 0 | CS ÚRS 2023 01 |  | základní |  | 0 | 2.3976 | 0.21578 | 0 | 0 | 4 | K | 2 |  |  |  | ROZPOCET | [5 empty] | 0 | 0 | 0 | 0 | 0 | 1 | 0 | 4 | 1659617852
| Online PSC |  | https://podminky.urs.cz/item/CS_URS_2023_01/310321111 | [14 empty] | Online PSC | 2
| VV |  | položka pro zabetonování kotev.otvoru pro Z3 (nosník VZT jednotky) | [14 empty] | VV | 2 | 1 | True | 0 | ROZPOCET
| VV |  | čv115-pozn.18 | [14 empty] | VV | 2 | 1 | True | 0 | ROZPOCET
| VV |  | "pro Z3, mč.205,206,208,210"0,15*0,15*0,5*2*4 |  | 0.09 | [12 empty] | VV | 2 | 2 | True | 1 | ROZPOCET
| D | 3nnre | Nika pro nový rozvaděč RE |  |  |  | 0 |  |  |  |  | 0 |  | 0.079563 |  | 0.4194 | 1 | D | 1 |  |  |  | ROZPOCET | [11 empty] | 0
16 | K | 974031165 | Vysekání rýh ve zdivu cihelném na maltu vápennou nebo vápenocementovou do hl. 150 mm a šířky do 200 mm | m | 1 |  | 0 | CS ÚRS 2023 01 |  | základní |  | 0 | 0 | 0 | 0.054 | 0.054 | 4 | K | 2 |  |  |  | ROZPOCET | [5 empty] | 0 | 0 | 0 | 0 | 0 | 1 | 0 | 4 | 1975406532
| Online PSC |  | https://podminky.urs.cz/item/CS_URS_2023_01/974031165 | [14 empty] | Online PSC | 2
| VV |  | "čv115-pozn.19 (pro překlad 14/14/89cm)"1,0 |  | 1 | [12 empty] | VV | 2 | 2 | True | 0 | ROZPOCET
| VV |  | Součet |  | 1 | [12 empty] | VV | 2 | 4 | True | 1 | ROZPOCET
17 | K | 317121151 | Montáž překladů ze železobetonových prefabrikátů dodatečně do připravených rýh, světlosti otvoru do 1050 mm | kus | 1 |  | 0 | CS ÚRS 2023 01 |  | základní |  | 0 | 0.02588 | 0.02588 | 0 | 0 | 4 | K | 2 |  |  |  | ROZPOCET | [5 empty] | 0 | 0 | 0 | 0 | 0 | 1 | 0 | 4 | -1414584916
| Online PSC |  | https://podminky.urs.cz/item/CS_URS_2023_01/317121151 | [14 empty] | Online PSC | 2
18 | M | 593rzp | překlad železobetonový RZP 890x140x140mm | kus | 1 |  | 0 |  |  | základní |  | 0 | 0 | 0 | 0 | 0 | 8 | M | 2 |  |  |  | ROZPOCET | [5 empty] | 0 | 0 | 0 | 0 | 0 | 1 | 0 | 4 | -1852674314
19 | K | 340001001 | Řezání stěnových dílců z lehkých betonů tl. přes 200 do 300 mm | m | 2.5 |  | 0 | CS ÚRS 2023 01 |  | základní |  | 0 | 0 | 0 | 0 | 0 | 4 | K | 2 |  |  |  | ROZPOCET | [5 empty] | 0 | 0 | 0 | 0 | 0 | 1 | 0 | 4 | 2068967655
| Online PSC |  | https://podminky.urs.cz/item/CS_URS_2023_01/340001001 | [14 empty] | Online PSC | 2
| VV |  | položka pro zaříznutí okraje bourané niky | [14 empty] | VV | 2 | 1 | True | 0 | ROZPOCET
| VV |  | pokud nebude prováděno zaříznutí, tak tato položka musí pokrýt náklady na začištění ostění bourané niky (přisekání, přizdění, atd.) | [14 empty] | VV | 2 | 1 | True | 0 | ROZPOCET
| VV |  | čv115-pozn.19 | [14 empty] | VV | 2 | 1 | True | 0 | ROZPOCET
| VV |  | 1,25*2 |  | 2.5 | [12 empty] | VV | 2 | 2 | True | 0 | ROZPOCET
| VV |  | Součet |  | 2.5 | [12 empty] | VV | 2 | 4 | True | 1 | ROZPOCET
20 | K | 973031151 | Vysekání výklenků nebo kapes ve zdivu z cihel na maltu vápennou nebo vápenocementovou výklenků, pohledové plochy přes 0,25 m2 | m3 | 0.203 |  | 0 | CS ÚRS 2023 01 |  | základní |  | 0 | 0 | 0 | 1.8 | 0.3654 | 4 | K | 2 |  |  |  | ROZPOCET | [5 empty] | 0 | 0 | 0 | 0 | 0 | 1 | 0 | 4 | 394446813
| Online PSC |  | https://podminky.urs.cz/item/CS_URS_2023_01/973031151 | [14 empty] | Online PSC | 2
| VV |  | "čv115-pozn.19"0,65*1,25*0,25 |  | 0.203 | [12 empty] | VV | 2 | 2 | True | 0 | ROZPOCET
| VV |  | Součet |  | 0.203 | [12 empty] | VV | 2 | 4 | True | 1 | ROZPOCET
21 | K | 612325301 | Vápenocementová omítka ostění nebo nadpraží hladká | m2 | 1.763 |  | 0 | CS ÚRS 2023 01 |  | základní |  | 0 | 0.03045 | 0.053683 | 0 | 0 | 4 | K | 2 |  |  |  | ROZPOCET | [5 empty] | 0 | 0 | 0 | 0 | 0 | 1 | 0 | 4 | 567181242
| Online PSC |  | https://podminky.urs.cz/item/CS_URS_2023_01/612325301 | [14 empty] | Online PSC | 2
| VV |  | zvolena tato položka pro začištění vnitřnu niky VC jádrem vč.zad (bude stačit pouze hrubá zatřená dřev.hladítkem) | [14 empty] | VV | 2 | 1 | True | 0 | ROZPOCET
| VV |  | čv115-pozn.19 | [14 empty] | VV | 2 | 1 | True | 0 | ROZPOCET
| VV |  | 0,25*(0,65*2+1,25*2) |  | 0.95 | [12 empty] | VV | 2 | 2 | True | 0 | ROZPOCET
| VV |  | 0,65*1,25 |  | 0.813 | [12 empty] | VV | 2 | 2 | True | 0 | ROZPOCET
| VV |  | Mezisoučet |  | 1.763 | [12 empty] | VV | 2 | 3 | True | 0 | ROZPOCET
| VV |  | Součet |  | 1.763 | [12 empty] | VV | 2 | 4 | True | 1 | ROZPOCET
| D | 61 | Úprava povrchů vnitřních |  |  |  | 0 |  |  |  |  | 0 |  | 7.9536 |  | 0 | 1 | D | 1 |  |  |  | ROZPOCET | [11 empty] | 0
22 | K | 619995001 | Začištění omítek (s dodáním hmot) kolem oken, dveří, podlah, obkladů apod. | m | 5.6 |  | 0 | CS ÚRS 2023 01 |  | základní |  | 0 | 0.0015 | 0.0084 | 0 | 0 | 4 | K | 2 |  |  |  | ROZPOCET | [5 empty] | 0 | 0 | 0 | 0 | 0 | 1 | 0 | 4 | -2081483401
| Online PSC |  | https://podminky.urs.cz/item/CS_URS_2023_01/619995001 | [14 empty] | Online PSC | 2
| VV |  | kolem nového Pl4 | [14 empty] | VV | 2 | 1 | True | 0 | ROZPOCET
| VV |  | čv115 | [14 empty] | VV | 2 | 1 | True | 0 | ROZPOCET
| VV |  | "214c - venek i vnitřek"0,9*2+1,9*2 |  | 5.6 | [12 empty] | VV | 2 | 2 | True | 1 | ROZPOCET
23 | K | 612325201 | Vápenocementová omítka jednotlivých malých ploch hrubá na stěnách, plochy jednotlivě do 0,09 m2 | kus | 1 |  | 0 | CS ÚRS 2023 01 |  | základní |  | 0 | 0.0035 | 0.0035 | 0 | 0 | 4 | K | 2 |  |  |  | ROZPOCET | [5 empty] | 0 | 0 | 0 | 0 | 0 | 1 | 0 | 4 | -1109514170
| Online PSC |  | https://podminky.urs.cz/item/CS_URS_2023_01/612325201 | [14 empty] | Online PSC | 2
| VV |  | čv103-pozn.15 | [14 empty] | VV | 2 | 1 | True | 0 | ROZPOCET
| VV |  | "209"1 |  | 1 | [12 empty] | VV | 2 | 2 | True | 0 | ROZPOCET
| VV |  | Součet |  | 1 | [12 empty] | VV | 2 | 4 | True | 1 | ROZPOCET
24 | K | 612325202 | Vápenocementová omítka jednotlivých malých ploch hrubá na stěnách, plochy jednotlivě přes 0,09 do 0,25 m2 | kus | 2 |  | 0 | CS ÚRS 2023 01 |  | základní |  | 0 | 0.0097 | 0.0194 | 0 | 0 | 4 | K | 2 |  |  |  | ROZPOCET | [5 empty] | 0 | 0 | 0 | 0 | 0 | 1 | 0 | 4 | 549485274
| Online PSC |  | https://podminky.urs.cz/item/CS_URS_2023_01/612325202 | [14 empty] | Online PSC | 2
| VV |  | čv103-pozn.13 | [14 empty] | VV | 2 | 1 | True | 0 | ROZPOCET
| VV |  | "208"1 |  | 1 | [12 empty] | VV | 2 | 2 | True | 0 | ROZPOCET
| VV |  | "209"1 |  | 1 | [12 empty] | VV | 2 | 2 | True | 0 | ROZPOCET
| VV |  | Součet |  | 2 | [12 empty] | VV | 2 | 4 | True | 1 | ROZPOCET
25 | K | 612325203 | Vápenocementová omítka jednotlivých malých ploch hrubá na stěnách, plochy jednotlivě přes 0,25 do 1 m2 | kus | 2 |  | 0 | CS ÚRS 2023 01 |  | základní |  | 0 | 0.0389 | 0.0778 | 0 | 0 | 4 | K | 2 |  |  |  | ROZPOCET | [5 empty] | 0 | 0 | 0 | 0 | 0 | 1 | 0 | 4 | -1489911518
| Online PSC |  | https://podminky.urs.cz/item/CS_URS_2023_01/612325203 | [14 empty] | Online PSC | 2
| VV |  | čv115 | [14 empty] | VV | 2 | 1 | True | 0 | ROZPOCET
| VV |  | "214a"1 |  | 1 | [12 empty] | VV | 2 | 2 | True | 0 | ROZPOCET
| VV |  | "214c"1 |  | 1 | [12 empty] | VV | 2 | 2 | True | 0 | ROZPOCET
| VV |  | Součet |  | 2 | [12 empty] | VV | 2 | 4 | True | 1 | ROZPOCET
26 | K | 612325205 | Vápenocementová omítka jednotlivých malých ploch hrubá na stěnách, plochy jednotlivě přes 1,0 do 4 m2 | kus | 2 |  | 0 | CS ÚRS 2023 01 |  | základní |  | 0 | 0.147 | 0.294 | 0 | 0 | 4 | K | 2 |  |  |  | ROZPOCET | [5 empty] | 0 | 0 | 0 | 0 | 0 | 1 | 0 | 4 | 2073203050
| Online PSC |  | https://podminky.urs.cz/item/CS_URS_2023_01/612325205 | [14 empty] | Online PSC | 2
| VV |  | čv115 | [14 empty] | VV | 2 | 1 | True | 0 | ROZPOCET
| VV |  | "208/209"1+1 |  | 2 | [12 empty] | VV | 2 | 2 | True | 0 | ROZPOCET
| VV |  | Součet |  | 2 | [12 empty] | VV | 2 | 4 | True | 1 | ROZPOCET
27 | K | 611325102 | Vápenocementová omítka rýh hrubá ve stropech, šířky rýhy přes 150 do 300 mm | m2 | 2 |  | 0 | CS ÚRS 2023 01 |  | základní |  | 0 | 0.0389 | 0.0778 | 0 | 0 | 4 | K | 2 |  |  |  | ROZPOCET | [5 empty] | 0 | 0 | 0 | 0 | 0 | 1 | 0 | 4 | -1133060219
| Online PSC |  | https://podminky.urs.cz/item/CS_URS_2023_01/611325102 | [14 empty] | Online PSC | 2
| VV |  | "čv115 - předběžná výměra - odsouhlasí TDI"0,2*10,0 |  | 2 | [12 empty] | VV | 2 | 2 | True | 1 | ROZPOCET
28 | K | 612325102 | Vápenocementová omítka rýh hrubá ve stěnách, šířky rýhy přes 150 do 300 mm | m2 | 6 |  | 0 | CS ÚRS 2023 01 |  | základní |  | 0 | 0.0389 | 0.2334 | 0 | 0 | 4 | K | 2 |  |  |  | ROZPOCET | [5 empty] | 0 | 0 | 0 | 0 | 0 | 1 | 0 | 4 | 1652729715
| Online PSC |  | https://podminky.urs.cz/item/CS_URS_2023_01/612325102 | [14 empty] | Online PSC | 2
| VV |  | "čv115 - předběžná výměra - odsouhlasí TDI, rýhy po instalacích, příčkách,atd."0,2*30,0 |  | 6 | [12 empty] | VV | 2 | 2 | True | 1 | ROZPOCET
29 | K | 612131121 | Podkladní a spojovací vrstva vnitřních omítaných ploch penetrace disperzní nanášená ručně stěn | m2 | 561.758 |  | 0 | CS ÚRS 2023 01 |  | základní |  | 0 | 0.00026 | 0.14606 | 0 | 0 | 4 | K | 2 |  |  |  | ROZPOCET | [5 empty] | 0 | 0 | 0 | 0 | 0 | 1 | 0 | 4 | 1738887273
| Online PSC |  | https://podminky.urs.cz/item/CS_URS_2023_01/612131121 | [14 empty] | Online PSC | 2
30 | K | 612142001 | Potažení vnitřních ploch pletivem v ploše nebo pruzích, na plném podkladu sklovláknitým vtlačením do tmelu stěn | m2 | 561.758 |  | 0 | CS ÚRS 2023 01 |  | základní |  | 0 | 0.00438 | 2.4605 | 0 | 0 | 4 | K | 2 |  |  |  | ROZPOCET | [5 empty] | 0 | 0 | 0 | 0 | 0 | 1 | 0 | 4 | -65528285
| Online PSC |  | https://podminky.urs.cz/item/CS_URS_2023_01/612142001 | [14 empty] | Online PSC | 2
| VV |  | předběžně na exponovaná místa (např. ŽB/cihla atd.) - odsouhlasí TDI | [14 empty] | VV | 2 | 1 | True | 0 | ROZPOCET
| VV |  | "čv115 - předběžná výměra"10,0 |  | 10 | [12 empty] | VV | 2 | 2 | True | 0 | ROZPOCET
| VV |  | Mezisoučet |  | 10 | [12 empty] | VV | 2 | 3 | True | 0 | ROZPOCET
| VV |  | POTAŽENÍ NOVÉHO POROBETONU | [14 empty] | VV | 2 | 1 | True | 0 | ROZPOCET
| VV |  | na obezdívku závěs.modulů | [14 empty] | VV | 2 | 1 | True | 0 | ROZPOCET
| VV |  | čv115-pozn.13 | [14 empty] | VV | 2 | 1 | True | 0 | ROZPOCET
| VV |  | "202b"(0,16+1,25+0,015)*3,06 |  | 4.361 | [12 empty] | VV | 2 | 2 | True | 0 | ROZPOCET
| VV |  | "214c"(0,16+1,25+0,015)*1,1 |  | 1.568 | [12 empty] | VV | 2 | 2 | True | 0 | ROZPOCET
| VV |  | "215b"(1,25+0,015)*(0,9+0,16)*4+0,9*0,16*4 |  | 5.94 | [12 empty] | VV | 2 | 2 | True | 0 | ROZPOCET
| VV |  | Mezisoučet |  | 11.869 | [12 empty] | VV | 2 | 3 | True | 0 | ROZPOCET
| VV |  | na obezdívku stoupaček | [14 empty] | VV | 2 | 1 | True | 0 | ROZPOCET
| VV |  | "202a"(0,015+3,68)*(0,2+0,2) |  | 1.478 | [12 empty] | VV | 2 | 2 | True | 0 | ROZPOCET
| VV |  | Mezisoučet |  | 1.478 | [12 empty] | VV | 2 | 3 | True | 0 | ROZPOCET
| VV |  | čv115 tl.100 | [14 empty] | VV | 2 | 1 | True | 0 | ROZPOCET
| VV |  | "213 - pod sh kl.průvlaku, pk 2580 vk 3710"((3,15+0,015)*4,04-0,9*2,65-0,7*2,02)*2 |  | 17.975 | [12 empty] | VV | 2 | 2 | True | 0 | ROZPOCET
| VV |  | "214b,c až po strop 4,16m"((4,16+0,015)*(1,35)-0,7*2,02)*2 |  | 8.445 | [12 empty] | VV | 2 | 2 | True | 0 | ROZPOCET
| VV |  | "215a pod průvlakem"((2,63+0,9+0,015)*0,5-0,9*2,02)*2 |  | -0.091 | [12 empty] | VV | 2 | 2 | True | 0 | ROZPOCET
| VV |  | "215a - vk 3,97 pk 3,84"((3,91+0,015)*(3,36-0,5))*2 |  | 22.451 | [12 empty] | VV | 2 | 2 | True | 0 | ROZPOCET
| VV |  | Mezisoučet |  | 48.78 | [12 empty] | VV | 2 | 3 | True | 0 | ROZPOCET
| VV |  | čv115 - tl.125 | [14 empty] | VV | 2 | 1 | True | 0 | ROZPOCET
| VV |  | "214a,b,c až po strop 4,16m"((4,16+0,015)*(3,09)-0,5*0,37)*2 |  | 25.432 | [12 empty] | VV | 2 | 2 | True | 0 | ROZPOCET
| VV |  | Mezisoučet |  | 25.432 | [12 empty] | VV | 2 | 3 | True | 0 | ROZPOCET
| VV |  | STĚNY CHODEB A SCHODIŠŤ | [14 empty] | VV | 2 | 1 | True | 0 | ROZPOCET
| VV |  | "201 po pk 3,63m,římsa (v.+150mm)"(3,63+0,15)*(0,5+0,1+3,01+4,08+7,33+0,08*2+2,05+1,47+0,8-0,31)-0,9*2,02*3-1,47*2,82 |  | 62.939 | [12 empty] | VV | 2 | 2 | True | 0 | ROZPOCET
| VV |  | -1,17*2,38*2+(0,08*(1,5+3,28*2))*2+0,4*(1,38+2,48*2)*2 |  | 0.792 | [12 empty] | VV | 2 | 2 | True | 0 | ROZPOCET
| VV |  | "201 sloup u schodiště po 3,63m, římsa (v.+150mm)"(3,63+0,15)*(0,5*4) |  | 7.56 | [12 empty] | VV | 2 | 2 | True | 0 | ROZPOCET
| VV |  | Mezisoučet |  | 71.291 | [12 empty] | VV | 2 | 3 | True | 0 | ROZPOCET
| VV |  | "207 po 3,93m"3,93*(1,54*2+11,69-0,55-0,63)-1,47*2,82+0,55*(1,47+2,82*2)-1,4*2,8+0,63*(1,4+2,8*2) |  | 53.664 | [12 empty] | VV | 2 | 2 | True | 0 | ROZPOCET
| VV |  | "207 po 3,86m"3,86*(1,72*2+9,58-0,5)-0,9*2,02-1,4*2,8-1,61*2,77+0,5*(1,61+2,77*2) |  | 41.705 | [12 empty] | VV | 2 | 2 | True | 0 | ROZPOCET
| VV |  | Mezisoučet |  | 95.369 | [12 empty] | VV | 2 | 3 | True | 0 | ROZPOCET
| VV |  | 212 prostor s kopulov.klenbami (pk cca 3,95m vk cca 4,15m = prům.sv.cca 4,05m) | [14 empty] | VV | 2 | 1 | True | 0 | ROZPOCET
| VV |  | PK pro klenb.průvlaky uvažována jednotně na 3,1m a vrch na 3,95m (prům.v. cca 3,55m) - klenb.průvlaky nebudou v perlince | [14 empty] | VV | 2 | 1 | True | 0 | ROZPOCET
| VV |  | "kopule u výstup.ramene"4,05*(1,74+3,02) |  | 19.278 | [12 empty] | VV | 2 | 2 | True | 0 | ROZPOCET
| VV |  | -1,61*2,77 |  | -4.46 | [12 empty] | VV | 2 | 2 | True | 0 | ROZPOCET
| VV |  | -1,0*2,02 |  | -2.02 | [12 empty] | VV | 2 | 2 | True | 0 | ROZPOCET
| VV |  | "kopule před výtahem"4,05*2,76 |  | 11.178 | [12 empty] | VV | 2 | 2 | True | 0 | ROZPOCET
| VV |  | "kopule před nástup.ramenem"4,05*1,57 |  | 6.359 | [12 empty] | VV | 2 | 2 | True | 0 | ROZPOCET
| VV |  | -1,0*2,02 |  | -2.02 | [12 empty] | VV | 2 | 2 | True | 0 | ROZPOCET
| VV |  | "kopule v koutu"4,05*(1,27+3,02) |  | 17.375 | [12 empty] | VV | 2 | 2 | True | 0 | ROZPOCET
| VV |  | "kopule střed k mč.213"4,05*2,2 |  | 8.91 | [12 empty] | VV | 2 | 2 | True | 0 | ROZPOCET
| VV |  | "kopule u mč.213"4,05*(1,39+1,56) |  | 11.948 | [12 empty] | VV | 2 | 2 | True | 0 | ROZPOCET
| VV |  | -1,14*2,03 |  | -2.314 | [12 empty] | VV | 2 | 2 | True | 0 | ROZPOCET
| VV |  | "sloupy a ostění po +3,1"3,1*(0,47*4*4+0,47*7) |  | 33.511 | [12 empty] | VV | 2 | 2 | True | 0 | ROZPOCET
| VV |  | "přípočet výměry na římsy"0,15*(0,75*4*4+0,75*7) |  | 2.588 | [12 empty] | VV | 2 | 2 | True | 0 | ROZPOCET
| VV |  | "rezerva na tvarovou složitost kcí mč.212 - odsouhlasí TDI"10,0 |  | 10 | [12 empty] | VV | 2 | 2 | True | 0 | ROZPOCET
| VV |  | Mezisoučet |  | 110.333 | [12 empty] | VV | 2 | 3 | True | 0 | ROZPOCET
| VV |  | "213 pk 3,89"3,89*(4,05*2) |  | 31.509 | [12 empty] | VV | 2 | 2 | True | 0 | ROZPOCET
| VV |  | "213 - odpočet plochy potaženého porobetonu pod kl.průvlakem, pk 2580 vk 3710"-(3,15*4,04) |  | -12.726 | [12 empty] | VV | 2 | 2 | True | 0 | ROZPOCET
| VV |  | "213 pk3,89 vk4,02"3,96*(1,37+1,359)-0,9*2,02-1,14*2,03+0,68*(1,14+2,03*2) |  | 10.211 | [12 empty] | VV | 2 | 2 | True | 0 | ROZPOCET
| VV |  | Mezisoučet |  | 28.994 | [12 empty] | VV | 2 | 3 | True | 0 | ROZPOCET
| VV |  | 216 - nástupní rameno v rozpočtu přízemí | [14 empty] | VV | 2 | 1 | True | 0 | ROZPOCET
| VV |  | "216 podesta se sloupem pk 3,94"3,94*(3,77+0,51*4)-1,17*2,71+0,64*(1,17+2,71*2)-0,86*2,05+0,37*(1,17+0,08+2,2*2) |  | 24.266 | [12 empty] | VV | 2 | 2 | True | 0 | ROZPOCET
| VV |  | "216 podesta pk 3,94 vk4,2"4,07*(2,07*2) |  | 16.85 | [12 empty] | VV | 2 | 2 | True | 0 | ROZPOCET
| VV |  | "216 - výstupní rameno"3,94*(0,51)+4,25*3,34+3,63*(0,5+0,28) |  | 19.036 | [12 empty] | VV | 2 | 2 | True | 0 | ROZPOCET
| VV |  | Mezisoučet |  | 60.152 | [12 empty] | VV | 2 | 3 | True | 0 | ROZPOCET
| VV |  | "217 na +2,85"2,4*(1,65+1,0)-0,9*1,47+0,125*(0,9+1,47*2)-1,17*2,2 |  | 2.943 | [12 empty] | VV | 2 | 2 | True | 0 | ROZPOCET
| VV |  | "217 na +2,85 šikmina (od sv.2,4m po 1,52m, průchod odečten v předešlém výpočtu)"(2,4+1,52)/2*0,9 |  | 1.764 | [12 empty] | VV | 2 | 2 | True | 0 | ROZPOCET
| VV |  | "217 na +2,85 půlštok v.1,52m"1,52*2,0 |  | 3.04 | [12 empty] | VV | 2 | 2 | True | 0 | ROZPOCET
| VV |  | "217 na +3,08"2,17*(4,41-1,65+1,09)-0,9*2,02 |  | 6.537 | [12 empty] | VV | 2 | 2 | True | 0 | ROZPOCET
| VV |  | "217 na +3,08 šikmina (od sv.2,17m po 1,29m)"(2,17+1,29)/2*(1,3) |  | 2.249 | [12 empty] | VV | 2 | 2 | True | 0 | ROZPOCET
| VV |  | "217 na +3,08 půlštok v.1,29m"1,29*(3,73-2,0) |  | 2.232 | [12 empty] | VV | 2 | 2 | True | 0 | ROZPOCET
| VV |  | Mezisoučet |  | 18.765 | [12 empty] | VV | 2 | 3 | True | 0 | ROZPOCET
| VV |  | "218 podesta +1,51"4,25*(1,89+0,47*4) |  | 16.023 | [12 empty] | VV | 2 | 2 | True | 0 | ROZPOCET
| VV |  | "218 - střední rameno"4,25*(3,3+0,47*4)-0,87*1,75+0,4*(1,25+0,07+1,83*2) |  | 22.485 | [12 empty] | VV | 2 | 2 | True | 0 | ROZPOCET
| VV |  | "218 podesta +3,31, parapet okna uvažován v úrovni podesty"4,25*(2,09+1,6+0,47*4)-0,87*1,75+0,4*(1,25+0,07+1,83*2) |  | 24.142 | [12 empty] | VV | 2 | 2 | True | 0 | ROZPOCET
| VV |  | "218 - výstupní rameno"4,25*(4,34-1,6) |  | 11.645 | [12 empty] | VV | 2 | 2 | True | 0 | ROZPOCET
| VV |  | "rezerva na tvarovou složitost kcí mč.218 (boky schodiště v zrcadle atd.) - odsouhlasí TDI"5,0 |  | 5 | [12 empty] | VV | 2 | 2 | True | 0 | ROZPOCET
| VV |  | Mezisoučet |  | 79.295 | [12 empty] | VV | 2 | 3 | True | 0 | ROZPOCET
| VV |  | Součet |  | 561.758 | [12 empty] | VV | 2 | 4 | True | 1 | ROZPOCET
31 | K | 612131121 | Podkladní a spojovací vrstva vnitřních omítaných ploch penetrace disperzní nanášená ručně stěn | m2 | 1254.542 |  | 0 | CS ÚRS 2023 01 |  | základní |  | 0 | 0.00026 | 0.32618 | 0 | 0 | 4 | K | 2 |  |  |  | ROZPOCET | [5 empty] | 0 | 0 | 0 | 0 | 0 | 1 | 0 | 4 | -1145014129
| Online PSC |  | https://podminky.urs.cz/item/CS_URS_2023_01/612131121 | [14 empty] | Online PSC | 2
32 | K | 612321131 | Potažení vnitřních ploch vápenocementovým štukem tloušťky do 3 mm svislých konstrukcí stěn | m2 | 1254.542 |  | 0 | CS ÚRS 2023 01 |  | základní |  | 0 | 0.003 | 3.7636 | 0 | 0 | 4 | K | 2 |  |  |  | ROZPOCET | [5 empty] | 0 | 0 | 0 | 0 | 0 | 1 | 0 | 4 | 497321272
| Online PSC |  | https://podminky.urs.cz/item/CS_URS_2023_01/612321131 | [14 empty] | Online PSC | 2
| P |  | Poznámka k položce: Sanační štuk vápenný tl.2mm | [14 empty] | P | 2
| VV |  | štuk bude napojen na ker.obklad a sokl fabionkem!!! | [14 empty] | VV | 2 | 1 | True | 0 | ROZPOCET
| VV |  | plocha případného ker.soklu neodečítána - cenová rezerva na provádění fabionků | [14 empty] | VV | 2 | 1 | True | 0 | ROZPOCET
| VV |  | "201 po pk 3,63m,římsa (v.+150mm)"(3,63+0,15)*(0,5+0,1+3,01+4,08+7,33+0,08*2+2,05+1,47+0,8-0,31)-0,9*2,02*3-1,47*2,82 |  | 62.939 | [12 empty] | VV | 2 | 2 | True | 0 | ROZPOCET
| VV |  | -1,17*2,38*2+(0,08*(1,5+3,28*2))*2+0,4*(1,38+2,48*2)*2 |  | 0.792 | [12 empty] | VV | 2 | 2 | True | 0 | ROZPOCET
| VV |  | "201 sloup u schodiště po 3,63m, římsa (v.+150mm)"(3,63+0,15)*(0,5*4) |  | 7.56 | [12 empty] | VV | 2 | 2 | True | 0 | ROZPOCET
| VV |  | Mezisoučet |  | 71.291 | [12 empty] | VV | 2 | 3 | True | 0 | ROZPOCET
| VV |  | "202a nad KO po 0,1m nad podhled"(3,6-2,0)*(3,06*2+2,0*2)+0,42*(1,12+0,05+(2,22-2,0)*2)-1,17*(2,38+0,85-2,0)+0,42*(1,4+(2,45+0,85-2,0)*2) |  | 17.109 | [12 empty] | VV | 2 | 2 | True | 0 | ROZPOCET
| VV |  | Mezisoučet |  | 17.109 | [12 empty] | VV | 2 | 3 | True | 0 | ROZPOCET
| VV |  | "202b nad KO po 0,1m nad podhled"(3,6-2,0)*(3,06*2+3,86+3,92)-1,2*1,1*2+0,1*(1,2+1,1*2)*2-1,17*(2,38+0,85-2,0)+0,42*(1,4+(2,45+0,85-2,0)*2) |  | 20.521 | [12 empty] | VV | 2 | 2 | True | 0 | ROZPOCET
| VV |  | Mezisoučet |  | 20.521 | [12 empty] | VV | 2 | 3 | True | 0 | ROZPOCET
| VV |  | "203 po 0,1m nad podhled"(3,6+0,1)*(2,97*2+5,33*2)-0,9*2,02*2+0,37*(0,96+2,02*2)-1,5*(1,3+1,08) |  | 56.064 | [12 empty] | VV | 2 | 2 | True | 0 | ROZPOCET
| VV |  | -1,17*2,36+0,19*(1,24+2,47*2)+0,13*(1,52+0,07+(3,34-0,81)*2)+0,15*(1,52+0,07+3,34*2) |  | 0.518 | [12 empty] | VV | 2 | 2 | True | 0 | ROZPOCET
| VV |  | Mezisoučet |  | 56.582 | [12 empty] | VV | 2 | 3 | True | 0 | ROZPOCET
| VV |  | "204 po 0,1m nad podhled"(3,6+0,1)*(4,19*2+5,33*2)-0,9*2,02+0,1*(0,95+2,02*2)+0,42*(1,28+1,91*2) |  | 71.271 | [12 empty] | VV | 2 | 2 | True | 0 | ROZPOCET
| VV |  | (-1,17*2,36+0,19*(1,24+0,07+2,48*2)+0,13*(1,53+0,07+(3,31-0,83)*2)+0,15*(1,53+0,07+3,31*2))*2 |  | 1.032 | [12 empty] | VV | 2 | 2 | True | 0 | ROZPOCET
| VV |  | -1,17*2,36+0,19*(1,24+0,07+2,48*2)+0,13*(1,54+0,07+(3,31-0,83)*2)+0,15*(1,54+0,07+3,31*2) |  | 0.519 | [12 empty] | VV | 2 | 2 | True | 0 | ROZPOCET
| VV |  | Mezisoučet |  | 72.822 | [12 empty] | VV | 2 | 3 | True | 0 | ROZPOCET
| VV |  | "205 po 0,1m nad podhled"(3,6+0,1)*(10,49+5,76*2)-1,5*(1,2) |  | 79.637 | [12 empty] | VV | 2 | 2 | True | 0 | ROZPOCET
| VV |  | (-1,17*2,36+0,17*(1,27+0,08+2,59*2)+0,16*(1,52+0,08+(3,49-0,9)*2)+0,16*(1,52+0,08+3,49*2))*4 |  | 3.226 | [12 empty] | VV | 2 | 2 | True | 0 | ROZPOCET
| VV |  | Mezisoučet |  | 82.863 | [12 empty] | VV | 2 | 3 | True | 0 | ROZPOCET
| VV |  | "206 po 0,1m nad podhled"(3,6+0,1)*(9,07+5,7*2)-1,5*(1,2) |  | 73.939 | [12 empty] | VV | 2 | 2 | True | 0 | ROZPOCET
| VV |  | (-1,17*2,36+0,19*(1,31+0,11+2,49*2)+0,2*(1,64+0,11+(3,39-0,9)*2)+0,18*(1,64+0,11+3,39*2))*3 |  | 4.009 | [12 empty] | VV | 2 | 2 | True | 0 | ROZPOCET
| VV |  | Mezisoučet |  | 77.948 | [12 empty] | VV | 2 | 3 | True | 0 | ROZPOCET
| VV |  | "207 po 0,1m nad podhled"(3,6+0,1)*(1,54*2+11,69-0,55-0,63)-1,47*2,82+0,55*(1,47+2,82*2)-1,4*2,8+0,63*(1,4+2,8*2) |  | 50.538 | [12 empty] | VV | 2 | 2 | True | 0 | ROZPOCET
| VV |  | "207 po 0,1m nad podhled"(3,6+0,1)*(1,72*2+9,58-0,5)-0,9*2,02-1,4*2,8-1,61*2,77+0,5*(1,61+2,77*2) |  | 39.701 | [12 empty] | VV | 2 | 2 | True | 0 | ROZPOCET
| VV |  | Mezisoučet |  | 90.239 | [12 empty] | VV | 2 | 3 | True | 0 | ROZPOCET
| VV |  | "208 po 0,1m nad podhled"(3,6+0,1)*(10,55+10,5+7,26*2+0,15)-0,9*2,02+0,35*(1,0+2,14*2)-1,5*(1,2) |  | 130.394 | [12 empty] | VV | 2 | 2 | True | 0 | ROZPOCET
| VV |  | (-1,17*2,36+0,19*(1,24+2,47*2)+0,13*(1,52+0,07+(3,34-0,81)*2)+0,15*(1,52+0,07+3,34*2))*4 |  | 2.072 | [12 empty] | VV | 2 | 2 | True | 0 | ROZPOCET
| VV |  | Mezisoučet |  | 132.466 | [12 empty] | VV | 2 | 3 | True | 0 | ROZPOCET
| VV |  | "209 po 0,1m nad podhled"(3,6+0,1)*(2,79*2+7,11)-0,9*2,02+0,57*(0,91+2,05*2)+0,45*(0,95+2,05*2)-1,5*1,4 |  | 48.163 | [12 empty] | VV | 2 | 2 | True | 0 | ROZPOCET
| VV |  | -1,17*2,36+0,19*(1,24+0,1+2,49*2)+0,11*(1,57+0,1+(3,3-0,81)*2)+0,17*(1,57+0,1+3,3*2) |  | 0.577 | [12 empty] | VV | 2 | 2 | True | 0 | ROZPOCET
| VV |  | Mezisoučet |  | 48.74 | [12 empty] | VV | 2 | 3 | True | 0 | ROZPOCET
| VV |  | "210 po 0,1m nad podhled"(3,6+0,1)*(8,45*2+7,11)-1,0*2,02+0,57*(1,05+2,07*2)-1,5*(1,4) |  | 87.675 | [12 empty] | VV | 2 | 2 | True | 0 | ROZPOCET
| VV |  | (-1,17*2,36+0,19*(1,24+0,1+2,49*2)+0,11*(1,57+0,1+(3,3-0,81)*2)+0,17*(1,57+0,1+3,3*2))*3 |  | 1.731 | [12 empty] | VV | 2 | 2 | True | 0 | ROZPOCET
| VV |  | Mezisoučet |  | 89.406 | [12 empty] | VV | 2 | 3 | True | 0 | ROZPOCET
| VV |  | "211 po 0,1m nad podhled"(3,6+0,1)*(6,14+5,91+7,14*2)-1,0*2,02+0,57*(1,08+2,07*2)+0,55*(0,95+2,05*2)+0,32*(4,76+1,68+1,97*2) |  | 104.476 | [12 empty] | VV | 2 | 2 | True | 0 | ROZPOCET
| VV |  | (-1,17*2,36+0,19*(1,24+0,1+2,49*2)+0,11*(1,56+0,1+(3,35-0,86)*2)+0,17*(1,56+0,1+3,35*2))*2 |  | 1.182 | [12 empty] | VV | 2 | 2 | True | 0 | ROZPOCET
| VV |  | Mezisoučet |  | 105.658 | [12 empty] | VV | 2 | 3 | True | 0 | ROZPOCET
| VV |  | 212 prostor s kopulov.klenbami (pk cca 3,95m vk cca 4,15m = prům.sv.cca 4,05m) | [14 empty] | VV | 2 | 1 | True | 0 | ROZPOCET
| VV |  | PK pro klenb.průvlaky uvažována jednotně na 3,1m a vrch na 3,95m (prům.v. cca 3,55m) - klenb.průvlaky nebudou v perlince | [14 empty] | VV | 2 | 1 | True | 0 | ROZPOCET
| VV |  | "kopule u výstup.ramene"4,05*(1,74+3,02) |  | 19.278 | [12 empty] | VV | 2 | 2 | True | 0 | ROZPOCET
| VV |  | -1,61*2,77 |  | -4.46 | [12 empty] | VV | 2 | 2 | True | 0 | ROZPOCET
| VV |  | -1,0*2,02 |  | -2.02 | [12 empty] | VV | 2 | 2 | True | 0 | ROZPOCET
| VV |  | "kopule před výtahem"4,05*2,76 |  | 11.178 | [12 empty] | VV | 2 | 2 | True | 0 | ROZPOCET
| VV |  | "kopule před nástup.ramenem"4,05*1,57 |  | 6.359 | [12 empty] | VV | 2 | 2 | True | 0 | ROZPOCET
| VV |  | -1,0*2,02 |  | -2.02 | [12 empty] | VV | 2 | 2 | True | 0 | ROZPOCET
| VV |  | "kopule v koutu"4,05*(1,27+3,02) |  | 17.375 | [12 empty] | VV | 2 | 2 | True | 0 | ROZPOCET
| VV |  | "kopule střed k mč.213"4,05*2,2 |  | 8.91 | [12 empty] | VV | 2 | 2 | True | 0 | ROZPOCET
| VV |  | "kopule u mč.213"4,05*(1,39+1,56) |  | 11.948 | [12 empty] | VV | 2 | 2 | True | 0 | ROZPOCET
| VV |  | -1,14*2,03 |  | -2.314 | [12 empty] | VV | 2 | 2 | True | 0 | ROZPOCET
| VV |  | "sloupy a ostění po +3,1"3,1*(0,47*4*4+0,47*7) |  | 33.511 | [12 empty] | VV | 2 | 2 | True | 0 | ROZPOCET
| VV |  | "přípočet výměry na římsy"0,15*(0,75*4*4+0,75*7) |  | 2.588 | [12 empty] | VV | 2 | 2 | True | 0 | ROZPOCET
| VV |  | "rezerva na tvarovou složitost kcí mč.212 - odsouhlasí TDI"10,0 |  | 10 | [12 empty] | VV | 2 | 2 | True | 0 | ROZPOCET
| VV |  | Mezisoučet |  | 110.333 | [12 empty] | VV | 2 | 3 | True | 0 | ROZPOCET
| VV |  | "213 pk 3,89"3,89*(4,05*2)-0,9*2,65-0,7*2,02 |  | 27.71 | [12 empty] | VV | 2 | 2 | True | 0 | ROZPOCET
| VV |  | "213 pk3,89 vk4,02"3,96*(1,37+1,359)-0,9*2,02-1,14*2,03+0,68*(1,14+2,03*2) |  | 10.211 | [12 empty] | VV | 2 | 2 | True | 0 | ROZPOCET
| VV |  | Mezisoučet |  | 37.921 | [12 empty] | VV | 2 | 3 | True | 0 | ROZPOCET
| VV |  | "214a po 0,1m nad podhled"(3,45+0,1)*((3,09-0,37)*2+2,5*2)+0,37*(2,58+3,55)-0,9*2,65-1,5*(1,0+0,6) |  | 34.545 | [12 empty] | VV | 2 | 2 | True | 0 | ROZPOCET
| VV |  | -1,26*1,9+0,09*(1,42+2,0*2) |  | -1.906 | [12 empty] | VV | 2 | 2 | True | 0 | ROZPOCET
| VV |  | Mezisoučet |  | 32.639 | [12 empty] | VV | 2 | 3 | True | 0 | ROZPOCET
| VV |  | "214b nad KO po 0,1m nad podhled"(3,45+0,1-2,0)*((1,88-0,37)*2+1,35*2)+0,37*(2,58-2,0+3,55-2,0) |  | 9.654 | [12 empty] | VV | 2 | 2 | True | 0 | ROZPOCET
| VV |  | Mezisoučet |  | 9.654 | [12 empty] | VV | 2 | 3 | True | 0 | ROZPOCET
| VV |  | "214c nad KO po 0,1m nad podhled"(3,45+0,1-2,0)*(1,1*2+1,35*2)-0,9*(1,9+1,39-2,0)+0,09*(0,9+1,29*2) |  | 6.747 | [12 empty] | VV | 2 | 2 | True | 0 | ROZPOCET
| VV |  | Mezisoučet |  | 6.747 | [12 empty] | VV | 2 | 3 | True | 0 | ROZPOCET
| VV |  | "214a,b nadpraží klenb.průvlaku celé"0,37*(4,05-0,125+(3,71-2,58)) |  | 1.87 | [12 empty] | VV | 2 | 2 | True | 0 | ROZPOCET
| VV |  | Mezisoučet |  | 1.87 | [12 empty] | VV | 2 | 3 | True | 0 | ROZPOCET
| VV |  | "215a nad KO po 0,1m nad podhled"(3,45+0,1-2,0)*(1,53*4)-1,1*(2,03+1,36-2,0)+0,4*(1,1+1,39*2)-1,53*(3,07-2,0)*2 |  | 6.235 | [12 empty] | VV | 2 | 2 | True | 0 | ROZPOCET
| VV |  | "215a ostění kl.průvl."0,5*(2,63-2,0) |  | 0.315 | [12 empty] | VV | 2 | 2 | True | 0 | ROZPOCET
| VV |  | Mezisoučet |  | 6.55 | [12 empty] | VV | 2 | 3 | True | 0 | ROZPOCET
| VV |  | "215b nad KO po 0,1m nad podhled"(3,45+0,1-2,0)*(3,36*2+3,23*2)-1,1*(2,03+1,36-2,0)+0,4*(1,1+1,39*2) |  | 20.452 | [12 empty] | VV | 2 | 2 | True | 0 | ROZPOCET
| VV |  | "215b boky kl.průvlaku"((0,82+0,1)*1,45/2)*2 |  | 1.334 | [12 empty] | VV | 2 | 2 | True | 0 | ROZPOCET
| VV |  | "215b ostění kl.průvl."0,5*(2,63-2,0) |  | 0.315 | [12 empty] | VV | 2 | 2 | True | 0 | ROZPOCET
| VV |  | Mezisoučet |  | 22.101 | [12 empty] | VV | 2 | 3 | True | 0 | ROZPOCET
| VV |  | "215a,b nadpraží klenb.průvlaku celé"0,5*(3,23+1,53+0,98) |  | 2.87 | [12 empty] | VV | 2 | 2 | True | 0 | ROZPOCET
| VV |  | Mezisoučet |  | 2.87 | [12 empty] | VV | 2 | 3 | True | 0 | ROZPOCET
| VV |  | 216 - nástupní rameno v rozpočtu přízemí | [14 empty] | VV | 2 | 1 | True | 0 | ROZPOCET
| VV |  | "216 podesta se sloupem pk 3,94"3,94*(3,77+0,51*4)-1,17*2,71+0,64*(1,17+2,71*2)-0,86*2,05+0,37*(1,17+0,08+2,2*2) |  | 24.266 | [12 empty] | VV | 2 | 2 | True | 0 | ROZPOCET
| VV |  | "216 podesta pk 3,94 vk4,2"4,07*(2,07*2) |  | 16.85 | [12 empty] | VV | 2 | 2 | True | 0 | ROZPOCET
| VV |  | "216 - výstupní rameno"3,94*(0,51)+4,25*3,34+3,63*(0,5+0,28) |  | 19.036 | [12 empty] | VV | 2 | 2 | True | 0 | ROZPOCET
| VV |  | Mezisoučet |  | 60.152 | [12 empty] | VV | 2 | 3 | True | 0 | ROZPOCET
| VV |  | "217 na +2,85"2,4*(1,65+1,0)-0,9*1,47+0,125*(0,9+1,47*2)-1,17*2,2 |  | 2.943 | [12 empty] | VV | 2 | 2 | True | 0 | ROZPOCET
| VV |  | "217 na +2,85 šikmina (od sv.2,4m po 1,52m, průchod odečten v předešlém výpočtu)"(2,4+1,52)/2*0,9 |  | 1.764 | [12 empty] | VV | 2 | 2 | True | 0 | ROZPOCET
| VV |  | "217 na +2,85 půlštok v.1,52m"1,52*2,0 |  | 3.04 | [12 empty] | VV | 2 | 2 | True | 0 | ROZPOCET
| VV |  | "217 na +3,08"2,17*(4,41-1,65+1,09)-0,9*2,02 |  | 6.537 | [12 empty] | VV | 2 | 2 | True | 0 | ROZPOCET
| VV |  | "217 na +3,08 šikmina (od sv.2,17m po 1,29m)"(2,17+1,29)/2*(1,3) |  | 2.249 | [12 empty] | VV | 2 | 2 | True | 0 | ROZPOCET
| VV |  | "217 na +3,08 půlštok v.1,29m"1,29*(3,73-2,0) |  | 2.232 | [12 empty] | VV | 2 | 2 | True | 0 | ROZPOCET
| VV |  | Mezisoučet |  | 18.765 | [12 empty] | VV | 2 | 3 | True | 0 | ROZPOCET
| VV |  | "218 podesta +1,51"4,25*(1,89+0,47*4) |  | 16.023 | [12 empty] | VV | 2 | 2 | True | 0 | ROZPOCET
| VV |  | "218 - střední rameno"4,25*(3,3+0,47*4)-0,87*1,75+0,4*(1,25+0,07+1,83*2) |  | 22.485 | [12 empty] | VV | 2 | 2 | True | 0 | ROZPOCET
| VV |  | "218 podesta +3,31, parapet okna uvažován v úrovni podesty"4,25*(2,09+1,6+0,47*4)-0,87*1,75+0,4*(1,25+0,07+1,83*2) |  | 24.142 | [12 empty] | VV | 2 | 2 | True | 0 | ROZPOCET
| VV |  | "218 - výstupní rameno"4,25*(4,34-1,6) |  | 11.645 | [12 empty] | VV | 2 | 2 | True | 0 | ROZPOCET
| VV |  | "rezerva na tvarovou složitost kcí mč.218 (boky schodiště v zrcadle atd.) - odsouhlasí TDI"5,0 |  | 5 | [12 empty] | VV | 2 | 2 | True | 0 | ROZPOCET
| VV |  | Mezisoučet |  | 79.295 | [12 empty] | VV | 2 | 3 | True | 0 | ROZPOCET
| VV | šos | Součet |  | 1254.542 | [12 empty] | VV | 2 | 4 | True | 1 | ROZPOCET
33 | K | 611131121 | Podkladní a spojovací vrstva vnitřních omítaných ploch penetrace disperzní nanášená ručně stropů | m2 | 166.486 |  | 0 | CS ÚRS 2023 01 |  | základní |  | 0 | 0.00026 | 0.043286 | 0 | 0 | 4 | K | 2 |  |  |  | ROZPOCET | [5 empty] | 0 | 0 | 0 | 0 | 0 | 1 | 0 | 4 | 1969258841
| Online PSC |  | https://podminky.urs.cz/item/CS_URS_2023_01/611131121 | [14 empty] | Online PSC | 2
34 | K | 611321133 | Potažení vnitřních ploch vápenocementovým štukem tloušťky do 3 mm vodorovných konstrukcí kleneb nebo skořepin | m2 | 166.486 |  | 0 | CS ÚRS 2023 01 |  | základní |  | 0 | 0.003 | 0.49946 | 0 | 0 | 4 | K | 2 |  |  |  | ROZPOCET | [5 empty] | 0 | 0 | 0 | 0 | 0 | 1 | 0 | 4 | -567300622
| Online PSC |  | https://podminky.urs.cz/item/CS_URS_2023_01/611321133 | [14 empty] | Online PSC | 2
| VV |  | čv103,115,řezy | [14 empty] | VV | 2 | 1 | True | 0 | ROZPOCET
| VV |  | STROPY (koef.kleneb dle URS = valbové 1,0, neckové 1,2 a kopule 1,25) | [14 empty] | VV | 2 | 1 | True | 0 | ROZPOCET
| VV |  | "201 necky pk 3,63 vk 4,16"(3,01+(4,16-3,63))*4,08*1,2+(3,77+(4,16-3,63))*(2,05+1,47+0,8)*1,2+0,5*(3,88+1,63+1,56) |  | 43.158 | [12 empty] | VV | 2 | 2 | True | 0 | ROZPOCET
| VV |  | Mezisoučet |  | 43.158 | [12 empty] | VV | 2 | 3 | True | 0 | ROZPOCET
| VV |  | "216 podesta +2,34 , klenba pod podestou 315"(2,07+(4,2-3,94))*3,77 |  | 8.784 | [12 empty] | VV | 2 | 2 | True | 0 | ROZPOCET
| VV |  | "216 SH sch.ramene výstupního do 3np"1,7*3,7 |  | 6.29 | [12 empty] | VV | 2 | 2 | True | 0 | ROZPOCET
| VV |  | Mezisoučet |  | 15.074 | [12 empty] | VV | 2 | 3 | True | 0 | ROZPOCET
| VV |  | mč.212 (pk cca 3,95m vk cca 4,15m = prům.sv.cca 4,05m) | [14 empty] | VV | 2 | 1 | True | 0 | ROZPOCET
| VV |  | "kopule u výstup.ramene"(1,74+(4,15-3,95))*3,02*1,25 |  | 7.324 | [12 empty] | VV | 2 | 2 | True | 0 | ROZPOCET
| VV |  | "kopule před výtahem"(2,76+(4,15-3,95))*3,02*1,25 |  | 11.174 | [12 empty] | VV | 2 | 2 | True | 0 | ROZPOCET
| VV |  | "kopule před nástup.ramenem"(1,57+(4,15-3,95))*3,02*1,25 |  | 6.682 | [12 empty] | VV | 2 | 2 | True | 0 | ROZPOCET
| VV |  | "kopule v koutu"(1,27+(4,15-3,95))*3,02*1,25 |  | 5.549 | [12 empty] | VV | 2 | 2 | True | 0 | ROZPOCET
| VV |  | "kopule střed k mč.213"(1,33+(4,15-3,95))*2,2*1,25 |  | 4.208 | [12 empty] | VV | 2 | 2 | True | 0 | ROZPOCET
| VV |  | "kopule u mč.213"(1,39+(4,15-3,95))*1,56*1,25 |  | 3.101 | [12 empty] | VV | 2 | 2 | True | 0 | ROZPOCET
| VV |  | "rezerva na tvarovou složitost strop.kcí mč.212 - odsouhlasí TDI"4,0 |  | 4 | [12 empty] | VV | 2 | 2 | True | 0 | ROZPOCET
| VV |  | Mezisoučet |  | 42.038 | [12 empty] | VV | 2 | 3 | True | 0 | ROZPOCET
| VV |  | klenb.průvlaky 212 (PK na v.3,1m) | [14 empty] | VV | 2 | 1 | True | 0 | ROZPOCET
| VV |  | PK pro klenb.průvlaky uvažována jednotně na 3,1m a vrch na 3,95m (prům.v. cca 3,55m) - klenb.průvlaky nebudou v perlince | [14 empty] | VV | 2 | 1 | True | 0 | ROZPOCET
| VV |  | "kopule u výstup.ramene"4,05*(1,74+3,02) |  | 19.278 | [12 empty] | VV | 2 | 2 | True | 0 | ROZPOCET
| VV |  | "průvlak, plus nadpraží"-1,74*(3,55)+0,47*(1,74+0,85) |  | -4.96 | [12 empty] | VV | 2 | 2 | True | 0 | ROZPOCET
| VV |  | "průvlak"-3,02*(3,55) |  | -10.721 | [12 empty] | VV | 2 | 2 | True | 0 | ROZPOCET
| VV |  | "kopule před výtahem"4,05*(2,76+3,02*2) |  | 35.64 | [12 empty] | VV | 2 | 2 | True | 0 | ROZPOCET
| VV |  | "průvlak, plus nadpraží"-2,76*(3,55)+0,47*(2,76+0,85) |  | -8.101 | [12 empty] | VV | 2 | 2 | True | 0 | ROZPOCET
| VV |  | "průvlak boční, plus nadpraží"-3,02*(3,55)*2+0,47*(3,02+0,85)*2 |  | -17.804 | [12 empty] | VV | 2 | 2 | True | 0 | ROZPOCET
| VV |  | "kopule před nástup.ramenem"4,05*(1,57+3,02*2) |  | 30.821 | [12 empty] | VV | 2 | 2 | True | 0 | ROZPOCET
| VV |  | "průvlak , plus nadpraží"-1,57*(3,55)+0,47*(1,57+0,85) |  | -4.436 | [12 empty] | VV | 2 | 2 | True | 0 | ROZPOCET
| VV |  | "průvlak"-3,02*(3,55)*2 |  | -21.442 | [12 empty] | VV | 2 | 2 | True | 0 | ROZPOCET
| VV |  | "kopule v koutu"4,05*(1,27+3,02) |  | 17.375 | [12 empty] | VV | 2 | 2 | True | 0 | ROZPOCET
| VV |  | "průvlak, plus nadpraží"-1,27*(3,55)+0,47*(1,27+0,85) |  | -3.512 | [12 empty] | VV | 2 | 2 | True | 0 | ROZPOCET
| VV |  | "průvlak boční, plus nadpraží"-3,02*(3,55)+0,47*(3,02+0,85) |  | -8.902 | [12 empty] | VV | 2 | 2 | True | 0 | ROZPOCET
| VV |  | "kopule střed k mč.213"4,05*(1,27+1,39+2,2) |  | 19.683 | [12 empty] | VV | 2 | 2 | True | 0 | ROZPOCET
| VV |  | "průvlak"-1,27*(3,55) |  | -4.509 | [12 empty] | VV | 2 | 2 | True | 0 | ROZPOCET
| VV |  | "průvlak"-1,39*(3,55) |  | -4.935 | [12 empty] | VV | 2 | 2 | True | 0 | ROZPOCET
| VV |  | "průvlak boční, plus nadpraží"-2,2*(3,55)+0,47*(2,2+0,85) |  | -6.377 | [12 empty] | VV | 2 | 2 | True | 0 | ROZPOCET
| VV |  | "kopule u mč.213"4,05*(1,39+1,56) |  | 11.948 | [12 empty] | VV | 2 | 2 | True | 0 | ROZPOCET
| VV |  | "průvlak, plus nadpraží"-1,39*(3,55)+0,47*(1,39+0,85) |  | -3.882 | [12 empty] | VV | 2 | 2 | True | 0 | ROZPOCET
| VV |  | "průvlak boční, plus nadpraží"-1,56*(3,55)+0,47*(1,56+0,85) |  | -4.405 | [12 empty] | VV | 2 | 2 | True | 0 | ROZPOCET
| VV |  | Mezisoučet |  | 30.759 | [12 empty] | VV | 2 | 3 | True | 0 | ROZPOCET
| VV |  | "213 pk 3,89 vk 4,02"(1,37+(4,02-3,89))*4,05 |  | 6.075 | [12 empty] | VV | 2 | 2 | True | 0 | ROZPOCET
| VV |  | Mezisoučet |  | 6.075 | [12 empty] | VV | 2 | 3 | True | 0 | ROZPOCET
| VV |  | "218 nad nástupním ramenem do 3np (SH sch.ramene nástupního 317 do podkroví"2,0*2,6 |  | 5.2 | [12 empty] | VV | 2 | 2 | True | 0 | ROZPOCET
| VV |  | "218 nad mezipodestou +1,51"1,89*2,0 |  | 3.78 | [12 empty] | VV | 2 | 2 | True | 0 | ROZPOCET
| VV |  | "218 SH sch.ramene středního do 3np"1,84*3,7 |  | 6.808 | [12 empty] | VV | 2 | 2 | True | 0 | ROZPOCET
| VV |  | "218 nad mezipodestou +3,31"1,6*2,09 |  | 3.344 | [12 empty] | VV | 2 | 2 | True | 0 | ROZPOCET
| VV |  | "218 SH sch.ramene výstupního do 3np"1,75*3,0 |  | 5.25 | [12 empty] | VV | 2 | 2 | True | 0 | ROZPOCET
| VV |  | "rezerva na tvarovou složitost strop.kcí mč.218 (průvlaky, zrcadlo schodiště atd.) - odsouhlasí TDI"5,0 |  | 5 | [12 empty] | VV | 2 | 2 | True | 0 | ROZPOCET
| VV |  | Mezisoučet |  | 29.382 | [12 empty] | VV | 2 | 3 | True | 0 | ROZPOCET
| VV | šov | Součet |  | 166.486 | [12 empty] | VV | 2 | 4 | True | 1 | ROZPOCET
35 | K | 622143004 | Montáž omítkových profilů plastových, pozinkovaných nebo dřevěných upevněných vtlačením do podkladní vrstvy nebo přibitím začišťovacích samolepících pro vytvoření dilatujícího spoje s okenním rámem | m | 5.38 |  | 0 | CS ÚRS 2023 01 |  | základní |  | 0 | 0 | 0 | 0 | 0 | 4 | K | 2 |  |  |  | ROZPOCET | [5 empty] | 0 | 0 | 0 | 0 | 0 | 1 | 0 | 4 | 140677998
| Online PSC |  | https://podminky.urs.cz/item/CS_URS_2023_01/622143004 | [14 empty] | Online PSC | 2
| VV |  | čv115 | [14 empty] | VV | 2 | 1 | True | 0 | ROZPOCET
| VV |  | "Pl4-214c"(0,9+(1,9+1,39-2,0)*2)+1,9 |  | 5.38 | [12 empty] | VV | 2 | 2 | True | 0 | ROZPOCET
| VV |  | Součet |  | 5.38 | [12 empty] | VV | 2 | 4 | True | 1 | ROZPOCET
36 | M | 59051476 | profil začišťovací PVC 9mm s výztužnou tkaninou pro ostění ETICS | m | 5.649 |  | 0 | CS ÚRS 2023 01 |  | základní |  | 0 | 4e-05 | 0.00022596 | 0 | 0 | 8 | M | 2 |  |  |  | ROZPOCET | [5 empty] | 0 | 0 | 0 | 0 | 0 | 1 | 0 | 4 | 1034050588
| VV |  | 5,38*1,05 'Přepočtené koeficientem množství |  | 5.649 | [12 empty] | VV | 2 | 2 | False | 1 | ROZPOCET
| D | 62 | Úprava povrchů vnějších |  |  |  | 0 |  |  |  |  | 0 |  | 0.035814 |  | 0 | 1 | D | 1 |  |  |  | ROZPOCET | [11 empty] | 0
37 | K | 622335203 | Oprava cementové škrábané (břízolitové) omítky vnějších ploch stěn, v rozsahu opravované plochy přes 30 do 50% | m2 | 1.368 |  | 0 | CS ÚRS 2023 01 |  | základní |  | 0 | 0.02618 | 0.035814 | 0 | 0 | 4 | K | 2 |  |  |  | ROZPOCET | [5 empty] | 0 | 0 | 0 | 0 | 0 | 1 | 0 | 4 | -564824254
| Online PSC |  | https://podminky.urs.cz/item/CS_URS_2023_01/622335203 | [14 empty] | Online PSC | 2
| VV |  | položka do 50% bude přepočtena koef.mn.=2 na celkovou opravu ze 100%!!! | [14 empty] | VV | 2 | 1 | True | 0 | ROZPOCET
| VV |  | čv115 | [14 empty] | VV | 2 | 1 | True | 0 | ROZPOCET
| VV |  | "214c"0,36*1,9 |  | 0.684 | [12 empty] | VV | 2 | 2 | True | 0 | ROZPOCET
| VV |  | Součet |  | 0.684 | [12 empty] | VV | 2 | 4 | True | 1 | ROZPOCET
| VV |  | 0,684*2 'Přepočtené koeficientem množství |  | 1.368 | [12 empty] | VV | 2 | 2 | False | 1 | ROZPOCET
38 | K | 622sjn | Sjednocující fasádní nátěr přizdívky ostění nového okna Pl4 - d,m | m2 | 0.684 |  | 0 |  |  | základní |  | 0 | 0 | 0 | 0 | 0 | 4 | K | 2 |  |  |  | ROZPOCET | [5 empty] | 0 | 0 | 0 | 0 | 0 | 1 | 0 | 4 | 1657167639
39 | K | 94lešex | Zajištění práce ve výškách dle uvážení zhotovitele pro doplnění fasády kolem nového okna | kpl | 1 |  | 0 |  |  | základní |  | 0 | 0 | 0 | 0 | 0 | 4 | K | 2 |  |  |  | ROZPOCET | [5 empty] | 0 | 0 | 0 | 0 | 0 | 1 | 0 | 4 | 95557083
| D | 63 | Podlahy a podlahové konstrukce |  |  |  | 0 |  |  |  |  | 0 |  | 0.4602 |  | 0 | 1 | D | 1 |  |  |  | ROZPOCET | [11 empty] | 0
40 | K | 631311131 | Doplnění dosavadních mazanin prostým betonem s dodáním hmot, bez potěru, plochy jednotlivě do 1 m2 a tl. přes 80 mm | m3 | 0.2 |  | 0 | CS ÚRS 2023 01 |  | základní |  | 0 | 2.301 | 0.4602 | 0 | 0 | 4 | K | 2 |  |  |  | ROZPOCET | [5 empty] | 0 | 0 | 0 | 0 | 0 | 1 | 0 | 4 | 969794914
| Online PSC |  | https://podminky.urs.cz/item/CS_URS_2023_01/631311131 | [14 empty] | Online PSC | 2
| VV |  | čv115 | [14 empty] | VV | 2 | 1 | True | 0 | ROZPOCET
| VV |  | předběžná výměra - odsouhlasí tdi | [14 empty] | VV | 2 | 1 | True | 0 | ROZPOCET
| VV |  | "doplnění podlah.betonu po instalacích"0,5*0,5*0,1*8 |  | 0.2 | [12 empty] | VV | 2 | 2 | True | 1 | ROZPOCET
| D | 64 | Osazování výplní otvorů |  |  |  | 0 |  |  |  |  | 0 |  | 0.93312 |  | 0 | 1 | D | 1 |  |  |  | ROZPOCET | [11 empty] | 0
41 | K | 642945111 | Osazování ocelových zárubní protipožárních nebo protiplynových dveří do vynechaného otvoru, s obetonováním, dveří jednokřídlových do 2,5 m2 | kus | 2 |  | 0 | CS ÚRS 2023 01 |  | základní |  | 0 | 0.4417 | 0.8834 | 0 | 0 | 4 | K | 2 |  |  |  | ROZPOCET | [5 empty] | 0 | 0 | 0 | 0 | 0 | 1 | 0 | 4 | -1251206412
| Online PSC |  | https://podminky.urs.cz/item/CS_URS_2023_01/642945111 | [14 empty] | Online PSC | 2
42 | M | 64t12 | T12 - ocel.zárubeň 800/1970mm, tl.150mm, EI30 - dodávka dle popisu ve výpisu výrobků vč.konečné povrch.úpravy | kus | 1 |  | 0 |  |  | základní |  | 0 | 0 | 0 | 0 | 0 | 8 | M | 2 |  |  |  | ROZPOCET | [5 empty] | 0 | 0 | 0 | 0 | 0 | 1 | 0 | 4 | -317978741
43 | M | 64t13 | T13 - ocel.zárubeň 800/1970mm, tl.150mm, EI30 - dodávka dle popisu ve výpisu výrobků vč.konečné povrch.úpravy | kus | 1 |  | 0 |  |  | základní |  | 0 | 0 | 0 | 0 | 0 | 8 | M | 2 |  |  |  | ROZPOCET | [5 empty] | 0 | 0 | 0 | 0 | 0 | 1 | 0 | 4 | 1099583465
44 | K | 642944121 | Osazení ocelových dveřních zárubní lisovaných nebo z úhelníků dodatečně s vybetonováním prahu, plochy do 2,5 m2 | kus | 1 |  | 0 | CS ÚRS 2023 01 |  | základní |  | 0 | 0.04684 | 0.04684 | 0 | 0 | 4 | K | 2 |  |  |  | ROZPOCET | [5 empty] | 0 | 0 | 0 | 0 | 0 | 1 | 0 | 4 | 1864337445
| Online PSC |  | https://podminky.urs.cz/item/CS_URS_2023_01/642944121 | [14 empty] | Online PSC | 2
| P |  | Poznámka k položce: položka pro zazdění nových zárubní po původních vybouraných | [14 empty] | P | 2
45 | M | 64t20 | T20 - ocel.zárubeň 800/1970mm, tl.100mm - dodávka dle popisu ve výpisu výrobků vč.konečné povrch.úpravy | kus | 1 |  | 0 |  |  | základní |  | 0 | 0 | 0 | 0 | 0 | 8 | M | 2 |  |  |  | ROZPOCET | [5 empty] | 0 | 0 | 0 | 0 | 0 | 1 | 0 | 4 | 1768362844
46 | K | 642942611 | Osazování zárubní nebo rámů kovových dveřních lisovaných nebo z úhelníků bez dveřních křídel na montážní pěnu, plochy otvoru do 2,5 m2 | kus | 6 |  | 0 | CS ÚRS 2023 01 |  | základní |  | 0 | 0.00048 | 0.00288 | 0 | 0 | 4 | K | 2 |  |  |  | ROZPOCET | [5 empty] | 0 | 0 | 0 | 0 | 0 | 1 | 0 | 4 | 83930553
| Online PSC |  | https://podminky.urs.cz/item/CS_URS_2023_01/642942611 | [14 empty] | Online PSC | 2
47 | M | 64t16 | T16 - ocel.zárubeň 900/1970mm, tl.125mm SDK - dodávka dle popisu ve výpisu výrobků vč.konečné povrch.úpravy | kus | 2 |  | 0 |  |  | základní |  | 0 | 0 | 0 | 0 | 0 | 8 | M | 2 |  |  |  | ROZPOCET | [5 empty] | 0 | 0 | 0 | 0 | 0 | 1 | 0 | 4 | -1384889842
48 | M | 64t22 | T22 - ocel.zárubeň 800/1970mm, tl.100mm - dodávka dle popisu ve výpisu výrobků vč.konečné povrch.úpravy | kus | 1 |  | 0 |  |  | základní |  | 0 | 0 | 0 | 0 | 0 | 8 | M | 2 |  |  |  | ROZPOCET | [5 empty] | 0 | 0 | 0 | 0 | 0 | 1 | 0 | 4 | 1011825693
49 | M | 64t23 | T23 - ocel.zárubeň 600/1970mm, tl.100mm - dodávka dle popisu ve výpisu výrobků vč.konečné povrch.úpravy | kus | 1 |  | 0 |  |  | základní |  | 0 | 0 | 0 | 0 | 0 | 8 | M | 2 |  |  |  | ROZPOCET | [5 empty] | 0 | 0 | 0 | 0 | 0 | 1 | 0 | 4 | -1582632210
50 | M | 64t24 | T24 - ocel.zárubeň 600/1970mm, tl.100mm - dodávka dle popisu ve výpisu výrobků vč.konečné povrch.úpravy | kus | 1 |  | 0 |  |  | základní |  | 0 | 0 | 0 | 0 | 0 | 8 | M | 2 |  |  |  | ROZPOCET | [5 empty] | 0 | 0 | 0 | 0 | 0 | 1 | 0 | 4 | 1256912926
51 | M | 64t25 | T25 - ocel.zárubeň s proskl.nadsvětlíkem 800/2600mm, tl.100mm - dodávka dle popisu ve výpisu výrobků vč.konečné povrch.úpravy | kus | 1 |  | 0 |  |  | základní |  | 0 | 0 | 0 | 0 | 0 | 8 | M | 2 |  |  |  | ROZPOCET | [5 empty] | 0 | 0 | 0 | 0 | 0 | 1 | 0 | 4 | 949454231
| D | 94 | Lešení a stavební výtahy |  |  |  | 0 |  |  |  |  | 0 |  | 0.073857 |  | 0 | 1 | D | 1 |  |  |  | ROZPOCET | [11 empty] | 0
52 | K | 949101111 | Lešení pomocné pracovní pro objekty pozemních staveb pro zatížení do 150 kg/m2, o výšce lešeňové podlahy do 1,9 m | m2 | 568.13 |  | 0 | CS ÚRS 2023 01 |  | základní |  | 0 | 0.00013 | 0.073857 | 0 | 0 | 4 | K | 2 |  |  |  | ROZPOCET | [5 empty] | 0 | 0 | 0 | 0 | 0 | 1 | 0 | 4 | 1335152605
| Online PSC |  | https://podminky.urs.cz/item/CS_URS_2023_01/949101111 | [14 empty] | Online PSC | 2
| VV |  | ocenit náklady zhotovitele na pomocné lešení dle jeho technol.postupu prací bez ohledu na výměru položky | [14 empty] | VV | 2 | 1 | True | 0 | ROZPOCET
| VV |  | výměra je vztažena k podlahové ploše dotčených místností | [14 empty] | VV | 2 | 1 | True | 0 | ROZPOCET
| VV |  | pvc |  | 367.37 | [12 empty] | VV | 2 | 2 | True | 0 | ROZPOCET
| VV |  | kd |  | 146.77 | [12 empty] | VV | 2 | 2 | True | 0 | ROZPOCET
| VV |  | "216,217,218"23,2+8,9+21,89 |  | 53.99 | [12 empty] | VV | 2 | 2 | True | 0 | ROZPOCET
| VV |  | Součet |  | 568.13 | [12 empty] | VV | 2 | 4 | True | 1 | ROZPOCET
| D | 95 | Různé dokončovací konstrukce a práce pozemních staveb |  |  |  | 0 |  |  |  |  | 0 |  | 0.022725 |  | 0 | 1 | D | 1 |  |  |  | ROZPOCET | [11 empty] | 0
53 | K | 952901111 | Vyčištění budov nebo objektů před předáním do užívání budov bytové nebo občanské výstavby, světlé výšky podlaží do 4 m | m2 | 568.13 |  | 0 | CS ÚRS 2023 01 |  | základní |  | 0 | 4e-05 | 0.022725 | 0 | 0 | 4 | K | 2 |  |  |  | ROZPOCET | [5 empty] | 0 | 0 | 0 | 0 | 0 | 1 | 0 | 4 | 44790653
| Online PSC |  | https://podminky.urs.cz/item/CS_URS_2023_01/952901111 | [14 empty] | Online PSC | 2
| VV |  | předkolaudační úklid | [14 empty] | VV | 2 | 1 | True | 0 | ROZPOCET
| VV |  | v ceně zohledněte případnou výšku nad 4,0m | [14 empty] | VV | 2 | 1 | True | 0 | ROZPOCET
| VV |  | výměra je vztažena k podlahové ploše dotčených místností | [14 empty] | VV | 2 | 1 | True | 0 | ROZPOCET
| VV |  | pvc |  | 367.37 | [12 empty] | VV | 2 | 2 | True | 0 | ROZPOCET
| VV |  | kd |  | 146.77 | [12 empty] | VV | 2 | 2 | True | 0 | ROZPOCET
| VV |  | "216,217,218"23,2+8,9+21,89 |  | 53.99 | [12 empty] | VV | 2 | 2 | True | 0 | ROZPOCET
| VV |  | Součet |  | 568.13 | [12 empty] | VV | 2 | 4 | True | 1 | ROZPOCET
54 | K | 95št | Školní tabule trojlistá výsuvná na pylonech (2,0/1,0m) - dmtž, uložení | kus | 4 |  | 0 |  |  | základní |  | 0 | 0 | 0 | 0 | 0 | 4 | K | 2 |  |  |  | ROZPOCET | [5 empty] | 0 | 0 | 0 | 0 | 0 | 1 | 0 | 4 | 1737003904
| VV |  | "čv103-pozn.2"4 |  | 4 | [12 empty] | VV | 2 | 2 | True | 1 | ROZPOCET
55 | K | 95štr | Školní tabule trojlistá výsuvná na pylonech (2,0/1,0m) - repase dle popisu čv114-pozn.2 (očištění a promazází posuvu, obnova černého nátěru tabulí) a zpětná mtž | kus | 4 |  | 0 |  |  | základní |  | 0 | 0 | 0 | 0 | 0 | 4 | K | 2 |  |  |  | ROZPOCET | [5 empty] | 0 | 0 | 0 | 0 | 0 | 1 | 0 | 4 | -620578707
| VV |  | "čv115-pozn.2"4 |  | 4 | [12 empty] | VV | 2 | 2 | True | 1 | ROZPOCET
56 | K | 95php | Přenosný hasicí přístroj vč.držáku - dmtž, uložení a zpět.mtž | kus | 2 |  | 0 |  |  | základní |  | 0 | 0 | 0 | 0 | 0 | 4 | K | 2 |  |  |  | ROZPOCET | [5 empty] | 0 | 0 | 0 | 0 | 0 | 1 | 0 | 4 | 1341954632
| VV |  | "čv103,115-pozn.4"2 |  | 2 | [12 empty] | VV | 2 | 2 | True | 0 | ROZPOCET
| VV |  | Součet |  | 2 | [12 empty] | VV | 2 | 4 | True | 1 | ROZPOCET
57 | K | 95o11 | O11 - pisoárová dělící stěna keramická 700/410/100mm - d,m dle popisu ve výpisu výrobků vč.kotvení | kus | 2 |  | 0 |  |  | základní |  | 0 | 0 | 0 | 0 | 0 | 4 | K | 2 |  |  |  | ROZPOCET | [5 empty] | 0 | 0 | 0 | 0 | 0 | 1 | 0 | 4 | 1850880610
58 | K | 95o12 | O12 - zrcadlo s fazetou 600/900mm na ker.obklad - d,m dle popisu ve výpisu výrobků | kus | 7 |  | 0 |  |  | základní |  | 0 | 0 | 0 | 0 | 0 | 4 | K | 2 |  |  |  | ROZPOCET | [5 empty] | 0 | 0 | 0 | 0 | 0 | 1 | 0 | 4 | 1671027440
59 | K | 95o1314 | O13,14 - piktogram plastový k nalepení na dveře (wc muži, wc ženy) - d,m dle popisu ve výpisu výrobků | kus | 2 |  | 0 |  |  | základní |  | 0 | 0 | 0 | 0 | 0 | 4 | K | 2 |  |  |  | ROZPOCET | [5 empty] | 0 | 0 | 0 | 0 | 0 | 1 | 0 | 4 | -1262639040
| D | 96 | Bourání konstrukcí |  |  |  | 0 |  |  |  |  | 0 |  | 0.029335 |  | 35.8594 | 1 | D | 1 |  |  |  | ROZPOCET | [11 empty] | 0
60 | K | 962031132 | Bourání příček z cihel, tvárnic nebo příčkovek z cihel pálených, plných nebo dutých na maltu vápennou nebo vápenocementovou, tl. do 100 mm | m2 | 37.294 |  | 0 | CS ÚRS 2023 01 |  | základní |  | 0 | 0 | 0 | 0.131 | 4.8855 | 4 | K | 2 |  |  |  | ROZPOCET | [5 empty] | 0 | 0 | 0 | 0 | 0 | 1 | 0 | 4 | 1549380978
| Online PSC |  | https://podminky.urs.cz/item/CS_URS_2023_01/962031132 | [14 empty] | Online PSC | 2
| VV |  | čv103 | [14 empty] | VV | 2 | 1 | True | 0 | ROZPOCET
| VV |  | "202a - obezdívka"(3,68+0,015)*(0,17+0,21-0,07) |  | 1.145 | [12 empty] | VV | 2 | 2 | True | 0 | ROZPOCET
| VV |  | "202b - v.2040mm"(2,04+0,015)*(3,89-0,7*4+1,4*3) |  | 10.871 | [12 empty] | VV | 2 | 2 | True | 0 | ROZPOCET
| VV |  | "215a pod průvlakem"(2,63+0,9+0,015)*0,5 |  | 1.773 | [12 empty] | VV | 2 | 2 | True | 0 | ROZPOCET
| VV |  | "215a - vk 3,97 pk 3,84"(3,91+0,015)*(3,36-0,5)-0,9*2,02 |  | 9.408 | [12 empty] | VV | 2 | 2 | True | 0 | ROZPOCET
| VV |  | "215b - v.2040mm"(2,04+0,015)*(1,26*3+0,82+3,23*2-0,7*6) |  | 14.097 | [12 empty] | VV | 2 | 2 | True | 0 | ROZPOCET
| VV |  | Mezisoučet |  | 37.294 | [12 empty] | VV | 2 | 3 | True | 0 | ROZPOCET
| VV |  | Součet |  | 37.294 | [12 empty] | VV | 2 | 4 | True | 1 | ROZPOCET
61 | K | 962031133 | Bourání příček z cihel, tvárnic nebo příčkovek z cihel pálených, plných nebo dutých na maltu vápennou nebo vápenocementovou, tl. do 150 mm | m2 | 67.103 |  | 0 | CS ÚRS 2023 01 |  | základní |  | 0 | 0 | 0 | 0.261 | 17.5139 | 4 | K | 2 |  |  |  | ROZPOCET | [5 empty] | 0 | 0 | 0 | 0 | 0 | 1 | 0 | 4 | 1949966222
| Online PSC |  | https://podminky.urs.cz/item/CS_URS_2023_01/962031133 | [14 empty] | Online PSC | 2
| VV |  | čv103 - pozn.8 (duťáky) | [14 empty] | VV | 2 | 1 | True | 0 | ROZPOCET
| VV |  | "205 od +4,464 (HH záklopu) po +8,982 (SH záklopu)"(8,982-4,464)*10,53-2,3*2,31-1,92*2,31*2-0,9*2,02 |  | 31.573 | [12 empty] | VV | 2 | 2 | True | 0 | ROZPOCET
| VV |  | "206 od +4,464 (HH záklopu) po +8,982 (SH záklopu)"(8,982-4,464)*9,06-1,54*2,31*3-0,9*2,02 |  | 28.443 | [12 empty] | VV | 2 | 2 | True | 0 | ROZPOCET
| VV |  | Mezisoučet |  | 60.016 | [12 empty] | VV | 2 | 3 | True | 0 | ROZPOCET
| VV |  | čv103 | [14 empty] | VV | 2 | 1 | True | 0 | ROZPOCET
| VV |  | "214 - pod sh kl.průvlaku, pk 2580 vk 3710"(3,15+0,015)*4,04-0,9*2,02*2-0,6*1,72*2 |  | 7.087 | [12 empty] | VV | 2 | 2 | True | 0 | ROZPOCET
| VV |  | Mezisoučet |  | 7.087 | [12 empty] | VV | 2 | 3 | True | 0 | ROZPOCET
| VV |  | Součet |  | 67.103 | [12 empty] | VV | 2 | 4 | True | 1 | ROZPOCET
62 | K | 962081131 | Bourání zdiva příček nebo vybourání otvorů ze skleněných tvárnic, tl. do 100 mm | m2 | 26.919 |  | 0 | CS ÚRS 2023 01 |  | základní |  | 0 | 0 | 0 | 0.055 | 1.4805 | 4 | K | 2 |  |  |  | ROZPOCET | [5 empty] | 0 | 0 | 0 | 0 | 0 | 1 | 0 | 4 | 264642758
| Online PSC |  | https://podminky.urs.cz/item/CS_URS_2023_01/962081131 | [14 empty] | Online PSC | 2
| VV |  | čv103-pozn.8 (okna) | [14 empty] | VV | 2 | 1 | True | 0 | ROZPOCET
| VV |  | "205"2,3*2,31+1,92*2,31*2 |  | 14.183 | [12 empty] | VV | 2 | 2 | True | 0 | ROZPOCET
| VV |  | "206"1,54*2,31*3 |  | 10.672 | [12 empty] | VV | 2 | 2 | True | 0 | ROZPOCET
| VV |  | Mezisoučet |  | 24.855 | [12 empty] | VV | 2 | 3 | True | 0 | ROZPOCET
| VV |  | čv103 | [14 empty] | VV | 2 | 1 | True | 0 | ROZPOCET
| VV |  | "214 okna"0,6*1,72*2 |  | 2.064 | [12 empty] | VV | 2 | 2 | True | 0 | ROZPOCET
| VV |  | Mezisoučet |  | 2.064 | [12 empty] | VV | 2 | 3 | True | 0 | ROZPOCET
| VV |  | Součet |  | 26.919 | [12 empty] | VV | 2 | 4 | True | 1 | ROZPOCET
63 | K | 96srex | Stávající ocelový rozvaděč elektro 550/400mm - vysekání vč.likvidace | kus | 1 |  | 0 |  |  | základní |  | 0 | 0 | 0 | 0 | 0 | 4 | K | 2 |  |  |  | ROZPOCET | [5 empty] | 0 | 0 | 0 | 0 | 0 | 1 | 0 | 4 | -772994173
| VV |  | "čv103-pozn.5"1 |  | 1 | [12 empty] | VV | 2 | 2 | True | 1 | ROZPOCET
64 | K | 96skh | Stávající hydrantová skříň 500/500mm - vysekání vč.likvidace | kus | 2 |  | 0 |  |  | základní |  | 0 | 0 | 0 | 0 | 0 | 4 | K | 2 |  |  |  | ROZPOCET | [5 empty] | 0 | 0 | 0 | 0 | 0 | 1 | 0 | 4 | -513555688
| VV |  | "čv103-pozn.6"2 |  | 2 | [12 empty] | VV | 2 | 2 | True | 1 | ROZPOCET
65 | K | 96pse | Plastová skříň elektro 200/300mm - vysekání vč.likvidace | kus | 1 |  | 0 |  |  | základní |  | 0 | 0 | 0 | 0 | 0 | 4 | K | 2 |  |  |  | ROZPOCET | [5 empty] | 0 | 0 | 0 | 0 | 0 | 1 | 0 | 4 | -691866982
| VV |  | čv103-pozn.19 | [14 empty] | VV | 2 | 1 | True | 0 | ROZPOCET
| VV |  | "216"1 |  | 1 | [12 empty] | VV | 2 | 2 | True | 1 | ROZPOCET
66 | K | 968072455 | Vybourání kovových rámů oken s křídly, dveřních zárubní, vrat, stěn, ostění nebo obkladů dveřních zárubní, plochy do 2 m2 | m2 | 30.502 |  | 0 | CS ÚRS 2023 01 |  | základní |  | 0 | 0 | 0 | 0.076 | 2.3182 | 4 | K | 2 |  |  |  | ROZPOCET | [5 empty] | 0 | 0 | 0 | 0 | 0 | 1 | 0 | 4 | -1325746859
| Online PSC |  | https://podminky.urs.cz/item/CS_URS_2023_01/968072455 | [14 empty] | Online PSC | 2
| VV |  | do výměry započítány všechny 1kř.zárubně (i pro dveře 90) | [14 empty] | VV | 2 | 1 | True | 0 | ROZPOCET
| VV |  | čv103-pozn.7 | [14 empty] | VV | 2 | 1 | True | 0 | ROZPOCET
| VV |  | 0,9*2,02*(4) |  | 7.272 | [12 empty] | VV | 2 | 2 | True | 0 | ROZPOCET
| VV |  | Mezisoučet |  | 7.272 | [12 empty] | VV | 2 | 3 | True | 0 | ROZPOCET
| VV |  | v bouraných příčkách | [14 empty] | VV | 2 | 1 | True | 0 | ROZPOCET
| VV |  | 0,7*2,02*(4+6) |  | 14.14 | [12 empty] | VV | 2 | 2 | True | 0 | ROZPOCET
| VV |  | 0,9*2,02*(3+2) |  | 9.09 | [12 empty] | VV | 2 | 2 | True | 0 | ROZPOCET
| VV |  | Mezisoučet |  | 23.23 | [12 empty] | VV | 2 | 3 | True | 0 | ROZPOCET
| VV |  | Součet |  | 30.502 | [12 empty] | VV | 2 | 4 | True | 1 | ROZPOCET
67 | K | 96dvl | Dveřní křídlo - přesun vč.likvidace | kus | 24 |  | 0 |  |  | základní |  | 0 | 0 | 0 | 0 | 0 | 4 | K | 2 |  |  |  | ROZPOCET | [5 empty] | 0 | 0 | 0 | 0 | 0 | 1 | 0 | 4 | -1576646784
| VV |  | čv103-pozn.7 | [14 empty] | VV | 2 | 1 | True | 0 | ROZPOCET
| VV |  | "80"(4) |  | 4 | [12 empty] | VV | 2 | 2 | True | 0 | ROZPOCET
| VV |  | Mezisoučet |  | 4 | [12 empty] | VV | 2 | 3 | True | 0 | ROZPOCET
| VV |  | v bouraných příčkách | [14 empty] | VV | 2 | 1 | True | 0 | ROZPOCET
| VV |  | "60"(4+6) |  | 10 | [12 empty] | VV | 2 | 2 | True | 0 | ROZPOCET
| VV |  | "80"(3+2-1) |  | 4 | [12 empty] | VV | 2 | 2 | True | 0 | ROZPOCET
| VV |  | Mezisoučet |  | 14 | [12 empty] | VV | 2 | 3 | True | 0 | ROZPOCET
| VV |  | nahrazené novými | [14 empty] | VV | 2 | 1 | True | 0 | ROZPOCET
| VV |  | "202a,204,209,210,211,213"6 |  | 6 | [12 empty] | VV | 2 | 2 | True | 0 | ROZPOCET
| VV |  | Mezisoučet |  | 6 | [12 empty] | VV | 2 | 3 | True | 0 | ROZPOCET
| VV |  | Součet |  | 24 | [12 empty] | VV | 2 | 4 | True | 1 | ROZPOCET
68 | K | 767810811 | Demontáž větracích mřížek ocelových čtyřhranných neho kruhových | kus | 1 |  | 0 | CS ÚRS 2023 01 |  | základní |  | 0 | 0 | 0 | 0.0004 | 0.0004 | 4 | K | 2 |  |  |  | ROZPOCET | [5 empty] | 0 | 0 | 0 | 0 | 0 | 1 | 0 | 4 | -40036047
| Online PSC |  | https://podminky.urs.cz/item/CS_URS_2023_01/767810811 | [14 empty] | Online PSC | 2
| VV |  | čv103-pozn.15 | [14 empty] | VV | 2 | 1 | True | 0 | ROZPOCET
| VV |  | "209"1 |  | 1 | [12 empty] | VV | 2 | 2 | True | 1 | ROZPOCET
69 | K | 968062244 | Vybourání dřevěných rámů oken s křídly, dveřních zárubní, vrat, stěn, ostění nebo obkladů rámů oken s křídly jednoduchých, plochy do 1 m2 | m2 | 0.105 |  | 0 | CS ÚRS 2023 01 |  | základní |  | 0 | 0 | 0 | 0.041 | 0.004305 | 4 | K | 2 |  |  |  | ROZPOCET | [5 empty] | 0 | 0 | 0 | 0 | 0 | 1 | 0 | 4 | -412922542
| Online PSC |  | https://podminky.urs.cz/item/CS_URS_2023_01/968062244 | [14 empty] | Online PSC | 2
| VV |  | čv103-pozn.13 | [14 empty] | VV | 2 | 1 | True | 0 | ROZPOCET
| VV |  | "208"0,42*0,25 |  | 0.105 | [12 empty] | VV | 2 | 2 | True | 1 | ROZPOCET
70 | K | 968062376 | Vybourání dřevěných rámů oken s křídly, dveřních zárubní, vrat, stěn, ostění nebo obkladů rámů oken s křídly zdvojených, plochy do 4 m2 | m2 | 2.394 |  | 0 | CS ÚRS 2023 01 |  | základní |  | 0 | 0 | 0 | 0.034 | 0.081396 | 4 | K | 2 |  |  |  | ROZPOCET | [5 empty] | 0 | 0 | 0 | 0 | 0 | 1 | 0 | 4 | 1890901323
| Online PSC |  | https://podminky.urs.cz/item/CS_URS_2023_01/968062376 | [14 empty] | Online PSC | 2
| VV |  | čv103 | [14 empty] | VV | 2 | 1 | True | 0 | ROZPOCET
| VV |  | "214"1,26*1,9 |  | 2.394 | [12 empty] | VV | 2 | 2 | True | 1 | ROZPOCET
71 | K | 781473810 | Demontáž obkladů z dlaždic keramických lepených | m2 | 89.43 |  | 0 | CS ÚRS 2023 01 |  | základní |  | 0 | 0 | 0 | 0.0272 | 2.4325 | 4 | K | 2 |  |  |  | ROZPOCET | [5 empty] | 0 | 0 | 0 | 0 | 0 | 1 | 0 | 4 | 2006783813
| Online PSC |  | https://podminky.urs.cz/item/CS_URS_2023_01/781473810 | [14 empty] | Online PSC | 2
| VV |  | čv103 | [14 empty] | VV | 2 | 1 | True | 0 | ROZPOCET
| VV |  | "202a"2,04*(3,06*2+2,0*2-0,17-0,21-0,9*2+0,42*2)-1,17*(2,04-0,85)+0,42*(1,4+(2,04-0,85)*2) |  | 18.107 | [12 empty] | VV | 2 | 2 | True | 0 | ROZPOCET
| VV |  | "202b"2,04*(3,06*2-0,1*2+3,86+3,92-0,1*3-0,9)-1,17*(2,04-0,85)+0,42*(1,4+(2,04-0,85)*2) |  | 25.695 | [12 empty] | VV | 2 | 2 | True | 0 | ROZPOCET
| VV |  | "203"1,53*(1,3+1,08) |  | 3.641 | [12 empty] | VV | 2 | 2 | True | 0 | ROZPOCET
| VV |  | "205"1,53*(1,53) |  | 2.341 | [12 empty] | VV | 2 | 2 | True | 0 | ROZPOCET
| VV |  | "206"1,53*(1,53) |  | 2.341 | [12 empty] | VV | 2 | 2 | True | 0 | ROZPOCET
| VV |  | "208"1,53*(1,5) |  | 2.295 | [12 empty] | VV | 2 | 2 | True | 0 | ROZPOCET
| VV |  | "210"1,53*(1,5) |  | 2.295 | [12 empty] | VV | 2 | 2 | True | 0 | ROZPOCET
| VV |  | "215a"2,03*(3,36+1,53*2-0,88+0,56*2)-1,1*(2,03-1,36)+0,4*(1,1+(2,03-1,36)*2) |  | 13.759 | [12 empty] | VV | 2 | 2 | True | 0 | ROZPOCET
| VV |  | "215b"2,03*(3,36-0,1*2+3,23*2-0,1*4)-1,1*(2,03-1,36)+0,4*(1,1+(2,03-1,36)*2) |  | 18.956 | [12 empty] | VV | 2 | 2 | True | 0 | ROZPOCET
| VV |  | Součet |  | 89.43 | [12 empty] | VV | 2 | 4 | True | 1 | ROZPOCET
72 | K | 781olt | Odsekání lepícího tmele keram.obkladu na jádro vč.likvidace odpadu | m2 | 89.43 |  | 0 |  |  | základní |  | 0 | 0 | 0 | 0 | 0 | 4 | K | 2 |  |  |  | ROZPOCET | [5 empty] | 0 | 0 | 0 | 0 | 0 | 1 | 0 | 4 | -680809063
| P |  | Poznámka k položce: z výměry není odečtana plocha otlučených omítek pro případné sanační omítky (ponecháno jako rezerva na pracnost osekání - např.malta místo lepidla, atd.) | [14 empty] | P | 2
73 | K | 977151123 | Jádrové vrty diamantovými korunkami do stavebních materiálů (železobetonu, betonu, cihel, obkladů, dlažeb, kamene) průměru přes 130 do 150 mm | m | 0.34 |  | 0 | CS ÚRS 2023 01 |  | základní |  | 0 | 0.00147 | 0.0004998 | 0.039 | 0.01326 | 4 | K | 2 |  |  |  | ROZPOCET | [5 empty] | 0 | 0 | 0 | 0 | 0 | 1 | 0 | 4 | -2036556803
| Online PSC |  | https://podminky.urs.cz/item/CS_URS_2023_01/977151123 | [14 empty] | Online PSC | 2
| VV |  | čv103-pozn.24 | [14 empty] | VV | 2 | 1 | True | 0 | ROZPOCET
| VV |  | "214"0,34 |  | 0.34 | [12 empty] | VV | 2 | 2 | True | 1 | ROZPOCET
74 | K | 977151125 | Jádrové vrty diamantovými korunkami do stavebních materiálů (železobetonu, betonu, cihel, obkladů, dlažeb, kamene) průměru přes 180 do 200 mm | m | 1.375 |  | 0 | CS ÚRS 2023 01 |  | základní |  | 0 | 0.00316 | 0.004345 | 0.069 | 0.094875 | 4 | K | 2 |  |  |  | ROZPOCET | [5 empty] | 0 | 0 | 0 | 0 | 0 | 1 | 0 | 4 | -1863086158
| Online PSC |  | https://podminky.urs.cz/item/CS_URS_2023_01/977151125 | [14 empty] | Online PSC | 2
| VV |  | čv103-pozn.20 | [14 empty] | VV | 2 | 1 | True | 0 | ROZPOCET
| VV |  | "202b"0,705 |  | 0.705 | [12 empty] | VV | 2 | 2 | True | 0 | ROZPOCET
| VV |  | "215b"0,67 |  | 0.67 | [12 empty] | VV | 2 | 2 | True | 0 | ROZPOCET
| VV |  | Součet |  | 1.375 | [12 empty] | VV | 2 | 4 | True | 1 | ROZPOCET
75 | K | 977151128 | Jádrové vrty diamantovými korunkami do stavebních materiálů (železobetonu, betonu, cihel, obkladů, dlažeb, kamene) průměru přes 250 do 300 mm | m | 6.2 |  | 0 | CS ÚRS 2023 01 |  | základní |  | 0 | 0.00395 | 0.02449 | 0.16 | 0.992 | 4 | K | 2 |  |  |  | ROZPOCET | [5 empty] | 0 | 0 | 0 | 0 | 0 | 1 | 0 | 4 | 1469894410
| Online PSC |  | https://podminky.urs.cz/item/CS_URS_2023_01/977151128 | [14 empty] | Online PSC | 2
| VV |  | čv103-pozn.22 | [14 empty] | VV | 2 | 1 | True | 0 | ROZPOCET
| VV |  | "205"0,75*2 |  | 1.5 | [12 empty] | VV | 2 | 2 | True | 0 | ROZPOCET
| VV |  | "206"0,83*2 |  | 1.66 | [12 empty] | VV | 2 | 2 | True | 0 | ROZPOCET
| VV |  | "208"0,76*2 |  | 1.52 | [12 empty] | VV | 2 | 2 | True | 0 | ROZPOCET
| VV |  | "210"0,76*2 |  | 1.52 | [12 empty] | VV | 2 | 2 | True | 0 | ROZPOCET
| VV |  | Součet |  | 6.2 | [12 empty] | VV | 2 | 4 | True | 1 | ROZPOCET
76 | K | 96zop | Zaříznutí okraje přisekávaného otvoru 410/500mm na fasádě pro VZT vč.rozměření | kus | 8 |  | 0 |  |  | základní |  | 0 | 0 | 0 | 0 | 0 | 4 | K | 2 |  |  |  | ROZPOCET | [5 empty] | 0 | 0 | 0 | 0 | 0 | 1 | 0 | 4 | 1021978223
| VV |  | předběžně uvažováno se zaříznutím přisekávaného okraje - ocenit dle zvyklostí zhotovitele | [14 empty] | VV | 2 | 1 | True | 0 | ROZPOCET
| VV |  | čv103-pozn.22 | [14 empty] | VV | 2 | 1 | True | 0 | ROZPOCET
| VV |  | "205"2 |  | 2 | [12 empty] | VV | 2 | 2 | True | 0 | ROZPOCET
| VV |  | "206"2 |  | 2 | [12 empty] | VV | 2 | 2 | True | 0 | ROZPOCET
| VV |  | "208"2 |  | 2 | [12 empty] | VV | 2 | 2 | True | 0 | ROZPOCET
| VV |  | "210"2 |  | 2 | [12 empty] | VV | 2 | 2 | True | 0 | ROZPOCET
| VV |  | Součet |  | 8 | [12 empty] | VV | 2 | 4 | True | 1 | ROZPOCET
77 | K | 967031732 | Přisekání (špicování) plošné nebo rovných ostění zdiva z cihel pálených plošné, na maltu vápennou nebo vápenocementovou, tl. na maltu vápennou nebo vápenocementovou, tl. do 100 mm | m2 | 5.316 |  | 0 | CS ÚRS 2023 01 |  | základní |  | 0 | 0 | 0 | 0.183 | 0.97283 | 4 | K | 2 |  |  |  | ROZPOCET | [5 empty] | 0 | 0 | 0 | 0 | 0 | 1 | 0 | 4 | -375097931
| Online PSC |  | https://podminky.urs.cz/item/CS_URS_2023_01/967031732 | [14 empty] | Online PSC | 2
| VV |  | čv103-pozn.22 | [14 empty] | VV | 2 | 1 | True | 0 | ROZPOCET
| VV |  | "205"0,365*(0,41*2+0,5*2)*2 |  | 1.329 | [12 empty] | VV | 2 | 2 | True | 0 | ROZPOCET
| VV |  | "206"0,365*(0,41*2+0,5*2)*2 |  | 1.329 | [12 empty] | VV | 2 | 2 | True | 0 | ROZPOCET
| VV |  | "208"0,365*(0,41*2+0,5*2)*2 |  | 1.329 | [12 empty] | VV | 2 | 2 | True | 0 | ROZPOCET
| VV |  | "210"0,365*(0,41*2+0,5*2)*2 |  | 1.329 | [12 empty] | VV | 2 | 2 | True | 0 | ROZPOCET
| VV |  | Součet |  | 5.316 | [12 empty] | VV | 2 | 4 | True | 1 | ROZPOCET
78 | K | 971033341 | Vybourání otvorů ve zdivu základovém nebo nadzákladovém z cihel, tvárnic, příčkovek z cihel pálených na maltu vápennou nebo vápenocementovou plochy do 0,09 m2, tl. do 300 mm | kus | 1 |  | 0 | CS ÚRS 2023 01 |  | základní |  | 0 | 0 | 0 | 0.054 | 0.054 | 4 | K | 2 |  |  |  | ROZPOCET | [5 empty] | 0 | 0 | 0 | 0 | 0 | 1 | 0 | 4 | 1735681069
| Online PSC |  | https://podminky.urs.cz/item/CS_URS_2023_01/971033341 | [14 empty] | Online PSC | 2
| VV |  | čv103-pozn.21 | [14 empty] | VV | 2 | 1 | True | 0 | ROZPOCET
| VV |  | "202a"1 |  | 1 | [12 empty] | VV | 2 | 2 | True | 1 | ROZPOCET
79 | K | 971033261 | Vybourání otvorů ve zdivu základovém nebo nadzákladovém z cihel, tvárnic, příčkovek z cihel pálených na maltu vápennou nebo vápenocementovou plochy do 0,0225 m2, tl. do 600 mm | kus | 8 |  | 0 | CS ÚRS 2023 01 |  | základní |  | 0 | 0 | 0 | 0.016 | 0.128 | 4 | K | 2 |  |  |  | ROZPOCET | [5 empty] | 0 | 0 | 0 | 0 | 0 | 1 | 0 | 4 | 250624558
| Online PSC |  | https://podminky.urs.cz/item/CS_URS_2023_01/971033261 | [14 empty] | Online PSC | 2
| VV |  | čv115-pozn.18 | [14 empty] | VV | 2 | 1 | True | 0 | ROZPOCET
| VV |  | "pro Z3, mč.205,206,208,210"2*4 |  | 8 | [12 empty] | VV | 2 | 2 | True | 1 | ROZPOCET
80 | K | 965081213 | Bourání podlah z dlaždic bez podkladního lože nebo mazaniny, s jakoukoliv výplní spár keramických nebo xylolitových tl. do 10 mm, plochy přes 1 m2 | m2 | 139.65 |  | 0 | CS ÚRS 2023 01 |  | základní |  | 0 | 0 | 0 | 0.035 | 4.8878 | 4 | K | 2 |  |  |  | ROZPOCET | [5 empty] | 0 | 0 | 0 | 0 | 0 | 1 | 0 | 4 | -188311901
| Online PSC |  | https://podminky.urs.cz/item/CS_URS_2023_01/965081213 | [14 empty] | Online PSC | 2
| VV |  | u položek bez výpočtu je převzata podlahová plocha z tab.místností | [14 empty] | VV | 2 | 1 | True | 0 | ROZPOCET
| VV |  | cena vč.odsekání případných soklíků! | [14 empty] | VV | 2 | 1 | True | 0 | ROZPOCET
| VV |  | čv103-pozn.16 | [14 empty] | VV | 2 | 1 | True | 0 | ROZPOCET
| VV |  | "201"29,72 |  | 29.72 | [12 empty] | VV | 2 | 2 | True | 0 | ROZPOCET
| VV |  | "207"32,6 |  | 32.6 | [12 empty] | VV | 2 | 2 | True | 0 | ROZPOCET
| VV |  | "212"36,74 |  | 36.74 | [12 empty] | VV | 2 | 2 | True | 0 | ROZPOCET
| VV |  | "213"6,51 |  | 6.51 | [12 empty] | VV | 2 | 2 | True | 0 | ROZPOCET
| VV |  | Mezisoučet |  | 105.57 | [12 empty] | VV | 2 | 3 | True | 0 | ROZPOCET
| VV |  | čv103 - wc | [14 empty] | VV | 2 | 1 | True | 0 | ROZPOCET
| VV |  | "202a"6,57 |  | 6.57 | [12 empty] | VV | 2 | 2 | True | 0 | ROZPOCET
| VV |  | "202b"11,49 |  | 11.49 | [12 empty] | VV | 2 | 2 | True | 0 | ROZPOCET
| VV |  | "215a"5,78 |  | 5.78 | [12 empty] | VV | 2 | 2 | True | 0 | ROZPOCET
| VV |  | "215b"10,24 |  | 10.24 | [12 empty] | VV | 2 | 2 | True | 0 | ROZPOCET
| VV |  | Mezisoučet |  | 34.08 | [12 empty] | VV | 2 | 3 | True | 0 | ROZPOCET
| VV |  | Součet |  | 139.65 | [12 empty] | VV | 2 | 4 | True | 1 | ROZPOCET
| D | 997 | Přesun sutě |  |  |  | 0 |  |  |  |  | 0 |  | 0 |  | 0 | 1 | D | 1 |  |  |  | ROZPOCET | [11 empty] | 0
81 | K | 997013111 | Vnitrostaveništní doprava suti a vybouraných hmot vodorovně do 50 m svisle s použitím mechanizace pro budovy a haly výšky do 6 m | t | 40.831 |  | 0 | CS ÚRS 2023 01 |  | základní |  | 0 | 0 | 0 | 0 | 0 | 4 | K | 2 |  |  |  | ROZPOCET | [5 empty] | 0 | 0 | 0 | 0 | 0 | 1 | 0 | 4 | -2019215878
| Online PSC |  | https://podminky.urs.cz/item/CS_URS_2023_01/997013111 | [14 empty] | Online PSC | 2
82 | K | 997013311 | Doprava suti shozem montáž a demontáž shozu výšky do 10 m | m | 12 |  | 0 | CS ÚRS 2023 01 |  | základní |  | 0 | 0 | 0 | 0 | 0 | 4 | K | 2 |  |  |  | ROZPOCET | [5 empty] | 0 | 0 | 0 | 0 | 0 | 1 | 0 | 4 | -112913346
| Online PSC |  | https://podminky.urs.cz/item/CS_URS_2023_01/997013311 | [14 empty] | Online PSC | 2
| VV |  | čv115,řezy | [14 empty] | VV | 2 | 1 | True | 0 | ROZPOCET
| VV |  | 6,0*2 |  | 12 | [12 empty] | VV | 2 | 2 | True | 1 | ROZPOCET
83 | K | 997013321 | Doprava suti shozem montáž a demontáž shozu výšky Příplatek za první a každý další den použití shozu k ceně -3311 | m | 360 |  | 0 | CS ÚRS 2023 01 |  | základní |  | 0 | 0 | 0 | 0 | 0 | 4 | K | 2 |  |  |  | ROZPOCET | [5 empty] | 0 | 0 | 0 | 0 | 0 | 1 | 0 | 4 | 1584887554
| Online PSC |  | https://podminky.urs.cz/item/CS_URS_2023_01/997013321 | [14 empty] | Online PSC | 2
| VV |  | 12*30 'Přepočtené koeficientem množství |  | 360 | [12 empty] | VV | 2 | 2 | False | 1 | ROZPOCET
84 | K | 997013501 | Odvoz suti a vybouraných hmot na skládku nebo meziskládku se složením, na vzdálenost do 1 km | t | 40.831 |  | 0 | CS ÚRS 2023 01 |  | základní |  | 0 | 0 | 0 | 0 | 0 | 4 | K | 2 |  |  |  | ROZPOCET | [5 empty] | 0 | 0 | 0 | 0 | 0 | 1 | 0 | 4 | 1421067786
| Online PSC |  | https://podminky.urs.cz/item/CS_URS_2023_01/997013501 | [14 empty] | Online PSC | 2
85 | K | 997013509 | Odvoz suti a vybouraných hmot na skládku nebo meziskládku se složením, na vzdálenost Příplatek k ceně za každý další i započatý 1 km přes 1 km | t | 571.634 |  | 0 | CS ÚRS 2023 01 |  | základní |  | 0 | 0 | 0 | 0 | 0 | 4 | K | 2 |  |  |  | ROZPOCET | [5 empty] | 0 | 0 | 0 | 0 | 0 | 1 | 0 | 4 | -1962959559
| Online PSC |  | https://podminky.urs.cz/item/CS_URS_2023_01/997013509 | [14 empty] | Online PSC | 2
| VV |  | 40,831*14 'Přepočtené koeficientem množství |  | 571.634 | [12 empty] | VV | 2 | 2 | False | 1 | ROZPOCET
86 | K | 997013869 | Poplatek za uložení stavebního odpadu na recyklační skládce (skládkovné) ze směsí nebo oddělených frakcí betonu, cihel a keramických výrobků zatříděného do Katalogu odpadů pod kódem 17 01 07 | t | 36.279 |  | 0 | CS ÚRS 2023 01 |  | základní |  | 0 | 0 | 0 | 0 | 0 | 4 | K | 2 |  |  |  | ROZPOCET | [5 empty] | 0 | 0 | 0 | 0 | 0 | 1 | 0 | 4 | -1229540544
| Online PSC |  | https://podminky.urs.cz/item/CS_URS_2023_01/997013869 | [14 empty] | Online PSC | 2
| P |  | Poznámka k položce: suť z HSV převažuje cihla, keramika | [14 empty] | P | 2
87 | K | 997013871 | Poplatek za uložení stavebního odpadu na recyklační skládce (skládkovné) směsného stavebního a demoličního zatříděného do Katalogu odpadů pod kódem 17 09 04 | t | 4.553 |  | 0 | CS ÚRS 2023 01 |  | základní |  | 0 | 0 | 0 | 0 | 0 | 4 | K | 2 |  |  |  | ROZPOCET | [5 empty] | 0 | 0 | 0 | 0 | 0 | 1 | 0 | 4 | 219689390
| Online PSC |  | https://podminky.urs.cz/item/CS_URS_2023_01/997013871 | [14 empty] | Online PSC | 2
| P |  | Poznámka k položce: suť z PSV | [14 empty] | P | 2
| D | 998 | Přesun hmot |  |  |  | 0 |  |  |  |  | 0 |  | 0 |  | 0 | 1 | D | 1 |  |  |  | ROZPOCET | [11 empty] | 0
88 | K | 998017002 | Přesun hmot pro budovy občanské výstavby, bydlení, výrobu a služby s omezením mechanizace vodorovná dopravní vzdálenost do 100 m pro budovy s jakoukoliv nosnou konstrukcí výšky přes 6 do 12 m | t | 13.994 |  | 0 | CS ÚRS 2023 01 |  | základní |  | 0 | 0 | 0 | 0 | 0 | 4 | K | 2 |  |  |  | ROZPOCET | [5 empty] | 0 | 0 | 0 | 0 | 0 | 1 | 0 | 4 | -807359996
| Online PSC |  | https://podminky.urs.cz/item/CS_URS_2023_01/998017002 | [14 empty] | Online PSC | 2
| P |  | Poznámka k položce: Je použita tato položka přestože je uvažováno s poučitím čerpadla na beton, ale část přesunů je uvažována i ručně. Ocenit dle pozn.v krycím listu (dle technolog.postupu zhotovitele). | [14 empty] | P | 2
| D | PSV | Práce a dodávky PSV |  |  |  | 0 |  |  |  |  | 0 |  | 18.3405 |  | 4.5525 | 2 | D | 0 |  |  |  | ROZPOCET | [11 empty] | 0
| D | 762 | Konstrukce tesařské |  |  |  | 0 |  |  |  |  | 0 |  | 0 |  | 0.97416 | 2 | D | 1 |  |  |  | ROZPOCET | [11 empty] | 0
89 | K | 762522812 | Demontáž podlah s polštáři z prken nebo fošen tl. přes 32 mm | m2 | 32.472 |  | 0 | CS ÚRS 2023 01 |  | základní |  | 0 | 0 | 0 | 0.03 | 0.97416 | 16 | K | 2 |  |  |  | ROZPOCET | [5 empty] | 0 | 0 | 0 | 0 | 0 | 1 | 0 | 16 | 7750824
| Online PSC |  | https://podminky.urs.cz/item/CS_URS_2023_01/762522812 | [14 empty] | Online PSC | 2
| VV |  | položka pro dmtž dřevěného stupínku z fošen vč.nosné kce | [14 empty] | VV | 2 | 1 | True | 0 | ROZPOCET
| VV |  | čv103-pozn.11 | [14 empty] | VV | 2 | 1 | True | 0 | ROZPOCET
| VV |  | stupínek | [14 empty] | VV | 2 | 1 | True | 0 | ROZPOCET
| VV |  | "205"1,56*4,0+0,18*(1,56*2+4,0) |  | 7.522 | [12 empty] | VV | 2 | 2 | True | 0 | ROZPOCET
| VV |  | "206"1,53*3,8+0,18*(1,53*2+3,8) |  | 7.049 | [12 empty] | VV | 2 | 2 | True | 0 | ROZPOCET
| VV |  | "208"1,53*5,53+0,18*(1,53+5,53) |  | 9.732 | [12 empty] | VV | 2 | 2 | True | 0 | ROZPOCET
| VV |  | "210"1,52*4,57+0,18*(1,52+4,57+0,7) |  | 8.169 | [12 empty] | VV | 2 | 2 | True | 0 | ROZPOCET
| VV |  | Mezisoučet |  | 32.472 | [12 empty] | VV | 2 | 3 | True | 0 | ROZPOCET
| VV |  | Součet |  | 32.472 | [12 empty] | VV | 2 | 4 | True | 1 | ROZPOCET
| D | 762pp | Pás podlahy - rozebrání a zpětné zapravení |  |  |  | 0 |  |  |  |  | 0 |  | 0.83014 |  | 1.5502 | 2 | D | 1 |  |  |  | ROZPOCET | [11 empty] | 0
90 | K | 762521964 | Vyřezání části podlahy tesařské bez vyřezání polštářů z desek tvrdých (cementotřískových, cementových, dřevoštěpkových apod), plochy otvoru jednotlivě přes 4,00 m2 | m | 19.59 |  | 0 | CS ÚRS 2023 01 |  | základní |  | 0 | 0 | 0 | 0.02067 | 0.40493 | 16 | K | 2 |  |  |  | ROZPOCET | [5 empty] | 0 | 0 | 0 | 0 | 0 | 1 | 0 | 16 | 331425924
| Online PSC |  | https://podminky.urs.cz/item/CS_URS_2023_01/762521964 | [14 empty] | Online PSC | 2
| VV |  | cena vč.dmtž DTD desek 2x12mm!!! | [14 empty] | VV | 2 | 1 | True | 0 | ROZPOCET
| VV |  | čv103-pozn.8 | [14 empty] | VV | 2 | 1 | True | 0 | ROZPOCET
| VV |  | "205 desky DTD tl.2x12mm"10,53 |  | 10.53 | [12 empty] | VV | 2 | 2 | True | 0 | ROZPOCET
| VV |  | "206 desky DTD tl.2x12mm"9,06 |  | 9.06 | [12 empty] | VV | 2 | 2 | True | 0 | ROZPOCET
| VV |  | Součet |  | 19.59 | [12 empty] | VV | 2 | 4 | True | 1 | ROZPOCET
91 | K | 762521924 | Vyřezání části podlahy tesařské bez vyřezání polštářů z prken tl. do 32 mm, plochy otvoru jednotlivě přes 4,00 m2 | m | 19.59 |  | 0 | CS ÚRS 2023 01 |  | základní |  | 0 | 0 | 0 | 0.01173 | 0.22979 | 16 | K | 2 |  |  |  | ROZPOCET | [5 empty] | 0 | 0 | 0 | 0 | 0 | 1 | 0 | 16 | -2131257839
| Online PSC |  | https://podminky.urs.cz/item/CS_URS_2023_01/762521924 | [14 empty] | Online PSC | 2
| VV |  | cena vč.dmtž fošen tl.32mm!!! | [14 empty] | VV | 2 | 1 | True | 0 | ROZPOCET
| VV |  | rozpočet uvažuje s ponecháním stávaj.polštářů (případně vypodložit) | [14 empty] | VV | 2 | 1 | True | 0 | ROZPOCET
| VV |  | čv103-pozn.8 | [14 empty] | VV | 2 | 1 | True | 0 | ROZPOCET
| VV |  | "205 foš.podlaha tl.32mm"10,53 |  | 10.53 | [12 empty] | VV | 2 | 2 | True | 0 | ROZPOCET
| VV |  | "206 foš.podlaha tl.32mm"9,06 |  | 9.06 | [12 empty] | VV | 2 | 2 | True | 0 | ROZPOCET
| VV |  | Součet |  | 19.59 | [12 empty] | VV | 2 | 4 | True | 1 | ROZPOCET
92 | K | 965082933 | Odstranění násypu pod podlahami nebo ochranného násypu na střechách tl. do 200 mm, plochy přes 2 m2 | m3 | 1.273 |  | 0 | CS ÚRS 2023 01 |  | základní |  | 0 | 0 | 0 | 0 | 0 | 16 | K | 2 |  |  |  | ROZPOCET | [5 empty] | 0 | 0 | 0 | 0 | 0 | 1 | 0 | 16 | 423286035
| Online PSC |  | https://podminky.urs.cz/item/CS_URS_2023_01/965082933 | [14 empty] | Online PSC | 2
| P |  | Poznámka k položce: suť 0 tun (zpětné použití) | [14 empty] | P | 2
| VV |  | uvažováno s ponecháním v místě pro zpětné použití | [14 empty] | VV | 2 | 1 | True | 0 | ROZPOCET
| VV |  | čv103-pozn.8 | [14 empty] | VV | 2 | 1 | True | 0 | ROZPOCET
| VV |  | "205 škvára tl.130mm"10,53*0,5*0,13 |  | 0.684 | [12 empty] | VV | 2 | 2 | True | 0 | ROZPOCET
| VV |  | "206 škvára tl.130mm"9,06*0,5*0,13 |  | 0.589 | [12 empty] | VV | 2 | 2 | True | 0 | ROZPOCET
| VV |  | Součet |  | 1.273 | [12 empty] | VV | 2 | 4 | True | 1 | ROZPOCET
93 | K | 762811924 | Vyřezání záklopu nebo podbíjení stropů z prken tl. do 32 mm, plochy jednotlivě přes 4,00 m2 | m | 19.59 |  | 0 | CS ÚRS 2023 01 |  | základní |  | 0 | 0 | 0 | 0.01173 | 0.22979 | 16 | K | 2 |  |  |  | ROZPOCET | [5 empty] | 0 | 0 | 0 | 0 | 0 | 1 | 0 | 16 | 1064744654
| Online PSC |  | https://podminky.urs.cz/item/CS_URS_2023_01/762811924 | [14 empty] | Online PSC | 2
| VV |  | cena vč.dmtž fošen tl.32mm!!! | [14 empty] | VV | 2 | 1 | True | 0 | ROZPOCET
| VV |  | čv103-pozn.8 | [14 empty] | VV | 2 | 1 | True | 0 | ROZPOCET
| VV |  | "205 foš.záklop tl.32mm"10,53 |  | 10.53 | [12 empty] | VV | 2 | 2 | True | 0 | ROZPOCET
| VV |  | "206 foš.záklop tl.32mm"9,06 |  | 9.06 | [12 empty] | VV | 2 | 2 | True | 0 | ROZPOCET
| VV |  | Součet |  | 19.59 | [12 empty] | VV | 2 | 4 | True | 1 | ROZPOCET
94 | K | 767996703 | Demontáž ostatních zámečnických konstrukcí řezáním o hmotnosti jednotlivých dílů přes 100 do 250 kg | kg | 685.65 |  | 0 | CS ÚRS 2023 01 |  | základní |  | 0 | 0 | 0 | 0.001 | 0.68565 | 16 | K | 2 |  |  |  | ROZPOCET | [5 empty] | 0 | 0 | 0 | 0 | 0 | 1 | 0 | 16 | -39461765
| Online PSC |  | https://podminky.urs.cz/item/CS_URS_2023_01/767996703 | [14 empty] | Online PSC | 2
| VV |  | vyřezání ocel.podkladního profilu 120/160mm (rozpočet uvažuje cca 35kg/m | [14 empty] | VV | 2 | 1 | True | 0 | ROZPOCET
| VV |  | čv103-pozn.8 | [14 empty] | VV | 2 | 1 | True | 0 | ROZPOCET
| VV |  | "205 škvára tl.130mm"10,53*35 |  | 368.55 | [12 empty] | VV | 2 | 2 | True | 0 | ROZPOCET
| VV |  | "206 škvára tl.130mm"9,06*35 |  | 317.1 | [12 empty] | VV | 2 | 2 | True | 0 | ROZPOCET
| VV |  | Součet |  | 685.65 | [12 empty] | VV | 2 | 4 | True | 1 | ROZPOCET
95 | K | 762812932 | Zabednění záklopu stropu prkny nebo fošnami (materiál v ceně) tl. do 32 mm, plochy jednotlivě přes 0,25 do 1,00 m2 | m2 | 1.959 |  | 0 | CS ÚRS 2023 01 |  | základní |  | 0 | 0.01913 | 0.037476 | 0 | 0 | 16 | K | 2 |  |  |  | ROZPOCET | [5 empty] | 0 | 0 | 0 | 0 | 0 | 1 | 0 | 16 | 1186315861
| Online PSC |  | https://podminky.urs.cz/item/CS_URS_2023_01/762812932 | [14 empty] | Online PSC | 2
| VV |  | čv103,115-pozn.8 | [14 empty] | VV | 2 | 1 | True | 0 | ROZPOCET
| VV |  | "207 foš.záklop tl.32mm"(10,53+9,06)*0,1 |  | 1.959 | [12 empty] | VV | 2 | 2 | True | 0 | ROZPOCET
| VV |  | Součet |  | 1.959 | [12 empty] | VV | 2 | 4 | True | 1 | ROZPOCET
96 | K | 762812934 | Zabednění záklopu stropu prkny nebo fošnami (materiál v ceně) tl. do 32 mm, plochy jednotlivě přes 1,00 do 4,00 m2 | m2 | 10.383 |  | 0 | CS ÚRS 2023 01 |  | základní |  | 0 | 0.01913 | 0.19863 | 0 | 0 | 16 | K | 2 |  |  |  | ROZPOCET | [5 empty] | 0 | 0 | 0 | 0 | 0 | 1 | 0 | 16 | 1901563556
| Online PSC |  | https://podminky.urs.cz/item/CS_URS_2023_01/762812934 | [14 empty] | Online PSC | 2
| VV |  | čv103,115-pozn.8 | [14 empty] | VV | 2 | 1 | True | 0 | ROZPOCET
| VV |  | uvažováno i mezi stojkami OK Z9,10 | [14 empty] | VV | 2 | 1 | True | 0 | ROZPOCET
| VV |  | z důvodu pracnosti použita pol. do 4m2 | [14 empty] | VV | 2 | 1 | True | 0 | ROZPOCET
| VV |  | "205 foš.záklop tl.32mm"10,53*(0,405+0,125) |  | 5.581 | [12 empty] | VV | 2 | 2 | True | 0 | ROZPOCET
| VV |  | "206 foš.záklop tl.32mm"9,06*(0,405+0,125) |  | 4.802 | [12 empty] | VV | 2 | 2 | True | 0 | ROZPOCET
| VV |  | Součet |  | 10.383 | [12 empty] | VV | 2 | 4 | True | 1 | ROZPOCET
97 | K | 174111102 | Zásyp sypaninou z jakékoliv horniny ručně s uložením výkopku ve vrstvách se zhutněním v uzavřených prostorách s urovnáním povrchu zásypu | m3 | 1.227 |  | 0 | CS ÚRS 2023 01 |  | základní |  | 0 | 0 | 0 | 0 | 0 | 16 | K | 2 |  |  |  | ROZPOCET | [5 empty] | 0 | 0 | 0 | 0 | 0 | 1 | 0 | 16 | 1013564564
| Online PSC |  | https://podminky.urs.cz/item/CS_URS_2023_01/174111102 | [14 empty] | Online PSC | 2
| VV |  | položka pro zpětný zásyp podlahy stávající škvárou | [14 empty] | VV | 2 | 1 | True | 0 | ROZPOCET
| VV |  | čv103-pozn.8 | [14 empty] | VV | 2 | 1 | True | 0 | ROZPOCET
| VV |  | "205 škvára tl.130mm"10,53*0,405*0,13 |  | 0.554 | [12 empty] | VV | 2 | 2 | True | 0 | ROZPOCET
| VV |  | "206 škvára tl.130mm"9,06*0,405*0,13 |  | 0.477 | [12 empty] | VV | 2 | 2 | True | 0 | ROZPOCET
| VV |  | "207 škvára tl.100mm"(10,53+9,06)*0,1*0,1 |  | 0.196 | [12 empty] | VV | 2 | 2 | True | 0 | ROZPOCET
| VV |  | Součet |  | 1.227 | [12 empty] | VV | 2 | 4 | True | 1 | ROZPOCET
98 | K | 631312141 | Doplnění dosavadních mazanin prostým betonem s dodáním hmot, bez potěru, plochy jednotlivě rýh v dosavadních mazaninách | m3 | 0.137 |  | 0 | CS ÚRS 2023 01 |  | základní |  | 0 | 2.301 | 0.31524 | 0 | 0 | 16 | K | 2 |  |  |  | ROZPOCET | [5 empty] | 0 | 0 | 0 | 0 | 0 | 1 | 0 | 16 | -1265717299
| Online PSC |  | https://podminky.urs.cz/item/CS_URS_2023_01/631312141 | [14 empty] | Online PSC | 2
| VV |  | položka pro zpětné zapravení podlahy mč.207 (skl.PN10 = tl.50+20=70mm) po posunutí příčky o cca 100mm | [14 empty] | VV | 2 | 1 | True | 0 | ROZPOCET
| VV |  | čv103-pozn.8 | [14 empty] | VV | 2 | 1 | True | 0 | ROZPOCET
| VV |  | "207"(10,53+9,06)*0,1*0,07 |  | 0.137 | [12 empty] | VV | 2 | 2 | True | 0 | ROZPOCET
| VV |  | Součet |  | 0.137 | [12 empty] | VV | 2 | 4 | True | 1 | ROZPOCET
99 | K | 762523914 | Doplnění tesařské podlahy prkny nebo fošnami (materiál v ceně) tl. do 32 mm nehoblovanými nebo podkladními, na sraz, plochy jednotlivě přes 1,00 do 4,00 m2 | m2 | 7.934 |  | 0 | CS ÚRS 2023 01 |  | základní |  | 0 | 0.01913 | 0.15178 | 0 | 0 | 16 | K | 2 |  |  |  | ROZPOCET | [5 empty] | 0 | 0 | 0 | 0 | 0 | 1 | 0 | 16 | 20311659
| Online PSC |  | https://podminky.urs.cz/item/CS_URS_2023_01/762523914 | [14 empty] | Online PSC | 2
| VV |  | vzhledem k pracnosti je použita položka do 4m2 | [14 empty] | VV | 2 | 1 | True | 0 | ROZPOCET
| VV |  | mtž na ponechané stávaj.polštáře (případně vypodložit) | [14 empty] | VV | 2 | 1 | True | 0 | ROZPOCET
| VV |  | čv103-pozn.8 | [14 empty] | VV | 2 | 1 | True | 0 | ROZPOCET
| VV |  | "205 foš.podlaha tl.32mm"10,53*0,405 |  | 4.265 | [12 empty] | VV | 2 | 2 | True | 0 | ROZPOCET
| VV |  | "206 foš.podlaha tl.32mm"9,06*0,405 |  | 3.669 | [12 empty] | VV | 2 | 2 | True | 0 | ROZPOCET
| VV |  | Součet |  | 7.934 | [12 empty] | VV | 2 | 4 | True | 1 | ROZPOCET
100 | K | 762511292 | Podlahové konstrukce podkladové z dřevoštěpkových desek OSB dvouvrstvých šroubovaných na pero a drážku 2x12 mm | m2 | 7.934 |  | 0 | CS ÚRS 2023 01 |  | základní |  | 0 | 0.01565 | 0.12417 | 0 | 0 | 16 | K | 2 |  |  |  | ROZPOCET | [5 empty] | 0 | 0 | 0 | 0 | 0 | 1 | 0 | 16 | -1709862951
| Online PSC |  | https://podminky.urs.cz/item/CS_URS_2023_01/762511292 | [14 empty] | Online PSC | 2
| VV |  | čv103-pozn.8,čv115-pozn.7 | [14 empty] | VV | 2 | 1 | True | 0 | ROZPOCET
| VV |  | "205 desky tl.2x12mm"10,53*0,405 |  | 4.265 | [12 empty] | VV | 2 | 2 | True | 0 | ROZPOCET
| VV |  | "206 desky tl.2x12mm"9,06*0,405 |  | 3.669 | [12 empty] | VV | 2 | 2 | True | 0 | ROZPOCET
| VV |  | Součet |  | 7.934 | [12 empty] | VV | 2 | 4 | True | 1 | ROZPOCET
101 | K | 762595001 | Spojovací prostředky podlah a podkladových konstrukcí hřebíky, vruty | m2 | 15.868 |  | 0 | CS ÚRS 2023 01 |  | základní |  | 0 | 0.00018 | 0.0028562 | 0 | 0 | 16 | K | 2 |  |  |  | ROZPOCET | [5 empty] | 0 | 0 | 0 | 0 | 0 | 1 | 0 | 16 | -1645470274
| Online PSC |  | https://podminky.urs.cz/item/CS_URS_2023_01/762595001 | [14 empty] | Online PSC | 2
102 | K | 998762102 | Přesun hmot pro konstrukce tesařské stanovený z hmotnosti přesunovaného materiálu vodorovná dopravní vzdálenost do 50 m v objektech výšky přes 6 do 12 m | t | 0.83 |  | 0 | CS ÚRS 2023 01 |  | základní |  | 0 | 0 | 0 | 0 | 0 | 16 | K | 2 |  |  |  | ROZPOCET | [5 empty] | 0 | 0 | 0 | 0 | 0 | 1 | 0 | 16 | -831360524
| Online PSC |  | https://podminky.urs.cz/item/CS_URS_2023_01/998762102 | [14 empty] | Online PSC | 2
| D | 763 | Konstrukce suché výstavby |  |  |  | 0 |  |  |  |  | 0 |  | 3.2951 |  | 0.476 | 2 | D | 1 |  |  |  | ROZPOCET | [11 empty] | 0
103 | K | 763121448 | Stěna předsazená ze sádrokartonových desek s nosnou konstrukcí z ocelových profilů CW, UW jednoduše opláštěná deskou akustickou tl. 12,5 mm s izolací, EI 30, stěna tl. 65 mm, profil 50, Rw do 22 dB | m2 | 152.167 |  | 0 | CS ÚRS 2023 01 |  | základní |  | 0 | 0.0164 | 2.4955 | 0 | 0 | 16 | K | 2 |  |  |  | ROZPOCET | [5 empty] | 0 | 0 | 0 | 0 | 0 | 1 | 0 | 16 | 511551913
| Online PSC |  | https://podminky.urs.cz/item/CS_URS_2023_01/763121448 | [14 empty] | Online PSC | 2
| VV |  | položka pro opláštění OK stěny Z9,Z10 vč.izolace (počítána každá strana zvlášť) | [14 empty] | VV | 2 | 1 | True | 0 | ROZPOCET
| VV |  | podlaha a strop - pružné kotvení | [14 empty] | VV | 2 | 1 | True | 0 | ROZPOCET
| VV |  | otvory do 2m2 se neodečítají | [14 empty] | VV | 2 | 1 | True | 0 | ROZPOCET
| VV |  | čv115-pozn.7 (sv.místností dle čv103, úroveň záklopu uvažována všude stejná) | [14 empty] | VV | 2 | 1 | True | 0 | ROZPOCET
| VV |  | "205 od cca +4,464 (záklop) po +8,62 (om.podbití)"(8,62-4,464)*10,53-1,0*(2,02+0,186) |  | 41.557 | [12 empty] | VV | 2 | 2 | True | 0 | ROZPOCET
| VV |  | "206 od cca +4,464 (záklop) po +8,53 (om.podbití)"(8,53-4,464)*9,06-1,0*(2,02+0,186) |  | 34.632 | [12 empty] | VV | 2 | 2 | True | 0 | ROZPOCET
| VV |  | "207 od cca +4,464 (záklop) po +8,60 (om.podbití)"(8,60-4,464)*10,53-1,0*(2,02+0,186) |  | 41.346 | [12 empty] | VV | 2 | 2 | True | 0 | ROZPOCET
| VV |  | "207 od cca +4,464 (záklop) po +8,53 (om.podbití)"(8,53-4,464)*9,06-1,0*(2,02+0,186) |  | 34.632 | [12 empty] | VV | 2 | 2 | True | 0 | ROZPOCET
| VV |  | Součet |  | 152.167 | [12 empty] | VV | 2 | 4 | True | 1 | ROZPOCET
104 | K | 763121761 | Stěna předsazená ze sádrokartonových desek Příplatek k cenám za rovinnost kvality speciální tmelení kvality Q3 | m2 | 152.167 |  | 0 | CS ÚRS 2023 01 |  | základní |  | 0 | 0.0007 | 0.10652 | 0 | 0 | 16 | K | 2 |  |  |  | ROZPOCET | [5 empty] | 0 | 0 | 0 | 0 | 0 | 1 | 0 | 16 | -767183603
| Online PSC |  | https://podminky.urs.cz/item/CS_URS_2023_01/763121761 | [14 empty] | Online PSC | 2
105 | K | 763181423 | Výplně otvorů konstrukcí ze sádrokartonových desek ztužující výplň otvoru pro dveře s UA a UW profilem, výšky příčky přes 3,75 do 4,25 m | kus | 2 |  | 0 | CS ÚRS 2023 01 |  | základní |  | 0 | 0.02068 | 0.04136 | 0 | 0 | 16 | K | 2 |  |  |  | ROZPOCET | [5 empty] | 0 | 0 | 0 | 0 | 0 | 1 | 0 | 16 | 952444228
| Online PSC |  | https://podminky.urs.cz/item/CS_URS_2023_01/763181423 | [14 empty] | Online PSC | 2
| VV |  | čv115-pozn.7 | [14 empty] | VV | 2 | 1 | True | 0 | ROZPOCET
| VV |  | na celk.tl.stěny 125mm | [14 empty] | VV | 2 | 1 | True | 0 | ROZPOCET
| VV |  | "205"1 |  | 1 | [12 empty] | VV | 2 | 2 | True | 0 | ROZPOCET
| VV |  | "206"1 |  | 1 | [12 empty] | VV | 2 | 2 | True | 0 | ROZPOCET
| VV |  | Součet |  | 2 | [12 empty] | VV | 2 | 4 | True | 1 | ROZPOCET
106 | K | 763121915 | Zhotovení otvorů v předsazených a šachtových stěnách ze sádrokartonových desek pro prostupy (voda, elektro, topení, VZT), osvětlení, okna, revizní klapky a dvířka včetně vyztužení profily pro stěnu tl. do 100 mm, velikost přes 1,00 do 2,00 m2 | kus | 14 |  | 0 | CS ÚRS 2023 01 |  | základní |  | 0 | 0.00472 | 0.06608 | 0.034 | 0.476 | 16 | K | 2 |  |  |  | ROZPOCET | [5 empty] | 0 | 0 | 0 | 0 | 0 | 1 | 0 | 16 | 173015023
| Online PSC |  | https://podminky.urs.cz/item/CS_URS_2023_01/763121915 | [14 empty] | Online PSC | 2
| VV |  | každá strana zvlášť | [14 empty] | VV | 2 | 1 | True | 0 | ROZPOCET
| VV |  | čv115-pozn.7 | [14 empty] | VV | 2 | 1 | True | 0 | ROZPOCET
| VV |  | "205,206"4*2+3*2 |  | 14 | [12 empty] | VV | 2 | 2 | True | 0 | ROZPOCET
| VV |  | Součet |  | 14 | [12 empty] | VV | 2 | 4 | True | 1 | ROZPOCET
107 | K | 763182313 | Výplně otvorů konstrukcí ze sádrokartonových desek ostění oken z desek hloubky do 0,3 m | m | 35 |  | 0 | CS ÚRS 2023 01 |  | základní |  | 0 | 0.00278 | 0.0973 | 0 | 0 | 16 | K | 2 |  |  |  | ROZPOCET | [5 empty] | 0 | 0 | 0 | 0 | 0 | 1 | 0 | 16 | 375710003
| Online PSC |  | https://podminky.urs.cz/item/CS_URS_2023_01/763182313 | [14 empty] | Online PSC | 2
| VV |  | čv115-pozn.7 | [14 empty] | VV | 2 | 1 | True | 0 | ROZPOCET
| VV |  | "205,206 š.125mm"(1,5*2+1,0*2)*(4+3) |  | 35 | [12 empty] | VV | 2 | 2 | True | 0 | ROZPOCET
| VV |  | Součet |  | 35 | [12 empty] | VV | 2 | 4 | True | 1 | ROZPOCET
108 | K | 763431011 | Montáž podhledu minerálního včetně zavěšeného roštu polozapuštěného s panely vyjímatelnými, velikosti panelů do 0,36 m2 | m2 | 416.991 |  | 0 | CS ÚRS 2023 01 |  | základní |  | 0 | 0.00117 | 0.48788 | 0 | 0 | 16 | K | 2 |  |  |  | ROZPOCET | [5 empty] | 0 | 0 | 0 | 0 | 0 | 1 | 0 | 16 | -1635753550
| Online PSC |  | https://podminky.urs.cz/item/CS_URS_2023_01/763431011 | [14 empty] | Online PSC | 2
| VV |  | v učebnách použít desky v 1/3 plochy s odrazivým a ve 2/3 plochy s pohltivým povrchem | [14 empty] | VV | 2 | 1 | True | 0 | ROZPOCET
| VV |  | čv115-pozn.17 | [14 empty] | VV | 2 | 1 | True | 0 | ROZPOCET
| VV |  | "202a"3,06*2,0-0,2*0,2 |  | 6.08 | [12 empty] | VV | 2 | 2 | True | 0 | ROZPOCET
| VV |  | "202b"3,06*3,86 |  | 11.812 | [12 empty] | VV | 2 | 2 | True | 0 | ROZPOCET
| VV |  | "203"2,97*5,33 |  | 15.83 | [12 empty] | VV | 2 | 2 | True | 0 | ROZPOCET
| VV |  | "204"4,19*5,33 |  | 22.333 | [12 empty] | VV | 2 | 2 | True | 0 | ROZPOCET
| VV |  | "207"(11,69-0,55-0,63)*1,54+(9,58-0,5)*1,72 |  | 31.803 | [12 empty] | VV | 2 | 2 | True | 0 | ROZPOCET
| VV |  | "209"2,79*7,11 |  | 19.837 | [12 empty] | VV | 2 | 2 | True | 0 | ROZPOCET
| VV |  | "211 (vč.kousku do klenb.niky)"6,03*7,14+0,32*1,0 |  | 43.374 | [12 empty] | VV | 2 | 2 | True | 0 | ROZPOCET
| VV |  | "214a"3,09*2,5 |  | 7.725 | [12 empty] | VV | 2 | 2 | True | 0 | ROZPOCET
| VV |  | "214b"1,88*1,35 |  | 2.538 | [12 empty] | VV | 2 | 2 | True | 0 | ROZPOCET
| VV |  | "214c"1,1*1,35 |  | 1.485 | [12 empty] | VV | 2 | 2 | True | 0 | ROZPOCET
| VV |  | "215a"(3,36-0,5)*1,53 |  | 4.376 | [12 empty] | VV | 2 | 2 | True | 0 | ROZPOCET
| VV |  | "215b"3,36*3,23-0,5*1,4 |  | 10.153 | [12 empty] | VV | 2 | 2 | True | 0 | ROZPOCET
| VV |  | Mezisoučet |  | 177.346 | [12 empty] | VV | 2 | 3 | True | 0 | ROZPOCET
| VV |  | učebny | [14 empty] | VV | 2 | 1 | True | 0 | ROZPOCET
| VV |  | "205"10,51*5,76-0,6*3,8 |  | 58.258 | [12 empty] | VV | 2 | 2 | True | 0 | ROZPOCET
| VV |  | "206"9,07*5,7-0,6*3,8 |  | 49.419 | [12 empty] | VV | 2 | 2 | True | 0 | ROZPOCET
| VV |  | "208"10,53*7,26-0,6*3,8 |  | 74.168 | [12 empty] | VV | 2 | 2 | True | 0 | ROZPOCET
| VV |  | "210"8,45*7,11-0,6*3,8 |  | 57.8 | [12 empty] | VV | 2 | 2 | True | 0 | ROZPOCET
| VV |  | Mezisoučet |  | 239.645 | [12 empty] | VV | 2 | 3 | True | 0 | ROZPOCET
| VV |  | Součet |  | 416.991 | [12 empty] | VV | 2 | 4 | True | 1 | ROZPOCET
109 | M | 763akup | panel akustický hygienický povrch porézní skelná tkanina hrana zatřená polozapuštěná αw=0,95 A2-s1,d0 polozapuštěný rastr š 24mm bílý tl 15mm, 600/600mm | m2 | 437.841 |  | 0 |  |  | základní |  | 0 | 0 | 0 | 0 | 0 | 32 | M | 2 |  |  |  | ROZPOCET | [5 empty] | 0 | 0 | 0 | 0 | 0 | 1 | 0 | 16 | 1516612216
| P |  | Poznámka k položce: v učebnách použít desky v 1/3 plochy s odrazivým a ve 2/3 plochy s pohltivým povrchem | [14 empty] | P | 2
| VV |  | 416,991*1,05 'Přepočtené koeficientem množství |  | 437.841 | [12 empty] | VV | 2 | 2 | False | 1 | ROZPOCET
110 | K | 763431041 | Montáž podhledu minerálního včetně zavěšeného roštu Příplatek k cenám: za výšku zavěšení přes 0,5 do 1,0 m | m2 | 11.748 |  | 0 | CS ÚRS 2023 01 |  | základní |  | 0 | 4e-05 | 0.00046992 | 0 | 0 | 16 | K | 2 |  |  |  | ROZPOCET | [5 empty] | 0 | 0 | 0 | 0 | 0 | 1 | 0 | 16 | -1433619739
| Online PSC |  | https://podminky.urs.cz/item/CS_URS_2023_01/763431041 | [14 empty] | Online PSC | 2
| VV |  | v učebnách použít desky v 1/3 plochy s odrazivým a ve 2/3 plochy s pohltivým povrchem | [14 empty] | VV | 2 | 1 | True | 0 | ROZPOCET
| VV |  | čv115-pozn.17 | [14 empty] | VV | 2 | 1 | True | 0 | ROZPOCET
| VV |  | "214a"3,09*2,5 |  | 7.725 | [12 empty] | VV | 2 | 2 | True | 0 | ROZPOCET
| VV |  | "214b"1,88*1,35 |  | 2.538 | [12 empty] | VV | 2 | 2 | True | 0 | ROZPOCET
| VV |  | "214c"1,1*1,35 |  | 1.485 | [12 empty] | VV | 2 | 2 | True | 0 | ROZPOCET
| VV |  | Mezisoučet |  | 11.748 | [12 empty] | VV | 2 | 3 | True | 0 | ROZPOCET
| VV |  | Součet |  | 11.748 | [12 empty] | VV | 2 | 4 | True | 1 | ROZPOCET
111 | K | 763o15 | O15 - vertikální akusticky tlumící panel 2700/1200/40 mm - d,m dle popisu ve výpisu výrobků | m2 | 12.96 |  | 0 |  |  | základní |  | 0 | 0 | 0 | 0 | 0 | 16 | K | 2 |  |  |  | ROZPOCET | [5 empty] | 0 | 0 | 0 | 0 | 0 | 1 | 0 | 16 | -617933493
| P |  | Poznámka k položce: VERTIKÁLNÍ AKUSTICKY TLUMÍCÍ PANEL, KOEFICIENT POHLTIVOSTI αw=1, SROZUMITELNOST ŘEČI: Artikulační třída AC = 180 v souladu s ASTM E 1111 a E 1110. JÁDRO V PLÁSTVÍCH LISOVANÁ SKELNÁ VLÁKNA, POVRCH ZE ZESÍLENÉ SKLOVLÁKNITÉ TKANINY. DENNÍ STÍRÁNÍ PRACHU A VYSÁVÁNÍ, TÝDENNÍ ČIŠTĚNÍ ZA MOKRA. SYSTÉMOVÝ RASTR S TENKÝM HLINÍKOVÝM OBVODOVÝM PROFILEM. MECHANICKÁ ODOLNOST SPLŇUJÍCÍ POŽADAVKY ODPOVÍDAJÍCÍ TŘÍDĚ A1, REAKCE NA OHEŇ A2-s1,d0 | [14 empty] | P | 2
| VV |  | čv115 | [14 empty] | VV | 2 | 1 | True | 0 | ROZPOCET
| VV |  | "O15"2,7*1,2*4 |  | 12.96 | [12 empty] | VV | 2 | 2 | True | 0 | ROZPOCET
| VV |  | Součet |  | 12.96 | [12 empty] | VV | 2 | 4 | True | 1 | ROZPOCET
112 | K | 998763302 | Přesun hmot pro konstrukce montované z desek sádrokartonových, sádrovláknitých, cementovláknitých nebo cementových stanovený z hmotnosti přesunovaného materiálu vodorovná dopravní vzdálenost do 50 m v objektech výšky přes 6 do 12 m | t | 3.295 |  | 0 | CS ÚRS 2023 01 |  | základní |  | 0 | 0 | 0 | 0 | 0 | 16 | K | 2 |  |  |  | ROZPOCET | [5 empty] | 0 | 0 | 0 | 0 | 0 | 1 | 0 | 16 | 1653695947
| Online PSC |  | https://podminky.urs.cz/item/CS_URS_2023_01/998763302 | [14 empty] | Online PSC | 2
| D | 763sanp | Sanitární příčky |  |  |  | 0 |  |  |  |  | 0 |  | 1.2794 |  | 0 | 2 | D | 1 |  |  |  | ROZPOCET | [11 empty] | 0
113 | K | 763412113 | Sanitární příčky vhodné do suchého prostředí dělící z dřevotřískových desek laminovaných tl. 25 mm | m2 | 19.634 |  | 0 | CS ÚRS 2023 01 |  | základní |  | 0 | 0.04725 | 0.92771 | 0 | 0 | 16 | K | 2 |  |  |  | ROZPOCET | [5 empty] | 0 | 0 | 0 | 0 | 0 | 1 | 0 | 16 | -1366650303
| Online PSC |  | https://podminky.urs.cz/item/CS_URS_2023_01/763412113 | [14 empty] | Online PSC | 2
| VV |  | položka pro ocenění sanitár.příček do vlhkých provozů se zvýšeným počtem osob bez ohledu na ceníkový popis položky | [14 empty] | VV | 2 | 1 | True | 0 | ROZPOCET
| VV |  | čv115,127 | [14 empty] | VV | 2 | 1 | True | 0 | ROZPOCET
| VV |  | "O6"1,9*(3,06-0,6*3)+(1,9*1,25-1,17*0,2)*2 |  | 6.676 | [12 empty] | VV | 2 | 2 | True | 0 | ROZPOCET
| VV |  | "O7"1,9*(3,23-0,6*2)*2+1,9*0,9*2+1,9*(1,56-0,6) |  | 12.958 | [12 empty] | VV | 2 | 2 | True | 0 | ROZPOCET
| VV |  | Součet |  | 19.634 | [12 empty] | VV | 2 | 4 | True | 1 | ROZPOCET
114 | K | 763412123 | Sanitární příčky vhodné do suchého prostředí dveře vnitřní do sanitárních příček šířky do 800 mm, výšky do 2 000 mm z dřevotřískových desek laminovaných včetně nerezového kování tl. 25 mm | kus | 8 |  | 0 | CS ÚRS 2023 01 |  | základní |  | 0 | 0.04396 | 0.35168 | 0 | 0 | 16 | K | 2 |  |  |  | ROZPOCET | [5 empty] | 0 | 0 | 0 | 0 | 0 | 1 | 0 | 16 | 1647790271
| Online PSC |  | https://podminky.urs.cz/item/CS_URS_2023_01/763412123 | [14 empty] | Online PSC | 2
| VV |  | cena vč.kování a zámku | [14 empty] | VV | 2 | 1 | True | 0 | ROZPOCET
| VV |  | čv115,127 | [14 empty] | VV | 2 | 1 | True | 0 | ROZPOCET
| VV |  | "O6"3 |  | 3 | [12 empty] | VV | 2 | 2 | True | 0 | ROZPOCET
| VV |  | "O7"5 |  | 5 | [12 empty] | VV | 2 | 2 | True | 0 | ROZPOCET
| VV |  | Součet |  | 8 | [12 empty] | VV | 2 | 4 | True | 1 | ROZPOCET
115 | K | 998763302 | Přesun hmot pro konstrukce montované z desek sádrokartonových, sádrovláknitých, cementovláknitých nebo cementových stanovený z hmotnosti přesunovaného materiálu vodorovná dopravní vzdálenost do 50 m v objektech výšky přes 6 do 12 m | t | 1.279 |  | 0 | CS ÚRS 2023 01 |  | základní |  | 0 | 0 | 0 | 0 | 0 | 16 | K | 2 |  |  |  | ROZPOCET | [5 empty] | 0 | 0 | 0 | 0 | 0 | 1 | 0 | 16 | -1992490189
| Online PSC |  | https://podminky.urs.cz/item/CS_URS_2023_01/998763302 | [14 empty] | Online PSC | 2
| D | 763kvzt | Kastlíky pro VZT |  |  |  | 0 |  |  |  |  | 0 |  | 0.40324 |  | 0.07744 | 2 | D | 1 |  |  |  | ROZPOCET | [11 empty] | 0
116 | K | 762811922 | Vyřezání záklopu nebo podbíjení stropů z prken tl. do 32 mm, plochy jednotlivě přes 0,25 do 1,00 m2 | m | 17.6 |  | 0 | CS ÚRS 2023 01 |  | základní |  | 0 | 0 | 0 | 0.0044 | 0.07744 | 16 | K | 2 |  |  |  | ROZPOCET | [5 empty] | 0 | 0 | 0 | 0 | 0 | 1 | 0 | 16 | 156066530
| Online PSC |  | https://podminky.urs.cz/item/CS_URS_2023_01/762811922 | [14 empty] | Online PSC | 2
| VV |  | vyříznutí podbití vč.omítky | [14 empty] | VV | 2 | 1 | True | 0 | ROZPOCET
| VV |  | čv103-pozn.23, det.A (205,206,208,210) | [14 empty] | VV | 2 | 1 | True | 0 | ROZPOCET
| VV |  | (0,5+0,85*2)*8 |  | 17.6 | [12 empty] | VV | 2 | 2 | True | 1 | ROZPOCET
117 | K | 763164792 | Obklad konstrukcí sádrokartonovými deskami montáž obkladu, opláštění dvojité | m2 | 13.6 |  | 0 | CS ÚRS 2023 01 |  | základní |  | 0 | 0.0013 | 0.01768 | 0 | 0 | 16 | K | 2 |  |  |  | ROZPOCET | [5 empty] | 0 | 0 | 0 | 0 | 0 | 1 | 0 | 16 | -1945796636
| Online PSC |  | https://podminky.urs.cz/item/CS_URS_2023_01/763164792 | [14 empty] | Online PSC | 2
| VV |  | položka pro kompletní obklad otvoru dle det.A vč.případné pomocné nosné kce ostění | [14 empty] | VV | 2 | 1 | True | 0 | ROZPOCET
| VV |  | čv103-pozn.23, det.A (205,206,208,210) | [14 empty] | VV | 2 | 1 | True | 0 | ROZPOCET
| VV |  | (0,4+0,3*2)*(0,8+0,3)*8 |  | 8.8 | [12 empty] | VV | 2 | 2 | True | 0 | ROZPOCET
| VV |  | 0,3*(0,4+0,8*2)*8 |  | 4.8 | [12 empty] | VV | 2 | 2 | True | 0 | ROZPOCET
| VV |  | Součet |  | 13.6 | [12 empty] | VV | 2 | 4 | True | 1 | ROZPOCET
118 | M | 59030029 | deska SDK protipožární DF tl 15mm | m2 | 28.56 |  | 0 | CS ÚRS 2023 01 |  | základní |  | 0 | 0.0135 | 0.38556 | 0 | 0 | 32 | M | 2 |  |  |  | ROZPOCET | [5 empty] | 0 | 0 | 0 | 0 | 0 | 1 | 0 | 16 | 168397967
| VV |  | 13,6*2,1 'Přepočtené koeficientem množství |  | 28.56 | [12 empty] | VV | 2 | 2 | False | 1 | ROZPOCET
119 | K | 998763302 | Přesun hmot pro konstrukce montované z desek sádrokartonových, sádrovláknitých, cementovláknitých nebo cementových stanovený z hmotnosti přesunovaného materiálu vodorovná dopravní vzdálenost do 50 m v objektech výšky přes 6 do 12 m | t | 0.403 |  | 0 | CS ÚRS 2023 01 |  | základní |  | 0 | 0 | 0 | 0 | 0 | 16 | K | 2 |  |  |  | ROZPOCET | [5 empty] | 0 | 0 | 0 | 0 | 0 | 1 | 0 | 16 | 841329938
| Online PSC |  | https://podminky.urs.cz/item/CS_URS_2023_01/998763302 | [14 empty] | Online PSC | 2
| D | 763sp | Snížený podhled za VZT jednotkou |  |  |  | 0 |  |  |  |  | 0 |  | 0.26686 |  | 0.0088 | 2 | D | 1 |  |  |  | ROZPOCET | [11 empty] | 0
120 | K | 763131411 | Podhled ze sádrokartonových desek dvouvrstvá zavěšená spodní konstrukce z ocelových profilů CD, UD jednoduše opláštěná deskou standardní A, tl. 12,5 mm, bez izolace | m2 | 21.12 |  | 0 | CS ÚRS 2023 01 |  | základní |  | 0 | 0.0122 | 0.25766 | 0 | 0 | 16 | K | 2 |  |  |  | ROZPOCET | [5 empty] | 0 | 0 | 0 | 0 | 0 | 1 | 0 | 16 | 1278499093
| Online PSC |  | https://podminky.urs.cz/item/CS_URS_2023_01/763131411 | [14 empty] | Online PSC | 2
| VV |  | výměra vč.čel podhledu! | [14 empty] | VV | 2 | 1 | True | 0 | ROZPOCET
| VV |  | čv115-pozn.11 | [14 empty] | VV | 2 | 1 | True | 0 | ROZPOCET
| VV |  | "205,206,208,210"(0,6*3,8+0,6*(0,6*2+3,8))*4 |  | 21.12 | [12 empty] | VV | 2 | 2 | True | 1 | ROZPOCET
121 | K | 763131765 | Podhled ze sádrokartonových desek Příplatek k cenám za výšku zavěšení přes 0,5 do 1,0 m | m2 | 9.12 |  | 0 | CS ÚRS 2023 01 |  | základní |  | 0 | 0.0001 | 0.000912 | 0 | 0 | 16 | K | 2 |  |  |  | ROZPOCET | [5 empty] | 0 | 0 | 0 | 0 | 0 | 1 | 0 | 16 | -1263433075
| Online PSC |  | https://podminky.urs.cz/item/CS_URS_2023_01/763131765 | [14 empty] | Online PSC | 2
| VV |  | je uvažováno s jednotnou v.závězu do 1,0m | [14 empty] | VV | 2 | 1 | True | 0 | ROZPOCET
| VV |  | čv115-pozn.11 | [14 empty] | VV | 2 | 1 | True | 0 | ROZPOCET
| VV |  | "205,206,208,210"(0,6*3,8)*4 |  | 9.12 | [12 empty] | VV | 2 | 2 | True | 1 | ROZPOCET
122 | K | 763131911 | Zhotovení otvorů v podhledech a podkrovích ze sádrokartonových desek pro prostupy (voda, elektro, topení, VZT), osvětlení, sprinklery, revizní klapky a dvířka včetně vyztužení profily, velikost do 0,10 m2 | kus | 4 |  | 0 | CS ÚRS 2023 01 |  | základní |  | 0 | 0.00064 | 0.00256 | 0.0022 | 0.0088 | 16 | K | 2 |  |  |  | ROZPOCET | [5 empty] | 0 | 0 | 0 | 0 | 0 | 1 | 0 | 16 | 1082378846
| Online PSC |  | https://podminky.urs.cz/item/CS_URS_2023_01/763131911 | [14 empty] | Online PSC | 2
| VV |  | čv115-pozn.11 | [14 empty] | VV | 2 | 1 | True | 0 | ROZPOCET
| VV |  | "205,206,208,210"4 |  | 4 | [12 empty] | VV | 2 | 2 | True | 1 | ROZPOCET
123 | K | 763172352 | Montáž dvířek pro konstrukce ze sádrokartonových desek revizních jednoplášťových pro podhledy velikost (šxv) 300 x 300 mm | kus | 4 |  | 0 | CS ÚRS 2023 01 |  | základní |  | 0 | 3e-05 | 0.00012 | 0 | 0 | 16 | K | 2 |  |  |  | ROZPOCET | [5 empty] | 0 | 0 | 0 | 0 | 0 | 1 | 0 | 16 | 1005977492
| Online PSC |  | https://podminky.urs.cz/item/CS_URS_2023_01/763172352 | [14 empty] | Online PSC | 2
124 | M | 59030711 | dvířka revizní jednokřídlá s automatickým zámkem 300x300mm | kus | 4 |  | 0 | CS ÚRS 2023 01 |  | základní |  | 0 | 0.0014 | 0.0056 | 0 | 0 | 32 | M | 2 |  |  |  | ROZPOCET | [5 empty] | 0 | 0 | 0 | 0 | 0 | 1 | 0 | 16 | -345666616
| P |  | Poznámka k položce: tlačný zámek | [14 empty] | P | 2
125 | K | 998763302 | Přesun hmot pro konstrukce montované z desek sádrokartonových, sádrovláknitých, cementovláknitých nebo cementových stanovený z hmotnosti přesunovaného materiálu vodorovná dopravní vzdálenost do 50 m v objektech výšky přes 6 do 12 m | t | 0.267 |  | 0 | CS ÚRS 2023 01 |  | základní |  | 0 | 0 | 0 | 0 | 0 | 16 | K | 2 |  |  |  | ROZPOCET | [5 empty] | 0 | 0 | 0 | 0 | 0 | 1 | 0 | 16 | -160944660
| Online PSC |  | https://podminky.urs.cz/item/CS_URS_2023_01/998763302 | [14 empty] | Online PSC | 2
| D | 764 | Konstrukce klempířské |  |  |  | 0 |  |  |  |  | 0 |  | 0.00358 |  | 0.0022712 | 2 | D | 1 |  |  |  | ROZPOCET | [11 empty] | 0
126 | K | 764002851 | Demontáž klempířských konstrukcí oplechování parapetů do suti | m | 1.36 |  | 0 | CS ÚRS 2023 01 |  | základní |  | 0 | 0 | 0 | 0.00167 | 0.0022712 | 16 | K | 2 |  |  |  | ROZPOCET | [5 empty] | 0 | 0 | 0 | 0 | 0 | 1 | 0 | 16 | -1149009223
| Online PSC |  | https://podminky.urs.cz/item/CS_URS_2023_01/764002851 | [14 empty] | Online PSC | 2
| VV |  | čv103 | [14 empty] | VV | 2 | 1 | True | 0 | ROZPOCET
| VV |  | "214"1,26+0,05*2 |  | 1.36 | [12 empty] | VV | 2 | 2 | True | 1 | ROZPOCET
127 | K | 764216644 | Oplechování parapetů z pozinkovaného plechu s povrchovou úpravou rovných celoplošně lepené, bez rohů rš 330 mm | m | 1 |  | 0 | CS ÚRS 2023 01 |  | základní |  | 0 | 0.00358 | 0.00358 | 0 | 0 | 16 | K | 2 |  |  |  | ROZPOCET | [5 empty] | 0 | 0 | 0 | 0 | 0 | 1 | 0 | 16 | 1777699608
| Online PSC |  | https://podminky.urs.cz/item/CS_URS_2023_01/764216644 | [14 empty] | Online PSC | 2
| VV |  | v ceně zohledněte rš.300mm! | [14 empty] | VV | 2 | 1 | True | 0 | ROZPOCET
| VV |  | "K1"1,0 |  | 1 | [12 empty] | VV | 2 | 2 | True | 1 | ROZPOCET
128 | K | 998764102 | Přesun hmot pro konstrukce klempířské stanovený z hmotnosti přesunovaného materiálu vodorovná dopravní vzdálenost do 50 m v objektech výšky přes 6 do 12 m | t | 0.004 |  | 0 | CS ÚRS 2023 01 |  | základní |  | 0 | 0 | 0 | 0 | 0 | 16 | K | 2 |  |  |  | ROZPOCET | [5 empty] | 0 | 0 | 0 | 0 | 0 | 1 | 0 | 16 | -16319794
| Online PSC |  | https://podminky.urs.cz/item/CS_URS_2023_01/998764102 | [14 empty] | Online PSC | 2
| D | 766 | Konstrukce truhlářské |  |  |  | 0 |  |  |  |  | 0 |  | 0 |  | 0.033019 | 2 | D | 1 |  |  |  | ROZPOCET | [11 empty] | 0
129 | K | 766691914 | Ostatní práce vyvěšení nebo zavěšení křídel dřevěných dveřních, plochy do 2 m2 | kus | 2 |  | 0 | CS ÚRS 2023 01 |  | základní |  | 0 | 0 | 0 | 0 | 0 | 16 | K | 2 |  |  |  | ROZPOCET | [5 empty] | 0 | 0 | 0 | 0 | 0 | 1 | 0 | 16 | -1520316069
| Online PSC |  | https://podminky.urs.cz/item/CS_URS_2023_01/766691914 | [14 empty] | Online PSC | 2
| P |  | Poznámka k položce: suť 0 tun | [14 empty] | P | 2
| VV |  | výměra je 2x (vyvěšení + zavěšení zpět) | [14 empty] | VV | 2 | 1 | True | 0 | ROZPOCET
| VV |  | "čv103,115-pozn.10"1*2 |  | 2 | [12 empty] | VV | 2 | 2 | True | 0 | ROZPOCET
| VV |  | Součet |  | 2 | [12 empty] | VV | 2 | 4 | True | 1 | ROZPOCET
130 | K | 766přdk | Stávající dveřní křídlo - přesun k uložení, uložení, zpětný přesun k osazení | kus | 1 |  | 0 |  |  | základní |  | 0 | 0 | 0 | 0 | 0 | 16 | K | 2 |  |  |  | ROZPOCET | [5 empty] | 0 | 0 | 0 | 0 | 0 | 1 | 0 | 16 | 1573394331
| VV |  | "čv103,115-pozn.10"1 |  | 1 | [12 empty] | VV | 2 | 2 | True | 0 | ROZPOCET
| VV |  | Součet |  | 1 | [12 empty] | VV | 2 | 4 | True | 1 | ROZPOCET
131 | K | 766dg | Dřevěná garniž nad okny (dl.cca 1,55m) - dmtž, uložení a zpět.mtž | kus | 4 |  | 0 |  |  | základní |  | 0 | 0 | 0 | 0 | 0 | 16 | K | 2 |  |  |  | ROZPOCET | [5 empty] | 0 | 0 | 0 | 0 | 0 | 1 | 0 | 16 | -785616377
| VV |  | čv103-pozn.14,čv115-pozn.15 | [14 empty] | VV | 2 | 1 | True | 0 | ROZPOCET
| VV |  | "203"1 |  | 1 | [12 empty] | VV | 2 | 2 | True | 0 | ROZPOCET
| VV |  | "204"3 |  | 3 | [12 empty] | VV | 2 | 2 | True | 0 | ROZPOCET
| VV |  | Součet |  | 4 | [12 empty] | VV | 2 | 4 | True | 1 | ROZPOCET
132 | K | 766skl | Stávající kuchyňská linka rohová s horními skříňkami (dl.cca 2,4m) - dmtž, uložení a zpět.mtž | kus | 1 |  | 0 |  |  | základní |  | 0 | 0 | 0 | 0 | 0 | 16 | K | 2 |  |  |  | ROZPOCET | [5 empty] | 0 | 0 | 0 | 0 | 0 | 1 | 0 | 16 | -314690488
133 | K | 766111820 | Demontáž dřevěných stěn plných | m2 | 1.948 |  | 0 | CS ÚRS 2023 01 |  | základní |  | 0 | 0 | 0 | 0.01695 | 0.033019 | 16 | K | 2 |  |  |  | ROZPOCET | [5 empty] | 0 | 0 | 0 | 0 | 0 | 1 | 0 | 16 | -195352380
| Online PSC |  | https://podminky.urs.cz/item/CS_URS_2023_01/766111820 | [14 empty] | Online PSC | 2
| VV |  | čv103-pozn.17 | [14 empty] | VV | 2 | 1 | True | 0 | ROZPOCET
| VV |  | "209 - dřev.zástěna dveř.otvoru"0,95*2,05 |  | 1.948 | [12 empty] | VV | 2 | 2 | True | 0 | ROZPOCET
| VV |  | Součet |  | 1.948 | [12 empty] | VV | 2 | 4 | True | 1 | ROZPOCET
134 | K | 766dpum | Dřevěná zástěna u umyvadla mč.203 (cca 5m2 vč.1kř.dveří) - dmtž, uložení a zpět.mtž | kus | 1 |  | 0 |  |  | základní |  | 0 | 0 | 0 | 0 | 0 | 16 | K | 2 |  |  |  | ROZPOCET | [5 empty] | 0 | 0 | 0 | 0 | 0 | 1 | 0 | 16 | -1330476142
| VV |  | čv103-pozn.18,čv115-pozn.16 | [14 empty] | VV | 2 | 1 | True | 0 | ROZPOCET
| VV |  | "203"1 |  | 1 | [12 empty] | VV | 2 | 2 | True | 1 | ROZPOCET
135 | K | 766vs2np | Vestavěná skříň mč.204 (1280/1910mm) - dmtž, uložení a zpět.mtž | kus | 1 |  | 0 |  |  | základní |  | 0 | 0 | 0 | 0 | 0 | 16 | K | 2 |  |  |  | ROZPOCET | [5 empty] | 0 | 0 | 0 | 0 | 0 | 1 | 0 | 16 | 794479970
136 | K | 766vs2np2 | Vestavěná skříň mč.211 (950/2050mm) - dmtž, uložení a zpět.mtž | kus | 1 |  | 0 |  |  | základní |  | 0 | 0 | 0 | 0 | 0 | 16 | K | 2 |  |  |  | ROZPOCET | [5 empty] | 0 | 0 | 0 | 0 | 0 | 1 | 0 | 16 | -1487145102
137 | K | 766o1sdk | O1 - ochranný obklad stěny z lamino DTD, hrany ABS, rozměr 18/200/2000mm - d,m dle popisu ve výpisu výrobků vč.hmoždinek do sdk a vrutů s krytkami | kus | 7 |  | 0 |  |  | základní |  | 0 | 0 | 0 | 0 | 0 | 16 | K | 2 |  |  |  | ROZPOCET | [5 empty] | 0 | 0 | 0 | 0 | 0 | 1 | 0 | 16 | 208077029
| VV |  | čv115 | [14 empty] | VV | 2 | 1 | True | 0 | ROZPOCET
| VV |  | "pozn.8,9"4+3 |  | 7 | [12 empty] | VV | 2 | 2 | True | 0 | ROZPOCET
| VV |  | Součet |  | 7 | [12 empty] | VV | 2 | 4 | True | 1 | ROZPOCET
138 | K | 766t12 | T12 - dveře vnitřní dřevěné plné HPL 800/1970mm, EI30 DP3 - d,m dle popisu ve výpisu výrobků vč.kování, zámku | kus | 1 |  | 0 |  |  | základní |  | 0 | 0 | 0 | 0 | 0 | 16 | K | 2 |  |  |  | ROZPOCET | [5 empty] | 0 | 0 | 0 | 0 | 0 | 1 | 0 | 16 | 1495963988
139 | K | 766t13 | T13 - dveře vnitřní dřevěné plné HPL 800/1970mm, EI30 DP3 - d,m dle popisu ve výpisu výrobků vč.kování, zámku | kus | 1 |  | 0 |  |  | základní |  | 0 | 0 | 0 | 0 | 0 | 16 | K | 2 |  |  |  | ROZPOCET | [5 empty] | 0 | 0 | 0 | 0 | 0 | 1 | 0 | 16 | 551390780
140 | K | 766t14 | T14 - dveře vnitřní dřevěné plné HPL 800/1970mm - d,m dle popisu ve výpisu výrobků vč.kování, zámku | kus | 2 |  | 0 |  |  | základní |  | 0 | 0 | 0 | 0 | 0 | 16 | K | 2 |  |  |  | ROZPOCET | [5 empty] | 0 | 0 | 0 | 0 | 0 | 1 | 0 | 16 | -614654196
141 | K | 766t16 | T16 - dveře vnitřní dřevěné plné HPL 900/1970mm - d,m dle popisu ve výpisu výrobků vč.kování, zámku | kus | 2 |  | 0 |  |  | základní |  | 0 | 0 | 0 | 0 | 0 | 16 | K | 2 |  |  |  | ROZPOCET | [5 empty] | 0 | 0 | 0 | 0 | 0 | 1 | 0 | 16 | -1869589710
142 | K | 766t17 | T17 - dveře vnitřní dřevěné plné HPL 900/1970mm - d,m dle popisu ve výpisu výrobků vč.kování, zámku | kus | 1 |  | 0 |  |  | základní |  | 0 | 0 | 0 | 0 | 0 | 16 | K | 2 |  |  |  | ROZPOCET | [5 empty] | 0 | 0 | 0 | 0 | 0 | 1 | 0 | 16 | -550315082
143 | K | 766t18 | T18 - dveře vnitřní dřevěné plné HPL 900/1970mm - d,m dle popisu ve výpisu výrobků vč.kování, zámku | kus | 1 |  | 0 |  |  | základní |  | 0 | 0 | 0 | 0 | 0 | 16 | K | 2 |  |  |  | ROZPOCET | [5 empty] | 0 | 0 | 0 | 0 | 0 | 1 | 0 | 16 | -1426725757
144 | K | 766t19 | T19 - dveře vnitřní dřevěné plné HPL 800/1970mm - d,m dle popisu ve výpisu výrobků vč.kování, zámku a otvoru pro mřížku (větr.mřížku dodá VZT) | kus | 1 |  | 0 |  |  | základní |  | 0 | 0 | 0 | 0 | 0 | 16 | K | 2 |  |  |  | ROZPOCET | [5 empty] | 0 | 0 | 0 | 0 | 0 | 1 | 0 | 16 | 1668675106
145 | K | 766t20 | T20 - dveře vnitřní dřevěné plné HPL 800/1970mm - d,m dle popisu ve výpisu výrobků vč.kování, zámku a otvoru pro mřížku (větr.mřížku dodá VZT) | kus | 1 |  | 0 |  |  | základní |  | 0 | 0 | 0 | 0 | 0 | 16 | K | 2 |  |  |  | ROZPOCET | [5 empty] | 0 | 0 | 0 | 0 | 0 | 1 | 0 | 16 | 1390755870
146 | K | 766t21 | T21 - dveře vnitřní dřevěné plné HPL 800/1970mm - d,m dle popisu ve výpisu výrobků vč.kování, zámku a otvoru pro mřížku (větr.mřížku dodá VZT) | kus | 1 |  | 0 |  |  | základní |  | 0 | 0 | 0 | 0 | 0 | 16 | K | 2 |  |  |  | ROZPOCET | [5 empty] | 0 | 0 | 0 | 0 | 0 | 1 | 0 | 16 | -65851237
147 | K | 766t22 | T22 - dveře vnitřní dřevěné plné HPL 800/1970mm - d,m dle popisu ve výpisu výrobků vč.kování, zámku a otvoru pro mřížku (větr.mřížku dodá VZT) | kus | 1 |  | 0 |  |  | základní |  | 0 | 0 | 0 | 0 | 0 | 16 | K | 2 |  |  |  | ROZPOCET | [5 empty] | 0 | 0 | 0 | 0 | 0 | 1 | 0 | 16 | 1372809683
148 | K | 766t23 | T23 - dveře vnitřní dřevěné plné HPL 600/1970mm - d,m dle popisu ve výpisu výrobků vč.kování, zámku a otvoru pro mřížku (větr.mřížku dodá VZT) | kus | 1 |  | 0 |  |  | základní |  | 0 | 0 | 0 | 0 | 0 | 16 | K | 2 |  |  |  | ROZPOCET | [5 empty] | 0 | 0 | 0 | 0 | 0 | 1 | 0 | 16 | -645483888
149 | K | 766t24 | T24 - dveře vnitřní dřevěné plné HPL 600/1970mm - d,m dle popisu ve výpisu výrobků vč.kování, zámku a otvoru pro mřížku (větr.mřížku dodá VZT) | kus | 1 |  | 0 |  |  | základní |  | 0 | 0 | 0 | 0 | 0 | 16 | K | 2 |  |  |  | ROZPOCET | [5 empty] | 0 | 0 | 0 | 0 | 0 | 1 | 0 | 16 | 555264488
150 | K | 766t25 | T25 - dveře vnitřní dřevěné plné CPL 800/1970mm - d,m dle popisu ve výpisu výrobků vč.kování, zámku | kus | 1 |  | 0 |  |  | základní |  | 0 | 0 | 0 | 0 | 0 | 16 | K | 2 |  |  |  | ROZPOCET | [5 empty] | 0 | 0 | 0 | 0 | 0 | 1 | 0 | 16 | -277359210
| D | 766plvo | Plastové výplně otvorů |  |  |  | 0 |  |  |  |  | 0 |  | 0 |  | 0 | 2 | D | 1 |  |  |  | ROZPOCET | [11 empty] | 0
151 | K | 766pl3 | Pl3 - plastové okno fix 1500/1000 - d,m dle popisu ve výpisu výrobků | kus | 7 |  | 0 |  |  | základní |  | 0 | 0 | 0 | 0 | 0 | 16 | K | 2 |  |  |  | ROZPOCET | [5 empty] | 0 | 0 | 0 | 0 | 0 | 1 | 0 | 16 | -527269652
152 | K | 766pl4 | Pl4 - plastové okno 2kř. o+v 900/1900 - d,m dle popisu ve výpisu výrobků vč.páskování připoj.spáry | kus | 1 |  | 0 |  |  | základní |  | 0 | 0 | 0 | 0 | 0 | 16 | K | 2 |  |  |  | ROZPOCET | [5 empty] | 0 | 0 | 0 | 0 | 0 | 1 | 0 | 16 | 1468491069
| D | 767 | Konstrukce zámečnické |  |  |  | 0 |  |  |  |  | 0 |  | 0 |  | 0 | 2 | D | 1 |  |  |  | ROZPOCET | [11 empty] | 0
153 | K | 767z3 | Z3 - nosník VZT jednotky (51,3kg/kus) - d,m dle popisu ve výpisu výrobků vč.konečné povrch.úpravy | kus | 4 |  | 0 |  |  | základní |  | 0 | 0 | 0 | 0 | 0 | 16 | K | 2 |  |  |  | ROZPOCET | [5 empty] | 0 | 0 | 0 | 0 | 0 | 1 | 0 | 16 | 885807131
| VV |  | cena bez vysekání a zabetonování kotev.otvoru (samostatné položky rozpočtu) | [14 empty] | VV | 2 | 1 | True | 0 | ROZPOCET
| VV |  | čv115-pozn.18 | [14 empty] | VV | 2 | 1 | True | 0 | ROZPOCET
| VV |  | "Z3"4 |  | 4 | [12 empty] | VV | 2 | 2 | True | 1 | ROZPOCET
154 | K | 767z9 | Z9 - OK stěny - d,m dle čv122 vč.stavebních přípomocí (zasekání do stěn s obetonováním, prostupy stropem), kotvení a konečné povrch.úpravy | kus | 567.8 |  | 0 |  |  | základní |  | 0 | 0 | 0 | 0 | 0 | 16 | K | 2 |  |  |  | ROZPOCET | [5 empty] | 0 | 0 | 0 | 0 | 0 | 1 | 0 | 16 | 1370739115
| VV |  | cena vč.ztratného | [14 empty] | VV | 2 | 1 | True | 0 | ROZPOCET
| VV |  | čv122 | [14 empty] | VV | 2 | 1 | True | 0 | ROZPOCET
| VV |  | "Z9 celková hm.pro obě podlaží"567,80 |  | 567.8 | [12 empty] | VV | 2 | 2 | True | 0 | ROZPOCET
| VV |  | Součet |  | 567.8 | [12 empty] | VV | 2 | 4 | True | 1 | ROZPOCET
155 | K | 767z10 | Z10 - OK stěny - d,m dle čv123 vč.stavebních přípomocí (zasekání do stěn s obetonováním, prostupy stropem), kotvení a konečné povrch.úpravy | kus | 534.6 |  | 0 |  |  | základní |  | 0 | 0 | 0 | 0 | 0 | 16 | K | 2 |  |  |  | ROZPOCET | [5 empty] | 0 | 0 | 0 | 0 | 0 | 1 | 0 | 16 | 588567472
| VV |  | cena vč.ztratného | [14 empty] | VV | 2 | 1 | True | 0 | ROZPOCET
| VV |  | čv123 | [14 empty] | VV | 2 | 1 | True | 0 | ROZPOCET
| VV |  | "Z10 celková hm.pro obě podlaží"534,60 |  | 534.6 | [12 empty] | VV | 2 | 2 | True | 0 | ROZPOCET
| VV |  | Součet |  | 534.6 | [12 empty] | VV | 2 | 4 | True | 1 | ROZPOCET
| D | 771 | Podlahy z dlaždic |  |  |  | 0 |  |  |  |  | 0 |  | 4.4275 |  | 0 | 2 | D | 1 |  |  |  | ROZPOCET | [11 empty] | 0
156 | K | 965046111 | Broušení stávajících betonových podlah úběr do 3 mm | m2 | 144.81 |  | 0 | CS ÚRS 2023 01 |  | základní |  | 0 | 0 | 0 | 0 | 0 | 16 | K | 2 |  |  |  | ROZPOCET | [5 empty] | 0 | 0 | 0 | 0 | 0 | 1 | 0 | 16 | 2132833062
| Online PSC |  | https://podminky.urs.cz/item/CS_URS_2023_01/965046111 | [14 empty] | Online PSC | 2
| VV |  | položka pro odstranění lepidel dlažby (vyrovnání povrchu pro pokládku na stávající podklad) | [14 empty] | VV | 2 | 1 | True | 0 | ROZPOCET
| VV |  | u položek bez výpočtu je převzata podlahová plocha z tab.místností | [14 empty] | VV | 2 | 1 | True | 0 | ROZPOCET
| VV |  | čv103-pozn.16 | [14 empty] | VV | 2 | 1 | True | 0 | ROZPOCET
| VV |  | "201"29,72 |  | 29.72 | [12 empty] | VV | 2 | 2 | True | 0 | ROZPOCET
| VV |  | "207"32,6 |  | 32.6 | [12 empty] | VV | 2 | 2 | True | 0 | ROZPOCET
| VV |  | "212"36,74 |  | 36.74 | [12 empty] | VV | 2 | 2 | True | 0 | ROZPOCET
| VV |  | "213"6,51 |  | 6.51 | [12 empty] | VV | 2 | 2 | True | 0 | ROZPOCET
| VV |  | Mezisoučet |  | 105.57 | [12 empty] | VV | 2 | 3 | True | 0 | ROZPOCET
| VV |  | čv115 | [14 empty] | VV | 2 | 1 | True | 0 | ROZPOCET
| VV |  | "202a"6,57 |  | 6.57 | [12 empty] | VV | 2 | 2 | True | 0 | ROZPOCET
| VV |  | "202b"11,90 |  | 11.9 | [12 empty] | VV | 2 | 2 | True | 0 | ROZPOCET
| VV |  | "214b"2,55 |  | 2.55 | [12 empty] | VV | 2 | 2 | True | 0 | ROZPOCET
| VV |  | "214c"1,54 |  | 1.54 | [12 empty] | VV | 2 | 2 | True | 0 | ROZPOCET
| VV |  | "215a"5,78 |  | 5.78 | [12 empty] | VV | 2 | 2 | True | 0 | ROZPOCET
| VV |  | "215b"10,90 |  | 10.9 | [12 empty] | VV | 2 | 2 | True | 0 | ROZPOCET
| VV |  | Mezisoučet |  | 39.24 | [12 empty] | VV | 2 | 3 | True | 0 | ROZPOCET
| VV |  | Součet |  | 144.81 | [12 empty] | VV | 2 | 4 | True | 1 | ROZPOCET
157 | K | 771111011 | Příprava podkladu před provedením dlažby vysátí podlah | m2 | 146.77 |  | 0 | CS ÚRS 2023 01 |  | základní |  | 0 | 0 | 0 | 0 | 0 | 16 | K | 2 |  |  |  | ROZPOCET | [5 empty] | 0 | 0 | 0 | 0 | 0 | 1 | 0 | 16 | 698874117
| Online PSC |  | https://podminky.urs.cz/item/CS_URS_2023_01/771111011 | [14 empty] | Online PSC | 2
| VV |  | kd |  | 146.77 | [12 empty] | VV | 2 | 2 | True | 1 | ROZPOCET
158 | K | 771121011 | Příprava podkladu před provedením dlažby nátěr penetrační na podlahu | m2 | 39.24 |  | 0 | CS ÚRS 2023 01 |  | základní |  | 0 | 0.0003 | 0.011772 | 0 | 0 | 16 | K | 2 |  |  |  | ROZPOCET | [5 empty] | 0 | 0 | 0 | 0 | 0 | 1 | 0 | 16 | -1618412337
| Online PSC |  | https://podminky.urs.cz/item/CS_URS_2023_01/771121011 | [14 empty] | Online PSC | 2
| VV |  | pn7 |  | 35.15 | [12 empty] | VV | 2 | 2 | True | 0 | ROZPOCET
| VV |  | pn12 |  | 4.09 | [12 empty] | VV | 2 | 2 | True | 0 | ROZPOCET
| VV |  | Součet |  | 39.24 | [12 empty] | VV | 2 | 4 | True | 1 | ROZPOCET
159 | K | 777131111 | Penetrační nátěr podlahy epoxidový předem plněný pískem | m2 | 107.53 |  | 0 | CS ÚRS 2023 01 |  | základní |  | 0 | 0.00055 | 0.059142 | 0 | 0 | 16 | K | 2 |  |  |  | ROZPOCET | [5 empty] | 0 | 0 | 0 | 0 | 0 | 1 | 0 | 16 | -725277025
| Online PSC |  | https://podminky.urs.cz/item/CS_URS_2023_01/777131111 | [14 empty] | Online PSC | 2
| VV |  | položka pro pískovou penetraci! | [14 empty] | VV | 2 | 1 | True | 0 | ROZPOCET
| VV |  | pn6 |  | 72.91 | [12 empty] | VV | 2 | 2 | True | 0 | ROZPOCET
| VV |  | pn10 |  | 34.62 | [12 empty] | VV | 2 | 2 | True | 0 | ROZPOCET
| VV |  | Součet |  | 107.53 | [12 empty] | VV | 2 | 4 | True | 1 | ROZPOCET
160 | K | 771574243 | Montáž podlah z dlaždic keramických lepených flexibilním lepidlem maloformátových pro vysoké mechanické zatížení hladkých přes 9 do 12 ks/m2 | m2 | 146.77 |  | 0 | CS ÚRS 2023 01 |  | základní |  | 0 | 0.00689 | 1.0112 | 0 | 0 | 16 | K | 2 |  |  |  | ROZPOCET | [5 empty] | 0 | 0 | 0 | 0 | 0 | 1 | 0 | 16 | 1831051964
| Online PSC |  | https://podminky.urs.cz/item/CS_URS_2023_01/771574243 | [14 empty] | Online PSC | 2
| VV |  | u položek bez výpočtu je převzata podlahová plocha z tab.místností | [14 empty] | VV | 2 | 1 | True | 0 | ROZPOCET
| VV |  | čv115 | [14 empty] | VV | 2 | 1 | True | 0 | ROZPOCET
| VV |  | skl.PN6 | [14 empty] | VV | 2 | 1 | True | 0 | ROZPOCET
| VV |  | "201"29,72 |  | 29.72 | [12 empty] | VV | 2 | 2 | True | 0 | ROZPOCET
| VV |  | "212"36,74 |  | 36.74 | [12 empty] | VV | 2 | 2 | True | 0 | ROZPOCET
| VV |  | "213"6,45 |  | 6.45 | [12 empty] | VV | 2 | 2 | True | 0 | ROZPOCET
| VV | pn6 | Mezisoučet |  | 72.91 | [12 empty] | VV | 2 | 3 | True | 0 | ROZPOCET
| VV |  | skl.PN7 | [14 empty] | VV | 2 | 1 | True | 0 | ROZPOCET
| VV |  | "202a"6,57 |  | 6.57 | [12 empty] | VV | 2 | 2 | True | 0 | ROZPOCET
| VV |  | "202b"11,90 |  | 11.9 | [12 empty] | VV | 2 | 2 | True | 0 | ROZPOCET
| VV |  | "215a"5,78 |  | 5.78 | [12 empty] | VV | 2 | 2 | True | 0 | ROZPOCET
| VV |  | "215b"10,90 |  | 10.9 | [12 empty] | VV | 2 | 2 | True | 0 | ROZPOCET
| VV | pn7 | Mezisoučet |  | 35.15 | [12 empty] | VV | 2 | 3 | True | 0 | ROZPOCET
| VV |  | skl.PN10 | [14 empty] | VV | 2 | 1 | True | 0 | ROZPOCET
| VV |  | "207"34,62 |  | 34.62 | [12 empty] | VV | 2 | 2 | True | 0 | ROZPOCET
| VV | pn10 | Mezisoučet |  | 34.62 | [12 empty] | VV | 2 | 3 | True | 0 | ROZPOCET
| VV |  | skl.PN12 | [14 empty] | VV | 2 | 1 | True | 0 | ROZPOCET
| VV |  | "214b"2,55 |  | 2.55 | [12 empty] | VV | 2 | 2 | True | 0 | ROZPOCET
| VV |  | "214c"1,54 |  | 1.54 | [12 empty] | VV | 2 | 2 | True | 0 | ROZPOCET
| VV | pn12 | Mezisoučet |  | 4.09 | [12 empty] | VV | 2 | 3 | True | 0 | ROZPOCET
| VV | kd | Součet |  | 146.77 | [12 empty] | VV | 2 | 4 | True | 1 | ROZPOCET
161 | K | 771577111 | Montáž podlah z dlaždic keramických lepených flexibilním lepidlem Příplatek k cenám za plochu do 5 m2 jednotlivě | m2 | 4.09 |  | 0 | CS ÚRS 2023 01 |  | základní |  | 0 | 0 | 0 | 0 | 0 | 16 | K | 2 |  |  |  | ROZPOCET | [5 empty] | 0 | 0 | 0 | 0 | 0 | 1 | 0 | 16 | 1370461883
| Online PSC |  | https://podminky.urs.cz/item/CS_URS_2023_01/771577111 | [14 empty] | Online PSC | 2
| VV |  | čv115 | [14 empty] | VV | 2 | 1 | True | 0 | ROZPOCET
| VV |  | skl.PN12 | [14 empty] | VV | 2 | 1 | True | 0 | ROZPOCET
| VV |  | "214b"2,55 |  | 2.55 | [12 empty] | VV | 2 | 2 | True | 0 | ROZPOCET
| VV |  | "214c"1,54 |  | 1.54 | [12 empty] | VV | 2 | 2 | True | 0 | ROZPOCET
| VV |  | Mezisoučet |  | 4.09 | [12 empty] | VV | 2 | 3 | True | 0 | ROZPOCET
| VV |  | Součet |  | 4.09 | [12 empty] | VV | 2 | 4 | True | 1 | ROZPOCET
162 | K | 771474113 | Montáž soklů z dlaždic keramických lepených flexibilním lepidlem rovných, výšky přes 90 do 120 mm | m | 89.639 |  | 0 | CS ÚRS 2023 01 |  | základní |  | 0 | 0.00058 | 0.051991 | 0 | 0 | 16 | K | 2 |  |  |  | ROZPOCET | [5 empty] | 0 | 0 | 0 | 0 | 0 | 1 | 0 | 16 | 1898458619
| Online PSC |  | https://podminky.urs.cz/item/CS_URS_2023_01/771474113 | [14 empty] | Online PSC | 2
| VV |  | čv115 | [14 empty] | VV | 2 | 1 | True | 0 | ROZPOCET
| VV |  | skl.PN6 | [14 empty] | VV | 2 | 1 | True | 0 | ROZPOCET
| VV |  | "201 sloup - předběžně"0,5 |  | 0.5 | [12 empty] | VV | 2 | 2 | True | 0 | ROZPOCET
| VV |  | "201"0,5+0,1+3,01-0,9+4,08+0,08*4+7,33+0,08*2-0,9+2,05-0,9+0,8-0,31 |  | 15.34 | [12 empty] | VV | 2 | 2 | True | 0 | ROZPOCET
| VV |  | "212"7,81-4,34+0,47*4*3+0,25+0,47+0,1+0,45+0,68*2+1,56+0,58+2,1+0,52+3,01+8,69-1,0*2 |  | 26.2 | [12 empty] | VV | 2 | 2 | True | 0 | ROZPOCET
| VV |  | "213"1,37+1,359+4,05*2-1,14-0,9*2-0,6 |  | 7.289 | [12 empty] | VV | 2 | 2 | True | 0 | ROZPOCET
| VV |  | Mezisoučet |  | 49.329 | [12 empty] | VV | 2 | 3 | True | 0 | ROZPOCET
| VV |  | skl.PN10 | [14 empty] | VV | 2 | 1 | True | 0 | ROZPOCET
| VV |  | "207"21,28+0,1*4-1,0*2+11,69+0,26+9,58-0,9 |  | 40.31 | [12 empty] | VV | 2 | 2 | True | 0 | ROZPOCET
| VV |  | Mezisoučet |  | 40.31 | [12 empty] | VV | 2 | 3 | True | 0 | ROZPOCET
| VV | ks | Součet |  | 89.639 | [12 empty] | VV | 2 | 4 | True | 1 | ROZPOCET
163 | K | 771591184 | Podlahy - dokončovací práce pracnější řezání dlaždic keramických rovné | m | 89.639 |  | 0 | CS ÚRS 2023 01 |  | základní |  | 0 | 0 | 0 | 0 | 0 | 16 | K | 2 |  |  |  | ROZPOCET | [5 empty] | 0 | 0 | 0 | 0 | 0 | 1 | 0 | 16 | -178401950
| Online PSC |  | https://podminky.urs.cz/item/CS_URS_2023_01/771591184 | [14 empty] | Online PSC | 2
| VV |  | "sokl"ks |  | 89.639 | [12 empty] | VV | 2 | 2 | True | 1 | ROZPOCET
164 | M | 59761434 | dlažba keramická slinutá hladká do interiéru i exteriéru pro vysoké mechanické namáhání přes 9 do 12ks/m2 | m2 | 171.307 |  | 0 | CS ÚRS 2023 01 |  | základní |  | 0 | 0.0192 | 3.2891 | 0 | 0 | 32 | M | 2 |  |  |  | ROZPOCET | [5 empty] | 0 | 0 | 0 | 0 | 0 | 1 | 0 | 16 | 2106157825
| VV |  | kd |  | 146.77 | [12 empty] | VV | 2 | 2 | True | 0 | ROZPOCET
| VV |  | "sokl"ks*0,1 |  | 8.964 | [12 empty] | VV | 2 | 2 | True | 0 | ROZPOCET
| VV |  | Mezisoučet |  | 155.734 | [12 empty] | VV | 2 | 3 | True | 0 | ROZPOCET
| VV |  | Součet |  | 155.734 | [12 empty] | VV | 2 | 4 | True | 1 | ROZPOCET
| VV |  | 155,734*1,1 'Přepočtené koeficientem množství |  | 171.307 | [12 empty] | VV | 2 | 2 | False | 1 | ROZPOCET
165 | K | 771591115 | Podlahy - dokončovací práce spárování silikonem | m | 141.999 |  | 0 | CS ÚRS 2023 01 |  | základní |  | 0 | 3e-05 | 0.00426 | 0 | 0 | 16 | K | 2 |  |  |  | ROZPOCET | [5 empty] | 0 | 0 | 0 | 0 | 0 | 1 | 0 | 16 | 1115366732
| Online PSC |  | https://podminky.urs.cz/item/CS_URS_2023_01/771591115 | [14 empty] | Online PSC | 2
| VV |  | čv115 | [14 empty] | VV | 2 | 1 | True | 0 | ROZPOCET
| VV |  | "KD/ker.sokl"ks |  | 89.639 | [12 empty] | VV | 2 | 2 | True | 0 | ROZPOCET
| VV |  | Mezisoučet |  | 89.639 | [12 empty] | VV | 2 | 3 | True | 0 | ROZPOCET
| VV |  | KD/KO | [14 empty] | VV | 2 | 1 | True | 0 | ROZPOCET
| VV |  | "202a"3,06*2+2,0*2-0,9*2+0,42*2 |  | 9.16 | [12 empty] | VV | 2 | 2 | True | 0 | ROZPOCET
| VV |  | "202b"3,06*2+3,86+3,92-0,9+0,09*2-0,16*2 |  | 12.86 | [12 empty] | VV | 2 | 2 | True | 0 | ROZPOCET
| VV |  | "214b"1,88*2+1,35*2-0,7*2 |  | 5.06 | [12 empty] | VV | 2 | 2 | True | 0 | ROZPOCET
| VV |  | "214c"1,1*2+1,35*2-0,7-0,16*2 |  | 3.88 | [12 empty] | VV | 2 | 2 | True | 0 | ROZPOCET
| VV |  | "215a"3,36*2+1,53*2-0,88+0,56*2-0,9 |  | 9.12 | [12 empty] | VV | 2 | 2 | True | 0 | ROZPOCET
| VV |  | "215b"3,36*2+3,23*2-0,9 |  | 12.28 | [12 empty] | VV | 2 | 2 | True | 0 | ROZPOCET
| VV |  | Mezisoučet |  | 52.36 | [12 empty] | VV | 2 | 3 | True | 0 | ROZPOCET
| VV |  | Součet |  | 141.999 | [12 empty] | VV | 2 | 4 | True | 1 | ROZPOCET
166 | K | 771alpl | AL přechodová podlahová lišta š.30mm - d,m | m | 6.8 |  | 0 |  |  | základní |  | 0 | 0 | 0 | 0 | 0 | 16 | K | 2 |  |  |  | ROZPOCET | [5 empty] | 0 | 0 | 0 | 0 | 0 | 1 | 0 | 16 | 2088212665
| VV |  | čv115 | [14 empty] | VV | 2 | 1 | True | 0 | ROZPOCET
| VV |  | "203"0,8 |  | 0.8 | [12 empty] | VV | 2 | 2 | True | 0 | ROZPOCET
| VV |  | "205,206,210,211"0,9*4 |  | 3.6 | [12 empty] | VV | 2 | 2 | True | 0 | ROZPOCET
| VV |  | "208,209,214a"0,8*3 |  | 2.4 | [12 empty] | VV | 2 | 2 | True | 0 | ROZPOCET
| VV |  | Součet |  | 6.8 | [12 empty] | VV | 2 | 4 | True | 1 | ROZPOCET
167 | K | 771kdsch1x | Stávající keramická dlažba schodiště z 2np do 3np (mč.315 - 24,11m2 + cca 9,0m2 podstupnice ) - vyčištění parním čističem a oprava soklu (cca 10% zpětné přilepení tj.cca 2,0m) | kpl | 1 |  | 0 |  |  | základní |  | 0 | 0 | 0 | 0 | 0 | 16 | K | 2 |  |  |  | ROZPOCET | [5 empty] | 0 | 0 | 0 | 0 | 0 | 1 | 0 | 16 | 2072187870
168 | K | 771kdsch3x | Stávající keramická dlažba schodiště z 2np do 3np (mč.316 - cca 22,07m2 + cca 9,0m2 podstupnice) - vyčištění parním čističem a oprava soklu (cca 10% zpětné přilepení tj.cca 2,0m) | kpl | 1 |  | 0 |  |  | základní |  | 0 | 0 | 0 | 0 | 0 | 16 | K | 2 |  |  |  | ROZPOCET | [5 empty] | 0 | 0 | 0 | 0 | 0 | 1 | 0 | 16 | 680666176
169 | K | 998771102 | Přesun hmot pro podlahy z dlaždic stanovený z hmotnosti přesunovaného materiálu vodorovná dopravní vzdálenost do 50 m v objektech výšky přes 6 do 12 m | t | 4.428 |  | 0 | CS ÚRS 2023 01 |  | základní |  | 0 | 0 | 0 | 0 | 0 | 16 | K | 2 |  |  |  | ROZPOCET | [5 empty] | 0 | 0 | 0 | 0 | 0 | 1 | 0 | 16 | -648215627
| Online PSC |  | https://podminky.urs.cz/item/CS_URS_2023_01/998771102 | [14 empty] | Online PSC | 2
| D | 776 | Podlahy povlakové |  |  |  | 0 |  |  |  |  | 0 |  | 3.1449 |  | 1.0313 | 2 | D | 1 |  |  |  | ROZPOCET | [11 empty] | 0
170 | K | 776201811 | Demontáž povlakových podlahovin lepených ručně bez podložky | m2 | 379.161 |  | 0 | CS ÚRS 2023 01 |  | základní |  | 0 | 0 | 0 | 0.0025 | 0.9479 | 16 | K | 2 |  |  |  | ROZPOCET | [5 empty] | 0 | 0 | 0 | 0 | 0 | 1 | 0 | 16 | 205367964
| Online PSC |  | https://podminky.urs.cz/item/CS_URS_2023_01/776201811 | [14 empty] | Online PSC | 2
| VV |  | čv103-pozn.11 | [14 empty] | VV | 2 | 1 | True | 0 | ROZPOCET
| VV |  | stupínek | [14 empty] | VV | 2 | 1 | True | 0 | ROZPOCET
| VV |  | "205"1,56*4,0+0,18*(1,56*2+4,0) |  | 7.522 | [12 empty] | VV | 2 | 2 | True | 0 | ROZPOCET
| VV |  | "206"1,53*3,8+0,18*(1,53*2+3,8) |  | 7.049 | [12 empty] | VV | 2 | 2 | True | 0 | ROZPOCET
| VV |  | "208"1,53*5,53+0,18*(1,53+5,53) |  | 9.732 | [12 empty] | VV | 2 | 2 | True | 0 | ROZPOCET
| VV |  | "210"1,52*4,57+0,18*(1,52+4,57+0,7) |  | 8.169 | [12 empty] | VV | 2 | 2 | True | 0 | ROZPOCET
| VV |  | Mezisoučet |  | 32.472 | [12 empty] | VV | 2 | 3 | True | 0 | ROZPOCET
| VV |  | čv103-podlahy | [14 empty] | VV | 2 | 1 | True | 0 | ROZPOCET
| VV |  | u položek bez výpočtu je převzata podlahová plocha z tab.místností | [14 empty] | VV | 2 | 1 | True | 0 | ROZPOCET
| VV |  | "203"16,68 |  | 16.68 | [12 empty] | VV | 2 | 2 | True | 0 | ROZPOCET
| VV |  | "204"23,05 |  | 23.05 | [12 empty] | VV | 2 | 2 | True | 0 | ROZPOCET
| VV |  | "205"62,78-1,56*4,0 |  | 56.54 | [12 empty] | VV | 2 | 2 | True | 0 | ROZPOCET
| VV |  | "206"53,63-1,53*3,8 |  | 47.816 | [12 empty] | VV | 2 | 2 | True | 0 | ROZPOCET
| VV |  | "208"77,83-1,53*5,53 |  | 69.369 | [12 empty] | VV | 2 | 2 | True | 0 | ROZPOCET
| VV |  | "209"20,61 |  | 20.61 | [12 empty] | VV | 2 | 2 | True | 0 | ROZPOCET
| VV |  | "210"61,61-1,52*4,57 |  | 54.664 | [12 empty] | VV | 2 | 2 | True | 0 | ROZPOCET
| VV |  | "211"45,67 |  | 45.67 | [12 empty] | VV | 2 | 2 | True | 0 | ROZPOCET
| VV |  | "214"12,29 |  | 12.29 | [12 empty] | VV | 2 | 2 | True | 0 | ROZPOCET
| VV |  | Mezisoučet |  | 346.689 | [12 empty] | VV | 2 | 3 | True | 0 | ROZPOCET
| VV |  | Součet |  | 379.161 | [12 empty] | VV | 2 | 4 | True | 1 | ROZPOCET
171 | K | 776430811 | Demontáž soklíků nebo lišt hran schodišťových | m | 29.09 |  | 0 | CS ÚRS 2023 01 |  | základní |  | 0 | 0 | 0 | 0.0003 | 0.008727 | 16 | K | 2 |  |  |  | ROZPOCET | [5 empty] | 0 | 0 | 0 | 0 | 0 | 1 | 0 | 16 | 1088757058
| Online PSC |  | https://podminky.urs.cz/item/CS_URS_2023_01/776430811 | [14 empty] | Online PSC | 2
| VV |  | čv103-pozn.11 | [14 empty] | VV | 2 | 1 | True | 0 | ROZPOCET
| VV |  | předpoklad hrany stupínku | [14 empty] | VV | 2 | 1 | True | 0 | ROZPOCET
| VV |  | "205"0,18*2+(1,56*2+4,0) |  | 7.48 | [12 empty] | VV | 2 | 2 | True | 0 | ROZPOCET
| VV |  | "206"0,18*2+(1,53*2+3,8) |  | 7.22 | [12 empty] | VV | 2 | 2 | True | 0 | ROZPOCET
| VV |  | "208"0,18+(1,53+5,53) |  | 7.24 | [12 empty] | VV | 2 | 2 | True | 0 | ROZPOCET
| VV |  | "210"0,18*2+(1,52+4,57+0,7) |  | 7.15 | [12 empty] | VV | 2 | 2 | True | 0 | ROZPOCET
| VV |  | Mezisoučet |  | 29.09 | [12 empty] | VV | 2 | 3 | True | 0 | ROZPOCET
| VV |  | Součet |  | 29.09 | [12 empty] | VV | 2 | 4 | True | 1 | ROZPOCET
172 | K | 776410811 | Demontáž soklíků nebo lišt pryžových nebo plastových | m | 248.8 |  | 0 | CS ÚRS 2023 01 |  | základní |  | 0 | 0 | 0 | 0.0003 | 0.07464 | 16 | K | 2 |  |  |  | ROZPOCET | [5 empty] | 0 | 0 | 0 | 0 | 0 | 1 | 0 | 16 | -1530805440
| Online PSC |  | https://podminky.urs.cz/item/CS_URS_2023_01/776410811 | [14 empty] | Online PSC | 2
| VV |  | čv103-pozn.11 | [14 empty] | VV | 2 | 1 | True | 0 | ROZPOCET
| VV |  | předpoklad sokl stupínku | [14 empty] | VV | 2 | 1 | True | 0 | ROZPOCET
| VV |  | "205"0,18*2+(1,56*2+4,0*2) |  | 11.48 | [12 empty] | VV | 2 | 2 | True | 0 | ROZPOCET
| VV |  | "206"0,18*2+(1,53*2+3,8*2) |  | 11.02 | [12 empty] | VV | 2 | 2 | True | 0 | ROZPOCET
| VV |  | "208"0,18*2+(1,53*2+5,53*2) |  | 14.48 | [12 empty] | VV | 2 | 2 | True | 0 | ROZPOCET
| VV |  | "210"0,18*2+(1,52*2+4,57*2) |  | 12.54 | [12 empty] | VV | 2 | 2 | True | 0 | ROZPOCET
| VV |  | Mezisoučet |  | 49.52 | [12 empty] | VV | 2 | 3 | True | 0 | ROZPOCET
| VV |  | čv103-podlahy | [14 empty] | VV | 2 | 1 | True | 0 | ROZPOCET
| VV |  | "203"2,97*2+5,33*2+0,42*2+0,15*2-1,3-1,08-0,9+(0,5+1,0-0,6+0,5) |  | 15.86 | [12 empty] | VV | 2 | 2 | True | 0 | ROZPOCET
| VV |  | "204"4,19*2+5,33*2+0,15*6+0,42*2-0,9+0,1*2 |  | 20.08 | [12 empty] | VV | 2 | 2 | True | 0 | ROZPOCET
| VV |  | "205"10,49+10,53+5,88*2+0,16*8-4,0-1,53-0,86-0,9 |  | 26.77 | [12 empty] | VV | 2 | 2 | True | 0 | ROZPOCET
| VV |  | "206"9,07+9,06+5,82*2+0,18*6-3,8-1,53-1,05-0,9 |  | 23.57 | [12 empty] | VV | 2 | 2 | True | 0 | ROZPOCET
| VV |  | "208"10,55+10,5+7,26*2+0,15+0,15*8+0,4*2-5,53-1,53-0,9*2-1,5 |  | 27.36 | [12 empty] | VV | 2 | 2 | True | 0 | ROZPOCET
| VV |  | "209"2,79*2+7,11*2+0,17*2+0,5*2+0,57*2-0,9*3 |  | 19.58 | [12 empty] | VV | 2 | 2 | True | 0 | ROZPOCET
| VV |  | "210"8,45*2+7,11*2+0,17*6+0,57*2-4,57-0,82-0,9-1,0-1,5 |  | 24.49 | [12 empty] | VV | 2 | 2 | True | 0 | ROZPOCET
| VV |  | "211"6,14+5,91+7,14*2+0,32*2+0,17*4+0,55*2+0,57*2-1,0 |  | 28.89 | [12 empty] | VV | 2 | 2 | True | 0 | ROZPOCET
| VV |  | "214"3,05*2+3,98+4,04+0,09*4-0,9*2 |  | 12.68 | [12 empty] | VV | 2 | 2 | True | 0 | ROZPOCET
| VV |  | Mezisoučet |  | 199.28 | [12 empty] | VV | 2 | 3 | True | 0 | ROZPOCET
| VV |  | Součet |  | 248.8 | [12 empty] | VV | 2 | 4 | True | 1 | ROZPOCET
173 | K | 776111116 | Příprava podkladu broušení podlah stávajícího podkladu pro odstranění lepidla (po starých krytinách) | m2 | 7.86 |  | 0 | CS ÚRS 2023 01 |  | základní |  | 0 | 0 | 0 | 0 | 0 | 16 | K | 2 |  |  |  | ROZPOCET | [5 empty] | 0 | 0 | 0 | 0 | 0 | 1 | 0 | 16 | 1963460960
| Online PSC |  | https://podminky.urs.cz/item/CS_URS_2023_01/776111116 | [14 empty] | Online PSC | 2
| VV |  | položka pro odstranění lepidel dlažby (vyrovnání povrchu pro novou pokládku na stávající podklad) | [14 empty] | VV | 2 | 1 | True | 0 | ROZPOCET
| VV |  | pn11 |  | 7.86 | [12 empty] | VV | 2 | 2 | True | 1 | ROZPOCET
174 | K | 762776 | Dokotvení podkladních DTD desek pod PVC vruty (4ks/m2) - d,m | m2 | 359.51 |  | 0 |  |  | základní |  | 0 | 0 | 0 | 0 | 0 | 16 | K | 2 |  |  |  | ROZPOCET | [5 empty] | 0 | 0 | 0 | 0 | 0 | 1 | 0 | 16 | 2065134065
| VV |  | čv115 | [14 empty] | VV | 2 | 1 | True | 0 | ROZPOCET
| VV |  | pn8 |  | 85.4 | [12 empty] | VV | 2 | 2 | True | 0 | ROZPOCET
| VV |  | pn9 |  | 274.11 | [12 empty] | VV | 2 | 2 | True | 0 | ROZPOCET
| VV |  | Součet |  | 359.51 | [12 empty] | VV | 2 | 4 | True | 1 | ROZPOCET
175 | K | 776111116 | Příprava podkladu broušení podlah stávajícího podkladu pro odstranění lepidla (po starých krytinách) | m2 | 359.51 |  | 0 | CS ÚRS 2023 01 |  | základní |  | 0 | 0 | 0 | 0 | 0 | 16 | K | 2 |  |  |  | ROZPOCET | [5 empty] | 0 | 0 | 0 | 0 | 0 | 1 | 0 | 16 | -1296853330
| Online PSC |  | https://podminky.urs.cz/item/CS_URS_2023_01/776111116 | [14 empty] | Online PSC | 2
| VV |  | čv115 | [14 empty] | VV | 2 | 1 | True | 0 | ROZPOCET
| VV |  | pn8 |  | 85.4 | [12 empty] | VV | 2 | 2 | True | 0 | ROZPOCET
| VV |  | pn9 |  | 274.11 | [12 empty] | VV | 2 | 2 | True | 0 | ROZPOCET
| VV |  | Součet |  | 359.51 | [12 empty] | VV | 2 | 4 | True | 1 | ROZPOCET
176 | K | 776111311 | Příprava podkladu vysátí podlah | m2 | 367.37 |  | 0 | CS ÚRS 2023 01 |  | základní |  | 0 | 0 | 0 | 0 | 0 | 16 | K | 2 |  |  |  | ROZPOCET | [5 empty] | 0 | 0 | 0 | 0 | 0 | 1 | 0 | 16 | 1516683586
| Online PSC |  | https://podminky.urs.cz/item/CS_URS_2023_01/776111311 | [14 empty] | Online PSC | 2
| VV |  | pn8 |  | 85.4 | [12 empty] | VV | 2 | 2 | True | 0 | ROZPOCET
| VV |  | pn9 |  | 274.11 | [12 empty] | VV | 2 | 2 | True | 0 | ROZPOCET
| VV |  | pn11 |  | 7.86 | [12 empty] | VV | 2 | 2 | True | 0 | ROZPOCET
| VV |  | Součet |  | 367.37 | [12 empty] | VV | 2 | 4 | True | 1 | ROZPOCET
177 | K | 776121411 | Příprava podkladu penetrace dvousložková podlah na dřevo (špachtlováním) | m2 | 359.51 |  | 0 | CS ÚRS 2023 01 |  | základní |  | 0 | 0.0005 | 0.17975 | 0 | 0 | 16 | K | 2 |  |  |  | ROZPOCET | [5 empty] | 0 | 0 | 0 | 0 | 0 | 1 | 0 | 16 | 375642596
| Online PSC |  | https://podminky.urs.cz/item/CS_URS_2023_01/776121411 | [14 empty] | Online PSC | 2
| VV |  | položka pro plošné vystěrkování dřevěného podkladu vč.penetrace!!! | [14 empty] | VV | 2 | 1 | True | 0 | ROZPOCET
| VV |  | čv115 | [14 empty] | VV | 2 | 1 | True | 0 | ROZPOCET
| VV |  | pn8 |  | 85.4 | [12 empty] | VV | 2 | 2 | True | 0 | ROZPOCET
| VV |  | pn9 |  | 274.11 | [12 empty] | VV | 2 | 2 | True | 0 | ROZPOCET
| VV |  | Součet |  | 359.51 | [12 empty] | VV | 2 | 4 | True | 1 | ROZPOCET
178 | K | 776121112 | Příprava podkladu penetrace vodou ředitelná podlah | m2 | 7.86 |  | 0 | CS ÚRS 2023 01 |  | základní |  | 0 | 3e-05 | 0.0002358 | 0 | 0 | 16 | K | 2 |  |  |  | ROZPOCET | [5 empty] | 0 | 0 | 0 | 0 | 0 | 1 | 0 | 16 | -2039512636
| Online PSC |  | https://podminky.urs.cz/item/CS_URS_2023_01/776121112 | [14 empty] | Online PSC | 2
| VV |  | "na beton"pn11 |  | 7.86 | [12 empty] | VV | 2 | 2 | True | 1 | ROZPOCET
179 | K | 776141111 | Příprava podkladu vyrovnání samonivelační stěrkou podlah min.pevnosti 20 MPa, tloušťky do 3 mm | m2 | 367.37 |  | 0 | CS ÚRS 2023 01 |  | základní |  | 0 | 0.00455 | 1.6715 | 0 | 0 | 16 | K | 2 |  |  |  | ROZPOCET | [5 empty] | 0 | 0 | 0 | 0 | 0 | 1 | 0 | 16 | 1400088702
| Online PSC |  | https://podminky.urs.cz/item/CS_URS_2023_01/776141111 | [14 empty] | Online PSC | 2
| VV |  | "na beton"pn11 |  | 7.86 | [12 empty] | VV | 2 | 2 | True | 0 | ROZPOCET
| VV |  | "předběžně i na vystěrkovaný podklad z dtd desek"pn8+pn9 |  | 359.51 | [12 empty] | VV | 2 | 2 | True | 0 | ROZPOCET
| VV |  | Součet |  | 367.37 | [12 empty] | VV | 2 | 4 | True | 1 | ROZPOCET
180 | K | 776121112 | Příprava podkladu penetrace vodou ředitelná podlah | m2 | 367.37 |  | 0 | CS ÚRS 2023 01 |  | základní |  | 0 | 3e-05 | 0.011021 | 0 | 0 | 16 | K | 2 |  |  |  | ROZPOCET | [5 empty] | 0 | 0 | 0 | 0 | 0 | 1 | 0 | 16 | 1095943322
| Online PSC |  | https://podminky.urs.cz/item/CS_URS_2023_01/776121112 | [14 empty] | Online PSC | 2
| VV |  | předběžně uvažováno na nivelačku (ocenit dle použitého systému lepení pvc) | [14 empty] | VV | 2 | 1 | True | 0 | ROZPOCET
| VV |  | pvc |  | 367.37 | [12 empty] | VV | 2 | 2 | True | 0 | ROZPOCET
| VV |  | Součet |  | 367.37 | [12 empty] | VV | 2 | 4 | True | 1 | ROZPOCET
181 | K | 776221111 | Montáž podlahovin z PVC lepením standardním lepidlem z pásů standardních | m2 | 367.37 |  | 0 | CS ÚRS 2023 01 |  | základní |  | 0 | 0.0003 | 0.11021 | 0 | 0 | 16 | K | 2 |  |  |  | ROZPOCET | [5 empty] | 0 | 0 | 0 | 0 | 0 | 1 | 0 | 16 | -441273216
| Online PSC |  | https://podminky.urs.cz/item/CS_URS_2023_01/776221111 | [14 empty] | Online PSC | 2
| VV |  | u položek bez výpočtu je převzata podlahová plocha z tab.místností | [14 empty] | VV | 2 | 1 | True | 0 | ROZPOCET
| VV |  | čv115 | [14 empty] | VV | 2 | 1 | True | 0 | ROZPOCET
| VV |  | skl.PN8 | [14 empty] | VV | 2 | 1 | True | 0 | ROZPOCET
| VV |  | "203"16,68 |  | 16.68 | [12 empty] | VV | 2 | 2 | True | 0 | ROZPOCET
| VV |  | "204"23,05 |  | 23.05 | [12 empty] | VV | 2 | 2 | True | 0 | ROZPOCET
| VV |  | "211"45,67 |  | 45.67 | [12 empty] | VV | 2 | 2 | True | 0 | ROZPOCET
| VV | pn8 | Mezisoučet |  | 85.4 | [12 empty] | VV | 2 | 3 | True | 0 | ROZPOCET
| VV |  | skl.PN9 | [14 empty] | VV | 2 | 1 | True | 0 | ROZPOCET
| VV |  | "205"61,51 |  | 61.51 | [12 empty] | VV | 2 | 2 | True | 0 | ROZPOCET
| VV |  | "206"52,55 |  | 52.55 | [12 empty] | VV | 2 | 2 | True | 0 | ROZPOCET
| VV |  | "208"77,83 |  | 77.83 | [12 empty] | VV | 2 | 2 | True | 0 | ROZPOCET
| VV |  | "209"20,61 |  | 20.61 | [12 empty] | VV | 2 | 2 | True | 0 | ROZPOCET
| VV |  | "210"61,61 |  | 61.61 | [12 empty] | VV | 2 | 2 | True | 0 | ROZPOCET
| VV | pn9 | Mezisoučet |  | 274.11 | [12 empty] | VV | 2 | 3 | True | 0 | ROZPOCET
| VV |  | skl.PN11 | [14 empty] | VV | 2 | 1 | True | 0 | ROZPOCET
| VV |  | "214a"7,86 |  | 7.86 | [12 empty] | VV | 2 | 2 | True | 0 | ROZPOCET
| VV | pn11 | Mezisoučet |  | 7.86 | [12 empty] | VV | 2 | 3 | True | 0 | ROZPOCET
| VV | pvc | Součet |  | 367.37 | [12 empty] | VV | 2 | 4 | True | 1 | ROZPOCET
182 | K | 776223112 | Montáž podlahovin z PVC spoj podlah svařováním za studena | m | 183.685 |  | 0 | CS ÚRS 2023 01 |  | základní |  | 0 | 0 | 0 | 0 | 0 | 16 | K | 2 |  |  |  | ROZPOCET | [5 empty] | 0 | 0 | 0 | 0 | 0 | 1 | 0 | 16 | -711369015
| Online PSC |  | https://podminky.urs.cz/item/CS_URS_2023_01/776223112 | [14 empty] | Online PSC | 2
| P |  | Poznámka k položce: pro jednoduchost uvažováno 0,5m/m2 (ocenit bez ohledu na uvažované množství veškeré náklady na spojování podlahoviny) | [14 empty] | P | 2
| VV |  | 367,37*0,5 'Přepočtené koeficientem množství |  | 183.685 | [12 empty] | VV | 2 | 2 | False | 1 | ROZPOCET
183 | K | 776421111 | Montáž lišt obvodových lepených | m | 215.68 |  | 0 | CS ÚRS 2023 01 |  | základní |  | 0 | 1e-05 | 0.0021568 | 0 | 0 | 16 | K | 2 |  |  |  | ROZPOCET | [5 empty] | 0 | 0 | 0 | 0 | 0 | 1 | 0 | 16 | -916759920
| Online PSC |  | https://podminky.urs.cz/item/CS_URS_2023_01/776421111 | [14 empty] | Online PSC | 2
| VV |  | cena vč.tvarovek (např.rohy,kouty,...) | [14 empty] | VV | 2 | 1 | True | 0 | ROZPOCET
| VV |  | čv115 | [14 empty] | VV | 2 | 1 | True | 0 | ROZPOCET
| VV |  | skl.PN8 | [14 empty] | VV | 2 | 1 | True | 0 | ROZPOCET
| VV |  | "203"2,97*2+5,33*2-0,9*2+0,37*2+0,15*2-1,3-1,08 |  | 13.46 | [12 empty] | VV | 2 | 2 | True | 0 | ROZPOCET
| VV |  | "204"4,19*2+5,33*2-0,9+0,08*2+0,42*2+0,15*6 |  | 20.04 | [12 empty] | VV | 2 | 2 | True | 0 | ROZPOCET
| VV |  | "211"6,14+5,91+7,14*2+0,32*2+0,17*4+0,55*2+0,57*2-1,0 |  | 28.89 | [12 empty] | VV | 2 | 2 | True | 0 | ROZPOCET
| VV |  | Mezisoučet |  | 62.39 | [12 empty] | VV | 2 | 3 | True | 0 | ROZPOCET
| VV |  | skl.PN9 | [14 empty] | VV | 2 | 1 | True | 0 | ROZPOCET
| VV |  | "205"10,49+10,53+5,76*2+0,16*8-1,0-0,6-1,2 |  | 31.02 | [12 empty] | VV | 2 | 2 | True | 0 | ROZPOCET
| VV |  | "206"9,07+9,06+5,7*2+0,18*6-1,0-0,6-1,2 |  | 27.81 | [12 empty] | VV | 2 | 2 | True | 0 | ROZPOCET
| VV |  | "208"10,55+10,5+7,26*2+0,15+0,15*8+0,35*2-0,9-1,2 |  | 35.52 | [12 empty] | VV | 2 | 2 | True | 0 | ROZPOCET
| VV |  | "209"2,79*2+7,11*2+0,17*2+0,45*2+0,57*2-0,9*2 |  | 20.38 | [12 empty] | VV | 2 | 2 | True | 0 | ROZPOCET
| VV |  | "210"8,45*2+7,11*2+0,17*6+0,57*2-0,9-1,0-1,5 |  | 29.88 | [12 empty] | VV | 2 | 2 | True | 0 | ROZPOCET
| VV |  | Mezisoučet |  | 144.61 | [12 empty] | VV | 2 | 3 | True | 0 | ROZPOCET
| VV |  | skl.PN11 | [14 empty] | VV | 2 | 1 | True | 0 | ROZPOCET
| VV |  | "214a"3,09*2+2,5*2-0,9-1,0-0,6 |  | 8.68 | [12 empty] | VV | 2 | 2 | True | 0 | ROZPOCET
| VV |  | Mezisoučet |  | 8.68 | [12 empty] | VV | 2 | 3 | True | 0 | ROZPOCET
| VV | pvcs | Součet |  | 215.68 | [12 empty] | VV | 2 | 4 | True | 1 | ROZPOCET
184 | M | 776slpvc | lišta soklová PVC v.90mm pro vložení pásku podlahoviny - dodávka | m | 219.994 |  | 0 |  |  | základní |  | 0 | 0 | 0 | 0 | 0 | 32 | M | 2 |  |  |  | ROZPOCET | [5 empty] | 0 | 0 | 0 | 0 | 0 | 1 | 0 | 16 | -1458187969
| VV |  | 215,68*1,02 'Přepočtené koeficientem množství |  | 219.994 | [12 empty] | VV | 2 | 2 | False | 1 | ROZPOCET
185 | K | 776421711 | Montáž lišt vložení pásků z podlahoviny do lišt včetně nařezání | m | 215.68 |  | 0 | CS ÚRS 2023 01 |  | základní |  | 0 | 0 | 0 | 0 | 0 | 16 | K | 2 |  |  |  | ROZPOCET | [5 empty] | 0 | 0 | 0 | 0 | 0 | 1 | 0 | 16 | 1934530912
| Online PSC |  | https://podminky.urs.cz/item/CS_URS_2023_01/776421711 | [14 empty] | Online PSC | 2
| VV |  | pvcs |  | 215.68 | [12 empty] | VV | 2 | 2 | True | 1 | ROZPOCET
186 | M | 28411012 | PVC vinyl heterogenní protiskluzná tl 2,00mm, nášlapná vrstva 0,70mm, třída zátěže 34/43, otlak do 0,05mm, R10, hořlavost Bfl S1 | m2 | 425.459 |  | 0 | CS ÚRS 2023 01 |  | základní |  | 0 | 0.00275 | 1.17 | 0 | 0 | 32 | M | 2 |  |  |  | ROZPOCET | [5 empty] | 0 | 0 | 0 | 0 | 0 | 1 | 0 | 16 | -660933068
| VV |  | pvc |  | 367.37 | [12 empty] | VV | 2 | 2 | True | 0 | ROZPOCET
| VV |  | "pásek do soklu"pvcs*0,09 |  | 19.411 | [12 empty] | VV | 2 | 2 | True | 0 | ROZPOCET
| VV |  | Mezisoučet |  | 386.781 | [12 empty] | VV | 2 | 3 | True | 0 | ROZPOCET
| VV |  | Součet |  | 386.781 | [12 empty] | VV | 2 | 4 | True | 1 | ROZPOCET
| VV |  | 386,781*1,1 'Přepočtené koeficientem množství |  | 425.459 | [12 empty] | VV | 2 | 2 | False | 1 | ROZPOCET
187 | K | 998776102 | Přesun hmot pro podlahy povlakové stanovený z hmotnosti přesunovaného materiálu vodorovná dopravní vzdálenost do 50 m v objektech výšky přes 6 do 12 m | t | 3.145 |  | 0 | CS ÚRS 2023 01 |  | základní |  | 0 | 0 | 0 | 0 | 0 | 16 | K | 2 |  |  |  | ROZPOCET | [5 empty] | 0 | 0 | 0 | 0 | 0 | 1 | 0 | 16 | 1787043584
| Online PSC |  | https://podminky.urs.cz/item/CS_URS_2023_01/998776102 | [14 empty] | Online PSC | 2
| D | 781 | Dokončovací práce - obklady |  |  |  | 0 |  |  |  |  | 0 |  | 2.5933 |  | 0 | 2 | D | 1 |  |  |  | ROZPOCET | [11 empty] | 0
188 | K | 781111011 | Příprava podkladu před provedením obkladu oprášení (ometení) stěny | m2 | 124.367 |  | 0 | CS ÚRS 2023 01 |  | základní |  | 0 | 0 | 0 | 0 | 0 | 16 | K | 2 |  |  |  | ROZPOCET | [5 empty] | 0 | 0 | 0 | 0 | 0 | 1 | 0 | 16 | 1729194484
| Online PSC |  | https://podminky.urs.cz/item/CS_URS_2023_01/781111011 | [14 empty] | Online PSC | 2
189 | K | 781121011 | Příprava podkladu před provedením obkladu nátěr penetrační na stěnu | m2 | 124.367 |  | 0 | CS ÚRS 2023 01 |  | základní |  | 0 | 0.0003 | 0.03731 | 0 | 0 | 16 | K | 2 |  |  |  | ROZPOCET | [5 empty] | 0 | 0 | 0 | 0 | 0 | 1 | 0 | 16 | 1584317032
| Online PSC |  | https://podminky.urs.cz/item/CS_URS_2023_01/781121011 | [14 empty] | Online PSC | 2
190 | K | 781474113 | Montáž obkladů vnitřních stěn z dlaždic keramických lepených flexibilním lepidlem maloformátových hladkých přes 12 do 19 ks/m2 | m2 | 124.367 |  | 0 | CS ÚRS 2023 01 |  | základní |  | 0 | 0.00605 | 0.75242 | 0 | 0 | 16 | K | 2 |  |  |  | ROZPOCET | [5 empty] | 0 | 0 | 0 | 0 | 0 | 1 | 0 | 16 | 685225816
| Online PSC |  | https://podminky.urs.cz/item/CS_URS_2023_01/781474113 | [14 empty] | Online PSC | 2
| VV |  | pro jednoduchost rozpočtu jsou výměry vč.parapetů a ostění (jejich výměry jsou zanedbatelné) | [14 empty] | VV | 2 | 1 | True | 0 | ROZPOCET
| VV |  | čv115 | [14 empty] | VV | 2 | 1 | True | 0 | ROZPOCET
| VV |  | "202a"2,0*(3,06*2+2,0*2-0,9*2+0,42*2)-1,17*(2,0-0,85)+0,42*(1,4+(2,0-0,85)*2) |  | 18.529 | [12 empty] | VV | 2 | 2 | True | 0 | ROZPOCET
| VV |  | "202b"2,0*(3,06*2+3,86+3,92-0,9+0,09*2)-0,16*1,25*2+0,16*3,06-1,17*(2,0-0,85)+0,42*(1,4+(2,0-0,85)*2) |  | 26.658 | [12 empty] | VV | 2 | 2 | True | 0 | ROZPOCET
| VV |  | "203"1,5*(1,3+1,08) |  | 3.57 | [12 empty] | VV | 2 | 2 | True | 0 | ROZPOCET
| VV |  | "205"1,5*(1,2+0,6) |  | 2.7 | [12 empty] | VV | 2 | 2 | True | 0 | ROZPOCET
| VV |  | "206"1,5*(1,2+0,6) |  | 2.7 | [12 empty] | VV | 2 | 2 | True | 0 | ROZPOCET
| VV |  | "208"1,5*(1,2) |  | 1.8 | [12 empty] | VV | 2 | 2 | True | 0 | ROZPOCET
| VV |  | "209"1,5*(1,4) |  | 2.1 | [12 empty] | VV | 2 | 2 | True | 0 | ROZPOCET
| VV |  | "210"1,5*(1,4) |  | 2.1 | [12 empty] | VV | 2 | 2 | True | 0 | ROZPOCET
| VV |  | "214a"1,5*(1,0+0,6) |  | 2.4 | [12 empty] | VV | 2 | 2 | True | 0 | ROZPOCET
| VV |  | "214b"2,0*(1,88*2+1,35*2-0,7*2) |  | 10.12 | [12 empty] | VV | 2 | 2 | True | 0 | ROZPOCET
| VV |  | "214c"2,0*(1,1*2+1,35*2-0,7)-0,16*1,25*2+0,16*1,1-0,9*(2,0-1,39)+0,09*(0,9+0,61*2) |  | 7.818 | [12 empty] | VV | 2 | 2 | True | 0 | ROZPOCET
| VV |  | "215a"2,0*(3,36*2+1,53*2-0,88+0,56*2-0,9)-1,1*(2,0-1,36)+0,4*(1,1+(2,0-1,36)*2) |  | 18.488 | [12 empty] | VV | 2 | 2 | True | 0 | ROZPOCET
| VV |  | "215b"2,0*(3,36*2+3,23*2-0,9)+0,16*0,9*4-1,1*(2,0-1,36)+0,4*(1,1+(2,0-1,36)*2) |  | 25.384 | [12 empty] | VV | 2 | 2 | True | 0 | ROZPOCET
| VV |  | Součet |  | 124.367 | [12 empty] | VV | 2 | 4 | True | 1 | ROZPOCET
191 | M | 59761071 | obklad keramický hladký přes 12 do 19ks/m2 | m2 | 136.804 |  | 0 | CS ÚRS 2023 01 |  | základní |  | 0 | 0.0129 | 1.7648 | 0 | 0 | 32 | M | 2 |  |  |  | ROZPOCET | [5 empty] | 0 | 0 | 0 | 0 | 0 | 1 | 0 | 16 | -1697699781
| VV |  | 124,367*1,1 'Přepočtené koeficientem množství |  | 136.804 | [12 empty] | VV | 2 | 2 | False | 1 | ROZPOCET
192 | K | 781477111 | Montáž obkladů vnitřních stěn z dlaždic keramických Příplatek k cenám za plochu do 10 m2 jednotlivě | m2 | 25.188 |  | 0 | CS ÚRS 2023 01 |  | základní |  | 0 | 0 | 0 | 0 | 0 | 16 | K | 2 |  |  |  | ROZPOCET | [5 empty] | 0 | 0 | 0 | 0 | 0 | 1 | 0 | 16 | -1892314959
| Online PSC |  | https://podminky.urs.cz/item/CS_URS_2023_01/781477111 | [14 empty] | Online PSC | 2
| VV |  | čv115 | [14 empty] | VV | 2 | 1 | True | 0 | ROZPOCET
| VV |  | "203"1,5*(1,3+1,08) |  | 3.57 | [12 empty] | VV | 2 | 2 | True | 0 | ROZPOCET
| VV |  | "205"1,5*(1,2+0,6) |  | 2.7 | [12 empty] | VV | 2 | 2 | True | 0 | ROZPOCET
| VV |  | "206"1,5*(1,2+0,6) |  | 2.7 | [12 empty] | VV | 2 | 2 | True | 0 | ROZPOCET
| VV |  | "208"1,5*(1,2) |  | 1.8 | [12 empty] | VV | 2 | 2 | True | 0 | ROZPOCET
| VV |  | "209"1,5*(1,4) |  | 2.1 | [12 empty] | VV | 2 | 2 | True | 0 | ROZPOCET
| VV |  | "210"1,5*(1,4) |  | 2.1 | [12 empty] | VV | 2 | 2 | True | 0 | ROZPOCET
| VV |  | "214a"1,5*(1,0+0,6) |  | 2.4 | [12 empty] | VV | 2 | 2 | True | 0 | ROZPOCET
| VV |  | "214c"2,0*(1,1*2+1,35*2-0,7)-0,16*1,25*2+0,16*1,1-0,9*(2,0-1,39)+0,09*(0,9+0,61*2) |  | 7.818 | [12 empty] | VV | 2 | 2 | True | 0 | ROZPOCET
| VV |  | Součet |  | 25.188 | [12 empty] | VV | 2 | 4 | True | 1 | ROZPOCET
193 | K | 781494111 | Obklad - dokončující práce profily ukončovací plastové lepené flexibilním lepidlem rohové | m | 41.04 |  | 0 | CS ÚRS 2023 01 |  | základní |  | 0 | 0.00055 | 0.022572 | 0 | 0 | 16 | K | 2 |  |  |  | ROZPOCET | [5 empty] | 0 | 0 | 0 | 0 | 0 | 1 | 0 | 16 | -1162289174
| Online PSC |  | https://podminky.urs.cz/item/CS_URS_2023_01/781494111 | [14 empty] | Online PSC | 2
| VV |  | čv115 | [14 empty] | VV | 2 | 1 | True | 0 | ROZPOCET
| VV |  | "202a"2,0*3+1,4+1,15*2 |  | 9.7 | [12 empty] | VV | 2 | 2 | True | 0 | ROZPOCET
| VV |  | "202b"2,0*2+3,06+1,4+1,15*2 |  | 10.76 | [12 empty] | VV | 2 | 2 | True | 0 | ROZPOCET
| VV |  | "214c"1,1+0,9+0,61*2 |  | 3.22 | [12 empty] | VV | 2 | 2 | True | 0 | ROZPOCET
| VV |  | "215a"2,0*2+1,1+0,64 |  | 5.74 | [12 empty] | VV | 2 | 2 | True | 0 | ROZPOCET
| VV |  | "215b"0,9*4+0,16*4+1,25*4+1,1+0,64*2 |  | 11.62 | [12 empty] | VV | 2 | 2 | True | 0 | ROZPOCET
| VV |  | Součet |  | 41.04 | [12 empty] | VV | 2 | 4 | True | 1 | ROZPOCET
194 | K | 781494511 | Obklad - dokončující práce profily ukončovací plastové lepené flexibilním lepidlem ukončovací | m | 31.68 |  | 0 | CS ÚRS 2023 01 |  | základní |  | 0 | 0.0005 | 0.01584 | 0 | 0 | 16 | K | 2 |  |  |  | ROZPOCET | [5 empty] | 0 | 0 | 0 | 0 | 0 | 1 | 0 | 16 | -1163471806
| Online PSC |  | https://podminky.urs.cz/item/CS_URS_2023_01/781494511 | [14 empty] | Online PSC | 2
| VV |  | čv115 | [14 empty] | VV | 2 | 1 | True | 0 | ROZPOCET
| VV |  | "203"1,5*2+(1,3+1,08) |  | 5.38 | [12 empty] | VV | 2 | 2 | True | 0 | ROZPOCET
| VV |  | "205"1,5*2+(1,2+0,6) |  | 4.8 | [12 empty] | VV | 2 | 2 | True | 0 | ROZPOCET
| VV |  | "206"1,5*2*(1,2+0,6) |  | 5.4 | [12 empty] | VV | 2 | 2 | True | 0 | ROZPOCET
| VV |  | "208"1,5*2+(1,2) |  | 4.2 | [12 empty] | VV | 2 | 2 | True | 0 | ROZPOCET
| VV |  | "209"1,5+(1,4) |  | 2.9 | [12 empty] | VV | 2 | 2 | True | 0 | ROZPOCET
| VV |  | "210"1,5*2+(1,4) |  | 4.4 | [12 empty] | VV | 2 | 2 | True | 0 | ROZPOCET
| VV |  | "214a"1,5*2+(1,0+0,6) |  | 4.6 | [12 empty] | VV | 2 | 2 | True | 0 | ROZPOCET
| VV |  | Součet |  | 31.68 | [12 empty] | VV | 2 | 4 | True | 1 | ROZPOCET
195 | K | 781495115 | Obklad - dokončující práce ostatní práce spárování silikonem | m | 13.82 |  | 0 | CS ÚRS 2023 01 |  | základní |  | 0 | 3e-05 | 0.0004146 | 0 | 0 | 16 | K | 2 |  |  |  | ROZPOCET | [5 empty] | 0 | 0 | 0 | 0 | 0 | 1 | 0 | 16 | 143147543
| Online PSC |  | https://podminky.urs.cz/item/CS_URS_2023_01/781495115 | [14 empty] | Online PSC | 2
| VV |  | čv115 | [14 empty] | VV | 2 | 1 | True | 0 | ROZPOCET
| VV |  | "202a"1,17+1,15*2 |  | 3.47 | [12 empty] | VV | 2 | 2 | True | 0 | ROZPOCET
| VV |  | "202b"1,17+1,15*2 |  | 3.47 | [12 empty] | VV | 2 | 2 | True | 0 | ROZPOCET
| VV |  | "214c"0,9+0,61*2 |  | 2.12 | [12 empty] | VV | 2 | 2 | True | 0 | ROZPOCET
| VV |  | "215a"1,1+0,64*2 |  | 2.38 | [12 empty] | VV | 2 | 2 | True | 0 | ROZPOCET
| VV |  | "215b"1,1+0,64*2 |  | 2.38 | [12 empty] | VV | 2 | 2 | True | 0 | ROZPOCET
| VV |  | Součet |  | 13.82 | [12 empty] | VV | 2 | 4 | True | 1 | ROZPOCET
196 | K | 998781102 | Přesun hmot pro obklady keramické stanovený z hmotnosti přesunovaného materiálu vodorovná dopravní vzdálenost do 50 m v objektech výšky přes 6 do 12 m | t | 2.593 |  | 0 | CS ÚRS 2023 01 |  | základní |  | 0 | 0 | 0 | 0 | 0 | 16 | K | 2 |  |  |  | ROZPOCET | [5 empty] | 0 | 0 | 0 | 0 | 0 | 1 | 0 | 16 | -1998982269
| Online PSC |  | https://podminky.urs.cz/item/CS_URS_2023_01/998781102 | [14 empty] | Online PSC | 2
| D | 783 | Dokončovací práce - nátěry |  |  |  | 0 |  |  |  |  | 0 |  | 0.053254 |  | 0 | 2 | D | 1 |  |  |  | ROZPOCET | [11 empty] | 0
197 | K | 783306801 | Odstranění nátěrů ze zámečnických konstrukcí obroušením | m2 | 7.203 |  | 0 | CS ÚRS 2023 01 |  | základní |  | 0 | 6e-05 | 0.00043218 | 0 | 0 | 16 | K | 2 |  |  |  | ROZPOCET | [5 empty] | 0 | 0 | 0 | 0 | 0 | 1 | 0 | 16 | 132668613
| Online PSC |  | https://podminky.urs.cz/item/CS_URS_2023_01/783306801 | [14 empty] | Online PSC | 2
198 | K | 783301401 | Příprava podkladu zámečnických konstrukcí před provedením nátěru ometení | m2 | 7.203 |  | 0 | CS ÚRS 2023 01 |  | základní |  | 0 | 0 | 0 | 0 | 0 | 16 | K | 2 |  |  |  | ROZPOCET | [5 empty] | 0 | 0 | 0 | 0 | 0 | 1 | 0 | 16 | 1089983980
| Online PSC |  | https://podminky.urs.cz/item/CS_URS_2023_01/783301401 | [14 empty] | Online PSC | 2
199 | K | 783301313 | Příprava podkladu zámečnických konstrukcí před provedením nátěru odmaštění odmašťovačem ředidlovým | m2 | 7.203 |  | 0 | CS ÚRS 2023 01 |  | základní |  | 0 | 7e-05 | 0.00050421 | 0 | 0 | 16 | K | 2 |  |  |  | ROZPOCET | [5 empty] | 0 | 0 | 0 | 0 | 0 | 1 | 0 | 16 | 1826646071
| Online PSC |  | https://podminky.urs.cz/item/CS_URS_2023_01/783301313 | [14 empty] | Online PSC | 2
200 | K | 783314201 | Základní antikorozní nátěr zámečnických konstrukcí jednonásobný syntetický standardní | m2 | 14.406 |  | 0 | CS ÚRS 2023 01 |  | základní |  | 0 | 0.00017 | 0.002449 | 0 | 0 | 16 | K | 2 |  |  |  | ROZPOCET | [5 empty] | 0 | 0 | 0 | 0 | 0 | 1 | 0 | 16 | 516561593
| Online PSC |  | https://podminky.urs.cz/item/CS_URS_2023_01/783314201 | [14 empty] | Online PSC | 2
| VV |  | 7,203*2 'Přepočtené koeficientem množství |  | 14.406 | [12 empty] | VV | 2 | 2 | False | 1 | ROZPOCET
201 | K | 783317101 | Krycí nátěr (email) zámečnických konstrukcí jednonásobný syntetický standardní | m2 | 14.406 |  | 0 | CS ÚRS 2023 01 |  | základní |  | 0 | 0.00012 | 0.0017287 | 0 | 0 | 16 | K | 2 |  |  |  | ROZPOCET | [5 empty] | 0 | 0 | 0 | 0 | 0 | 1 | 0 | 16 | -2065305297
| Online PSC |  | https://podminky.urs.cz/item/CS_URS_2023_01/783317101 | [14 empty] | Online PSC | 2
| P |  | Poznámka k položce: koef.2 = 2x nátěr | [14 empty] | P | 2
| VV |  | stávající zárubně | [14 empty] | VV | 2 | 1 | True | 0 | ROZPOCET
| VV |  | "čv103,115-pozn.10, mč209"(0,05*2+0,15)*(0,9+2,02*2) |  | 1.235 | [12 empty] | VV | 2 | 2 | True | 0 | ROZPOCET
| VV |  | Mezisoučet |  | 1.235 | [12 empty] | VV | 2 | 3 | True | 0 | ROZPOCET
| VV |  | s novými dveřmi | [14 empty] | VV | 2 | 1 | True | 0 | ROZPOCET
| VV |  | "202a,204,209,213"(0,05*2+0,1)*(0,9+2,02*2)*4 |  | 3.952 | [12 empty] | VV | 2 | 2 | True | 0 | ROZPOCET
| VV |  | "210,211"(0,05*2+0,1)*(1,0+2,02*2)*2 |  | 2.016 | [12 empty] | VV | 2 | 2 | True | 0 | ROZPOCET
| VV |  | Mezisoučet |  | 5.968 | [12 empty] | VV | 2 | 3 | True | 0 | ROZPOCET
| VV |  | Součet |  | 7.203 | [12 empty] | VV | 2 | 4 | True | 1 | ROZPOCET
| VV |  | 7,203*2 'Přepočtené koeficientem množství |  | 14.406 | [12 empty] | VV | 2 | 2 | False | 1 | ROZPOCET
202 | K | 783106801 | Odstranění nátěrů z truhlářských konstrukcí obroušením | m2 | 21.06 |  | 0 | CS ÚRS 2023 01 |  | základní |  | 0 | 6e-05 | 0.0012636 | 0 | 0 | 16 | K | 2 |  |  |  | ROZPOCET | [5 empty] | 0 | 0 | 0 | 0 | 0 | 1 | 0 | 16 | 1495617229
| Online PSC |  | https://podminky.urs.cz/item/CS_URS_2023_01/783106801 | [14 empty] | Online PSC | 2
203 | K | 783101403 | Příprava podkladu truhlářských konstrukcí před provedením nátěru oprášení | m2 | 21.06 |  | 0 | CS ÚRS 2023 01 |  | základní |  | 0 | 0 | 0 | 0 | 0 | 16 | K | 2 |  |  |  | ROZPOCET | [5 empty] | 0 | 0 | 0 | 0 | 0 | 1 | 0 | 16 | 1954339878
| Online PSC |  | https://podminky.urs.cz/item/CS_URS_2023_01/783101403 | [14 empty] | Online PSC | 2
204 | K | 783122131 | Tmelení truhlářských konstrukcí plošné (plné) včetně přebroušení tmelených míst, tmelem disperzním akrylátovým nebo latexovým | m2 | 21.06 |  | 0 | CS ÚRS 2023 01 |  | základní |  | 0 | 0.00032 | 0.0067392 | 0 | 0 | 16 | K | 2 |  |  |  | ROZPOCET | [5 empty] | 0 | 0 | 0 | 0 | 0 | 1 | 0 | 16 | -1027139628
| Online PSC |  | https://podminky.urs.cz/item/CS_URS_2023_01/783122131 | [14 empty] | Online PSC | 2
| P |  | Poznámka k položce: rozsah tmelené plochy v % odsouhlasí TDI (rozpočet uvažuje se 100%) | [14 empty] | P | 2
205 | K | 783148211 | Lakovací nátěr truhlářských konstrukcí dvojnásobný s mezibroušením akryluretanový | m2 | 21.06 |  | 0 | CS ÚRS 2023 01 |  | základní |  | 0 | 0.00025 | 0.005265 | 0 | 0 | 16 | K | 2 |  |  |  | ROZPOCET | [5 empty] | 0 | 0 | 0 | 0 | 0 | 1 | 0 | 16 | 1117466980
| Online PSC |  | https://podminky.urs.cz/item/CS_URS_2023_01/783148211 | [14 empty] | Online PSC | 2
| P |  | Poznámka k položce: dvě vrstvy podkladního laku | [14 empty] | P | 2
206 | K | 783148201 | Lakovací nátěr truhlářských konstrukcí jednonásobný akryluretanový | m2 | 21.06 |  | 0 | CS ÚRS 2023 01 |  | základní |  | 0 | 0.00013 | 0.0027378 | 0 | 0 | 16 | K | 2 |  |  |  | ROZPOCET | [5 empty] | 0 | 0 | 0 | 0 | 0 | 1 | 0 | 16 | -1221217578
| Online PSC |  | https://podminky.urs.cz/item/CS_URS_2023_01/783148201 | [14 empty] | Online PSC | 2
| P |  | Poznámka k položce: finální vrstva | [14 empty] | P | 2
| VV |  | v ceně zohledněte PUR zátěžový transparentní matný lak!!! | [14 empty] | VV | 2 | 1 | True | 0 | ROZPOCET
| VV |  | Množství nátěrů madel se určuje v m2 rozvinuté plochy násobené koeficientem 5,0. | [14 empty] | VV | 2 | 1 | True | 0 | ROZPOCET
| VV |  | čv103,115,řezy | [14 empty] | VV | 2 | 1 | True | 0 | ROZPOCET
| VV |  | "schodiště 216 - nástupní a výstupní rameno z 2np do 3np"(3,7+3,7)*(0,05*4)*5 |  | 7.4 | [12 empty] | VV | 2 | 2 | True | 0 | ROZPOCET
| VV |  | "schodiště 218 - nástupní, střední a výstupní rameno z 2np do 3np + mezipodesta na +6,05"(2,6*2+1,56+3,3+2,6)*(0,05*4)*5 |  | 12.66 | [12 empty] | VV | 2 | 2 | True | 0 | ROZPOCET
| VV |  | "212 u výtahu"(0,5*2)*(0,05*4)*5 |  | 1 | [12 empty] | VV | 2 | 2 | True | 0 | ROZPOCET
| VV |  | Mezisoučet |  | 21.06 | [12 empty] | VV | 2 | 3 | True | 0 | ROZPOCET
| VV |  | Součet |  | 21.06 | [12 empty] | VV | 2 | 4 | True | 1 | ROZPOCET
207 | K | 783306801 | Odstranění nátěrů ze zámečnických konstrukcí obroušením | m2 | 59.508 |  | 0 | CS ÚRS 2023 01 |  | základní |  | 0 | 6e-05 | 0.0035705 | 0 | 0 | 16 | K | 2 |  |  |  | ROZPOCET | [5 empty] | 0 | 0 | 0 | 0 | 0 | 1 | 0 | 16 | 1004153684
| Online PSC |  | https://podminky.urs.cz/item/CS_URS_2023_01/783306801 | [14 empty] | Online PSC | 2
208 | K | 783301401 | Příprava podkladu zámečnických konstrukcí před provedením nátěru ometení | m2 | 59.508 |  | 0 | CS ÚRS 2023 01 |  | základní |  | 0 | 0 | 0 | 0 | 0 | 16 | K | 2 |  |  |  | ROZPOCET | [5 empty] | 0 | 0 | 0 | 0 | 0 | 1 | 0 | 16 | 1325593905
| Online PSC |  | https://podminky.urs.cz/item/CS_URS_2023_01/783301401 | [14 empty] | Online PSC | 2
209 | K | 783301313 | Příprava podkladu zámečnických konstrukcí před provedením nátěru odmaštění odmašťovačem ředidlovým | m2 | 59.508 |  | 0 | CS ÚRS 2023 01 |  | základní |  | 0 | 7e-05 | 0.0041656 | 0 | 0 | 16 | K | 2 |  |  |  | ROZPOCET | [5 empty] | 0 | 0 | 0 | 0 | 0 | 1 | 0 | 16 | -1402918611
| Online PSC |  | https://podminky.urs.cz/item/CS_URS_2023_01/783301313 | [14 empty] | Online PSC | 2
210 | K | 783314201 | Základní antikorozní nátěr zámečnických konstrukcí jednonásobný syntetický standardní | m2 | 59.508 |  | 0 | CS ÚRS 2023 01 |  | základní |  | 0 | 0.00017 | 0.010116 | 0 | 0 | 16 | K | 2 |  |  |  | ROZPOCET | [5 empty] | 0 | 0 | 0 | 0 | 0 | 1 | 0 | 16 | 1374624500
| Online PSC |  | https://podminky.urs.cz/item/CS_URS_2023_01/783314201 | [14 empty] | Online PSC | 2
211 | K | 783317101 | Krycí nátěr (email) zámečnických konstrukcí jednonásobný syntetický standardní | m2 | 119.016 |  | 0 | CS ÚRS 2023 01 |  | základní |  | 0 | 0.00012 | 0.014282 | 0 | 0 | 16 | K | 2 |  |  |  | ROZPOCET | [5 empty] | 0 | 0 | 0 | 0 | 0 | 1 | 0 | 16 | -39211492
| Online PSC |  | https://podminky.urs.cz/item/CS_URS_2023_01/783317101 | [14 empty] | Online PSC | 2
| P |  | Poznámka k položce: Množství oboustranných nátěrů zábradlí se určuje v m2 součinem půdorysné délky a výšky podle projektu: rozpočet uvažuje výpočet pro okrasné zábradlí tzn. 3x plocha zábradlí uchazeč ocení v položkách veškeré své náklady na provedení nátěru bez ohledu na výměru uvažovanou v rozpočtu | [14 empty] | P | 2
| VV |  | čv103,115,řezy | [14 empty] | VV | 2 | 1 | True | 0 | ROZPOCET
| VV |  | "schodiště 216 - nástupní a výstupní rameno z 2np do 3np"(3,34*1,0+3,34*1,0)*3 |  | 20.04 | [12 empty] | VV | 2 | 2 | True | 0 | ROZPOCET
| VV |  | "schodiště 218 - nástupní, střední a výstupní rameno z 2np do 3np + mezipodesta na +6,05"(2,2*1,1*2+1,56*1,1+2,8*1,1+2,2*1,1)*3 |  | 36.168 | [12 empty] | VV | 2 | 2 | True | 0 | ROZPOCET
| VV |  | "212 u výtahu"(0,5*1,1*2)*3 |  | 3.3 | [12 empty] | VV | 2 | 2 | True | 0 | ROZPOCET
| VV |  | Mezisoučet |  | 59.508 | [12 empty] | VV | 2 | 3 | True | 0 | ROZPOCET
| VV |  | Součet |  | 59.508 | [12 empty] | VV | 2 | 4 | True | 1 | ROZPOCET
| VV |  | 59,508*2 'Přepočtené koeficientem množství |  | 119.016 | [12 empty] | VV | 2 | 2 | False | 1 | ROZPOCET
| D | 784 | Dokončovací práce - malby a tapety |  |  |  | 0 |  |  |  |  | 0 |  | 2.0432 |  | 0.3994 | 2 | D | 1 |  |  |  | ROZPOCET | [11 empty] | 0
212 | K | 784131101 | Odstranění linkrustace v místnostech výšky do 3,80 m | m2 | 155.437 |  | 0 | CS ÚRS 2023 01 |  | základní |  | 0 | 0 | 0 | 0 | 0 | 16 | K | 2 |  |  |  | ROZPOCET | [5 empty] | 0 | 0 | 0 | 0 | 0 | 1 | 0 | 16 | 697110150
| Online PSC |  | https://podminky.urs.cz/item/CS_URS_2023_01/784131101 | [14 empty] | Online PSC | 2
| VV |  | v.linkrusty 1,4m | [14 empty] | VV | 2 | 1 | True | 0 | ROZPOCET
| VV |  | čv103,řezy | [14 empty] | VV | 2 | 1 | True | 0 | ROZPOCET
| VV |  | "201"1,4*(0,5+0,1+3,01-0,9+4,08+0,08*4+7,33+0,08*2-0,9+2,05-0,9+0,8-0,31)-1,17*(1,4-0,8)*2+0,4*(1,4-0,8)*4 |  | 21.032 | [12 empty] | VV | 2 | 2 | True | 0 | ROZPOCET
| VV |  | "207"1,4*(0,55+0,63+0,5+11,69+0,26+9,58-0,9) |  | 31.234 | [12 empty] | VV | 2 | 2 | True | 0 | ROZPOCET
| VV |  | "212"1,4*(7,81-4,34+0,47*4*3+0,25+0,47+0,1+0,45+0,68*2+1,56+0,58+2,1+0,52+3,01+8,69-1,0*2) |  | 36.68 | [12 empty] | VV | 2 | 2 | True | 0 | ROZPOCET
| VV |  | "213"1,4*(1,37*2+4,05-1,14-0,9) |  | 6.65 | [12 empty] | VV | 2 | 2 | True | 0 | ROZPOCET
| VV |  | Mezisoučet |  | 95.596 | [12 empty] | VV | 2 | 3 | True | 0 | ROZPOCET
| VV |  | 216 - nástupní rameno v rozpočtu přízemí | [14 empty] | VV | 2 | 1 | True | 0 | ROZPOCET
| VV |  | "216 podesta - stupně neodečteny (rezerva na tvarovou složitost)"1,4*(2,07*2+3,77-1,17+0,64*2+0,51*4)-0,86*(1,4-0,72)+0,37*(1,4-0,72)*2 |  | 14.002 | [12 empty] | VV | 2 | 2 | True | 0 | ROZPOCET
| VV |  | "216 - výstupní rameno"1,4*(0,51+3,34+0,5+0,28+0,5*4) |  | 9.282 | [12 empty] | VV | 2 | 2 | True | 0 | ROZPOCET
| VV |  | Mezisoučet |  | 23.284 | [12 empty] | VV | 2 | 3 | True | 0 | ROZPOCET
| VV |  | "217 na +2,85"1,4*(1,65+2,0+1,9-1,17)-0,9*(1,4-0,7)+0,125*(1,4-0,7)*2 |  | 5.677 | [12 empty] | VV | 2 | 2 | True | 0 | ROZPOCET
| VV |  | "217 na +3,08"1,4*(4,41-1,65+1,09-0,9) |  | 4.13 | [12 empty] | VV | 2 | 2 | True | 0 | ROZPOCET
| VV |  | "217 na +3,08 šikmina (od sv.2,17m po 1,29m - pro jednoduchost počítáno vše na 1,4m"1,4*(1,3) |  | 1.82 | [12 empty] | VV | 2 | 2 | True | 0 | ROZPOCET
| VV |  | "217 na +3,08 půlštok v.1,29m"1,29*(3,73-2,0) |  | 2.232 | [12 empty] | VV | 2 | 2 | True | 0 | ROZPOCET
| VV |  | Mezisoučet |  | 13.859 | [12 empty] | VV | 2 | 3 | True | 0 | ROZPOCET
| VV |  | "218 podesta +1,51"1,4*(1,89+0,47*2) |  | 3.962 | [12 empty] | VV | 2 | 2 | True | 0 | ROZPOCET
| VV |  | "218 - střední rameno"1,4*(3,3+0,47*4)-0,87*(1,4-0,66)+0,4*(1,4-0,66)*2 |  | 7.2 | [12 empty] | VV | 2 | 2 | True | 0 | ROZPOCET
| VV |  | "218 podesta +3,31, parapet okna uvažován v úrovni podesty"1,4*(2,09+1,6-0,87+0,4*2+0,47*4) |  | 7.7 | [12 empty] | VV | 2 | 2 | True | 0 | ROZPOCET
| VV |  | "218 - výstupní rameno"1,4*(4,34-1,6) |  | 3.836 | [12 empty] | VV | 2 | 2 | True | 0 | ROZPOCET
| VV |  | Mezisoučet |  | 22.698 | [12 empty] | VV | 2 | 3 | True | 0 | ROZPOCET
| VV |  | Součet |  | 155.437 | [12 empty] | VV | 2 | 4 | True | 1 | ROZPOCET
213 | K | 784121001 | Oškrabání malby v místnostech výšky do 3,80 m | m2 | 1288.371 |  | 0 | CS ÚRS 2023 01 |  | základní |  | 0 | 0.001 | 1.2884 | 0.00031 | 0.3994 | 16 | K | 2 |  |  |  | ROZPOCET | [5 empty] | 0 | 0 | 0 | 0 | 0 | 1 | 0 | 16 | -354870242
| Online PSC |  | https://podminky.urs.cz/item/CS_URS_2023_01/784121001 | [14 empty] | Online PSC | 2
| VV |  | v ceně zohledněte i případnou výšku nad 3,8m!!! | [14 empty] | VV | 2 | 1 | True | 0 | ROZPOCET
| VV |  | v místnostech s římsami je k výšce místnosti připočteno 0,15m na plochu říms | [14 empty] | VV | 2 | 1 | True | 0 | ROZPOCET
| VV |  | STĚNY | [14 empty] | VV | 2 | 1 | True | 0 | ROZPOCET
| VV |  | "201 nad link.po pk 3,63m,římsa"(3,63-1,4+0,15)*(0,5+0,1+3,01+4,08+7,33+0,08*2+2,05+1,47+0,8-0,31)-0,9*(2,02-1,4)*3-1,47*(2,82-1,4) |  | 41.911 | [12 empty] | VV | 2 | 2 | True | 0 | ROZPOCET
| VV |  | -1,17*(2,38+0,8-1,4)*2+(0,08*(1,5+(3,28-1,4)*2))*2+0,4*(1,38+(2,48+0,8-1,4)*2)*2 |  | 0.788 | [12 empty] | VV | 2 | 2 | True | 0 | ROZPOCET
| VV |  | "201 sloup u schodiště nad link.po 3,63m"(3,63-1,4+0,15)*(0,5*4) |  | 4.76 | [12 empty] | VV | 2 | 2 | True | 0 | ROZPOCET
| VV |  | Mezisoučet |  | 47.459 | [12 empty] | VV | 2 | 3 | True | 0 | ROZPOCET
| VV |  | "202a nad KO po 3,68m"(3,68-2,04)*(3,06*2-0,21)+0,42*(1,12+0,05+(2,22-2,04)*2) |  | 10.335 | [12 empty] | VV | 2 | 2 | True | 0 | ROZPOCET
| VV |  | "202a nad KO po 3,68m až 3,95m"(3,82-2,04)*(2,0*2-0,17)-1,17*(2,38+0,85-2,04)+0,42*(1,4+(2,45+0,85-2,04)*2) |  | 7.072 | [12 empty] | VV | 2 | 2 | True | 0 | ROZPOCET
| VV |  | Mezisoučet |  | 17.407 | [12 empty] | VV | 2 | 3 | True | 0 | ROZPOCET
| VV |  | "202b nad KO po 3,68m"(3,68-2,04)*(3,06*2)-1,2*1,1*2+0,1*(1,2+1,1*2)*2 |  | 8.077 | [12 empty] | VV | 2 | 2 | True | 0 | ROZPOCET
| VV |  | "202b nad KO po 3,68m až 3,95m"(3,82-2,04)*(3,86+3,92)-1,17*(2,38+0,85-2,04)+0,42*(1,4+(2,45+0,85-2,04)*2) |  | 14.103 | [12 empty] | VV | 2 | 2 | True | 0 | ROZPOCET
| VV |  | Mezisoučet |  | 22.18 | [12 empty] | VV | 2 | 3 | True | 0 | ROZPOCET
| VV |  | "203"3,9*(2,97*2+5,33*2)-0,9*2,02*2+0,42*(0,96+2,02*2)-1,53*(1,3+1,08) |  | 59.563 | [12 empty] | VV | 2 | 2 | True | 0 | ROZPOCET
| VV |  | -1,17*2,36+0,19*(1,24+2,47*2)+0,13*(1,52+0,07+(3,34-0,81)*2)+0,15*(1,52+0,07+3,34*2) |  | 0.518 | [12 empty] | VV | 2 | 2 | True | 0 | ROZPOCET
| VV |  | Mezisoučet |  | 60.081 | [12 empty] | VV | 2 | 3 | True | 0 | ROZPOCET
| VV |  | "204"3,9*(4,19*2+5,33*2)-0,9*2,02+0,1*(0,95+2,02*2)+0,42*(1,28+1,91*2) |  | 75.079 | [12 empty] | VV | 2 | 2 | True | 0 | ROZPOCET
| VV |  | (-1,17*2,36+0,19*(1,24+0,07+2,48*2)+0,13*(1,53+0,07+(3,31-0,83)*2)+0,15*(1,53+0,07+3,31*2))*2 |  | 1.032 | [12 empty] | VV | 2 | 2 | True | 0 | ROZPOCET
| VV |  | -1,17*2,36+0,19*(1,24+0,07+2,48*2)+0,13*(1,54+0,07+(3,31-0,83)*2)+0,15*(1,54+0,07+3,31*2) |  | 0.519 | [12 empty] | VV | 2 | 2 | True | 0 | ROZPOCET
| VV |  | Mezisoučet |  | 76.63 | [12 empty] | VV | 2 | 3 | True | 0 | ROZPOCET
| VV |  | "205"3,97*(10,49+5,88*2)-1,53*(1,53) |  | 85.992 | [12 empty] | VV | 2 | 2 | True | 0 | ROZPOCET
| VV |  | (-1,17*2,36+0,17*(1,27+0,08+2,59*2)+0,16*(1,52+0,08+(3,49-0,9)*2)+0,16*(1,52+0,08+3,49*2))*4 |  | 3.226 | [12 empty] | VV | 2 | 2 | True | 0 | ROZPOCET
| VV |  | Mezisoučet |  | 89.218 | [12 empty] | VV | 2 | 3 | True | 0 | ROZPOCET
| VV |  | "206"3,88*(9,07+5,82*2)-1,53*(1,53) |  | 78.014 | [12 empty] | VV | 2 | 2 | True | 0 | ROZPOCET
| VV |  | (-1,17*2,36+0,19*(1,31+0,11+2,49*2)+0,2*(1,64+0,11+(3,39-0,9)*2)+0,18*(1,64+0,11+3,39*2))*3 |  | 4.009 | [12 empty] | VV | 2 | 2 | True | 0 | ROZPOCET
| VV |  | Mezisoučet |  | 82.023 | [12 empty] | VV | 2 | 3 | True | 0 | ROZPOCET
| VV |  | "207 nad link.po 3,93m"(3,93-1,4)*(1,4+1,47+11,69-0,55-0,63)-1,47*(2,82-1,4)+0,55*(1,47+1,42*2)-1,4*(2,8-1,4)+0,63*(1,4+1,4*2) |  | 34.821 | [12 empty] | VV | 2 | 2 | True | 0 | ROZPOCET
| VV |  | "207 nad link.po 3,86m"(3,86-1,4)*(1,66+1,61+9,58-0,5)-0,9*(2,02-1,4)-1,4*(2,8-1,4)-1,61*(2,77-1,4)+0,5*(1,61+1,37*2) |  | 27.832 | [12 empty] | VV | 2 | 2 | True | 0 | ROZPOCET
| VV |  | Mezisoučet |  | 62.653 | [12 empty] | VV | 2 | 3 | True | 0 | ROZPOCET
| VV |  | "208"3,94*(10,55+10,5+7,26*2+0,15)-0,9*2,02*2+0,4*(1,0+2,14*2)-1,53*(1,5) |  | 136.918 | [12 empty] | VV | 2 | 2 | True | 0 | ROZPOCET
| VV |  | (-1,17*2,36+0,19*(1,24+2,47*2)+0,13*(1,52+0,07+(3,34-0,81)*2)+0,15*(1,52+0,07+3,34*2))*4 |  | 2.072 | [12 empty] | VV | 2 | 2 | True | 0 | ROZPOCET
| VV |  | Mezisoučet |  | 138.99 | [12 empty] | VV | 2 | 3 | True | 0 | ROZPOCET
| VV |  | "209"3,89*(2,79*2+7,11)-0,9*2,02*2+0,57*(0,91+2,05*2)+0,5*(0,95+2,05*2) |  | 51.109 | [12 empty] | VV | 2 | 2 | True | 0 | ROZPOCET
| VV |  | -1,17*2,36+0,19*(1,24+0,1+2,49*2)+0,11*(1,57+0,1+(3,3-0,81)*2)+0,17*(1,57+0,1+3,3*2) |  | 0.577 | [12 empty] | VV | 2 | 2 | True | 0 | ROZPOCET
| VV |  | Mezisoučet |  | 51.686 | [12 empty] | VV | 2 | 3 | True | 0 | ROZPOCET
| VV |  | "210"3,88*(8,45*2+7,11)-1,0*2,02+0,57*(1,05+2,07*2)-1,53*(1,5) |  | 91.802 | [12 empty] | VV | 2 | 2 | True | 0 | ROZPOCET
| VV |  | (-1,17*2,36+0,19*(1,24+0,1+2,49*2)+0,11*(1,57+0,1+(3,3-0,81)*2)+0,17*(1,57+0,1+3,3*2))*3 |  | 1.731 | [12 empty] | VV | 2 | 2 | True | 0 | ROZPOCET
| VV |  | Mezisoučet |  | 93.533 | [12 empty] | VV | 2 | 3 | True | 0 | ROZPOCET
| VV |  | "211"3,9*(6,14+5,91+7,14*2)-1,0*2,02+0,57*(1,08+2,07*2)+0,55*(0,95+2,05*2)+0,32*(4,76+1,68+1,97*2) |  | 109.742 | [12 empty] | VV | 2 | 2 | True | 0 | ROZPOCET
| VV |  | (-1,17*2,36+0,19*(1,24+0,1+2,49*2)+0,11*(1,56+0,1+(3,35-0,86)*2)+0,17*(1,56+0,1+3,35*2))*2 |  | 1.182 | [12 empty] | VV | 2 | 2 | True | 0 | ROZPOCET
| VV |  | Mezisoučet |  | 110.924 | [12 empty] | VV | 2 | 3 | True | 0 | ROZPOCET
| VV |  | 212 prostor s kopulov.klenbami (pk cca 3,95m vk cca 4,15m = prům.sv.cca 4,05m) | [14 empty] | VV | 2 | 1 | True | 0 | ROZPOCET
| VV |  | PK pro klenb.průvlaky uvažována jednotně na 3,1m a vrch na 3,95m (prům.v. cca 3,55m) | [14 empty] | VV | 2 | 1 | True | 0 | ROZPOCET
| VV |  | "kopule u výstup.ramene"(4,05-1,4)*(1,74*2+3,02*2) |  | 25.228 | [12 empty] | VV | 2 | 2 | True | 0 | ROZPOCET
| VV |  | -1,61*(2,77-1,4) |  | -2.206 | [12 empty] | VV | 2 | 2 | True | 0 | ROZPOCET
| VV |  | -1,0*(2,02-1,4) |  | -0.62 | [12 empty] | VV | 2 | 2 | True | 0 | ROZPOCET
| VV |  | "průvlak, plus nadpraží"-1,74*(3,55-1,4)+0,47*(1,74+0,85) |  | -2.524 | [12 empty] | VV | 2 | 2 | True | 0 | ROZPOCET
| VV |  | "průvlak"-3,02*(3,55-1,4) |  | -6.493 | [12 empty] | VV | 2 | 2 | True | 0 | ROZPOCET
| VV |  | "kopule před výtahem"(4,05-1,4)*(2,76*2+3,02*2) |  | 30.634 | [12 empty] | VV | 2 | 2 | True | 0 | ROZPOCET
| VV |  | "průvlak, plus nadpraží"-2,76*(3,55-1,4)+0,47*(2,76+0,85) |  | -4.237 | [12 empty] | VV | 2 | 2 | True | 0 | ROZPOCET
| VV |  | "průvlak boční, plus nadpraží"-3,02*(3,55-1,4)*2+0,47*(3,02+0,85)*2 |  | -9.348 | [12 empty] | VV | 2 | 2 | True | 0 | ROZPOCET
| VV |  | "kopule před nástup.ramenem"(4,05-1,4)*(1,57*2+3,02*2) |  | 24.327 | [12 empty] | VV | 2 | 2 | True | 0 | ROZPOCET
| VV |  | -1,0*(2,02-1,4) |  | -0.62 | [12 empty] | VV | 2 | 2 | True | 0 | ROZPOCET
| VV |  | "průvlak , plus nadpraží"-1,57*(3,55-1,4)+0,47*(1,57+0,85) |  | -2.238 | [12 empty] | VV | 2 | 2 | True | 0 | ROZPOCET
| VV |  | "průvlak"-3,02*(3,55-1,4)*2 |  | -12.986 | [12 empty] | VV | 2 | 2 | True | 0 | ROZPOCET
| VV |  | "kopule v koutu"(4,05-1,4)*(1,27*2+3,02*2) |  | 22.737 | [12 empty] | VV | 2 | 2 | True | 0 | ROZPOCET
| VV |  | "průvlak, plus nadpraží"-1,27*(3,55-1,4)+0,47*(1,27+0,85) |  | -1.734 | [12 empty] | VV | 2 | 2 | True | 0 | ROZPOCET
| VV |  | "průvlak boční, plus nadpraží"-3,02*(3,55-1,4)+0,47*(3,02+0,85) |  | -4.674 | [12 empty] | VV | 2 | 2 | True | 0 | ROZPOCET
| VV |  | "kopule střed k mč.213"(4,05-1,4)*(1,27+1,39+2,2*2) |  | 18.709 | [12 empty] | VV | 2 | 2 | True | 0 | ROZPOCET
| VV |  | "průvlak"-1,27*(3,55-1,4) |  | -2.731 | [12 empty] | VV | 2 | 2 | True | 0 | ROZPOCET
| VV |  | "průvlak"-1,39*(3,55-1,4) |  | -2.989 | [12 empty] | VV | 2 | 2 | True | 0 | ROZPOCET
| VV |  | "průvlak boční, plus nadpraží"-2,2*(3,55-1,4)+0,47*(2,2+0,85) |  | -3.297 | [12 empty] | VV | 2 | 2 | True | 0 | ROZPOCET
| VV |  | "kopule u mč.213"(4,05-1,4)*(1,39*2+1,56*2) |  | 15.635 | [12 empty] | VV | 2 | 2 | True | 0 | ROZPOCET
| VV |  | -1,14*(2,03-1,4) |  | -0.718 | [12 empty] | VV | 2 | 2 | True | 0 | ROZPOCET
| VV |  | "průvlak, plus nadpraží"-1,39*(3,55-1,4)+0,47*(1,39+0,85) |  | -1.936 | [12 empty] | VV | 2 | 2 | True | 0 | ROZPOCET
| VV |  | "průvlak boční, plus nadpraží"-1,56*(3,55-1,4)+0,47*(1,56+0,85) |  | -2.221 | [12 empty] | VV | 2 | 2 | True | 0 | ROZPOCET
| VV |  | "sloupy a ostění po +3,1"(3,1-1,4)*(0,47*4*4+0,47*7) |  | 18.377 | [12 empty] | VV | 2 | 2 | True | 0 | ROZPOCET
| VV |  | "přípočet výměry na římsy"0,15*(0,75*4*4+0,75*7) |  | 2.588 | [12 empty] | VV | 2 | 2 | True | 0 | ROZPOCET
| VV |  | "rezerva na tvarovou složitost kcí mč.212 - odsouhlasí TDI"10,0 |  | 10 | [12 empty] | VV | 2 | 2 | True | 0 | ROZPOCET
| VV |  | Mezisoučet |  | 106.663 | [12 empty] | VV | 2 | 3 | True | 0 | ROZPOCET
| VV |  | "213 pk 3,89"(3,89-1,4)*(4,05) |  | 10.085 | [12 empty] | VV | 2 | 2 | True | 0 | ROZPOCET
| VV |  | "213 pk3,89 vk4,02"(3,96-1,4)*(1,37*2)-0,9*(2,02-1,4)-1,14*(2,03-1,4)+0,68*(1,14+0,63*2) |  | 7.37 | [12 empty] | VV | 2 | 2 | True | 0 | ROZPOCET
| VV |  | Mezisoučet |  | 17.455 | [12 empty] | VV | 2 | 3 | True | 0 | ROZPOCET
| VV |  | "214"4,16*((3,05-0,37)*2+3,98)-1,26*1,9*2+0,09*(1,42+2,0*2)*2+0,37*(4,04+1,13+2,58*2) |  | 38.864 | [12 empty] | VV | 2 | 2 | True | 0 | ROZPOCET
| VV |  | Mezisoučet |  | 38.864 | [12 empty] | VV | 2 | 3 | True | 0 | ROZPOCET
| VV |  | "215a pk3,84"(3,84-2,03)*(1,53*4)-1,1*(2,03+1,36-2,03)+0,4*(1,1+1,36*2)-1,53*(3,07-2,03)*2 |  | 7.927 | [12 empty] | VV | 2 | 2 | True | 0 | ROZPOCET
| VV |  | "215a pk 3,84 vk 3,97"(3,91-2,03)*(3,36-0,5)+0,88*0,56 |  | 5.87 | [12 empty] | VV | 2 | 2 | True | 0 | ROZPOCET
| VV |  | "215a ostění kl.průvl."0,5*(2,63-2,03) |  | 0.3 | [12 empty] | VV | 2 | 2 | True | 0 | ROZPOCET
| VV |  | Mezisoučet |  | 14.097 | [12 empty] | VV | 2 | 3 | True | 0 | ROZPOCET
| VV |  | "215b pk3,84"(3,84-2,03)*(3,23*4)-1,1*(2,03+1,36-2,03)+0,4*(1,1+1,36*2)-3,23*(3,12-2,03)*2 |  | 16.376 | [12 empty] | VV | 2 | 2 | True | 0 | ROZPOCET
| VV |  | "215b pk 3,84 vk 3,97"(3,91-2,03)*(3,36-0,5) |  | 5.377 | [12 empty] | VV | 2 | 2 | True | 0 | ROZPOCET
| VV |  | "215b ostění kl.průvl."0,5*(2,63-2,03) |  | 0.3 | [12 empty] | VV | 2 | 2 | True | 0 | ROZPOCET
| VV |  | Mezisoučet |  | 22.053 | [12 empty] | VV | 2 | 3 | True | 0 | ROZPOCET
| VV |  | "215a,b nadpraží klenb.průvlaku"0,5*(3,23+1,53+0,98) |  | 2.87 | [12 empty] | VV | 2 | 2 | True | 0 | ROZPOCET
| VV |  | Mezisoučet |  | 2.87 | [12 empty] | VV | 2 | 3 | True | 0 | ROZPOCET
| VV |  | 216 - nástupní rameno v rozpočtu přízemí | [14 empty] | VV | 2 | 1 | True | 0 | ROZPOCET
| VV |  | "216 podesta se sloupem pk 3,94"(3,94-1,4)*(3,77+0,51*4)-1,17*(2,71-1,4)+0,64*(1,17+1,31*2)-0,86*(2,05+0,72-1,4)+0,37*(1,17+0,08+(2,2+0,72-1,4)*2) |  | 16.059 | [12 empty] | VV | 2 | 2 | True | 0 | ROZPOCET
| VV |  | "216 podesta pk 3,94 vk4,2"(4,07-1,4)*(2,07*2) |  | 11.054 | [12 empty] | VV | 2 | 2 | True | 0 | ROZPOCET
| VV |  | "216 - výstupní rameno"(3,94-1,4)*(0,51)+(4,25-1,4)*3,34+(3,63-1,4)*(0,5+0,28) |  | 12.554 | [12 empty] | VV | 2 | 2 | True | 0 | ROZPOCET
| VV |  | Mezisoučet |  | 39.667 | [12 empty] | VV | 2 | 3 | True | 0 | ROZPOCET
| VV |  | "217 na +2,85"(2,4-1,4)*(1,65+1,0)-0,9*(1,47+0,7-1,4)+0,125*(0,9+0,77*2)-1,17*(2,2-1,4) |  | 1.326 | [12 empty] | VV | 2 | 2 | True | 0 | ROZPOCET
| VV |  | "217 na +2,85 šikmina (od sv.2,4m po 1,52m, průchod odečten v předešlém výpočtu)"0,9*(1,0+0,12)/2 |  | 0.504 | [12 empty] | VV | 2 | 2 | True | 0 | ROZPOCET
| VV |  | "217 na +2,85 půlštok v.1,52m"(1,52-1,4)*2,0 |  | 0.24 | [12 empty] | VV | 2 | 2 | True | 0 | ROZPOCET
| VV |  | "217 na +3,08"(2,17-1,4)*(4,41-1,65+1,09)-0,9*(2,02-1,4) |  | 2.407 | [12 empty] | VV | 2 | 2 | True | 0 | ROZPOCET
| VV |  | "217 na +3,08 šikmina (od sv.2,17m po 1,29m - pro jednoduchost počítáno vše na 1,4m"(0,77/2)*(1,3) |  | 0.501 | [12 empty] | VV | 2 | 2 | True | 0 | ROZPOCET
| VV |  | "217 na +3,08 půlštok v.1,29m - celý v linkrustě"0 |  | 0 | [12 empty] | VV | 2 | 2 | True | 0 | ROZPOCET
| VV |  | Mezisoučet |  | 4.978 | [12 empty] | VV | 2 | 3 | True | 0 | ROZPOCET
| VV |  | "218 podesta +1,51"(4,25-1,4)*(1,89+0,47*4) |  | 10.745 | [12 empty] | VV | 2 | 2 | True | 0 | ROZPOCET
| VV |  | "218 - střední rameno"(4,25-1,4)*(3,3+0,47*4)-0,87*(1,75+0,66-1,4)+0,4*(1,25+0,07+1,09*2) |  | 15.284 | [12 empty] | VV | 2 | 2 | True | 0 | ROZPOCET
| VV |  | "218 podesta +3,31, parapet okna uvažován v úrovni podesty"(4,25-1,4)*(2,09+1,6+0,47*4)-0,87*(1,75+0,04-1,4)+0,4*(1,25+0,07+0,39*2) |  | 16.375 | [12 empty] | VV | 2 | 2 | True | 0 | ROZPOCET
| VV |  | "218 - výstupní rameno"(4,25-1,4)*(4,34-1,6) |  | 7.809 | [12 empty] | VV | 2 | 2 | True | 0 | ROZPOCET
| VV |  | "rezerva na tvarovou složitost kcí mč.218 (boky schodiště v zrcadle atd.) - odsouhlasí TDI"5,0 |  | 5 | [12 empty] | VV | 2 | 2 | True | 0 | ROZPOCET
| VV |  | Mezisoučet |  | 55.213 | [12 empty] | VV | 2 | 3 | True | 0 | ROZPOCET
| VV |  | STROPY (koef.kleneb dle URS = valbové 1,0, neckové 1,2 a kopule 1,25) | [14 empty] | VV | 2 | 1 | True | 0 | ROZPOCET
| VV |  | "201 necky pk 3,63 vk 4,16"(3,01+(4,16-3,63))*4,08*1,2+(3,77+(4,16-3,63))*(2,05+1,47+0,8)*1,2+0,5*(3,88+1,63+1,56) |  | 43.158 | [12 empty] | VV | 2 | 2 | True | 0 | ROZPOCET
| VV |  | Mezisoučet |  | 43.158 | [12 empty] | VV | 2 | 3 | True | 0 | ROZPOCET
| VV |  | "216 podesta +2,34 , klenba pod podestou 315"(2,07+(4,2-3,94))*3,77 |  | 8.784 | [12 empty] | VV | 2 | 2 | True | 0 | ROZPOCET
| VV |  | "216 SH sch.ramene výstupního do 3np"1,7*3,7 |  | 6.29 | [12 empty] | VV | 2 | 2 | True | 0 | ROZPOCET
| VV |  | Mezisoučet |  | 15.074 | [12 empty] | VV | 2 | 3 | True | 0 | ROZPOCET
| VV |  | mč.212 (pk cca 3,95m vk cca 4,15m = prům.sv.cca 4,05m) | [14 empty] | VV | 2 | 1 | True | 0 | ROZPOCET
| VV |  | "kopule u výstup.ramene"(1,74+(4,15-3,95))*3,02*1,25 |  | 7.324 | [12 empty] | VV | 2 | 2 | True | 0 | ROZPOCET
| VV |  | "kopule před výtahem"(2,76+(4,15-3,95))*3,02*1,25 |  | 11.174 | [12 empty] | VV | 2 | 2 | True | 0 | ROZPOCET
| VV |  | "kopule před nástup.ramenem"(1,57+(4,15-3,95))*3,02*1,25 |  | 6.682 | [12 empty] | VV | 2 | 2 | True | 0 | ROZPOCET
| VV |  | "kopule v koutu"(1,27+(4,15-3,95))*3,02*1,25 |  | 5.549 | [12 empty] | VV | 2 | 2 | True | 0 | ROZPOCET
| VV |  | "kopule střed k mč.213"(1,33+(4,15-3,95))*2,2*1,25 |  | 4.208 | [12 empty] | VV | 2 | 2 | True | 0 | ROZPOCET
| VV |  | "kopule u mč.213"(1,39+(4,15-3,95))*1,56*1,25 |  | 3.101 | [12 empty] | VV | 2 | 2 | True | 0 | ROZPOCET
| VV |  | "rezerva na tvarovou složitost strop.kcí mč.212 - odsouhlasí TDI"4,0 |  | 4 | [12 empty] | VV | 2 | 2 | True | 0 | ROZPOCET
| VV |  | Mezisoučet |  | 42.038 | [12 empty] | VV | 2 | 3 | True | 0 | ROZPOCET
| VV |  | "213 pk 3,89 vk 4,02"(1,37+(4,02-3,89))*4,05 |  | 6.075 | [12 empty] | VV | 2 | 2 | True | 0 | ROZPOCET
| VV |  | Mezisoučet |  | 6.075 | [12 empty] | VV | 2 | 3 | True | 0 | ROZPOCET
| VV |  | "218 nad nástupním ramenem do 3np (SH sch.ramene nástupního 317 do podkroví"2,0*2,6 |  | 5.2 | [12 empty] | VV | 2 | 2 | True | 0 | ROZPOCET
| VV |  | "218 nad mezipodestou +1,51"1,89*2,0 |  | 3.78 | [12 empty] | VV | 2 | 2 | True | 0 | ROZPOCET
| VV |  | "218 SH sch.ramene středního do 3np"1,84*3,7 |  | 6.808 | [12 empty] | VV | 2 | 2 | True | 0 | ROZPOCET
| VV |  | "218 nad mezipodestou +3,31"1,6*2,09 |  | 3.344 | [12 empty] | VV | 2 | 2 | True | 0 | ROZPOCET
| VV |  | "218 SH sch.ramene výstupního do 3np"1,75*3,0 |  | 5.25 | [12 empty] | VV | 2 | 2 | True | 0 | ROZPOCET
| VV |  | "rezerva na tvarovou složitost strop.kcí mč.218 (průvlaky, zrcadlo schodiště atd.) - odsouhlasí TDI"3,0 |  | 3 | [12 empty] | VV | 2 | 2 | True | 0 | ROZPOCET
| VV |  | Mezisoučet |  | 27.382 | [12 empty] | VV | 2 | 3 | True | 0 | ROZPOCET
| VV |  | Součet |  | 1288.371 | [12 empty] | VV | 2 | 4 | True | 1 | ROZPOCET
214 | K | 784171001 | Olepování vnitřních ploch (materiál ve specifikaci) včetně pozdějšího odlepení páskou nebo fólií v místnostech výšky do 3,80 m | m | 150 |  | 0 | CS ÚRS 2023 01 |  | základní |  | 0 | 0 | 0 | 0 | 0 | 16 | K | 2 |  |  |  | ROZPOCET | [5 empty] | 0 | 0 | 0 | 0 | 0 | 1 | 0 | 16 | 430902880
| Online PSC |  | https://podminky.urs.cz/item/CS_URS_2023_01/784171001 | [14 empty] | Online PSC | 2
| VV |  | předběžná výměra - odsouhlasí TDI | [14 empty] | VV | 2 | 1 | True | 0 | ROZPOCET
| VV |  | 150 |  | 150 | [12 empty] | VV | 2 | 2 | True | 1 | ROZPOCET
215 | M | 58124840 | páska malířská z PVC a UV odolná (7 dnů) do š 50mm | m | 157.5 |  | 0 | CS ÚRS 2023 01 |  | základní |  | 0 | 0 | 0 | 0 | 0 | 32 | M | 2 |  |  |  | ROZPOCET | [5 empty] | 0 | 0 | 0 | 0 | 0 | 1 | 0 | 16 | -1069118940
| VV |  | 150*1,05 'Přepočtené koeficientem množství |  | 157.5 | [12 empty] | VV | 2 | 2 | False | 1 | ROZPOCET
216 | K | 784171121 | Zakrytí nemalovaných ploch (materiál ve specifikaci) včetně pozdějšího odkrytí konstrukcí nebo samostatných prvků např. schodišť, nábytku, radiátorů, zábradlí v místnostech výšky do 3,80 | m2 | 150 |  | 0 | CS ÚRS 2023 01 |  | základní |  | 0 | 0 | 0 | 0 | 0 | 16 | K | 2 |  |  |  | ROZPOCET | [5 empty] | 0 | 0 | 0 | 0 | 0 | 1 | 0 | 16 | -1328310854
| Online PSC |  | https://podminky.urs.cz/item/CS_URS_2023_01/784171121 | [14 empty] | Online PSC | 2
| VV |  | předběžná výměra - odsouhlasí TDI | [14 empty] | VV | 2 | 1 | True | 0 | ROZPOCET
| VV |  | 150 |  | 150 | [12 empty] | VV | 2 | 2 | True | 1 | ROZPOCET
217 | M | 58124844 | fólie pro malířské potřeby zakrývací tl 25µ 4x5m | m2 | 157.5 |  | 0 | CS ÚRS 2023 01 |  | základní |  | 0 | 0 | 0 | 0 | 0 | 32 | M | 2 |  |  |  | ROZPOCET | [5 empty] | 0 | 0 | 0 | 0 | 0 | 1 | 0 | 16 | 1698967481
| VV |  | 150*1,05 'Přepočtené koeficientem množství |  | 157.5 | [12 empty] | VV | 2 | 2 | False | 1 | ROZPOCET
218 | K | 784111001 | Oprášení (ometení) podkladu v místnostech výšky do 3,80 m | m2 | 1759.33 |  | 0 | CS ÚRS 2023 01 |  | základní |  | 0 | 0 | 0 | 0 | 0 | 16 | K | 2 |  |  |  | ROZPOCET | [5 empty] | 0 | 0 | 0 | 0 | 0 | 1 | 0 | 16 | -1585429017
| Online PSC |  | https://podminky.urs.cz/item/CS_URS_2023_01/784111001 | [14 empty] | Online PSC | 2
| VV |  | "malby stěn a stropů"m |  | 1572.478 | [12 empty] | VV | 2 | 2 | True | 0 | ROZPOCET
| VV |  | "omyv.nátěr stěn"ons |  | 186.852 | [12 empty] | VV | 2 | 2 | True | 0 | ROZPOCET
| VV |  | Součet |  | 1759.33 | [12 empty] | VV | 2 | 4 | True | 1 | ROZPOCET
219 | K | 784on | Omyvatelný nátěr stěn dvojnásobný - d,m vč.penetrace | m2 | 186.852 |  | 0 |  |  | základní |  | 0 | 0 | 0 | 0 | 0 | 16 | K | 2 |  |  |  | ROZPOCET | [5 empty] | 0 | 0 | 0 | 0 | 0 | 1 | 0 | 16 | 1183972263
| VV |  | výpočet dle URS - plochy průběžných soklíků výšky do 150mm se neodečítají | [14 empty] | VV | 2 | 1 | True | 0 | ROZPOCET
| VV |  | chodby a schodiště do v.1,4m | [14 empty] | VV | 2 | 1 | True | 0 | ROZPOCET
| VV |  | čv115 | [14 empty] | VV | 2 | 1 | True | 0 | ROZPOCET
| VV |  | "201"1,4*(0,5+0,1+3,01-0,9+4,08+0,08*4+7,33+0,08*2-0,9+2,05-0,9+0,8-0,31)-1,17*(1,4-0,8)*2+0,4*(1,4-0,8)*4 |  | 21.032 | [12 empty] | VV | 2 | 2 | True | 0 | ROZPOCET
| VV |  | "201 sloup u schodiště"1,4*(0,5*4) |  | 2.8 | [12 empty] | VV | 2 | 2 | True | 0 | ROZPOCET
| VV |  | "207"1,4*(21,28+0,1*4-1,0*2)+1,4*(11,69+0,26+9,58-0,9) |  | 56.434 | [12 empty] | VV | 2 | 2 | True | 0 | ROZPOCET
| VV |  | "212"1,4*(7,81-4,34+0,47*4*3+0,25+0,47+0,1+0,45+0,68*2+1,56+0,58+2,1+0,52+3,01+8,69-1,0*2) |  | 36.68 | [12 empty] | VV | 2 | 2 | True | 0 | ROZPOCET
| VV |  | "213"1,4*(1,37+1,359+4,05*2-1,14-0,9*2-0,7) |  | 10.065 | [12 empty] | VV | 2 | 2 | True | 0 | ROZPOCET
| VV |  | Mezisoučet |  | 127.011 | [12 empty] | VV | 2 | 3 | True | 0 | ROZPOCET
| VV |  | 216 - nástupní rameno v rozpočtu přízemí | [14 empty] | VV | 2 | 1 | True | 0 | ROZPOCET
| VV |  | "216 podesta - stupně neodečteny (rezerva na tvarovou složitost)"1,4*(2,07*2+3,77-1,17+0,64*2+0,51*4)-0,86*(1,4-0,72)+0,37*(1,4-0,72)*2 |  | 14.002 | [12 empty] | VV | 2 | 2 | True | 0 | ROZPOCET
| VV |  | "216 - výstupní rameno"1,4*(0,51+3,34+0,5+0,28+0,5*4) |  | 9.282 | [12 empty] | VV | 2 | 2 | True | 0 | ROZPOCET
| VV |  | Mezisoučet |  | 23.284 | [12 empty] | VV | 2 | 3 | True | 0 | ROZPOCET
| VV |  | "217 na +2,85"1,4*(1,65+2,0+1,9-1,17)-0,9*(1,4-0,7)+0,125*(1,4-0,7)*2 |  | 5.677 | [12 empty] | VV | 2 | 2 | True | 0 | ROZPOCET
| VV |  | "217 na +3,08"1,4*(4,41-1,65+1,09-0,9) |  | 4.13 | [12 empty] | VV | 2 | 2 | True | 0 | ROZPOCET
| VV |  | "217 na +3,08 šikmina (od sv.2,17m po 1,29m - pro jednoduchost počítáno vše na 1,4m"1,4*(1,3) |  | 1.82 | [12 empty] | VV | 2 | 2 | True | 0 | ROZPOCET
| VV |  | "217 na +3,08 půlštok v.1,29m"1,29*(3,73-2,0) |  | 2.232 | [12 empty] | VV | 2 | 2 | True | 0 | ROZPOCET
| VV |  | Mezisoučet |  | 13.859 | [12 empty] | VV | 2 | 3 | True | 0 | ROZPOCET
| VV |  | "218 podesta +1,51"1,4*(1,89+0,47*2) |  | 3.962 | [12 empty] | VV | 2 | 2 | True | 0 | ROZPOCET
| VV |  | "218 - střední rameno"1,4*(3,3+0,47*4)-0,87*(1,4-0,66)+0,4*(1,4-0,66)*2 |  | 7.2 | [12 empty] | VV | 2 | 2 | True | 0 | ROZPOCET
| VV |  | "218 podesta +3,31, parapet okna uvažován v úrovni podesty"1,4*(2,09+1,6-0,87+0,4*2+0,47*4) |  | 7.7 | [12 empty] | VV | 2 | 2 | True | 0 | ROZPOCET
| VV |  | "218 - výstupní rameno"1,4*(4,34-1,6) |  | 3.836 | [12 empty] | VV | 2 | 2 | True | 0 | ROZPOCET
| VV |  | Mezisoučet |  | 22.698 | [12 empty] | VV | 2 | 3 | True | 0 | ROZPOCET
| VV | ons | Součet |  | 186.852 | [12 empty] | VV | 2 | 4 | True | 1 | ROZPOCET
220 | K | 784181121 | Penetrace podkladu jednonásobná hloubková akrylátová bezbarvá v místnostech výšky do 3,80 m | m2 | 1572.478 |  | 0 | CS ÚRS 2023 01 |  | základní |  | 0 | 0.0002 | 0.3145 | 0 | 0 | 16 | K | 2 |  |  |  | ROZPOCET | [5 empty] | 0 | 0 | 0 | 0 | 0 | 1 | 0 | 16 | 1842196346
| Online PSC |  | https://podminky.urs.cz/item/CS_URS_2023_01/784181121 | [14 empty] | Online PSC | 2
221 | K | 784211111 | Malby z malířských směsí oděruvzdorných za mokra dvojnásobné, bílé za mokra oděruvzdorné velmi dobře v místnostech výšky do 3,80 m | m2 | 1572.478 |  | 0 | CS ÚRS 2023 01 |  | základní |  | 0 | 0.00028 | 0.44029 | 0 | 0 | 16 | K | 2 |  |  |  | ROZPOCET | [5 empty] | 0 | 0 | 0 | 0 | 0 | 1 | 0 | 16 | 1862239078
| Online PSC |  | https://podminky.urs.cz/item/CS_URS_2023_01/784211111 | [14 empty] | Online PSC | 2
| VV |  | nemalované plochy do 4m2 se neodečítají | [14 empty] | VV | 2 | 1 | True | 0 | ROZPOCET
| VV |  | malba na stěny | [14 empty] | VV | 2 | 1 | True | 0 | ROZPOCET
| VV |  | "201 od 1,4 po pk 3,63m,římsa (v.+150mm)"(3,63+0,15-1,4)*(0,5+0,1+3,01+4,08+7,33+0,08*2+2,05+1,47+0,8-0,31)-0,9*(2,02-1,4)*3-1,47*(2,82-1,4) |  | 41.911 | [12 empty] | VV | 2 | 2 | True | 0 | ROZPOCET
| VV |  | 0,08*(1,5+(3,28-1,4*2))*2+0,4*(1,38+(2,48+0,8-1,4)*2)*2 |  | 4.429 | [12 empty] | VV | 2 | 2 | True | 0 | ROZPOCET
| VV |  | "201 sloup u schodiště od 1,4 po 3,63m, římsa (v.+150mm)"(3,63+0,15-1,4)*(0,5*4) |  | 4.76 | [12 empty] | VV | 2 | 2 | True | 0 | ROZPOCET
| VV |  | Mezisoučet |  | 51.1 | [12 empty] | VV | 2 | 3 | True | 0 | ROZPOCET
| VV |  | "202a nad KO po 0,1m nad podhled"(3,6-2,0)*(3,06*2+2,0*2)+0,42*(1,12+0,05+(2,22-2,0)*2)+0,42*(1,4+(2,45+0,85-2,0)*2) |  | 18.548 | [12 empty] | VV | 2 | 2 | True | 0 | ROZPOCET
| VV |  | Mezisoučet |  | 18.548 | [12 empty] | VV | 2 | 3 | True | 0 | ROZPOCET
| VV |  | "202b nad KO po 0,1m nad podhled"(3,6-2,0)*(3,06*2+3,86+3,92)+0,1*(1,2+1,1*2)*2+0,42*(1,4+(2,45+0,85-2,0)*2) |  | 24.6 | [12 empty] | VV | 2 | 2 | True | 0 | ROZPOCET
| VV |  | Mezisoučet |  | 24.6 | [12 empty] | VV | 2 | 3 | True | 0 | ROZPOCET
| VV |  | "203 po 0,1m nad podhled"(3,6+0,1)*(2,97*2+5,33*2)+0,37*(0,96+2,02*2) |  | 63.27 | [12 empty] | VV | 2 | 2 | True | 0 | ROZPOCET
| VV |  | 0,19*(1,24+2,47*2)+0,13*(1,52+0,07+(3,34-0,81)*2)+0,15*(1,52+0,07+3,34*2) |  | 3.279 | [12 empty] | VV | 2 | 2 | True | 0 | ROZPOCET
| VV |  | Mezisoučet |  | 66.549 | [12 empty] | VV | 2 | 3 | True | 0 | ROZPOCET
| VV |  | "204 po 0,1m nad podhled"(3,6+0,1)*(4,19*2+5,33*2)+0,1*(0,95+2,02*2)+0,42*(1,28+1,91*2) |  | 73.089 | [12 empty] | VV | 2 | 2 | True | 0 | ROZPOCET
| VV |  | (0,19*(1,24+0,07+2,48*2)+0,13*(1,53+0,07+(3,31-0,83)*2)+0,15*(1,53+0,07+3,31*2))*2 |  | 6.554 | [12 empty] | VV | 2 | 2 | True | 0 | ROZPOCET
| VV |  | 0,19*(1,24+0,07+2,48*2)+0,13*(1,54+0,07+(3,31-0,83)*2)+0,15*(1,54+0,07+3,31*2) |  | 3.28 | [12 empty] | VV | 2 | 2 | True | 0 | ROZPOCET
| VV |  | Mezisoučet |  | 82.923 | [12 empty] | VV | 2 | 3 | True | 0 | ROZPOCET
| VV |  | "205 po 0,1m nad podhled"(3,6+0,1)*(10,49+10,53+5,76*2) |  | 120.398 | [12 empty] | VV | 2 | 2 | True | 0 | ROZPOCET
| VV |  | (0,17*(1,27+0,08+2,59*2)+0,16*(1,52+0,08+(3,49-0,9)*2)+0,16*(1,52+0,08+3,49*2))*4 |  | 14.271 | [12 empty] | VV | 2 | 2 | True | 0 | ROZPOCET
| VV |  | Mezisoučet |  | 134.669 | [12 empty] | VV | 2 | 3 | True | 0 | ROZPOCET
| VV |  | "206 po 0,1m nad podhled"(3,6+0,1)*(9,07+9,06+5,7*2) |  | 109.261 | [12 empty] | VV | 2 | 2 | True | 0 | ROZPOCET
| VV |  | (0,19*(1,31+0,11+2,49*2)+0,2*(1,64+0,11+(3,39-0,9)*2)+0,18*(1,64+0,11+3,39*2))*3 |  | 12.292 | [12 empty] | VV | 2 | 2 | True | 0 | ROZPOCET
| VV |  | Mezisoučet |  | 121.553 | [12 empty] | VV | 2 | 3 | True | 0 | ROZPOCET
| VV |  | "207 po 0,1m nad podhled"(3,6+0,1-1,4)*(1,54*2+(11,69-0,55-0,63)*2)-1,47*(2,82-1,4)+0,55*(1,47+1,42*2)-1,4*(2,8-1,4)+0,63*(1,4+1,4*2) |  | 56.399 | [12 empty] | VV | 2 | 2 | True | 0 | ROZPOCET
| VV |  | "207 po 0,1m nad podhled"(3,6+0,1-1,4)*(1,72*2+(9,58-0,5)*2)-1,4*(2,8-1,4)-1,61*(2,77-1,4)+0,5*(1,61+1,37*2) |  | 47.689 | [12 empty] | VV | 2 | 2 | True | 0 | ROZPOCET
| VV |  | Mezisoučet |  | 104.088 | [12 empty] | VV | 2 | 3 | True | 0 | ROZPOCET
| VV |  | "208 po 0,1m nad podhled"(3,6+0,1)*(10,55+10,5+7,26*2+0,15)+0,35*(1,0+2,14*2) |  | 134.012 | [12 empty] | VV | 2 | 2 | True | 0 | ROZPOCET
| VV |  | (0,19*(1,24+2,47*2)+0,13*(1,52+0,07+(3,34-0,81)*2)+0,15*(1,52+0,07+3,34*2))*4 |  | 13.117 | [12 empty] | VV | 2 | 2 | True | 0 | ROZPOCET
| VV |  | Mezisoučet |  | 147.129 | [12 empty] | VV | 2 | 3 | True | 0 | ROZPOCET
| VV |  | "209 po 0,1m nad podhled"(3,6+0,1)*(2,79*2+7,11*2)+0,57*(0,91+2,05*2)+0,45*(0,95+2,05*2) |  | 78.388 | [12 empty] | VV | 2 | 2 | True | 0 | ROZPOCET
| VV |  | 0,19*(1,24+0,1+2,49*2)+0,11*(1,57+0,1+(3,3-0,81)*2)+0,17*(1,57+0,1+3,3*2) |  | 3.338 | [12 empty] | VV | 2 | 2 | True | 0 | ROZPOCET
| VV |  | Mezisoučet |  | 81.726 | [12 empty] | VV | 2 | 3 | True | 0 | ROZPOCET
| VV |  | "210 po 0,1m nad podhled"(3,6+0,1)*(8,45*2+7,11*2)+0,57*(1,05+2,07*2) |  | 118.102 | [12 empty] | VV | 2 | 2 | True | 0 | ROZPOCET
| VV |  | (0,19*(1,24+0,1+2,49*2)+0,11*(1,57+0,1+(3,3-0,81)*2)+0,17*(1,57+0,1+3,3*2))*3 |  | 10.015 | [12 empty] | VV | 2 | 2 | True | 0 | ROZPOCET
| VV |  | Mezisoučet |  | 128.117 | [12 empty] | VV | 2 | 3 | True | 0 | ROZPOCET
| VV |  | "211 po 0,1m nad podhled"(3,6+0,1)*(6,14+5,91+7,14*2)+0,57*(1,08+2,07*2)+0,55*(0,95+2,05*2)+0,32*(4,76+1,68+1,97*2) |  | 106.496 | [12 empty] | VV | 2 | 2 | True | 0 | ROZPOCET
| VV |  | (0,19*(1,24+0,1+2,49*2)+0,11*(1,56+0,1+(3,35-0,86)*2)+0,17*(1,56+0,1+3,35*2))*2 |  | 6.705 | [12 empty] | VV | 2 | 2 | True | 0 | ROZPOCET
| VV |  | Mezisoučet |  | 113.201 | [12 empty] | VV | 2 | 3 | True | 0 | ROZPOCET
| VV |  | 212 prostor s kopulov.klenbami (pk cca 3,95m vk cca 4,15m = prům.sv.cca 4,05m) | [14 empty] | VV | 2 | 1 | True | 0 | ROZPOCET
| VV |  | PK pro klenb.průvlaky uvažována jednotně na 3,1m a vrch na 3,95m (prům.v. cca 3,55m) - klenb.průvlaky nebudou v perlince | [14 empty] | VV | 2 | 1 | True | 0 | ROZPOCET
| VV |  | "kopule u výstup.ramene"(4,05-1,4)*(1,74+3,02) |  | 12.614 | [12 empty] | VV | 2 | 2 | True | 0 | ROZPOCET
| VV |  | -1,61*(2,77-1,4) |  | -2.206 | [12 empty] | VV | 2 | 2 | True | 0 | ROZPOCET
| VV |  | "kopule před výtahem"(4,05-1,4)*2,76 |  | 7.314 | [12 empty] | VV | 2 | 2 | True | 0 | ROZPOCET
| VV |  | "kopule před nástup.ramenem"(4,05-1,4)*1,57 |  | 4.161 | [12 empty] | VV | 2 | 2 | True | 0 | ROZPOCET
| VV |  | "kopule v koutu"(4,05-1,4)*(1,27+3,02) |  | 11.369 | [12 empty] | VV | 2 | 2 | True | 0 | ROZPOCET
| VV |  | "kopule střed k mč.213"(4,05-1,4)*2,2 |  | 5.83 | [12 empty] | VV | 2 | 2 | True | 0 | ROZPOCET
| VV |  | "kopule u mč.213"(4,05-1,4)*(1,39+1,56) |  | 7.818 | [12 empty] | VV | 2 | 2 | True | 0 | ROZPOCET
| VV |  | -1,14*(2,03-1,4) |  | -0.718 | [12 empty] | VV | 2 | 2 | True | 0 | ROZPOCET
| VV |  | "sloupy a ostění od 1,4 po 3,1"(3,1-1,4)*(0,47*4*4+0,47*7) |  | 18.377 | [12 empty] | VV | 2 | 2 | True | 0 | ROZPOCET
| VV |  | "přípočet výměry na římsy"0,15*(0,75*4*4+0,75*7) |  | 2.588 | [12 empty] | VV | 2 | 2 | True | 0 | ROZPOCET
| VV |  | "rezerva na tvarovou složitost kcí mč.212 - odsouhlasí TDI"10,0 |  | 10 | [12 empty] | VV | 2 | 2 | True | 0 | ROZPOCET
| VV |  | Mezisoučet |  | 77.147 | [12 empty] | VV | 2 | 3 | True | 0 | ROZPOCET
| VV |  | "213 pk 3,89"(3,89-1,4)*(4,05*2) |  | 20.169 | [12 empty] | VV | 2 | 2 | True | 0 | ROZPOCET
| VV |  | "213 pk3,89 vk4,02"(3,96-1,4)*(1,37+1,359)-1,14*(2,03-1,4)+0,68*(1,14+0,63*2) |  | 7.9 | [12 empty] | VV | 2 | 2 | True | 0 | ROZPOCET
| VV |  | Mezisoučet |  | 28.069 | [12 empty] | VV | 2 | 3 | True | 0 | ROZPOCET
| VV |  | "214a po 0,1m nad podhled"(3,45+0,1)*((3,09-0,37)*2+2,5*2)+0,37*(2,58+3,55) |  | 39.33 | [12 empty] | VV | 2 | 2 | True | 0 | ROZPOCET
| VV |  | 0,09*(1,42+2,0*2) |  | 0.488 | [12 empty] | VV | 2 | 2 | True | 0 | ROZPOCET
| VV |  | Mezisoučet |  | 39.818 | [12 empty] | VV | 2 | 3 | True | 0 | ROZPOCET
| VV |  | "214b nad KO po 0,1m nad podhled"(3,45+0,1-2,0)*((1,88-0,37)*2+1,35*2)+0,37*(2,58-2,0+3,55-2,0) |  | 9.654 | [12 empty] | VV | 2 | 2 | True | 0 | ROZPOCET
| VV |  | Mezisoučet |  | 9.654 | [12 empty] | VV | 2 | 3 | True | 0 | ROZPOCET
| VV |  | "214c nad KO po 0,1m nad podhled"(3,45+0,1-2,0)*(1,1*2+1,35*2)+0,09*(0,9+1,29*2) |  | 7.908 | [12 empty] | VV | 2 | 2 | True | 0 | ROZPOCET
| VV |  | Mezisoučet |  | 7.908 | [12 empty] | VV | 2 | 3 | True | 0 | ROZPOCET
| VV |  | "215a nad KO po 0,1m nad podhled"(3,45+0,1-2,0)*(1,53*4)+0,4*(1,1+1,39*2)-1,53*(3,07-2,0)*2 |  | 7.764 | [12 empty] | VV | 2 | 2 | True | 0 | ROZPOCET
| VV |  | "215a ostění kl.průvl."0,5*(2,63-2,0) |  | 0.315 | [12 empty] | VV | 2 | 2 | True | 0 | ROZPOCET
| VV |  | Mezisoučet |  | 8.079 | [12 empty] | VV | 2 | 3 | True | 0 | ROZPOCET
| VV |  | "215b nad KO po 0,1m nad podhled"(3,45+0,1-2,0)*(3,36*2+3,23*2)+0,4*(1,1+1,39*2) |  | 21.981 | [12 empty] | VV | 2 | 2 | True | 0 | ROZPOCET
| VV |  | "215b boky kl.průvlaku"((0,82+0,1)*1,45/2)*2 |  | 1.334 | [12 empty] | VV | 2 | 2 | True | 0 | ROZPOCET
| VV |  | "215b ostění kl.průvl."0,5*(2,63-2,0) |  | 0.315 | [12 empty] | VV | 2 | 2 | True | 0 | ROZPOCET
| VV |  | Mezisoučet |  | 23.63 | [12 empty] | VV | 2 | 3 | True | 0 | ROZPOCET
| VV |  | "215a,b nadpraží klenb.průvlaku celé"0,5*(3,23+1,53+0,98) |  | 2.87 | [12 empty] | VV | 2 | 2 | True | 0 | ROZPOCET
| VV |  | Mezisoučet |  | 2.87 | [12 empty] | VV | 2 | 3 | True | 0 | ROZPOCET
| VV |  | 216 - nástupní rameno v rozpočtu přízemí | [14 empty] | VV | 2 | 1 | True | 0 | ROZPOCET
| VV |  | "216 podesta se sloupem pk 3,94"(3,94-1,4)*(3,77+0,51*4)-1,17*(2,71-1,4)+0,64*(1,17+1,31*2)+0,37*(1,17+0,08+(2,2+0,72-1,4)*2) |  | 17.238 | [12 empty] | VV | 2 | 2 | True | 0 | ROZPOCET
| VV |  | "216 podesta pk 3,94 vk4,2"(4,07-1,4)*(2,07*2) |  | 11.054 | [12 empty] | VV | 2 | 2 | True | 0 | ROZPOCET
| VV |  | "216 - výstupní rameno"(3,94-1,4)*(0,51)+(4,25-1,4)*3,34+(3,63-1,4)*(0,5+0,28) |  | 12.554 | [12 empty] | VV | 2 | 2 | True | 0 | ROZPOCET
| VV |  | Mezisoučet |  | 40.846 | [12 empty] | VV | 2 | 3 | True | 0 | ROZPOCET
| VV |  | "217 na +2,85"(2,4-1,4)*(1,65+1,0)+0,125*(0,9+0,77*2)-1,17*(2,2-1,4) |  | 2.019 | [12 empty] | VV | 2 | 2 | True | 0 | ROZPOCET
| VV |  | "217 na +2,85 šikmina (od sv.2,4m po 1,52m, průchod odečten v předešlém výpočtu)"(2,4-1,4+1,52-1,4)/2*0,9 |  | 0.504 | [12 empty] | VV | 2 | 2 | True | 0 | ROZPOCET
| VV |  | "217 na +2,85 půlštok v.1,52m"(1,52-1,4)*2,0 |  | 0.24 | [12 empty] | VV | 2 | 2 | True | 0 | ROZPOCET
| VV |  | "217 na +3,08"(2,17-1,4)*(4,41-1,65+1,09) |  | 2.965 | [12 empty] | VV | 2 | 2 | True | 0 | ROZPOCET
| VV |  | "217 na +3,08 šikmina (od sv.2,17m po 1,29m)"(2,17-1,4)/2*(1,3) |  | 0.501 | [12 empty] | VV | 2 | 2 | True | 0 | ROZPOCET
| VV |  | "217 na +3,08 půlštok v.1,29m celý v omyv.nátěru"0 |  | 0 | [12 empty] | VV | 2 | 2 | True | 0 | ROZPOCET
| VV |  | Mezisoučet |  | 6.229 | [12 empty] | VV | 2 | 3 | True | 0 | ROZPOCET
| VV |  | "218 podesta +1,51"(4,25-1,4)*(1,89+0,47*4) |  | 10.745 | [12 empty] | VV | 2 | 2 | True | 0 | ROZPOCET
| VV |  | "218 - střední rameno"(4,25-1,4)*(3,3+0,47*4)+0,4*(1,25+0,07+(1,83+0,66-1,4)*2) |  | 16.163 | [12 empty] | VV | 2 | 2 | True | 0 | ROZPOCET
| VV |  | "218 podesta +3,31, parapet okna uvažován v úrovni podesty"(4,25-1,4)*(2,09+1,6+0,47*4)+0,4*(1,25+0,07+(1,83+0,04-1,4)*2) |  | 16.779 | [12 empty] | VV | 2 | 2 | True | 0 | ROZPOCET
| VV |  | "218 - výstupní rameno"(4,25-1,4)*(4,34-1,6) |  | 7.809 | [12 empty] | VV | 2 | 2 | True | 0 | ROZPOCET
| VV |  | "rezerva na tvarovou složitost kcí mč.218 (boky schodiště v zrcadle atd.) - odsouhlasí TDI"5,0 |  | 5 | [12 empty] | VV | 2 | 2 | True | 0 | ROZPOCET
| VV |  | Mezisoučet |  | 56.496 | [12 empty] | VV | 2 | 3 | True | 0 | ROZPOCET
| VV |  | malba stropů | [14 empty] | VV | 2 | 1 | True | 0 | ROZPOCET
| VV |  | "plocha nového štuku stropů - mč.201,212,213,216,218"šov |  | 166.486 | [12 empty] | VV | 2 | 2 | True | 0 | ROZPOCET
| VV |  | "217 - sdk cca"4,41*(1,0+1,25) |  | 9.923 | [12 empty] | VV | 2 | 2 | True | 0 | ROZPOCET
| VV |  | "snížený sdk podhled - 205,206,208,210"(0,6*3,8+0,6*(0,6*2+3,8))*4 |  | 21.12 | [12 empty] | VV | 2 | 2 | True | 0 | ROZPOCET
| VV |  | Mezisoučet |  | 197.529 | [12 empty] | VV | 2 | 3 | True | 0 | ROZPOCET
| VV | m | Součet |  | 1572.478 | [12 empty] | VV | 2 | 4 | True | 1 | ROZPOCET

## 01c - 3.NP
[18 empty] | {fb19af46-a333-4a77-9ea9-ab50909ccd8d} | [5 empty] | kd | podlaha ker.dlažba | m2 | 153,18 | 2
[18 empty] | 2 | [5 empty] | pn10 | ker.dlažba skl.PN10 | m2 | 34,81 | 2
| KRYCÍ LIST SOUPISU PRACÍ | [7 empty] | v --- níže se nacházejí doplnkové a pomocné údaje k sestavám --- v | [8 empty] | False | [5 empty] | pn11 | pvc skl.PN11 | m2 | 7,81 | 2
[24 empty] | pn12 | ker.dlažba skl.PN12 | m2 | 4,09 | 2
| Stavba: | [22 empty] | pn6 | ker.dlažba skl.PN6 | m2 | 75,07 | 2
|  | ZŠ Husova - rekonstrukce vnitřních instalací a sanace vlhkosti učeben a šaten | [21 empty] | pn7 | ker.dlažba skl.PN7 | m2 | 39,21 | 2
| Objekt: | [22 empty] | pn9 | pvc skl.PN9 | m2 | 364,81 | 2
|  | 01 - Architektonicko-stavební část | [21 empty] | pvc | podlaha pvc | m2 | 372,62 | 2
| Soupis: | [22 empty] | pvcs | pvc sokl | m | 206,121 | 2
01c - 3.NP
| KSO: |  |  |  |  | CC-CZ:
| Místo: |  |  |  |  | Datum: | 11. 4. 2023
| Zadavatel: |  |  |  |  | IČ:
DIČ:
| Uchazeč: |  |  |  |  | IČ: | Vyplň údaj
|  | Vyplň údaj |  |  |  | DIČ: | Vyplň údaj
| Projektant: |  |  |  |  | IČ:
DIČ:
| Zpracovatel: |  |  |  |  | IČ:
DIČ:
Poznámka:
| Cena bez DPH | [5 empty] | 0
|  |  | Základ daně |  |  | Sazba daně | Výše daně
| DPH | základní | 0 |  |  | 21% | 0
|  | snížená | 0 |  |  | 15% | 0
|  | zákl. přenesená | 0 |  |  | 21% | 0
|  | sníž. přenesená | 0 |  |  | 15% | 0
|  | nulová | 0 |  |  | 0% | 0
| Cena s DPH |  |  | v | CZK |  | 0
REKAPITULACE ČLENĚNÍ SOUPISU PRACÍ
Stavba:
ZŠ Husova - rekonstrukce vnitřních instalací a sanace vlhkosti učeben a šaten
Objekt:
01 - Architektonicko-stavební část
Soupis:
01c - 3.NP
Místo: | [5 empty] | Datum: | 11. 4. 2023
Zadavatel: | [5 empty] | Projektant:
Uchazeč: |  |  | Vyplň údaj |  |  | Zpracovatel:
Kód dílu - Popis | [6 empty] | Cena celkem [CZK]
Náklady stavby celkem | [6 empty] | 0 | [11 empty] | -1
| HSV - Práce a dodávky HSV | [5 empty] | 0
| 3 - Svislé a kompletní konstrukce | [5 empty] | 0
| 3nnre - Nika pro nový rozvaděč RE | [5 empty] | 0
| 61 - Úprava povrchů vnitřních | [5 empty] | 0
| 62 - Úprava povrchů vnějších | [5 empty] | 0
| 63 - Podlahy a podlahové konstrukce | [5 empty] | 0
| 64 - Osazování výplní otvorů | [5 empty] | 0
| 94 - Lešení a stavební výtahy | [5 empty] | 0
| 95 - Různé dokončovací konstrukce a práce pozemních staveb | [5 empty] | 0
| 96 - Bourání konstrukcí | [5 empty] | 0
| 997 - Přesun sutě | [5 empty] | 0
| 998 - Přesun hmot | [5 empty] | 0
| PSV - Práce a dodávky PSV | [5 empty] | 0
| 762 - Konstrukce tesařské | [5 empty] | 0
| 762pp - Pás podlahy - rozebrání a zpětné zapravení | [5 empty] | 0
| 762skl - Stropní kce mč.301 až 310 - odstranění | [5 empty] | 0
| 763 - Konstrukce suché výstavby | [5 empty] | 0
| 763sanp - Sanitární příčky | [5 empty] | 0
| 763kvzt - Kastlíky pro VZT | [5 empty] | 0
| 763sp - Snížený podhled za VZT jednotkou | [5 empty] | 0
| 764 - Konstrukce klempířské | [5 empty] | 0
| 766 - Konstrukce truhlářské | [5 empty] | 0
| 766plvo - Plastové výplně otvorů | [5 empty] | 0
| 767 - Konstrukce zámečnické | [5 empty] | 0
| 771 - Podlahy z dlaždic | [5 empty] | 0
| 776 - Podlahy povlakové | [5 empty] | 0
| 781 - Dokončovací práce - obklady | [5 empty] | 0
| 783 - Dokončovací práce - nátěry | [5 empty] | 0
| 784 - Dokončovací práce - malby a tapety | [5 empty] | 0
SOUPIS PRACÍ
Stavba:
ZŠ Husova - rekonstrukce vnitřních instalací a sanace vlhkosti učeben a šaten
Objekt:
01 - Architektonicko-stavební část
Soupis:
01c - 3.NP
Místo: | [5 empty] | Datum: | 11. 4. 2023
Zadavatel: | [5 empty] | Projektant:
Uchazeč: |  |  | Vyplň údaj |  |  | Zpracovatel:
PČ | Typ | Kód | Popis | MJ | Množství | J.cena [CZK] | Cena celkem [CZK] | Cenová soustava |  | DPH | J. Nh [h] | Nh celkem [h] | J. hmotnost [t] | Hmotnost celkem [t] | J. suť [t] | Suť Celkem [t]
Náklady soupisu celkem | [6 empty] | 0 |  |  |  |  | 0 |  | 51.1363 |  | 100.8374 |  | D | -1 | [15 empty] | 0
| D | HSV | Práce a dodávky HSV |  |  |  | 0 |  |  |  |  | 0 |  | 12.4092 |  | 38.9557 | 1 | D | 0 |  |  |  | ROZPOCET | [11 empty] | 0
| D | 3 | Svislé a kompletní konstrukce |  |  |  | 0 |  |  |  |  | 0 |  | 3.61 |  | 0 | 1 | D | 1 |  |  |  | ROZPOCET | [11 empty] | 0
1 | K | 340239212 | Zazdívka otvorů v příčkách nebo stěnách cihlami plnými pálenými plochy přes 1 m2 do 4 m2, tloušťky přes 100 mm | m2 | 1.856 |  | 0 | CS ÚRS 2023 01 |  | základní |  | 0 | 0.25365 | 0.47077 | 0 | 0 | 4 | K | 2 |  |  |  | ROZPOCET | [5 empty] | 0 | 0 | 0 | 0 | 0 | 1 | 0 | 4 | -2071527763
| Online PSC |  | https://podminky.urs.cz/item/CS_URS_2023_01/340239212 | [14 empty] | Online PSC | 2
| VV |  | čv116 | [14 empty] | VV | 2 | 1 | True | 0 | ROZPOCET
| VV |  | "306/307"0,91*2,04 |  | 1.856 | [12 empty] | VV | 2 | 2 | True | 0 | ROZPOCET
| VV |  | Součet |  | 1.856 | [12 empty] | VV | 2 | 4 | True | 1 | ROZPOCET
2 | K | 310231051 | Zazdívka otvorů ve zdivu nadzákladovém děrovanými cihlami plochy přes 0,25 m2 do 1 m2 přes P10 do P15, tl. zdiva 300 mm | m2 | 0.336 |  | 0 | CS ÚRS 2023 01 |  | základní |  | 0 | 0.3537 | 0.11884 | 0 | 0 | 4 | K | 2 |  |  |  | ROZPOCET | [5 empty] | 0 | 0 | 0 | 0 | 0 | 1 | 0 | 4 | -1385865441
| Online PSC |  | https://podminky.urs.cz/item/CS_URS_2023_01/310231051 | [14 empty] | Online PSC | 2
| VV |  | čv116 | [14 empty] | VV | 2 | 1 | True | 0 | ROZPOCET
| VV |  | "313c"0,42*0,8 |  | 0.336 | [12 empty] | VV | 2 | 2 | True | 1 | ROZPOCET
3 | K | 346244371 | Zazdívka rýh, potrubí, nik (výklenků) nebo kapes z pálených cihel na maltu tl. 140 mm | m2 | 0.061 |  | 0 | CS ÚRS 2023 01 |  | základní |  | 0 | 0.25365 | 0.015473 | 0 | 0 | 4 | K | 2 |  |  |  | ROZPOCET | [5 empty] | 0 | 0 | 0 | 0 | 0 | 1 | 0 | 4 | 1337581896
| Online PSC |  | https://podminky.urs.cz/item/CS_URS_2023_01/346244371 | [14 empty] | Online PSC | 2
| VV |  | čv104-pozn.15 | [14 empty] | VV | 2 | 1 | True | 0 | ROZPOCET
| VV |  | "304"0,15*0,15 |  | 0.023 | [12 empty] | VV | 2 | 2 | True | 0 | ROZPOCET
| VV |  | čv104-pozn.17 | [14 empty] | VV | 2 | 1 | True | 0 | ROZPOCET
| VV |  | "308"0,15*0,25 |  | 0.038 | [12 empty] | VV | 2 | 2 | True | 0 | ROZPOCET
| VV |  | Součet |  | 0.061 | [12 empty] | VV | 2 | 4 | True | 1 | ROZPOCET
4 | K | 3obre3np | Obezdívka nově osazeného RE 600/600mm do niky po původním RE (cena vč.případného potřebného přisekání) - dle čv116-pozn.5 | kus | 1 |  | 0 |  |  | základní |  | 0 | 0 | 0 | 0 | 0 | 4 | K | 2 |  |  |  | ROZPOCET | [5 empty] | 0 | 0 | 0 | 0 | 0 | 1 | 0 | 4 | -1962511811
5 | K | 3zhyd3np | Zazdívka nové hydrant.skříně 500/500mm do niky po původní skříni 500/500mm - dle čv116-pozn.6 | kus | 2 |  | 0 |  |  | základní |  | 0 | 0 | 0 | 0 | 0 | 4 | K | 2 |  |  |  | ROZPOCET | [5 empty] | 0 | 0 | 0 | 0 | 0 | 1 | 0 | 4 | -1297482671
6 | K | 342272225 | Příčky z pórobetonových tvárnic hladkých na tenké maltové lože objemová hmotnost do 500 kg/m3, tloušťka příčky 100 mm | m2 | 21.093 |  | 0 | CS ÚRS 2023 01 |  | základní |  | 0 | 0.06172 | 1.3019 | 0 | 0 | 4 | K | 2 |  |  |  | ROZPOCET | [5 empty] | 0 | 0 | 0 | 0 | 0 | 1 | 0 | 4 | -509829968
| Online PSC |  | https://podminky.urs.cz/item/CS_URS_2023_01/342272225 | [14 empty] | Online PSC | 2
| VV |  | čv116 | [14 empty] | VV | 2 | 1 | True | 0 | ROZPOCET
| VV |  | "312"(3,17+0,015)*4,06-0,7*2,02-0,9*2,65 |  | 9.132 | [12 empty] | VV | 2 | 2 | True | 0 | ROZPOCET
| VV |  | "313b"3,17*1,35-0,7*2,02 |  | 2.866 | [12 empty] | VV | 2 | 2 | True | 0 | ROZPOCET
| VV |  | "314a"(3,13+0,015)*3,47-0,9*2,02 |  | 9.095 | [12 empty] | VV | 2 | 2 | True | 0 | ROZPOCET
| VV |  | Součet |  | 21.093 | [12 empty] | VV | 2 | 4 | True | 1 | ROZPOCET
7 | K | 342272235 | Příčky z pórobetonových tvárnic hladkých na tenké maltové lože objemová hmotnost do 500 kg/m3, tloušťka příčky 125 mm | m2 | 9.795 |  | 0 | CS ÚRS 2023 01 |  | základní |  | 0 | 0.06998 | 0.68545 | 0 | 0 | 4 | K | 2 |  |  |  | ROZPOCET | [5 empty] | 0 | 0 | 0 | 0 | 0 | 1 | 0 | 4 | 1054301987
| Online PSC |  | https://podminky.urs.cz/item/CS_URS_2023_01/342272235 | [14 empty] | Online PSC | 2
| VV |  | čv116 | [14 empty] | VV | 2 | 1 | True | 0 | ROZPOCET
| VV |  | "313a"3,17*3,09 |  | 9.795 | [12 empty] | VV | 2 | 2 | True | 0 | ROZPOCET
| VV |  | Součet |  | 9.795 | [12 empty] | VV | 2 | 4 | True | 1 | ROZPOCET
8 | K | 317142420 | Překlady nenosné z pórobetonu osazené do tenkého maltového lože, výšky do 250 mm, šířky překladu 100 mm, délky překladu do 1000 mm | kus | 2 |  | 0 | CS ÚRS 2023 01 |  | základní |  | 0 | 0.02228 | 0.04456 | 0 | 0 | 4 | K | 2 |  |  |  | ROZPOCET | [5 empty] | 0 | 0 | 0 | 0 | 0 | 1 | 0 | 4 | -1433846994
| Online PSC |  | https://podminky.urs.cz/item/CS_URS_2023_01/317142420 | [14 empty] | Online PSC | 2
| VV |  | čv116 | [14 empty] | VV | 2 | 1 | True | 0 | ROZPOCET
| VV |  | "312"1 |  | 1 | [12 empty] | VV | 2 | 2 | True | 0 | ROZPOCET
| VV |  | "313b"1 |  | 1 | [12 empty] | VV | 2 | 2 | True | 0 | ROZPOCET
| VV |  | Součet |  | 2 | [12 empty] | VV | 2 | 4 | True | 1 | ROZPOCET
9 | K | 317142422 | Překlady nenosné z pórobetonu osazené do tenkého maltového lože, výšky do 250 mm, šířky překladu 100 mm, délky překladu přes 1000 do 1250 mm | kus | 2 |  | 0 | CS ÚRS 2023 01 |  | základní |  | 0 | 0.02628 | 0.05256 | 0 | 0 | 4 | K | 2 |  |  |  | ROZPOCET | [5 empty] | 0 | 0 | 0 | 0 | 0 | 1 | 0 | 4 | 566436928
| Online PSC |  | https://podminky.urs.cz/item/CS_URS_2023_01/317142422 | [14 empty] | Online PSC | 2
| VV |  | čv116 | [14 empty] | VV | 2 | 1 | True | 0 | ROZPOCET
| VV |  | "312"1 |  | 1 | [12 empty] | VV | 2 | 2 | True | 0 | ROZPOCET
| VV |  | "314a"1 |  | 1 | [12 empty] | VV | 2 | 2 | True | 0 | ROZPOCET
| VV |  | Součet |  | 2 | [12 empty] | VV | 2 | 4 | True | 1 | ROZPOCET
10 | K | 346244352 | Obezdívka koupelnových van ploch rovných z přesných pórobetonových tvárnic, na tenké maltové lože, tl. 50 mm | m2 | 12.239 |  | 0 | CS ÚRS 2023 01 |  | základní |  | 0 | 0.05252 | 0.64279 | 0 | 0 | 4 | K | 2 |  |  |  | ROZPOCET | [5 empty] | 0 | 0 | 0 | 0 | 0 | 1 | 0 | 4 | -610519946
| Online PSC |  | https://podminky.urs.cz/item/CS_URS_2023_01/346244352 | [14 empty] | Online PSC | 2
| VV |  | položka pro obezdívku závěs.modulů | [14 empty] | VV | 2 | 1 | True | 0 | ROZPOCET
| VV |  | čv116-pozn.13 | [14 empty] | VV | 2 | 1 | True | 0 | ROZPOCET
| VV |  | "302b"(0,16+1,25+0,015)*3,32 |  | 4.731 | [12 empty] | VV | 2 | 2 | True | 0 | ROZPOCET
| VV |  | "313c"(0,16+1,25+0,015)*1,1 |  | 1.568 | [12 empty] | VV | 2 | 2 | True | 0 | ROZPOCET
| VV |  | "215b"(1,25+0,015)*(0,9+0,16)*4+0,9*0,16*4 |  | 5.94 | [12 empty] | VV | 2 | 2 | True | 0 | ROZPOCET
| VV |  | Mezisoučet |  | 12.239 | [12 empty] | VV | 2 | 3 | True | 0 | ROZPOCET
| VV |  | Součet |  | 12.239 | [12 empty] | VV | 2 | 4 | True | 1 | ROZPOCET
11 | K | 342291111 | Ukotvení příček polyuretanovou pěnou, tl. příčky do 100 mm | m | 8.88 |  | 0 | CS ÚRS 2023 01 |  | základní |  | 0 | 8e-05 | 0.0007104 | 0 | 0 | 4 | K | 2 |  |  |  | ROZPOCET | [5 empty] | 0 | 0 | 0 | 0 | 0 | 1 | 0 | 4 | -1755633562
| Online PSC |  | https://podminky.urs.cz/item/CS_URS_2023_01/342291111 | [14 empty] | Online PSC | 2
| VV |  | vypěnění u stropu | [14 empty] | VV | 2 | 1 | True | 0 | ROZPOCET
| VV |  | čv116 | [14 empty] | VV | 2 | 1 | True | 0 | ROZPOCET
| VV |  | "312"4,06 |  | 4.06 | [12 empty] | VV | 2 | 2 | True | 0 | ROZPOCET
| VV |  | "313b"1,35 |  | 1.35 | [12 empty] | VV | 2 | 2 | True | 0 | ROZPOCET
| VV |  | "314a"3,47 |  | 3.47 | [12 empty] | VV | 2 | 2 | True | 0 | ROZPOCET
| VV |  | Součet |  | 8.88 | [12 empty] | VV | 2 | 4 | True | 1 | ROZPOCET
12 | K | 342291112 | Ukotvení příček polyuretanovou pěnou, tl. příčky přes 100 mm | m | 3.09 |  | 0 | CS ÚRS 2023 01 |  | základní |  | 0 | 0.00012 | 0.0003708 | 0 | 0 | 4 | K | 2 |  |  |  | ROZPOCET | [5 empty] | 0 | 0 | 0 | 0 | 0 | 1 | 0 | 4 | 604150745
| Online PSC |  | https://podminky.urs.cz/item/CS_URS_2023_01/342291112 | [14 empty] | Online PSC | 2
| VV |  | čv116 | [14 empty] | VV | 2 | 1 | True | 0 | ROZPOCET
| VV |  | "313a"3,09 |  | 3.09 | [12 empty] | VV | 2 | 2 | True | 0 | ROZPOCET
| VV |  | Součet |  | 3.09 | [12 empty] | VV | 2 | 4 | True | 1 | ROZPOCET
13 | K | 342291121 | Ukotvení příček plochými kotvami, do konstrukce cihelné | m | 43.48 |  | 0 | CS ÚRS 2023 01 |  | základní |  | 0 | 0.00013 | 0.0056524 | 0 | 0 | 4 | K | 2 |  |  |  | ROZPOCET | [5 empty] | 0 | 0 | 0 | 0 | 0 | 1 | 0 | 4 | 197659895
| Online PSC |  | https://podminky.urs.cz/item/CS_URS_2023_01/342291121 | [14 empty] | Online PSC | 2
| VV |  | položka pro obezdívku závěs.modulů | [14 empty] | VV | 2 | 1 | True | 0 | ROZPOCET
| VV |  | čv116-pozn.13 | [14 empty] | VV | 2 | 1 | True | 0 | ROZPOCET
| VV |  | "302b"(0,16*2+1,25*2+0,015*2)+3,32 |  | 6.17 | [12 empty] | VV | 2 | 2 | True | 0 | ROZPOCET
| VV |  | "313c"(0,16*2+1,25*2+0,015*2)+1,1 |  | 3.95 | [12 empty] | VV | 2 | 2 | True | 0 | ROZPOCET
| VV |  | "314b"(1,25*2+0,015*2+0,9+0,16)*4 |  | 14.36 | [12 empty] | VV | 2 | 2 | True | 0 | ROZPOCET
| VV |  | Mezisoučet |  | 24.48 | [12 empty] | VV | 2 | 3 | True | 0 | ROZPOCET
| VV |  | čv116 | [14 empty] | VV | 2 | 1 | True | 0 | ROZPOCET
| VV |  | "312"(3,17+0,015)*2 |  | 6.37 | [12 empty] | VV | 2 | 2 | True | 0 | ROZPOCET
| VV |  | "313b"3,17 |  | 3.17 | [12 empty] | VV | 2 | 2 | True | 0 | ROZPOCET
| VV |  | "314a"(3,13+0,015)*2 |  | 6.29 | [12 empty] | VV | 2 | 2 | True | 0 | ROZPOCET
| VV |  | Mezisoučet |  | 15.83 | [12 empty] | VV | 2 | 3 | True | 0 | ROZPOCET
| VV |  | čv116 | [14 empty] | VV | 2 | 1 | True | 0 | ROZPOCET
| VV |  | "313a"3,17 |  | 3.17 | [12 empty] | VV | 2 | 2 | True | 0 | ROZPOCET
| VV |  | Mezisoučet |  | 3.17 | [12 empty] | VV | 2 | 3 | True | 0 | ROZPOCET
| VV |  | Součet |  | 43.48 | [12 empty] | VV | 2 | 4 | True | 1 | ROZPOCET
14 | K | 310321111 | Zabetonování otvorů ve zdivu nadzákladovém včetně bednění, odbednění a výztuže (materiál v ceně) plochy do 1 m2 | m3 | 0.113 |  | 0 | CS ÚRS 2023 01 |  | základní |  | 0 | 2.3976 | 0.27093 | 0 | 0 | 4 | K | 2 |  |  |  | ROZPOCET | [5 empty] | 0 | 0 | 0 | 0 | 0 | 1 | 0 | 4 | 1659617852
| Online PSC |  | https://podminky.urs.cz/item/CS_URS_2023_01/310321111 | [14 empty] | Online PSC | 2
| VV |  | položka pro zabetonování kotev.otvoru pro Z3,Z4 (nosník VZT jednotky) | [14 empty] | VV | 2 | 1 | True | 0 | ROZPOCET
| VV |  | čv116-pozn.20 | [14 empty] | VV | 2 | 1 | True | 0 | ROZPOCET
| VV |  | "pro Z3, mč.304,306,309,310"0,15*0,15*0,5*2*4 |  | 0.09 | [12 empty] | VV | 2 | 2 | True | 0 | ROZPOCET
| VV |  | "pro Z4, mč.307"0,15*0,15*0,5*2 |  | 0.023 | [12 empty] | VV | 2 | 2 | True | 0 | ROZPOCET
| VV |  | Součet |  | 0.113 | [12 empty] | VV | 2 | 4 | True | 1 | ROZPOCET
| D | 3nnre | Nika pro nový rozvaděč RE |  |  |  | 0 |  |  |  |  | 0 |  | 0.079563 |  | 0.4194 | 1 | D | 1 |  |  |  | ROZPOCET | [11 empty] | 0
15 | K | 974031165 | Vysekání rýh ve zdivu cihelném na maltu vápennou nebo vápenocementovou do hl. 150 mm a šířky do 200 mm | m | 1 |  | 0 | CS ÚRS 2023 01 |  | základní |  | 0 | 0 | 0 | 0.054 | 0.054 | 4 | K | 2 |  |  |  | ROZPOCET | [5 empty] | 0 | 0 | 0 | 0 | 0 | 1 | 0 | 4 | 1975406532
| Online PSC |  | https://podminky.urs.cz/item/CS_URS_2023_01/974031165 | [14 empty] | Online PSC | 2
| VV |  | "čv116-pozn.21 (pro překlad 14/14/89cm)"1,0 |  | 1 | [12 empty] | VV | 2 | 2 | True | 0 | ROZPOCET
| VV |  | Součet |  | 1 | [12 empty] | VV | 2 | 4 | True | 1 | ROZPOCET
16 | K | 317121151 | Montáž překladů ze železobetonových prefabrikátů dodatečně do připravených rýh, světlosti otvoru do 1050 mm | kus | 1 |  | 0 | CS ÚRS 2023 01 |  | základní |  | 0 | 0.02588 | 0.02588 | 0 | 0 | 4 | K | 2 |  |  |  | ROZPOCET | [5 empty] | 0 | 0 | 0 | 0 | 0 | 1 | 0 | 4 | -1414584916
| Online PSC |  | https://podminky.urs.cz/item/CS_URS_2023_01/317121151 | [14 empty] | Online PSC | 2
17 | M | 593rzp | překlad železobetonový RZP 890x140x140mm | kus | 1 |  | 0 |  |  | základní |  | 0 | 0 | 0 | 0 | 0 | 8 | M | 2 |  |  |  | ROZPOCET | [5 empty] | 0 | 0 | 0 | 0 | 0 | 1 | 0 | 4 | -1852674314
18 | K | 340001001 | Řezání stěnových dílců z lehkých betonů tl. přes 200 do 300 mm | m | 2.5 |  | 0 | CS ÚRS 2023 01 |  | základní |  | 0 | 0 | 0 | 0 | 0 | 4 | K | 2 |  |  |  | ROZPOCET | [5 empty] | 0 | 0 | 0 | 0 | 0 | 1 | 0 | 4 | 2068967655
| Online PSC |  | https://podminky.urs.cz/item/CS_URS_2023_01/340001001 | [14 empty] | Online PSC | 2
| VV |  | položka pro zaříznutí okraje bourané niky | [14 empty] | VV | 2 | 1 | True | 0 | ROZPOCET
| VV |  | pokud nebude prováděno zaříznutí, tak tato položka musí pokrýt náklady na začištění ostění bourané niky (přisekání, přizdění, atd.) | [14 empty] | VV | 2 | 1 | True | 0 | ROZPOCET
| VV |  | čv116-pozn.21 | [14 empty] | VV | 2 | 1 | True | 0 | ROZPOCET
| VV |  | 1,25*2 |  | 2.5 | [12 empty] | VV | 2 | 2 | True | 0 | ROZPOCET
| VV |  | Součet |  | 2.5 | [12 empty] | VV | 2 | 4 | True | 1 | ROZPOCET
19 | K | 973031151 | Vysekání výklenků nebo kapes ve zdivu z cihel na maltu vápennou nebo vápenocementovou výklenků, pohledové plochy přes 0,25 m2 | m3 | 0.203 |  | 0 | CS ÚRS 2023 01 |  | základní |  | 0 | 0 | 0 | 1.8 | 0.3654 | 4 | K | 2 |  |  |  | ROZPOCET | [5 empty] | 0 | 0 | 0 | 0 | 0 | 1 | 0 | 4 | 394446813
| Online PSC |  | https://podminky.urs.cz/item/CS_URS_2023_01/973031151 | [14 empty] | Online PSC | 2
| VV |  | "čv116-pozn.21"0,65*1,25*0,25 |  | 0.203 | [12 empty] | VV | 2 | 2 | True | 0 | ROZPOCET
| VV |  | Součet |  | 0.203 | [12 empty] | VV | 2 | 4 | True | 1 | ROZPOCET
20 | K | 612325301 | Vápenocementová omítka ostění nebo nadpraží hladká | m2 | 1.763 |  | 0 | CS ÚRS 2023 01 |  | základní |  | 0 | 0.03045 | 0.053683 | 0 | 0 | 4 | K | 2 |  |  |  | ROZPOCET | [5 empty] | 0 | 0 | 0 | 0 | 0 | 1 | 0 | 4 | 567181242
| Online PSC |  | https://podminky.urs.cz/item/CS_URS_2023_01/612325301 | [14 empty] | Online PSC | 2
| VV |  | zvolena tato položka pro začištění vnitřnu niky VC jádrem vč.zad (bude stačit pouze hrubá zatřená dřev.hladítkem) | [14 empty] | VV | 2 | 1 | True | 0 | ROZPOCET
| VV |  | čv116-pozn.21 | [14 empty] | VV | 2 | 1 | True | 0 | ROZPOCET
| VV |  | 0,25*(0,65*2+1,25*2) |  | 0.95 | [12 empty] | VV | 2 | 2 | True | 0 | ROZPOCET
| VV |  | 0,65*1,25 |  | 0.813 | [12 empty] | VV | 2 | 2 | True | 0 | ROZPOCET
| VV |  | Mezisoučet |  | 1.763 | [12 empty] | VV | 2 | 3 | True | 0 | ROZPOCET
| VV |  | Součet |  | 1.763 | [12 empty] | VV | 2 | 4 | True | 1 | ROZPOCET
| D | 61 | Úprava povrchů vnitřních |  |  |  | 0 |  |  |  |  | 0 |  | 7.1759 |  | 0 | 1 | D | 1 |  |  |  | ROZPOCET | [11 empty] | 0
21 | K | 619995001 | Začištění omítek (s dodáním hmot) kolem oken, dveří, podlah, obkladů apod. | m | 3.4 |  | 0 | CS ÚRS 2023 01 |  | základní |  | 0 | 0.0015 | 0.0051 | 0 | 0 | 4 | K | 2 |  |  |  | ROZPOCET | [5 empty] | 0 | 0 | 0 | 0 | 0 | 1 | 0 | 4 | -2081483401
| Online PSC |  | https://podminky.urs.cz/item/CS_URS_2023_01/619995001 | [14 empty] | Online PSC | 2
| VV |  | kolem nového Pl5 | [14 empty] | VV | 2 | 1 | True | 0 | ROZPOCET
| VV |  | čv116 | [14 empty] | VV | 2 | 1 | True | 0 | ROZPOCET
| VV |  | "313c - venek i vnitřek"0,9*2+0,8*2 |  | 3.4 | [12 empty] | VV | 2 | 2 | True | 1 | ROZPOCET
22 | K | 612325201 | Vápenocementová omítka jednotlivých malých ploch hrubá na stěnách, plochy jednotlivě do 0,09 m2 | kus | 2 |  | 0 | CS ÚRS 2023 01 |  | základní |  | 0 | 0.0035 | 0.007 | 0 | 0 | 4 | K | 2 |  |  |  | ROZPOCET | [5 empty] | 0 | 0 | 0 | 0 | 0 | 1 | 0 | 4 | -1109514170
| Online PSC |  | https://podminky.urs.cz/item/CS_URS_2023_01/612325201 | [14 empty] | Online PSC | 2
| VV |  | čv104-pozn.15 | [14 empty] | VV | 2 | 1 | True | 0 | ROZPOCET
| VV |  | "304"1 |  | 1 | [12 empty] | VV | 2 | 2 | True | 0 | ROZPOCET
| VV |  | čv104-pozn.17 | [14 empty] | VV | 2 | 1 | True | 0 | ROZPOCET
| VV |  | "308"1 |  | 1 | [12 empty] | VV | 2 | 2 | True | 0 | ROZPOCET
| VV |  | Součet |  | 2 | [12 empty] | VV | 2 | 4 | True | 1 | ROZPOCET
23 | K | 612325202 | Vápenocementová omítka jednotlivých malých ploch hrubá na stěnách, plochy jednotlivě přes 0,09 do 0,25 m2 | kus | 2 |  | 0 | CS ÚRS 2023 01 |  | základní |  | 0 | 0.0097 | 0.0194 | 0 | 0 | 4 | K | 2 |  |  |  | ROZPOCET | [5 empty] | 0 | 0 | 0 | 0 | 0 | 1 | 0 | 4 | 549485274
| Online PSC |  | https://podminky.urs.cz/item/CS_URS_2023_01/612325202 | [14 empty] | Online PSC | 2
| VV |  | čv116 | [14 empty] | VV | 2 | 1 | True | 0 | ROZPOCET
| VV |  | "313a"1 |  | 1 | [12 empty] | VV | 2 | 2 | True | 0 | ROZPOCET
| VV |  | "313c"1 |  | 1 | [12 empty] | VV | 2 | 2 | True | 0 | ROZPOCET
| VV |  | Součet |  | 2 | [12 empty] | VV | 2 | 4 | True | 1 | ROZPOCET
24 | K | 612325205 | Vápenocementová omítka jednotlivých malých ploch hrubá na stěnách, plochy jednotlivě přes 1,0 do 4 m2 | kus | 2 |  | 0 | CS ÚRS 2023 01 |  | základní |  | 0 | 0.147 | 0.294 | 0 | 0 | 4 | K | 2 |  |  |  | ROZPOCET | [5 empty] | 0 | 0 | 0 | 0 | 0 | 1 | 0 | 4 | 2073203050
| Online PSC |  | https://podminky.urs.cz/item/CS_URS_2023_01/612325205 | [14 empty] | Online PSC | 2
| VV |  | čv116 | [14 empty] | VV | 2 | 1 | True | 0 | ROZPOCET
| VV |  | "306/307"1+1 |  | 2 | [12 empty] | VV | 2 | 2 | True | 0 | ROZPOCET
| VV |  | Součet |  | 2 | [12 empty] | VV | 2 | 4 | True | 1 | ROZPOCET
25 | K | 611325102 | Vápenocementová omítka rýh hrubá ve stropech, šířky rýhy přes 150 do 300 mm | m2 | 2 |  | 0 | CS ÚRS 2023 01 |  | základní |  | 0 | 0.0389 | 0.0778 | 0 | 0 | 4 | K | 2 |  |  |  | ROZPOCET | [5 empty] | 0 | 0 | 0 | 0 | 0 | 1 | 0 | 4 | -1133060219
| Online PSC |  | https://podminky.urs.cz/item/CS_URS_2023_01/611325102 | [14 empty] | Online PSC | 2
| VV |  | "čv116 - předběžná výměra - odsouhlasí TDI"0,2*10,0 |  | 2 | [12 empty] | VV | 2 | 2 | True | 1 | ROZPOCET
26 | K | 612325102 | Vápenocementová omítka rýh hrubá ve stěnách, šířky rýhy přes 150 do 300 mm | m2 | 6 |  | 0 | CS ÚRS 2023 01 |  | základní |  | 0 | 0.0389 | 0.2334 | 0 | 0 | 4 | K | 2 |  |  |  | ROZPOCET | [5 empty] | 0 | 0 | 0 | 0 | 0 | 1 | 0 | 4 | 1652729715
| Online PSC |  | https://podminky.urs.cz/item/CS_URS_2023_01/612325102 | [14 empty] | Online PSC | 2
| VV |  | "čv116 - předběžná výměra - odsouhlasí TDI, rýhy po instalacích, příčkách,atd."0,2*30,0 |  | 6 | [12 empty] | VV | 2 | 2 | True | 1 | ROZPOCET
27 | K | 612131121 | Podkladní a spojovací vrstva vnitřních omítaných ploch penetrace disperzní nanášená ručně stěn | m2 | 561.214 |  | 0 | CS ÚRS 2023 01 |  | základní |  | 0 | 0.00026 | 0.14592 | 0 | 0 | 4 | K | 2 |  |  |  | ROZPOCET | [5 empty] | 0 | 0 | 0 | 0 | 0 | 1 | 0 | 4 | 1738887273
| Online PSC |  | https://podminky.urs.cz/item/CS_URS_2023_01/612131121 | [14 empty] | Online PSC | 2
28 | K | 612142001 | Potažení vnitřních ploch pletivem v ploše nebo pruzích, na plném podkladu sklovláknitým vtlačením do tmelu stěn | m2 | 561.214 |  | 0 | CS ÚRS 2023 01 |  | základní |  | 0 | 0.00438 | 2.4581 | 0 | 0 | 4 | K | 2 |  |  |  | ROZPOCET | [5 empty] | 0 | 0 | 0 | 0 | 0 | 1 | 0 | 4 | -65528285
| Online PSC |  | https://podminky.urs.cz/item/CS_URS_2023_01/612142001 | [14 empty] | Online PSC | 2
| VV |  | předběžně na exponovaná místa (např. ŽB/cihla atd.) - odsouhlasí TDI | [14 empty] | VV | 2 | 1 | True | 0 | ROZPOCET
| VV |  | "čv116 - předběžná výměra"10,0 |  | 10 | [12 empty] | VV | 2 | 2 | True | 0 | ROZPOCET
| VV |  | Mezisoučet |  | 10 | [12 empty] | VV | 2 | 3 | True | 0 | ROZPOCET
| VV |  | POTAŽENÍ NOVÉHO POROBETONU | [14 empty] | VV | 2 | 1 | True | 0 | ROZPOCET
| VV |  | položka pro obezdívku závěs.modulů | [14 empty] | VV | 2 | 1 | True | 0 | ROZPOCET
| VV |  | čv116-pozn.13 | [14 empty] | VV | 2 | 1 | True | 0 | ROZPOCET
| VV |  | "302b"(0,16+1,25+0,015)*3,32 |  | 4.731 | [12 empty] | VV | 2 | 2 | True | 0 | ROZPOCET
| VV |  | "313c"(0,16+1,25+0,015)*1,1 |  | 1.568 | [12 empty] | VV | 2 | 2 | True | 0 | ROZPOCET
| VV |  | "215b"(1,25+0,015)*(0,9+0,16)*4+0,9*0,16*4 |  | 5.94 | [12 empty] | VV | 2 | 2 | True | 0 | ROZPOCET
| VV |  | Mezisoučet |  | 12.239 | [12 empty] | VV | 2 | 3 | True | 0 | ROZPOCET
| VV |  | "312"((3,17+0,015)*4,06-0,7*2,02-0,9*2,65)*2 |  | 18.264 | [12 empty] | VV | 2 | 2 | True | 0 | ROZPOCET
| VV |  | "313b"(3,17*1,35-0,7*2,02)*2 |  | 5.731 | [12 empty] | VV | 2 | 2 | True | 0 | ROZPOCET
| VV |  | "314a"((3,13+0,015)*3,47-0,9*2,02)*2 |  | 18.19 | [12 empty] | VV | 2 | 2 | True | 0 | ROZPOCET
| VV |  | "313a"(3,17*3,09)*2 |  | 19.591 | [12 empty] | VV | 2 | 2 | True | 0 | ROZPOCET
| VV |  | Mezisoučet |  | 61.776 | [12 empty] | VV | 2 | 3 | True | 0 | ROZPOCET
| VV |  | STĚNY CHODEB A SCHODIŠŤ | [14 empty] | VV | 2 | 1 | True | 0 | ROZPOCET
| VV |  | "301 0,1m nad 3,83"(3,83+0,1)*(3,62+4,06+7,35+2,06+1,4+1,42)-0,9*2,02*3-1,4*2,78-1,17*2,38*2+0,4*(1,4+2,51*2)*2 |  | 68.467 | [12 empty] | VV | 2 | 2 | True | 0 | ROZPOCET
| VV |  | "308 0,1m nad 3,6"(3,6+0,1)*(1,52*2+11,72-0,5-0,665)-1,4*2,78+0,5*(1,4+2,78*2)-1,42*2,78+0,665*(1,42+2,78*2) |  | 50.584 | [12 empty] | VV | 2 | 2 | True | 0 | ROZPOCET
| VV |  | "308 0,1m nad 3,6"(3,6+0,1)*(1,76*2+9,57-0,51)-1,42*2,78-1,66*2,68+0,51*(1,66+2,68*2)-0,9*2,02 |  | 39.912 | [12 empty] | VV | 2 | 2 | True | 0 | ROZPOCET
| VV |  | "311 0,1m nad 3,78"(3,78+0,1)*(3,81+8,68+7,79+1,455+2,06+0,3)-1,66*2,68-1,0*2,02*2-1,1*2,08+0,66*(1,1+2,08*2) |  | 86.183 | [12 empty] | VV | 2 | 2 | True | 0 | ROZPOCET
| VV |  | "312"3,17*(1,545+1,56+4,06)-1,1*2,08-0,9*2,02 |  | 18.607 | [12 empty] | VV | 2 | 2 | True | 0 | ROZPOCET
| VV |  | Mezisoučet |  | 263.753 | [12 empty] | VV | 2 | 3 | True | 0 | ROZPOCET
| VV |  | "315 - nástupní rameno sv.8,3m až 6,19"((8,3+6,19)/2)*4,5 |  | 32.603 | [12 empty] | VV | 2 | 2 | True | 0 | ROZPOCET
| VV |  | "315 podesta sv.6,19"6,19*(2,32*2+3,71)-1,1*2,1*2+0,28*(1,2+2,1*2)*2 |  | 50.091 | [12 empty] | VV | 2 | 2 | True | 0 | ROZPOCET
| VV |  | "315 - výstupní rameno sv.6,19 až 3,93"((6,19+3,93)/2)*4,5 |  | 22.77 | [12 empty] | VV | 2 | 2 | True | 0 | ROZPOCET
| VV |  | Mezisoučet |  | 105.464 | [12 empty] | VV | 2 | 3 | True | 0 | ROZPOCET
| VV |  | "316 podesta +6,05 sv.cca 4,25"(4,25)*(1,89+0,47*4*2) |  | 24.013 | [12 empty] | VV | 2 | 2 | True | 0 | ROZPOCET
| VV |  | "316 - střední rameno sv.7,04 až 5,19"((7,04+5,19)/2)*(3,3) |  | 20.18 | [12 empty] | VV | 2 | 2 | True | 0 | ROZPOCET
| VV |  | -0,87*2,16+0,22*(1,26+0,11+2,16*2)+0,16*(1,28+0,11+3,35*2) |  | 0.667 | [12 empty] | VV | 2 | 2 | True | 0 | ROZPOCET
| VV |  | "316 podesta +7,9 sv.5,19"(5,19)*(2,05+1,635) |  | 19.125 | [12 empty] | VV | 2 | 2 | True | 0 | ROZPOCET
| VV |  | -0,87*2,16+0,22*(1,26+0,11+2,16*2)+0,16*(1,28+0,11+3,35*2) |  | 0.667 | [12 empty] | VV | 2 | 2 | True | 0 | ROZPOCET
| VV |  | "316 - výstupní rameno sv.5,19 až 3,88"((5,19+3,88)/2)*(2,4) |  | 10.884 | [12 empty] | VV | 2 | 2 | True | 0 | ROZPOCET
| VV |  | Mezisoučet |  | 75.536 | [12 empty] | VV | 2 | 3 | True | 0 | ROZPOCET
| VV |  | "317 - svtup na půdu (odhad)"2,8*(2,18+2,565-0,3) |  | 12.446 | [12 empty] | VV | 2 | 2 | True | 0 | ROZPOCET
| VV |  | "rezerva na zakončení sloupků ve schodištích a jiné tvarové a rozměrové nepřesnosti (vstup na půdu atd.)"20,0 |  | 20 | [12 empty] | VV | 2 | 2 | True | 0 | ROZPOCET
| VV |  | Mezisoučet |  | 32.446 | [12 empty] | VV | 2 | 3 | True | 0 | ROZPOCET
| VV |  | Součet |  | 561.214 | [12 empty] | VV | 2 | 4 | True | 1 | ROZPOCET
29 | K | 612131121 | Podkladní a spojovací vrstva vnitřních omítaných ploch penetrace disperzní nanášená ručně stěn | m2 | 1200.783 |  | 0 | CS ÚRS 2023 01 |  | základní |  | 0 | 0.00026 | 0.3122 | 0 | 0 | 4 | K | 2 |  |  |  | ROZPOCET | [5 empty] | 0 | 0 | 0 | 0 | 0 | 1 | 0 | 4 | -1145014129
| Online PSC |  | https://podminky.urs.cz/item/CS_URS_2023_01/612131121 | [14 empty] | Online PSC | 2
30 | K | 612321131 | Potažení vnitřních ploch vápenocementovým štukem tloušťky do 3 mm svislých konstrukcí stěn | m2 | 1200.783 |  | 0 | CS ÚRS 2023 01 |  | základní |  | 0 | 0.003 | 3.6023 | 0 | 0 | 4 | K | 2 |  |  |  | ROZPOCET | [5 empty] | 0 | 0 | 0 | 0 | 0 | 1 | 0 | 4 | 497321272
| Online PSC |  | https://podminky.urs.cz/item/CS_URS_2023_01/612321131 | [14 empty] | Online PSC | 2
| P |  | Poznámka k položce: Sanační štuk vápenný tl.2mm | [14 empty] | P | 2
| VV |  | štuk bude napojen na ker.obklad a sokl fabionkem!!! | [14 empty] | VV | 2 | 1 | True | 0 | ROZPOCET
| VV |  | plocha případného ker.soklu neodečítána - cenová rezerva na provádění fabionků | [14 empty] | VV | 2 | 1 | True | 0 | ROZPOCET
| VV |  | "301 0,1m nad 3,83"(3,83+0,1)*(3,62+4,06+7,35+2,06+1,4+1,42)-0,9*2,02*3-1,4*2,78-1,17*2,38*2+0,4*(1,4+2,51*2)*2 |  | 68.467 | [12 empty] | VV | 2 | 2 | True | 0 | ROZPOCET
| VV |  | "302a nad ko 2,0 po 3,6+0,1"(3,7-2,0)*(3,34*2+2,27+2,36)+0,24*(0,94+(2,08-2,0)*2) |  | 19.491 | [12 empty] | VV | 2 | 2 | True | 0 | ROZPOCET
| VV |  | -1,17*(2,38+0,9-2,0)+0,35*(1,4+(2,52+0,9-2,0)*2) |  | -0.014 | [12 empty] | VV | 2 | 2 | True | 0 | ROZPOCET
| VV |  | "302b nad ko 2,0 po 3,6+0,1"(3,7-2,0)*(3,32*2+4,01*2) |  | 24.922 | [12 empty] | VV | 2 | 2 | True | 0 | ROZPOCET
| VV |  | -1,17*(2,38+0,9-2,0)+0,35*(1,4+(2,52+0,9-2,0)*2) |  | -0.014 | [12 empty] | VV | 2 | 2 | True | 0 | ROZPOCET
| VV |  | -1,2*1,15*2+0,15*(1,2+1,15*2)*2 |  | -1.71 | [12 empty] | VV | 2 | 2 | True | 0 | ROZPOCET
| VV |  | "303"(3,6+0,1)*(7,53+7,56+5,51*2)-0,9*2,02+0,41*(0,96+2,05*2)+0,15*(0,89+2,01*2)-1,5*(0,81+0,89) |  | 95.05 | [12 empty] | VV | 2 | 2 | True | 0 | ROZPOCET
| VV |  | (-1,18*2,33+0,19*(1,28+2,54*2)+0,21*(1,5+0,06+2,54*2))*4 |  | -0.586 | [12 empty] | VV | 2 | 2 | True | 0 | ROZPOCET
| VV |  | "304"(3,6+0,1)*(10,57*2+7,41*2+0,15)-0,9*2,02*2+0,42*(1,0+2,08*2)-1,5*1,4 |  | 130.038 | [12 empty] | VV | 2 | 2 | True | 0 | ROZPOCET
| VV |  | (-1,18*2,33+0,2*(1,23+2,53*2)+0,21*(1,5+0,06+2,53*2))*4 |  | -0.405 | [12 empty] | VV | 2 | 2 | True | 0 | ROZPOCET
| VV |  | "305"(3,6+0,1)*(2,79+4,1) |  | 25.493 | [12 empty] | VV | 2 | 2 | True | 0 | ROZPOCET
| VV |  | (-1,18*2,33+0,19*(1,36+0,11+2,48*2)+0,07*(1,56+0,11+2,48*2)+0,16*(1,56+0,11+3,38*2))*1 |  | 0.285 | [12 empty] | VV | 2 | 2 | True | 0 | ROZPOCET
| VV |  | "305a"(3,6+0,1)*(2,79+2,96)-0,9*2,02*2+0,5*(0,93+2,05*2)+0,57*(0,94+2,07*2)-1,5*1,33 |  | 21.055 | [12 empty] | VV | 2 | 2 | True | 0 | ROZPOCET
| VV |  | "306"(3,6+0,1)*(8,49*2+7,16)-1,0*2,02+0,57*(1,06+2,08*2)-1,5*1,4 |  | 88.173 | [12 empty] | VV | 2 | 2 | True | 0 | ROZPOCET
| VV |  | (-1,18*2,33+0,19*(1,36+0,11+2,48*2)+0,07*(1,56+0,11+2,48*2)+0,16*(1,56+0,11+3,38*2))*3 |  | 0.856 | [12 empty] | VV | 2 | 2 | True | 0 | ROZPOCET
| VV |  | "307"(3,6+0,1)*(6,08+5,91+7,16*2)+0,2*(0,91+2,04*2)-1,0*2,02+0,57*(1,04+2,08*2)-1,5*1,4 |  | 97.189 | [12 empty] | VV | 2 | 2 | True | 0 | ROZPOCET
| VV |  | (-1,18*2,33+0,2*(1,33+0,08+2,49*2)+0,07*(1,56+0,08+2,49*2)+0,16*(1,56+0,08+3,42*2))*2 |  | 0.698 | [12 empty] | VV | 2 | 2 | True | 0 | ROZPOCET
| VV |  | "308 0,1m nad 3,6"(3,6+0,1)*(1,52*2+11,72-0,5-0,665)-1,4*2,78+0,5*(1,4+2,78*2)-1,42*2,78+0,665*(1,42+2,78*2) |  | 50.584 | [12 empty] | VV | 2 | 2 | True | 0 | ROZPOCET
| VV |  | "308 0,1m nad 3,6"(3,6+0,1)*(1,76*2+9,57-0,51)-1,42*2,78-1,66*2,68+0,51*(1,66+2,68*2)-0,9*2,02 |  | 39.912 | [12 empty] | VV | 2 | 2 | True | 0 | ROZPOCET
| VV |  | "309"(3,6+0,1)*(10,6+5,9*2)-1,5*1,409 |  | 80.767 | [12 empty] | VV | 2 | 2 | True | 0 | ROZPOCET
| VV |  | (-1,18*2,33+0,205*(1,32+2,58*2)+0,215*(1,5+0,09+2,58*2))*4 |  | 0.121 | [12 empty] | VV | 2 | 2 | True | 0 | ROZPOCET
| VV |  | "310"(3,6+0,1)*(9,01+5,89*2)-1,5*1,2 |  | 75.123 | [12 empty] | VV | 2 | 2 | True | 0 | ROZPOCET
| VV |  | (-1,18*2,33+0,25*(1,16+0,07+2,53*2)+0,16*(1,65+0,07+3,45*2))*3 |  | 0.607 | [12 empty] | VV | 2 | 2 | True | 0 | ROZPOCET
| VV |  | "311 0,1m nad 3,78"(3,78+0,1)*(3,81+8,68+7,79+1,455+2,06+0,3)-1,66*2,68-1,0*2,02*2-1,1*2,08+0,66*(1,1+2,08*2) |  | 86.183 | [12 empty] | VV | 2 | 2 | True | 0 | ROZPOCET
| VV |  | "312"3,17*(1,545+1,56+4,06*2)-1,1*2,08-0,9*2,02-0,9*2,65-0,7*2,02 |  | 27.678 | [12 empty] | VV | 2 | 2 | True | 0 | ROZPOCET
| VV |  | "313a"(2,7+0,1)*(3,09*2+2,5*2)-0,9*2,65-1,25*0,8+0,08*(1,44+0,8*2) |  | 28.162 | [12 empty] | VV | 2 | 2 | True | 0 | ROZPOCET
| VV |  | "313b nad ko 2,0 po 2,7+0,1"(2,8-2,0)*(1,89*2+1,35*2) |  | 5.184 | [12 empty] | VV | 2 | 2 | True | 0 | ROZPOCET
| VV |  | "313c nad ko 2,0 po 2,7+0,1"(2,8-2,0)*(1,1*2+1,35*2)-0,9*(0,8+1,51-2,0)+0,08*(0,9+0,31*2) |  | 3.763 | [12 empty] | VV | 2 | 2 | True | 0 | ROZPOCET
| VV |  | "314a nad ko 2,0 po 2,7+0,1"(2,8-2,0)*(3,47*2+1,76*2)+0,24*0,88-1,08*(0,82+1,54-2,0)+0,4*(1,08+0,36*2) |  | 8.91 | [12 empty] | VV | 2 | 2 | True | 0 | ROZPOCET
| VV |  | "314b nad ko 2,0 po 2,7+0,1"(2,8-2,0)*(3,47*2+3,42*2)-1,08*(0,82+1,54-2,0)+0,4*(1,08+0,36*2) |  | 11.355 | [12 empty] | VV | 2 | 2 | True | 0 | ROZPOCET
| VV |  | Mezisoučet |  | 987.337 | [12 empty] | VV | 2 | 3 | True | 0 | ROZPOCET
| VV |  | "315 - nástupní rameno sv.8,3m až 6,19"((8,3+6,19)/2)*4,5 |  | 32.603 | [12 empty] | VV | 2 | 2 | True | 0 | ROZPOCET
| VV |  | "315 podesta sv.6,19"6,19*(2,32*2+3,71)-1,1*2,1*2+0,28*(1,2+2,1*2)*2 |  | 50.091 | [12 empty] | VV | 2 | 2 | True | 0 | ROZPOCET
| VV |  | "315 - výstupní rameno sv.6,19 až 3,93"((6,19+3,93)/2)*4,5 |  | 22.77 | [12 empty] | VV | 2 | 2 | True | 0 | ROZPOCET
| VV |  | Mezisoučet |  | 105.464 | [12 empty] | VV | 2 | 3 | True | 0 | ROZPOCET
| VV |  | "316 podesta +6,05 sv.cca 4,25"(4,25)*(1,89+0,47*4*2) |  | 24.013 | [12 empty] | VV | 2 | 2 | True | 0 | ROZPOCET
| VV |  | "316 - střední rameno sv.7,04 až 5,19"((7,04+5,19)/2)*(3,3) |  | 20.18 | [12 empty] | VV | 2 | 2 | True | 0 | ROZPOCET
| VV |  | -0,87*2,16+0,22*(1,26+0,11+2,16*2)+0,16*(1,28+0,11+3,35*2) |  | 0.667 | [12 empty] | VV | 2 | 2 | True | 0 | ROZPOCET
| VV |  | "316 podesta +7,9 sv.5,19"(5,19)*(2,05+1,635) |  | 19.125 | [12 empty] | VV | 2 | 2 | True | 0 | ROZPOCET
| VV |  | -0,87*2,16+0,22*(1,26+0,11+2,16*2)+0,16*(1,28+0,11+3,35*2) |  | 0.667 | [12 empty] | VV | 2 | 2 | True | 0 | ROZPOCET
| VV |  | "316 - výstupní rameno sv.5,19 až 3,88"((5,19+3,88)/2)*(2,4) |  | 10.884 | [12 empty] | VV | 2 | 2 | True | 0 | ROZPOCET
| VV |  | Mezisoučet |  | 75.536 | [12 empty] | VV | 2 | 3 | True | 0 | ROZPOCET
| VV |  | "317 - vstup na půdu (odhad)"2,8*(2,18+2,565-0,3) |  | 12.446 | [12 empty] | VV | 2 | 2 | True | 0 | ROZPOCET
| VV |  | "rezerva na zakončení sloupků ve schodištích a jiné tvarové a rozměrové nepřesnosti (vstup na půdu atd.)"20,0 |  | 20 | [12 empty] | VV | 2 | 2 | True | 0 | ROZPOCET
| VV |  | Mezisoučet |  | 32.446 | [12 empty] | VV | 2 | 3 | True | 0 | ROZPOCET
| VV | šos | Součet |  | 1200.783 | [12 empty] | VV | 2 | 4 | True | 1 | ROZPOCET
31 | K | 611131121 | Podkladní a spojovací vrstva vnitřních omítaných ploch penetrace disperzní nanášená ručně stropů | m2 | 6.293 |  | 0 | CS ÚRS 2023 01 |  | základní |  | 0 | 0.00026 | 0.0016362 | 0 | 0 | 4 | K | 2 |  |  |  | ROZPOCET | [5 empty] | 0 | 0 | 0 | 0 | 0 | 1 | 0 | 4 | 1969258841
| Online PSC |  | https://podminky.urs.cz/item/CS_URS_2023_01/611131121 | [14 empty] | Online PSC | 2
32 | K | 611321133 | Potažení vnitřních ploch vápenocementovým štukem tloušťky do 3 mm vodorovných konstrukcí kleneb nebo skořepin | m2 | 6.293 |  | 0 | CS ÚRS 2023 01 |  | základní |  | 0 | 0.003 | 0.018879 | 0 | 0 | 4 | K | 2 |  |  |  | ROZPOCET | [5 empty] | 0 | 0 | 0 | 0 | 0 | 1 | 0 | 4 | -567300622
| Online PSC |  | https://podminky.urs.cz/item/CS_URS_2023_01/611321133 | [14 empty] | Online PSC | 2
| VV |  | čv104,116,řezy | [14 empty] | VV | 2 | 1 | True | 0 | ROZPOCET
| VV |  | STROPY | [14 empty] | VV | 2 | 1 | True | 0 | ROZPOCET
| VV |  | "312"1,55*4,06 |  | 6.293 | [12 empty] | VV | 2 | 2 | True | 0 | ROZPOCET
| VV |  | Mezisoučet |  | 6.293 | [12 empty] | VV | 2 | 3 | True | 0 | ROZPOCET
| VV | šov | Součet |  | 6.293 | [12 empty] | VV | 2 | 4 | True | 1 | ROZPOCET
33 | K | 622143004 | Montáž omítkových profilů plastových, pozinkovaných nebo dřevěných upevněných vtlačením do podkladní vrstvy nebo přibitím začišťovacích samolepících pro vytvoření dilatujícího spoje s okenním rámem | m | 2.32 |  | 0 | CS ÚRS 2023 01 |  | základní |  | 0 | 0 | 0 | 0 | 0 | 4 | K | 2 |  |  |  | ROZPOCET | [5 empty] | 0 | 0 | 0 | 0 | 0 | 1 | 0 | 4 | 140677998
| Online PSC |  | https://podminky.urs.cz/item/CS_URS_2023_01/622143004 | [14 empty] | Online PSC | 2
| VV |  | čv116 | [14 empty] | VV | 2 | 1 | True | 0 | ROZPOCET
| VV |  | "Pl5-313c"(0,9+0,31*2)+0,8 |  | 2.32 | [12 empty] | VV | 2 | 2 | True | 0 | ROZPOCET
| VV |  | Součet |  | 2.32 | [12 empty] | VV | 2 | 4 | True | 1 | ROZPOCET
34 | M | 59051476 | profil začišťovací PVC 9mm s výztužnou tkaninou pro ostění ETICS | m | 2.436 |  | 0 | CS ÚRS 2023 01 |  | základní |  | 0 | 4e-05 | 9.744e-05 | 0 | 0 | 8 | M | 2 |  |  |  | ROZPOCET | [5 empty] | 0 | 0 | 0 | 0 | 0 | 1 | 0 | 4 | 1034050588
| VV |  | 2,32*1,05 'Přepočtené koeficientem množství |  | 2.436 | [12 empty] | VV | 2 | 2 | False | 1 | ROZPOCET
| D | 62 | Úprava povrchů vnějších |  |  |  | 0 |  |  |  |  | 0 |  | 0.017593 |  | 0 | 1 | D | 1 |  |  |  | ROZPOCET | [11 empty] | 0
35 | K | 622335203 | Oprava cementové škrábané (břízolitové) omítky vnějších ploch stěn, v rozsahu opravované plochy přes 30 do 50% | m2 | 0.672 |  | 0 | CS ÚRS 2023 01 |  | základní |  | 0 | 0.02618 | 0.017593 | 0 | 0 | 4 | K | 2 |  |  |  | ROZPOCET | [5 empty] | 0 | 0 | 0 | 0 | 0 | 1 | 0 | 4 | -564824254
| Online PSC |  | https://podminky.urs.cz/item/CS_URS_2023_01/622335203 | [14 empty] | Online PSC | 2
| VV |  | položka do 50% bude přepočtena koef.mn.=2 na celkovou opravu ze 100%!!! | [14 empty] | VV | 2 | 1 | True | 0 | ROZPOCET
| VV |  | čv116 | [14 empty] | VV | 2 | 1 | True | 0 | ROZPOCET
| VV |  | "313c"0,42*0,8 |  | 0.336 | [12 empty] | VV | 2 | 2 | True | 0 | ROZPOCET
| VV |  | Součet |  | 0.336 | [12 empty] | VV | 2 | 4 | True | 1 | ROZPOCET
| VV |  | 0,336*2 'Přepočtené koeficientem množství |  | 0.672 | [12 empty] | VV | 2 | 2 | False | 1 | ROZPOCET
36 | K | 622sjn | Sjednocující fasádní nátěr přizdívky ostění nového okna Pl4 - d,m | m2 | 0.336 |  | 0 |  |  | základní |  | 0 | 0 | 0 | 0 | 0 | 4 | K | 2 |  |  |  | ROZPOCET | [5 empty] | 0 | 0 | 0 | 0 | 0 | 1 | 0 | 4 | 1657167639
37 | K | 94lešex | Zajištění práce ve výškách dle uvážení zhotovitele pro doplnění fasády kolem nového okna | kpl | 1 |  | 0 |  |  | základní |  | 0 | 0 | 0 | 0 | 0 | 4 | K | 2 |  |  |  | ROZPOCET | [5 empty] | 0 | 0 | 0 | 0 | 0 | 1 | 0 | 4 | -238183328
| D | 63 | Podlahy a podlahové konstrukce |  |  |  | 0 |  |  |  |  | 0 |  | 0.4602 |  | 0 | 1 | D | 1 |  |  |  | ROZPOCET | [11 empty] | 0
38 | K | 631311131 | Doplnění dosavadních mazanin prostým betonem s dodáním hmot, bez potěru, plochy jednotlivě do 1 m2 a tl. přes 80 mm | m3 | 0.2 |  | 0 | CS ÚRS 2023 01 |  | základní |  | 0 | 2.301 | 0.4602 | 0 | 0 | 4 | K | 2 |  |  |  | ROZPOCET | [5 empty] | 0 | 0 | 0 | 0 | 0 | 1 | 0 | 4 | 969794914
| Online PSC |  | https://podminky.urs.cz/item/CS_URS_2023_01/631311131 | [14 empty] | Online PSC | 2
| VV |  | čv116 | [14 empty] | VV | 2 | 1 | True | 0 | ROZPOCET
| VV |  | předběžná výměra - odsouhlasí tdi | [14 empty] | VV | 2 | 1 | True | 0 | ROZPOCET
| VV |  | "doplnění podlah.betonu po instalacích"0,5*0,5*0,1*8 |  | 0.2 | [12 empty] | VV | 2 | 2 | True | 1 | ROZPOCET
| D | 64 | Osazování výplní otvorů |  |  |  | 0 |  |  |  |  | 0 |  | 0.9336 |  | 0 | 1 | D | 1 |  |  |  | ROZPOCET | [11 empty] | 0
39 | K | 642945111 | Osazování ocelových zárubní protipožárních nebo protiplynových dveří do vynechaného otvoru, s obetonováním, dveří jednokřídlových do 2,5 m2 | kus | 2 |  | 0 | CS ÚRS 2023 01 |  | základní |  | 0 | 0.4417 | 0.8834 | 0 | 0 | 4 | K | 2 |  |  |  | ROZPOCET | [5 empty] | 0 | 0 | 0 | 0 | 0 | 1 | 0 | 4 | -1251206412
| Online PSC |  | https://podminky.urs.cz/item/CS_URS_2023_01/642945111 | [14 empty] | Online PSC | 2
40 | M | 64t12 | T12 - ocel.zárubeň 800/1970mm, tl.150mm, EI30 - dodávka dle popisu ve výpisu výrobků vč.konečné povrch.úpravy | kus | 1 |  | 0 |  |  | základní |  | 0 | 0 | 0 | 0 | 0 | 8 | M | 2 |  |  |  | ROZPOCET | [5 empty] | 0 | 0 | 0 | 0 | 0 | 1 | 0 | 4 | -317978741
41 | M | 64t13 | T13 - ocel.zárubeň 800/1970mm, tl.150mm, EI30 - dodávka dle popisu ve výpisu výrobků vč.konečné povrch.úpravy | kus | 1 |  | 0 |  |  | základní |  | 0 | 0 | 0 | 0 | 0 | 8 | M | 2 |  |  |  | ROZPOCET | [5 empty] | 0 | 0 | 0 | 0 | 0 | 1 | 0 | 4 | 1099583465
42 | K | 642944121 | Osazení ocelových dveřních zárubní lisovaných nebo z úhelníků dodatečně s vybetonováním prahu, plochy do 2,5 m2 | kus | 1 |  | 0 | CS ÚRS 2023 01 |  | základní |  | 0 | 0.04684 | 0.04684 | 0 | 0 | 4 | K | 2 |  |  |  | ROZPOCET | [5 empty] | 0 | 0 | 0 | 0 | 0 | 1 | 0 | 4 | 1864337445
| Online PSC |  | https://podminky.urs.cz/item/CS_URS_2023_01/642944121 | [14 empty] | Online PSC | 2
| P |  | Poznámka k položce: položka pro zazdění nových zárubní po původních vybouraných | [14 empty] | P | 2
43 | M | 64t20 | T20 - ocel.zárubeň 800/1970mm, tl.100mm - dodávka dle popisu ve výpisu výrobků vč.konečné povrch.úpravy | kus | 1 |  | 0 |  |  | základní |  | 0 | 0 | 0 | 0 | 0 | 8 | M | 2 |  |  |  | ROZPOCET | [5 empty] | 0 | 0 | 0 | 0 | 0 | 1 | 0 | 4 | 1768362844
44 | K | 642942611 | Osazování zárubní nebo rámů kovových dveřních lisovaných nebo z úhelníků bez dveřních křídel na montážní pěnu, plochy otvoru do 2,5 m2 | kus | 7 |  | 0 | CS ÚRS 2023 01 |  | základní |  | 0 | 0.00048 | 0.00336 | 0 | 0 | 4 | K | 2 |  |  |  | ROZPOCET | [5 empty] | 0 | 0 | 0 | 0 | 0 | 1 | 0 | 4 | 83930553
| Online PSC |  | https://podminky.urs.cz/item/CS_URS_2023_01/642942611 | [14 empty] | Online PSC | 2
45 | M | 64t16 | T16 - ocel.zárubeň 900/1970mm, tl.125mm SDK - dodávka dle popisu ve výpisu výrobků vč.konečné povrch.úpravy | kus | 2 |  | 0 |  |  | základní |  | 0 | 0 | 0 | 0 | 0 | 8 | M | 2 |  |  |  | ROZPOCET | [5 empty] | 0 | 0 | 0 | 0 | 0 | 1 | 0 | 4 | -1384889842
46 | M | 64t22 | T22 - ocel.zárubeň 800/1970mm, tl.100mm - dodávka dle popisu ve výpisu výrobků vč.konečné povrch.úpravy | kus | 1 |  | 0 |  |  | základní |  | 0 | 0 | 0 | 0 | 0 | 8 | M | 2 |  |  |  | ROZPOCET | [5 empty] | 0 | 0 | 0 | 0 | 0 | 1 | 0 | 4 | 1011825693
47 | M | 64t23 | T23 - ocel.zárubeň 600/1970mm, tl.100mm - dodávka dle popisu ve výpisu výrobků vč.konečné povrch.úpravy | kus | 1 |  | 0 |  |  | základní |  | 0 | 0 | 0 | 0 | 0 | 8 | M | 2 |  |  |  | ROZPOCET | [5 empty] | 0 | 0 | 0 | 0 | 0 | 1 | 0 | 4 | -1582632210
48 | M | 64t24 | T24 - ocel.zárubeň 600/1970mm, tl.100mm - dodávka dle popisu ve výpisu výrobků vč.konečné povrch.úpravy | kus | 1 |  | 0 |  |  | základní |  | 0 | 0 | 0 | 0 | 0 | 8 | M | 2 |  |  |  | ROZPOCET | [5 empty] | 0 | 0 | 0 | 0 | 0 | 1 | 0 | 4 | 1256912926
49 | M | 64t25 | T25 - ocel.zárubeň s proskl.nadsvětlíkem 800/2600mm, tl.100mm - dodávka dle popisu ve výpisu výrobků vč.konečné povrch.úpravy | kus | 1 |  | 0 |  |  | základní |  | 0 | 0 | 0 | 0 | 0 | 8 | M | 2 |  |  |  | ROZPOCET | [5 empty] | 0 | 0 | 0 | 0 | 0 | 1 | 0 | 4 | 949454231
50 | M | 64t26 | T26 - ocel.zárubeň 800/1970mm, tl.100mm SDK - dodávka dle popisu ve výpisu výrobků vč.konečné povrch.úpravy | kus | 1 |  | 0 |  |  | základní |  | 0 | 0 | 0 | 0 | 0 | 8 | M | 2 |  |  |  | ROZPOCET | [5 empty] | 0 | 0 | 0 | 0 | 0 | 1 | 0 | 4 | -1290567752
| D | 94 | Lešení a stavební výtahy |  |  |  | 0 |  |  |  |  | 0 |  | 0.07498 |  | 0 | 1 | D | 1 |  |  |  | ROZPOCET | [11 empty] | 0
51 | K | 949101111 | Lešení pomocné pracovní pro objekty pozemních staveb pro zatížení do 150 kg/m2, o výšce lešeňové podlahy do 1,9 m | m2 | 576.77 |  | 0 | CS ÚRS 2023 01 |  | základní |  | 0 | 0.00013 | 0.07498 | 0 | 0 | 4 | K | 2 |  |  |  | ROZPOCET | [5 empty] | 0 | 0 | 0 | 0 | 0 | 1 | 0 | 4 | 1335152605
| Online PSC |  | https://podminky.urs.cz/item/CS_URS_2023_01/949101111 | [14 empty] | Online PSC | 2
| VV |  | ocenit náklady zhotovitele na pomocné lešení dle jeho technol.postupu prací bez ohledu na výměru položky | [14 empty] | VV | 2 | 1 | True | 0 | ROZPOCET
| VV |  | výměra je vztažena k podlahové ploše dotčených místností | [14 empty] | VV | 2 | 1 | True | 0 | ROZPOCET
| VV |  | pvc |  | 372.62 | [12 empty] | VV | 2 | 2 | True | 0 | ROZPOCET
| VV |  | kd |  | 153.18 | [12 empty] | VV | 2 | 2 | True | 0 | ROZPOCET
| VV |  | "315,316,317"24,11+22,07+4,79 |  | 50.97 | [12 empty] | VV | 2 | 2 | True | 0 | ROZPOCET
| VV |  | Součet |  | 576.77 | [12 empty] | VV | 2 | 4 | True | 1 | ROZPOCET
| D | 95 | Různé dokončovací konstrukce a práce pozemních staveb |  |  |  | 0 |  |  |  |  | 0 |  | 0.023071 |  | 0 | 1 | D | 1 |  |  |  | ROZPOCET | [11 empty] | 0
52 | K | 952901111 | Vyčištění budov nebo objektů před předáním do užívání budov bytové nebo občanské výstavby, světlé výšky podlaží do 4 m | m2 | 576.77 |  | 0 | CS ÚRS 2023 01 |  | základní |  | 0 | 4e-05 | 0.023071 | 0 | 0 | 4 | K | 2 |  |  |  | ROZPOCET | [5 empty] | 0 | 0 | 0 | 0 | 0 | 1 | 0 | 4 | 44790653
| Online PSC |  | https://podminky.urs.cz/item/CS_URS_2023_01/952901111 | [14 empty] | Online PSC | 2
| VV |  | předkolaudační úklid | [14 empty] | VV | 2 | 1 | True | 0 | ROZPOCET
| VV |  | v ceně zohledněte případnou výšku nad 4,0m | [14 empty] | VV | 2 | 1 | True | 0 | ROZPOCET
| VV |  | výměra je vztažena k podlahové ploše dotčených místností | [14 empty] | VV | 2 | 1 | True | 0 | ROZPOCET
| VV |  | pvc |  | 372.62 | [12 empty] | VV | 2 | 2 | True | 0 | ROZPOCET
| VV |  | kd |  | 153.18 | [12 empty] | VV | 2 | 2 | True | 0 | ROZPOCET
| VV |  | "315,316,317"24,11+22,07+4,79 |  | 50.97 | [12 empty] | VV | 2 | 2 | True | 0 | ROZPOCET
| VV |  | Součet |  | 576.77 | [12 empty] | VV | 2 | 4 | True | 1 | ROZPOCET
53 | K | 95št3 | Školní tabule trojlistá výsuvná na pylonech (2,0/1,0m) - dmtž, uložení | kus | 4 |  | 0 |  |  | základní |  | 0 | 0 | 0 | 0 | 0 | 4 | K | 2 |  |  |  | ROZPOCET | [5 empty] | 0 | 0 | 0 | 0 | 0 | 1 | 0 | 4 | 1737003904
| VV |  | "čv104-pozn.2"4 |  | 4 | [12 empty] | VV | 2 | 2 | True | 1 | ROZPOCET
54 | K | 95štr3 | Školní tabule trojlistá výsuvná na pylonech (2,0/1,0m) - repase dle popisu čv116-pozn.2 (očištění a promazází posuvu, obnova černého nátěru tabulí) a zpětná mtž | kus | 3 |  | 0 |  |  | základní |  | 0 | 0 | 0 | 0 | 0 | 4 | K | 2 |  |  |  | ROZPOCET | [5 empty] | 0 | 0 | 0 | 0 | 0 | 1 | 0 | 4 | -620578707
| VV |  | "čv116-pozn.2"3 |  | 3 | [12 empty] | VV | 2 | 2 | True | 1 | ROZPOCET
55 | K | 95štjl | Školní tabule jednolistá pevná (2,0/1,0m) - dmtž, uložení a zpět.mtž | kus | 1 |  | 0 |  |  | základní |  | 0 | 0 | 0 | 0 | 0 | 4 | K | 2 |  |  |  | ROZPOCET | [5 empty] | 0 | 0 | 0 | 0 | 0 | 1 | 0 | 4 | 240867627
| VV |  | "čv104-pozn.3, čv116-pozn.18"1 |  | 1 | [12 empty] | VV | 2 | 2 | True | 1 | ROZPOCET
56 | K | 95php | Přenosný hasicí přístroj vč.držáku - dmtž, uložení a zpět.mtž | kus | 4 |  | 0 |  |  | základní |  | 0 | 0 | 0 | 0 | 0 | 4 | K | 2 |  |  |  | ROZPOCET | [5 empty] | 0 | 0 | 0 | 0 | 0 | 1 | 0 | 4 | 1341954632
| VV |  | "čv104,116-pozn.4"4 |  | 4 | [12 empty] | VV | 2 | 2 | True | 0 | ROZPOCET
| VV |  | Součet |  | 4 | [12 empty] | VV | 2 | 4 | True | 1 | ROZPOCET
57 | K | 95o11 | O11 - pisoárová dělící stěna keramická 700/410/100mm - d,m dle popisu ve výpisu výrobků vč.kotvení | kus | 2 |  | 0 |  |  | základní |  | 0 | 0 | 0 | 0 | 0 | 4 | K | 2 |  |  |  | ROZPOCET | [5 empty] | 0 | 0 | 0 | 0 | 0 | 1 | 0 | 4 | 1850880610
58 | K | 95o12 | O12 - zrcadlo s fazetou 600/900mm na ker.obklad - d,m dle popisu ve výpisu výrobků | kus | 7 |  | 0 |  |  | základní |  | 0 | 0 | 0 | 0 | 0 | 4 | K | 2 |  |  |  | ROZPOCET | [5 empty] | 0 | 0 | 0 | 0 | 0 | 1 | 0 | 4 | 1671027440
59 | K | 95o1314 | O13,14 - piktogram plastový k nalepení na dveře (wc muži, wc ženy) - d,m dle popisu ve výpisu výrobků | kus | 2 |  | 0 |  |  | základní |  | 0 | 0 | 0 | 0 | 0 | 4 | K | 2 |  |  |  | ROZPOCET | [5 empty] | 0 | 0 | 0 | 0 | 0 | 1 | 0 | 4 | -1262639040
| D | 96 | Bourání konstrukcí |  |  |  | 0 |  |  |  |  | 0 |  | 0.034318 |  | 38.5363 | 1 | D | 1 |  |  |  | ROZPOCET | [11 empty] | 0
60 | K | 962031132 | Bourání příček z cihel, tvárnic nebo příčkovek z cihel pálených, plných nebo dutých na maltu vápennou nebo vápenocementovou, tl. do 100 mm | m2 | 35.256 |  | 0 | CS ÚRS 2023 01 |  | základní |  | 0 | 0 | 0 | 0.131 | 4.6185 | 4 | K | 2 |  |  |  | ROZPOCET | [5 empty] | 0 | 0 | 0 | 0 | 0 | 1 | 0 | 4 | 1549380978
| Online PSC |  | https://podminky.urs.cz/item/CS_URS_2023_01/962031132 | [14 empty] | Online PSC | 2
| VV |  | čv104 | [14 empty] | VV | 2 | 1 | True | 0 | ROZPOCET
| VV |  | "302b - v.2040mm"(2,04+0,015)*(4,01-0,7*4+1,4*3) |  | 11.118 | [12 empty] | VV | 2 | 2 | True | 0 | ROZPOCET
| VV |  | "314a"(3,13+0,015)*3,47-0,9*2,02 |  | 9.095 | [12 empty] | VV | 2 | 2 | True | 0 | ROZPOCET
| VV |  | "314b - v.2040mm"(2,04+0,015)*(1,31*3+0,75+3,42*2-0,7*6) |  | 15.043 | [12 empty] | VV | 2 | 2 | True | 0 | ROZPOCET
| VV |  | Mezisoučet |  | 35.256 | [12 empty] | VV | 2 | 3 | True | 0 | ROZPOCET
| VV |  | Součet |  | 35.256 | [12 empty] | VV | 2 | 4 | True | 1 | ROZPOCET
61 | K | 962031133 | Bourání příček z cihel, tvárnic nebo příčkovek z cihel pálených, plných nebo dutých na maltu vápennou nebo vápenocementovou, tl. do 150 mm | m2 | 66.847 |  | 0 | CS ÚRS 2023 01 |  | základní |  | 0 | 0 | 0 | 0.261 | 17.4471 | 4 | K | 2 |  |  |  | ROZPOCET | [5 empty] | 0 | 0 | 0 | 0 | 0 | 1 | 0 | 4 | 1949966222
| Online PSC |  | https://podminky.urs.cz/item/CS_URS_2023_01/962031133 | [14 empty] | Online PSC | 2
| VV |  | čv104 - pozn.8 (duťáky) | [14 empty] | VV | 2 | 1 | True | 0 | ROZPOCET
| VV |  | "309 od +8,982 (SH záklopu) po +13,4 (SH záklopu)"(13,4-8,982)*10,57-1,75*2,57*3-0,9*2,02 |  | 31.388 | [12 empty] | VV | 2 | 2 | True | 0 | ROZPOCET
| VV |  | "310 od +8,982 (SH záklopu) po +13,4 (SH záklopu)"(13,4-8,982)*9,01-1,37*2,57*2-1,17*2,57-0,9*2,02 |  | 27.939 | [12 empty] | VV | 2 | 2 | True | 0 | ROZPOCET
| VV |  | "312 - sv.3,17m"(3,17+0,015)*4,03-0,56*1,5*2-0,9*2,02*2 |  | 7.52 | [12 empty] | VV | 2 | 2 | True | 0 | ROZPOCET
| VV |  | Mezisoučet |  | 66.847 | [12 empty] | VV | 2 | 3 | True | 0 | ROZPOCET
| VV |  | Součet |  | 66.847 | [12 empty] | VV | 2 | 4 | True | 1 | ROZPOCET
62 | K | 962081131 | Bourání zdiva příček nebo vybourání otvorů ze skleněných tvárnic, tl. do 100 mm | m2 | 25.222 |  | 0 | CS ÚRS 2023 01 |  | základní |  | 0 | 0 | 0 | 0.055 | 1.3872 | 4 | K | 2 |  |  |  | ROZPOCET | [5 empty] | 0 | 0 | 0 | 0 | 0 | 1 | 0 | 4 | 264642758
| Online PSC |  | https://podminky.urs.cz/item/CS_URS_2023_01/962081131 | [14 empty] | Online PSC | 2
| VV |  | čv104-pozn.8 (okna) | [14 empty] | VV | 2 | 1 | True | 0 | ROZPOCET
| VV |  | "309"1,75*2,57*3 |  | 13.493 | [12 empty] | VV | 2 | 2 | True | 0 | ROZPOCET
| VV |  | "310"1,37*2,57*2+1,17*2,57 |  | 10.049 | [12 empty] | VV | 2 | 2 | True | 0 | ROZPOCET
| VV |  | "312"0,56*1,5*2 |  | 1.68 | [12 empty] | VV | 2 | 2 | True | 0 | ROZPOCET
| VV |  | Mezisoučet |  | 25.222 | [12 empty] | VV | 2 | 3 | True | 0 | ROZPOCET
| VV |  | Součet |  | 25.222 | [12 empty] | VV | 2 | 4 | True | 1 | ROZPOCET
63 | K | 962032314 | Bourání zdiva nadzákladového z cihel nebo tvárnic pilířů cihelných průřezu do 0,36 m2 | m3 | 1.246 |  | 0 | CS ÚRS 2023 01 |  | základní |  | 0 | 0 | 0 | 1.8 | 2.2428 | 4 | K | 2 |  |  |  | ROZPOCET | [5 empty] | 0 | 0 | 0 | 0 | 0 | 1 | 0 | 4 | -2112657518
| Online PSC |  | https://podminky.urs.cz/item/CS_URS_2023_01/962032314 | [14 empty] | Online PSC | 2
| VV |  | položka pro vybourání obezdívky šachty | [14 empty] | VV | 2 | 1 | True | 0 | ROZPOCET
| VV |  | volný prostor neodečten (rezerva na přisekání = začištění ponechaného zdiva) | [14 empty] | VV | 2 | 1 | True | 0 | ROZPOCET
| VV |  | k sv.3,93m je připočteno předběžně cca 0,5m na podlahovou kci půdy | [14 empty] | VV | 2 | 1 | True | 0 | ROZPOCET
| VV |  | čv104 | [14 empty] | VV | 2 | 1 | True | 0 | ROZPOCET
| VV |  | "302a"0,37*0,76*(3,93+0,5) |  | 1.246 | [12 empty] | VV | 2 | 2 | True | 1 | ROZPOCET
64 | K | 96sre3 | Stávající ocelový rozvaděč elektro 500/700mm - vysekání vč.likvidace | kus | 1 |  | 0 |  |  | základní |  | 0 | 0 | 0 | 0 | 0 | 4 | K | 2 |  |  |  | ROZPOCET | [5 empty] | 0 | 0 | 0 | 0 | 0 | 1 | 0 | 4 | -772994173
| VV |  | "čv104-pozn.5"1 |  | 1 | [12 empty] | VV | 2 | 2 | True | 1 | ROZPOCET
65 | K | 96skh | Stávající hydrantová skříň 500/500mm - vysekání vč.likvidace | kus | 2 |  | 0 |  |  | základní |  | 0 | 0 | 0 | 0 | 0 | 4 | K | 2 |  |  |  | ROZPOCET | [5 empty] | 0 | 0 | 0 | 0 | 0 | 1 | 0 | 4 | -513555688
| VV |  | "čv104-pozn.6"2 |  | 2 | [12 empty] | VV | 2 | 2 | True | 1 | ROZPOCET
66 | K | 968072455 | Vybourání kovových rámů oken s křídly, dveřních zárubní, vrat, stěn, ostění nebo obkladů dveřních zárubní, plochy do 2 m2 | m2 | 30.502 |  | 0 | CS ÚRS 2023 01 |  | základní |  | 0 | 0 | 0 | 0.076 | 2.3182 | 4 | K | 2 |  |  |  | ROZPOCET | [5 empty] | 0 | 0 | 0 | 0 | 0 | 1 | 0 | 4 | -1325746859
| Online PSC |  | https://podminky.urs.cz/item/CS_URS_2023_01/968072455 | [14 empty] | Online PSC | 2
| VV |  | do výměry započítány všechny 1kř.zárubně (i pro dveře 90) | [14 empty] | VV | 2 | 1 | True | 0 | ROZPOCET
| VV |  | čv104-pozn.7 | [14 empty] | VV | 2 | 1 | True | 0 | ROZPOCET
| VV |  | "302a,303,304,306"0,9*2,02*(4) |  | 7.272 | [12 empty] | VV | 2 | 2 | True | 0 | ROZPOCET
| VV |  | Mezisoučet |  | 7.272 | [12 empty] | VV | 2 | 3 | True | 0 | ROZPOCET
| VV |  | v bouraných příčkách | [14 empty] | VV | 2 | 1 | True | 0 | ROZPOCET
| VV |  | 0,7*2,02*(4+6) |  | 14.14 | [12 empty] | VV | 2 | 2 | True | 0 | ROZPOCET
| VV |  | 0,9*2,02*(2+3) |  | 9.09 | [12 empty] | VV | 2 | 2 | True | 0 | ROZPOCET
| VV |  | Mezisoučet |  | 23.23 | [12 empty] | VV | 2 | 3 | True | 0 | ROZPOCET
| VV |  | Součet |  | 30.502 | [12 empty] | VV | 2 | 4 | True | 1 | ROZPOCET
67 | K | 96dvl | Dveřní křídlo - přesun vč.likvidace | kus | 24 |  | 0 |  |  | základní |  | 0 | 0 | 0 | 0 | 0 | 4 | K | 2 |  |  |  | ROZPOCET | [5 empty] | 0 | 0 | 0 | 0 | 0 | 1 | 0 | 4 | -1576646784
| VV |  | čv104-pozn.7 | [14 empty] | VV | 2 | 1 | True | 0 | ROZPOCET
| VV |  | "80"(4) |  | 4 | [12 empty] | VV | 2 | 2 | True | 0 | ROZPOCET
| VV |  | Mezisoučet |  | 4 | [12 empty] | VV | 2 | 3 | True | 0 | ROZPOCET
| VV |  | v bouraných příčkách | [14 empty] | VV | 2 | 1 | True | 0 | ROZPOCET
| VV |  | "60"(4+6) |  | 10 | [12 empty] | VV | 2 | 2 | True | 0 | ROZPOCET
| VV |  | "80"(2+3-1) |  | 4 | [12 empty] | VV | 2 | 2 | True | 0 | ROZPOCET
| VV |  | Mezisoučet |  | 14 | [12 empty] | VV | 2 | 3 | True | 0 | ROZPOCET
| VV |  | nahrazené novými | [14 empty] | VV | 2 | 1 | True | 0 | ROZPOCET
| VV |  | "302a,305,306,307,312"1+2+1+1+1 |  | 6 | [12 empty] | VV | 2 | 2 | True | 0 | ROZPOCET
| VV |  | Mezisoučet |  | 6 | [12 empty] | VV | 2 | 3 | True | 0 | ROZPOCET
| VV |  | Součet |  | 24 | [12 empty] | VV | 2 | 4 | True | 1 | ROZPOCET
68 | K | 767810811 | Demontáž větracích mřížek ocelových čtyřhranných neho kruhových | kus | 1 |  | 0 | CS ÚRS 2023 01 |  | základní |  | 0 | 0 | 0 | 0.0004 | 0.0004 | 4 | K | 2 |  |  |  | ROZPOCET | [5 empty] | 0 | 0 | 0 | 0 | 0 | 1 | 0 | 4 | -40036047
| Online PSC |  | https://podminky.urs.cz/item/CS_URS_2023_01/767810811 | [14 empty] | Online PSC | 2
| VV |  | čv104-pozn.15 | [14 empty] | VV | 2 | 1 | True | 0 | ROZPOCET
| VV |  | "304"1 |  | 1 | [12 empty] | VV | 2 | 2 | True | 1 | ROZPOCET
69 | K | 976072221 | Vybourání kovových madel, zábradlí, dvířek, zděří, kotevních želez komínových a topných dvířek, ventilací apod., plochy do 0,30 m2, ze zdiva cihelného nebo kamenného | kus | 1 |  | 0 | CS ÚRS 2023 01 |  | základní |  | 0 | 0 | 0 | 0.009 | 0.009 | 4 | K | 2 |  |  |  | ROZPOCET | [5 empty] | 0 | 0 | 0 | 0 | 0 | 1 | 0 | 4 | -1762135061
| Online PSC |  | https://podminky.urs.cz/item/CS_URS_2023_01/976072221 | [14 empty] | Online PSC | 2
| VV |  | čv104-pozn.17 | [14 empty] | VV | 2 | 1 | True | 0 | ROZPOCET
| VV |  | "308"1 |  | 1 | [12 empty] | VV | 2 | 2 | True | 1 | ROZPOCET
70 | K | 968062374 | Vybourání dřevěných rámů oken s křídly, dveřních zárubní, vrat, stěn, ostění nebo obkladů rámů oken s křídly zdvojených, plochy do 1 m2 | m2 | 1 |  | 0 | CS ÚRS 2023 01 |  | základní |  | 0 | 0 | 0 | 0.048 | 0.048 | 4 | K | 2 |  |  |  | ROZPOCET | [5 empty] | 0 | 0 | 0 | 0 | 0 | 1 | 0 | 4 | 1890901323
| Online PSC |  | https://podminky.urs.cz/item/CS_URS_2023_01/968062374 | [14 empty] | Online PSC | 2
| VV |  | čv104 | [14 empty] | VV | 2 | 1 | True | 0 | ROZPOCET
| VV |  | "313"1,25*0,8 |  | 1 | [12 empty] | VV | 2 | 2 | True | 1 | ROZPOCET
71 | K | 781473810 | Demontáž obkladů z dlaždic keramických lepených | m2 | 96.309 |  | 0 | CS ÚRS 2023 01 |  | základní |  | 0 | 0 | 0 | 0.0272 | 2.6196 | 4 | K | 2 |  |  |  | ROZPOCET | [5 empty] | 0 | 0 | 0 | 0 | 0 | 1 | 0 | 4 | 2006783813
| Online PSC |  | https://podminky.urs.cz/item/CS_URS_2023_01/781473810 | [14 empty] | Online PSC | 2
| VV |  | čv104 | [14 empty] | VV | 2 | 1 | True | 0 | ROZPOCET
| VV |  | "302a"2,03*(3,34*2+2,27+2,36-0,76-0,37-0,9*2+0,24*2)-1,17*(2,03-0,9)+0,35*(1,4+1,13*2) |  | 17.945 | [12 empty] | VV | 2 | 2 | True | 0 | ROZPOCET
| VV |  | "302b"2,03*(3,32*2-0,1*2+4,01*2-0,1*3-0,9)-1,17*(2,03-0,9)+0,35*(1,4+(2,03-0,9)*2) |  | 26.877 | [12 empty] | VV | 2 | 2 | True | 0 | ROZPOCET
| VV |  | "303"1,53*(0,81+0,89) |  | 2.601 | [12 empty] | VV | 2 | 2 | True | 0 | ROZPOCET
| VV |  | "304"1,5*1,5-0,18*0,4 |  | 2.178 | [12 empty] | VV | 2 | 2 | True | 0 | ROZPOCET
| VV |  | "306"1,54*1,5 |  | 2.31 | [12 empty] | VV | 2 | 2 | True | 0 | ROZPOCET
| VV |  | "307"1,54*(1,45+0,62) |  | 3.188 | [12 empty] | VV | 2 | 2 | True | 0 | ROZPOCET
| VV |  | "309"1,52*1,54 |  | 2.341 | [12 empty] | VV | 2 | 2 | True | 0 | ROZPOCET
| VV |  | "310"1,53*1,53 |  | 2.341 | [12 empty] | VV | 2 | 2 | True | 0 | ROZPOCET
| VV |  | "313"1,54*1,85 |  | 2.849 | [12 empty] | VV | 2 | 2 | True | 0 | ROZPOCET
| VV |  | "314a"2,03*(3,47+1,76*2-0,88+0,24*2)-1,08*(2,03-1,54)+0,4*(1,08+0,49*2) |  | 13.673 | [12 empty] | VV | 2 | 2 | True | 0 | ROZPOCET
| VV |  | "314b"2,03*(3,47+3,42*2-0,1*6)-1,08*(2,03-1,54)+0,4*(1,08+0,49*2) |  | 20.006 | [12 empty] | VV | 2 | 2 | True | 0 | ROZPOCET
| VV |  | Součet |  | 96.309 | [12 empty] | VV | 2 | 4 | True | 1 | ROZPOCET
72 | K | 781olt | Odsekání lepícího tmele keram.obkladu na jádro vč.likvidace odpadu | m2 | 96.309 |  | 0 |  |  | základní |  | 0 | 0 | 0 | 0 | 0 | 4 | K | 2 |  |  |  | ROZPOCET | [5 empty] | 0 | 0 | 0 | 0 | 0 | 1 | 0 | 4 | -680809063
| P |  | Poznámka k položce: z výměry není odečtana plocha otlučených omítek pro případné sanační omítky (ponecháno jako rezerva na pracnost osekání - např.malta místo lepidla, atd.) | [14 empty] | P | 2
73 | K | 977151123 | Jádrové vrty diamantovými korunkami do stavebních materiálů (železobetonu, betonu, cihel, obkladů, dlažeb, kamene) průměru přes 130 do 150 mm | m | 0.33 |  | 0 | CS ÚRS 2023 01 |  | základní |  | 0 | 0.00147 | 0.0004851 | 0.039 | 0.01287 | 4 | K | 2 |  |  |  | ROZPOCET | [5 empty] | 0 | 0 | 0 | 0 | 0 | 1 | 0 | 4 | -2036556803
| Online PSC |  | https://podminky.urs.cz/item/CS_URS_2023_01/977151123 | [14 empty] | Online PSC | 2
| VV |  | čv104-pozn.22 | [14 empty] | VV | 2 | 1 | True | 0 | ROZPOCET
| VV |  | "313"0,33 |  | 0.33 | [12 empty] | VV | 2 | 2 | True | 1 | ROZPOCET
74 | K | 977151125 | Jádrové vrty diamantovými korunkami do stavebních materiálů (železobetonu, betonu, cihel, obkladů, dlažeb, kamene) průměru přes 180 do 200 mm | m | 1.6 |  | 0 | CS ÚRS 2023 01 |  | základní |  | 0 | 0.00316 | 0.005056 | 0.069 | 0.1104 | 4 | K | 2 |  |  |  | ROZPOCET | [5 empty] | 0 | 0 | 0 | 0 | 0 | 1 | 0 | 4 | -1863086158
| Online PSC |  | https://podminky.urs.cz/item/CS_URS_2023_01/977151125 | [14 empty] | Online PSC | 2
| VV |  | čv104-pozn.19 | [14 empty] | VV | 2 | 1 | True | 0 | ROZPOCET
| VV |  | "302b"0,6 |  | 0.6 | [12 empty] | VV | 2 | 2 | True | 0 | ROZPOCET
| VV |  | "314b"0,67 |  | 0.67 | [12 empty] | VV | 2 | 2 | True | 0 | ROZPOCET
| VV |  | "313"0,33 |  | 0.33 | [12 empty] | VV | 2 | 2 | True | 0 | ROZPOCET
| VV |  | Součet |  | 1.6 | [12 empty] | VV | 2 | 4 | True | 1 | ROZPOCET
75 | K | 977151126 | Jádrové vrty diamantovými korunkami do stavebních materiálů (železobetonu, betonu, cihel, obkladů, dlažeb, kamene) průměru přes 200 do 225 mm | m | 0.67 |  | 0 | CS ÚRS 2023 01 |  | základní |  | 0 | 0.00345 | 0.0023115 | 0.087 | 0.05829 | 4 | K | 2 |  |  |  | ROZPOCET | [5 empty] | 0 | 0 | 0 | 0 | 0 | 1 | 0 | 4 | -507633874
| Online PSC |  | https://podminky.urs.cz/item/CS_URS_2023_01/977151126 | [14 empty] | Online PSC | 2
| VV |  | čv104-pozn.23 | [14 empty] | VV | 2 | 1 | True | 0 | ROZPOCET
| VV |  | "308"0,67 |  | 0.67 | [12 empty] | VV | 2 | 2 | True | 0 | ROZPOCET
| VV |  | Součet |  | 0.67 | [12 empty] | VV | 2 | 4 | True | 1 | ROZPOCET
76 | K | 977151128 | Jádrové vrty diamantovými korunkami do stavebních materiálů (železobetonu, betonu, cihel, obkladů, dlažeb, kamene) průměru přes 250 do 300 mm | m | 6.7 |  | 0 | CS ÚRS 2023 01 |  | základní |  | 0 | 0.00395 | 0.026465 | 0.16 | 1.072 | 4 | K | 2 |  |  |  | ROZPOCET | [5 empty] | 0 | 0 | 0 | 0 | 0 | 1 | 0 | 4 | 1469894410
| Online PSC |  | https://podminky.urs.cz/item/CS_URS_2023_01/977151128 | [14 empty] | Online PSC | 2
| VV |  | čv104-pozn.21 | [14 empty] | VV | 2 | 1 | True | 0 | ROZPOCET
| VV |  | "304"0,67*2 |  | 1.34 | [12 empty] | VV | 2 | 2 | True | 0 | ROZPOCET
| VV |  | "306"0,67*2 |  | 1.34 | [12 empty] | VV | 2 | 2 | True | 0 | ROZPOCET
| VV |  | "307"0,67*2 |  | 1.34 | [12 empty] | VV | 2 | 2 | True | 0 | ROZPOCET
| VV |  | "309"0,67*2 |  | 1.34 | [12 empty] | VV | 2 | 2 | True | 0 | ROZPOCET
| VV |  | "310"0,67*2 |  | 1.34 | [12 empty] | VV | 2 | 2 | True | 0 | ROZPOCET
| VV |  | Součet |  | 6.7 | [12 empty] | VV | 2 | 4 | True | 1 | ROZPOCET
77 | K | 96zop | Zaříznutí okraje přisekávaného otvoru 410/500mm na fasádě pro VZT vč.rozměření | kus | 10 |  | 0 |  |  | základní |  | 0 | 0 | 0 | 0 | 0 | 4 | K | 2 |  |  |  | ROZPOCET | [5 empty] | 0 | 0 | 0 | 0 | 0 | 1 | 0 | 4 | 1021978223
| VV |  | předběžně uvažováno se zaříznutím přisekávaného okraje - ocenit dle zvyklostí zhotovitele | [14 empty] | VV | 2 | 1 | True | 0 | ROZPOCET
| VV |  | čv104-pozn.21 | [14 empty] | VV | 2 | 1 | True | 0 | ROZPOCET
| VV |  | "304"2 |  | 2 | [12 empty] | VV | 2 | 2 | True | 0 | ROZPOCET
| VV |  | "306"2 |  | 2 | [12 empty] | VV | 2 | 2 | True | 0 | ROZPOCET
| VV |  | "307"2 |  | 2 | [12 empty] | VV | 2 | 2 | True | 0 | ROZPOCET
| VV |  | "309"2 |  | 2 | [12 empty] | VV | 2 | 2 | True | 0 | ROZPOCET
| VV |  | "310"2 |  | 2 | [12 empty] | VV | 2 | 2 | True | 0 | ROZPOCET
| VV |  | Součet |  | 10 | [12 empty] | VV | 2 | 4 | True | 1 | ROZPOCET
78 | K | 96zop3 | Zaříznutí okraje přisekávaného otvoru 600/300mm pro VZT vč.rozměření | kus | 1 |  | 0 |  |  | základní |  | 0 | 0 | 0 | 0 | 0 | 4 | K | 2 |  |  |  | ROZPOCET | [5 empty] | 0 | 0 | 0 | 0 | 0 | 1 | 0 | 4 | -720574573
| VV |  | předběžně uvažováno se zaříznutím přisekávaného okraje - ocenit dle zvyklostí zhotovitele | [14 empty] | VV | 2 | 1 | True | 0 | ROZPOCET
| VV |  | čv104-pozn.23 | [14 empty] | VV | 2 | 1 | True | 0 | ROZPOCET
| VV |  | "308"1 |  | 1 | [12 empty] | VV | 2 | 2 | True | 0 | ROZPOCET
| VV |  | Mezisoučet |  | 1 | [12 empty] | VV | 2 | 3 | True | 0 | ROZPOCET
| VV |  | Součet |  | 1 | [12 empty] | VV | 2 | 4 | True | 1 | ROZPOCET
79 | K | 967031732 | Přisekání (špicování) plošné nebo rovných ostění zdiva z cihel pálených plošné, na maltu vápennou nebo vápenocementovou, tl. na maltu vápennou nebo vápenocementovou, tl. do 100 mm | m2 | 7.095 |  | 0 | CS ÚRS 2023 01 |  | základní |  | 0 | 0 | 0 | 0.183 | 1.2984 | 4 | K | 2 |  |  |  | ROZPOCET | [5 empty] | 0 | 0 | 0 | 0 | 0 | 1 | 0 | 4 | -375097931
| Online PSC |  | https://podminky.urs.cz/item/CS_URS_2023_01/967031732 | [14 empty] | Online PSC | 2
| VV |  | čv104-pozn.21 | [14 empty] | VV | 2 | 1 | True | 0 | ROZPOCET
| VV |  | "304"0,365*(0,41*2+0,5*2)*2 |  | 1.329 | [12 empty] | VV | 2 | 2 | True | 0 | ROZPOCET
| VV |  | "306"0,365*(0,41*2+0,5*2)*2 |  | 1.329 | [12 empty] | VV | 2 | 2 | True | 0 | ROZPOCET
| VV |  | "307"0,365*(0,41*2+0,5*2)*2 |  | 1.329 | [12 empty] | VV | 2 | 2 | True | 0 | ROZPOCET
| VV |  | "309"0,365*(0,41*2+0,5*2)*2 |  | 1.329 | [12 empty] | VV | 2 | 2 | True | 0 | ROZPOCET
| VV |  | "310"0,365*(0,41*2+0,5*2)*2 |  | 1.329 | [12 empty] | VV | 2 | 2 | True | 0 | ROZPOCET
| VV |  | Mezisoučet |  | 6.645 | [12 empty] | VV | 2 | 3 | True | 0 | ROZPOCET
| VV |  | čv104-pozn.23 | [14 empty] | VV | 2 | 1 | True | 0 | ROZPOCET
| VV |  | "308"0,25*(0,6*2+0,3*2) |  | 0.45 | [12 empty] | VV | 2 | 2 | True | 0 | ROZPOCET
| VV |  | Mezisoučet |  | 0.45 | [12 empty] | VV | 2 | 3 | True | 0 | ROZPOCET
| VV |  | Součet |  | 7.095 | [12 empty] | VV | 2 | 4 | True | 1 | ROZPOCET
80 | K | 971033331 | Vybourání otvorů ve zdivu základovém nebo nadzákladovém z cihel, tvárnic, příčkovek z cihel pálených na maltu vápennou nebo vápenocementovou plochy do 0,09 m2, tl. do 150 mm | kus | 1 |  | 0 | CS ÚRS 2023 01 |  | základní |  | 0 | 0 | 0 | 0.025 | 0.025 | 4 | K | 2 |  |  |  | ROZPOCET | [5 empty] | 0 | 0 | 0 | 0 | 0 | 1 | 0 | 4 | 1735681069
| Online PSC |  | https://podminky.urs.cz/item/CS_URS_2023_01/971033331 | [14 empty] | Online PSC | 2
| VV |  | čv104-pozn.20 | [14 empty] | VV | 2 | 1 | True | 0 | ROZPOCET
| VV |  | "302a"1 |  | 1 | [12 empty] | VV | 2 | 2 | True | 1 | ROZPOCET
81 | K | 971033261 | Vybourání otvorů ve zdivu základovém nebo nadzákladovém z cihel, tvárnic, příčkovek z cihel pálených na maltu vápennou nebo vápenocementovou plochy do 0,0225 m2, tl. do 600 mm | kus | 10 |  | 0 | CS ÚRS 2023 01 |  | základní |  | 0 | 0 | 0 | 0.016 | 0.16 | 4 | K | 2 |  |  |  | ROZPOCET | [5 empty] | 0 | 0 | 0 | 0 | 0 | 1 | 0 | 4 | 250624558
| Online PSC |  | https://podminky.urs.cz/item/CS_URS_2023_01/971033261 | [14 empty] | Online PSC | 2
| VV |  | čv116-pozn.20 | [14 empty] | VV | 2 | 1 | True | 0 | ROZPOCET
| VV |  | "pro Z3, mč.304,306,309,310"2*4 |  | 8 | [12 empty] | VV | 2 | 2 | True | 0 | ROZPOCET
| VV |  | "pro Z4, mč.307"2 |  | 2 | [12 empty] | VV | 2 | 2 | True | 0 | ROZPOCET
| VV |  | Součet |  | 10 | [12 empty] | VV | 2 | 4 | True | 1 | ROZPOCET
82 | K | 965081213 | Bourání podlah z dlaždic bez podkladního lože nebo mazaniny, s jakoukoliv výplní spár keramických nebo xylolitových tl. do 10 mm, plochy přes 1 m2 | m2 | 145.96 |  | 0 | CS ÚRS 2023 01 |  | základní |  | 0 | 0 | 0 | 0.035 | 5.1086 | 4 | K | 2 |  |  |  | ROZPOCET | [5 empty] | 0 | 0 | 0 | 0 | 0 | 1 | 0 | 4 | -188311901
| Online PSC |  | https://podminky.urs.cz/item/CS_URS_2023_01/965081213 | [14 empty] | Online PSC | 2
| VV |  | u položek bez výpočtu je převzata podlahová plocha z tab.místností | [14 empty] | VV | 2 | 1 | True | 0 | ROZPOCET
| VV |  | cena vč.odsekání případných soklíků! | [14 empty] | VV | 2 | 1 | True | 0 | ROZPOCET
| VV |  | čv104-pozn.16 | [14 empty] | VV | 2 | 1 | True | 0 | ROZPOCET
| VV |  | "301"31,36 |  | 31.36 | [12 empty] | VV | 2 | 2 | True | 0 | ROZPOCET
| VV |  | "308"32,78 |  | 32.78 | [12 empty] | VV | 2 | 2 | True | 0 | ROZPOCET
| VV |  | "311"36,60 |  | 36.6 | [12 empty] | VV | 2 | 2 | True | 0 | ROZPOCET
| VV |  | "312"7,18 |  | 7.18 | [12 empty] | VV | 2 | 2 | True | 0 | ROZPOCET
| VV |  | Mezisoučet |  | 107.92 | [12 empty] | VV | 2 | 3 | True | 0 | ROZPOCET
| VV |  | čv104 - wc | [14 empty] | VV | 2 | 1 | True | 0 | ROZPOCET
| VV |  | "302a"7,67 |  | 7.67 | [12 empty] | VV | 2 | 2 | True | 0 | ROZPOCET
| VV |  | "302b"12,74 |  | 12.74 | [12 empty] | VV | 2 | 2 | True | 0 | ROZPOCET
| VV |  | "314a"6,47 |  | 6.47 | [12 empty] | VV | 2 | 2 | True | 0 | ROZPOCET
| VV |  | "314b"11,16 |  | 11.16 | [12 empty] | VV | 2 | 2 | True | 0 | ROZPOCET
| VV |  | Mezisoučet |  | 38.04 | [12 empty] | VV | 2 | 3 | True | 0 | ROZPOCET
| VV |  | Součet |  | 145.96 | [12 empty] | VV | 2 | 4 | True | 1 | ROZPOCET
| D | 997 | Přesun sutě |  |  |  | 0 |  |  |  |  | 0 |  | 0 |  | 0 | 1 | D | 1 |  |  |  | ROZPOCET | [11 empty] | 0
83 | K | 997013111 | Vnitrostaveništní doprava suti a vybouraných hmot vodorovně do 50 m svisle s použitím mechanizace pro budovy a haly výšky do 6 m | t | 100.837 |  | 0 | CS ÚRS 2023 01 |  | základní |  | 0 | 0 | 0 | 0 | 0 | 4 | K | 2 |  |  |  | ROZPOCET | [5 empty] | 0 | 0 | 0 | 0 | 0 | 1 | 0 | 4 | -2019215878
| Online PSC |  | https://podminky.urs.cz/item/CS_URS_2023_01/997013111 | [14 empty] | Online PSC | 2
84 | K | 997013312 | Doprava suti shozem montáž a demontáž shozu výšky přes 10 do 20 m | m | 22 |  | 0 | CS ÚRS 2023 01 |  | základní |  | 0 | 0 | 0 | 0 | 0 | 4 | K | 2 |  |  |  | ROZPOCET | [5 empty] | 0 | 0 | 0 | 0 | 0 | 1 | 0 | 4 | -112913346
| Online PSC |  | https://podminky.urs.cz/item/CS_URS_2023_01/997013312 | [14 empty] | Online PSC | 2
| VV |  | čv115,řezy | [14 empty] | VV | 2 | 1 | True | 0 | ROZPOCET
| VV |  | 11,0*2 |  | 22 | [12 empty] | VV | 2 | 2 | True | 1 | ROZPOCET
85 | K | 997013322 | Doprava suti shozem montáž a demontáž shozu výšky Příplatek za první a každý další den použití shozu k ceně -3312 | m | 660 |  | 0 | CS ÚRS 2023 01 |  | základní |  | 0 | 0 | 0 | 0 | 0 | 4 | K | 2 |  |  |  | ROZPOCET | [5 empty] | 0 | 0 | 0 | 0 | 0 | 1 | 0 | 4 | 1584887554
| Online PSC |  | https://podminky.urs.cz/item/CS_URS_2023_01/997013322 | [14 empty] | Online PSC | 2
| VV |  | 22*30 'Přepočtené koeficientem množství |  | 660 | [12 empty] | VV | 2 | 2 | False | 1 | ROZPOCET
86 | K | 997013501 | Odvoz suti a vybouraných hmot na skládku nebo meziskládku se složením, na vzdálenost do 1 km | t | 100.837 |  | 0 | CS ÚRS 2023 01 |  | základní |  | 0 | 0 | 0 | 0 | 0 | 4 | K | 2 |  |  |  | ROZPOCET | [5 empty] | 0 | 0 | 0 | 0 | 0 | 1 | 0 | 4 | 1421067786
| Online PSC |  | https://podminky.urs.cz/item/CS_URS_2023_01/997013501 | [14 empty] | Online PSC | 2
87 | K | 997013509 | Odvoz suti a vybouraných hmot na skládku nebo meziskládku se složením, na vzdálenost Příplatek k ceně za každý další i započatý 1 km přes 1 km | t | 1411.718 |  | 0 | CS ÚRS 2023 01 |  | základní |  | 0 | 0 | 0 | 0 | 0 | 4 | K | 2 |  |  |  | ROZPOCET | [5 empty] | 0 | 0 | 0 | 0 | 0 | 1 | 0 | 4 | -1962959559
| Online PSC |  | https://podminky.urs.cz/item/CS_URS_2023_01/997013509 | [14 empty] | Online PSC | 2
| VV |  | 100,837*14 'Přepočtené koeficientem množství |  | 1411.718 | [12 empty] | VV | 2 | 2 | False | 1 | ROZPOCET
88 | K | 997013869 | Poplatek za uložení stavebního odpadu na recyklační skládce (skládkovné) ze směsí nebo oddělených frakcí betonu, cihel a keramických výrobků zatříděného do Katalogu odpadů pod kódem 17 01 07 | t | 38.956 |  | 0 | CS ÚRS 2023 01 |  | základní |  | 0 | 0 | 0 | 0 | 0 | 4 | K | 2 |  |  |  | ROZPOCET | [5 empty] | 0 | 0 | 0 | 0 | 0 | 1 | 0 | 4 | -1229540544
| Online PSC |  | https://podminky.urs.cz/item/CS_URS_2023_01/997013869 | [14 empty] | Online PSC | 2
| P |  | Poznámka k položce: suť z HSV převažuje cihla, keramika | [14 empty] | P | 2
89 | K | 997013871 | Poplatek za uložení stavebního odpadu na recyklační skládce (skládkovné) směsného stavebního a demoličního zatříděného do Katalogu odpadů pod kódem 17 09 04 | t | 61.882 |  | 0 | CS ÚRS 2023 01 |  | základní |  | 0 | 0 | 0 | 0 | 0 | 4 | K | 2 |  |  |  | ROZPOCET | [5 empty] | 0 | 0 | 0 | 0 | 0 | 1 | 0 | 4 | 219689390
| Online PSC |  | https://podminky.urs.cz/item/CS_URS_2023_01/997013871 | [14 empty] | Online PSC | 2
| P |  | Poznámka k položce: suť z PSV (převažuje dřevo cca 50%) | [14 empty] | P | 2
| D | 998 | Přesun hmot |  |  |  | 0 |  |  |  |  | 0 |  | 0 |  | 0 | 1 | D | 1 |  |  |  | ROZPOCET | [11 empty] | 0
90 | K | 998017003 | Přesun hmot pro budovy občanské výstavby, bydlení, výrobu a služby s omezením mechanizace vodorovná dopravní vzdálenost do 100 m pro budovy s jakoukoliv nosnou konstrukcí výšky přes 12 do 24 m | t | 12.409 |  | 0 | CS ÚRS 2023 01 |  | základní |  | 0 | 0 | 0 | 0 | 0 | 4 | K | 2 |  |  |  | ROZPOCET | [5 empty] | 0 | 0 | 0 | 0 | 0 | 1 | 0 | 4 | -807359996
| Online PSC |  | https://podminky.urs.cz/item/CS_URS_2023_01/998017003 | [14 empty] | Online PSC | 2
| P |  | Poznámka k položce: Je použita tato položka přestože je uvažováno s poučitím čerpadla na beton, ale část přesunů je uvažována i ručně. Ocenit dle pozn.v krycím listu (dle technolog.postupu zhotovitele). | [14 empty] | P | 2
| D | PSV | Práce a dodávky PSV |  |  |  | 0 |  |  |  |  | 0 |  | 38.7271 |  | 61.8817 | 2 | D | 0 |  |  |  | ROZPOCET | [11 empty] | 0
| D | 762 | Konstrukce tesařské |  |  |  | 0 |  |  |  |  | 0 |  | 0 |  | 1.1191 | 2 | D | 1 |  |  |  | ROZPOCET | [11 empty] | 0
91 | K | 762522812 | Demontáž podlah s polštáři z prken nebo fošen tl. přes 32 mm | m2 | 37.305 |  | 0 | CS ÚRS 2023 01 |  | základní |  | 0 | 0 | 0 | 0.03 | 1.1191 | 16 | K | 2 |  |  |  | ROZPOCET | [5 empty] | 0 | 0 | 0 | 0 | 0 | 1 | 0 | 16 | 7750824
| Online PSC |  | https://podminky.urs.cz/item/CS_URS_2023_01/762522812 | [14 empty] | Online PSC | 2
| VV |  | položka pro dmtž dřevěného stupínku z fošen vč.nosné kce | [14 empty] | VV | 2 | 1 | True | 0 | ROZPOCET
| VV |  | čv104-pozn.11 | [14 empty] | VV | 2 | 1 | True | 0 | ROZPOCET
| VV |  | stupínek | [14 empty] | VV | 2 | 1 | True | 0 | ROZPOCET
| VV |  | "304"1,5*4,67+0,18*(1,5+4,67) |  | 8.116 | [12 empty] | VV | 2 | 2 | True | 0 | ROZPOCET
| VV |  | "306"1,52*3,95+0,18*(1,52*2+3,95) |  | 7.262 | [12 empty] | VV | 2 | 2 | True | 0 | ROZPOCET
| VV |  | "307"1,51*3,78+0,18*(1,51*2+3,78) |  | 6.932 | [12 empty] | VV | 2 | 2 | True | 0 | ROZPOCET
| VV |  | "309"1,5*4,05+0,18*(1,5*2+4,05) |  | 7.344 | [12 empty] | VV | 2 | 2 | True | 0 | ROZPOCET
| VV |  | "310"1,55*4,1+0,18*(1,55*2+4,1) |  | 7.651 | [12 empty] | VV | 2 | 2 | True | 0 | ROZPOCET
| VV |  | Mezisoučet |  | 37.305 | [12 empty] | VV | 2 | 3 | True | 0 | ROZPOCET
| VV |  | Součet |  | 37.305 | [12 empty] | VV | 2 | 4 | True | 1 | ROZPOCET
| D | 762pp | Pás podlahy - rozebrání a zpětné zapravení |  |  |  | 0 |  |  |  |  | 0 |  | 0.84102 |  | 0.86407 | 2 | D | 1 |  |  |  | ROZPOCET | [11 empty] | 0
92 | K | 762521964 | Vyřezání části podlahy tesařské bez vyřezání polštářů z desek tvrdých (cementotřískových, cementových, dřevoštěpkových apod), plochy otvoru jednotlivě přes 4,00 m2 | m | 19.58 |  | 0 | CS ÚRS 2023 01 |  | základní |  | 0 | 0 | 0 | 0.02067 | 0.40472 | 16 | K | 2 |  |  |  | ROZPOCET | [5 empty] | 0 | 0 | 0 | 0 | 0 | 1 | 0 | 16 | 331425924
| Online PSC |  | https://podminky.urs.cz/item/CS_URS_2023_01/762521964 | [14 empty] | Online PSC | 2
| VV |  | cena vč.dmtž DTD desek 2x12mm!!! | [14 empty] | VV | 2 | 1 | True | 0 | ROZPOCET
| VV |  | čv104-pozn.8 | [14 empty] | VV | 2 | 1 | True | 0 | ROZPOCET
| VV |  | "309 desky DTD tl.2x12mm"10,57 |  | 10.57 | [12 empty] | VV | 2 | 2 | True | 0 | ROZPOCET
| VV |  | "310 desky DTD tl.2x12mm"9,01 |  | 9.01 | [12 empty] | VV | 2 | 2 | True | 0 | ROZPOCET
| VV |  | Součet |  | 19.58 | [12 empty] | VV | 2 | 4 | True | 1 | ROZPOCET
93 | K | 762521924 | Vyřezání části podlahy tesařské bez vyřezání polštářů z prken tl. do 32 mm, plochy otvoru jednotlivě přes 4,00 m2 | m | 19.58 |  | 0 | CS ÚRS 2023 01 |  | základní |  | 0 | 0 | 0 | 0.01173 | 0.22967 | 16 | K | 2 |  |  |  | ROZPOCET | [5 empty] | 0 | 0 | 0 | 0 | 0 | 1 | 0 | 16 | -2131257839
| Online PSC |  | https://podminky.urs.cz/item/CS_URS_2023_01/762521924 | [14 empty] | Online PSC | 2
| VV |  | cena vč.dmtž fošen tl.32mm!!! | [14 empty] | VV | 2 | 1 | True | 0 | ROZPOCET
| VV |  | rozpočet uvažuje s ponecháním stávaj.polštářů (případně vypodložit) | [14 empty] | VV | 2 | 1 | True | 0 | ROZPOCET
| VV |  | čv104-pozn.8 | [14 empty] | VV | 2 | 1 | True | 0 | ROZPOCET
| VV |  | "309 foš.podlaha tl.32mm"10,57 |  | 10.57 | [12 empty] | VV | 2 | 2 | True | 0 | ROZPOCET
| VV |  | "310 foš.podlaha tl.32mm"9,01 |  | 9.01 | [12 empty] | VV | 2 | 2 | True | 0 | ROZPOCET
| VV |  | Součet |  | 19.58 | [12 empty] | VV | 2 | 4 | True | 1 | ROZPOCET
94 | K | 965082933 | Odstranění násypu pod podlahami nebo ochranného násypu na střechách tl. do 200 mm, plochy přes 2 m2 | m3 | 1.273 |  | 0 | CS ÚRS 2023 01 |  | základní |  | 0 | 0 | 0 | 0 | 0 | 16 | K | 2 |  |  |  | ROZPOCET | [5 empty] | 0 | 0 | 0 | 0 | 0 | 1 | 0 | 16 | 423286035
| Online PSC |  | https://podminky.urs.cz/item/CS_URS_2023_01/965082933 | [14 empty] | Online PSC | 2
| P |  | Poznámka k položce: suť 0 tun (zpětné použití) | [14 empty] | P | 2
| VV |  | uvažováno s ponecháním v místě pro zpětné použití | [14 empty] | VV | 2 | 1 | True | 0 | ROZPOCET
| VV |  | čv104-pozn.8 | [14 empty] | VV | 2 | 1 | True | 0 | ROZPOCET
| VV |  | "309 škvára tl.130mm"10,57*0,5*0,13 |  | 0.687 | [12 empty] | VV | 2 | 2 | True | 0 | ROZPOCET
| VV |  | "310 škvára tl.130mm"9,01*0,5*0,13 |  | 0.586 | [12 empty] | VV | 2 | 2 | True | 0 | ROZPOCET
| VV |  | Součet |  | 1.273 | [12 empty] | VV | 2 | 4 | True | 1 | ROZPOCET
95 | K | 762811924 | Vyřezání záklopu nebo podbíjení stropů z prken tl. do 32 mm, plochy jednotlivě přes 4,00 m2 | m | 19.58 |  | 0 | CS ÚRS 2023 01 |  | základní |  | 0 | 0 | 0 | 0.01173 | 0.22967 | 16 | K | 2 |  |  |  | ROZPOCET | [5 empty] | 0 | 0 | 0 | 0 | 0 | 1 | 0 | 16 | -1324790278
| Online PSC |  | https://podminky.urs.cz/item/CS_URS_2023_01/762811924 | [14 empty] | Online PSC | 2
| VV |  | cena vč.dmtž fošen tl.32mm!!! | [14 empty] | VV | 2 | 1 | True | 0 | ROZPOCET
| VV |  | čv104-pozn.8 | [14 empty] | VV | 2 | 1 | True | 0 | ROZPOCET
| VV |  | "309 foš.záklop tl.32mm"10,57 |  | 10.57 | [12 empty] | VV | 2 | 2 | True | 0 | ROZPOCET
| VV |  | "310 foš.záklop tl.32mm"9,01 |  | 9.01 | [12 empty] | VV | 2 | 2 | True | 0 | ROZPOCET
| VV |  | Součet |  | 19.58 | [12 empty] | VV | 2 | 4 | True | 1 | ROZPOCET
96 | K | 762812932 | Zabednění záklopu stropu prkny nebo fošnami (materiál v ceně) tl. do 32 mm, plochy jednotlivě přes 0,25 do 1,00 m2 | m2 | 1.958 |  | 0 | CS ÚRS 2023 01 |  | základní |  | 0 | 0.01913 | 0.037457 | 0 | 0 | 16 | K | 2 |  |  |  | ROZPOCET | [5 empty] | 0 | 0 | 0 | 0 | 0 | 1 | 0 | 16 | -174803034
| Online PSC |  | https://podminky.urs.cz/item/CS_URS_2023_01/762812932 | [14 empty] | Online PSC | 2
| VV |  | čv104-pozn.8,čv116-pozn.7 | [14 empty] | VV | 2 | 1 | True | 0 | ROZPOCET
| VV |  | "308 foš.záklop tl.32mm"(10,57+9,01)*0,1 |  | 1.958 | [12 empty] | VV | 2 | 2 | True | 0 | ROZPOCET
| VV |  | Součet |  | 1.958 | [12 empty] | VV | 2 | 4 | True | 1 | ROZPOCET
97 | K | 762812934 | Zabednění záklopu stropu prkny nebo fošnami (materiál v ceně) tl. do 32 mm, plochy jednotlivě přes 1,00 do 4,00 m2 | m2 | 10.6 |  | 0 | CS ÚRS 2023 01 |  | základní |  | 0 | 0.01913 | 0.20278 | 0 | 0 | 16 | K | 2 |  |  |  | ROZPOCET | [5 empty] | 0 | 0 | 0 | 0 | 0 | 1 | 0 | 16 | -650130340
| Online PSC |  | https://podminky.urs.cz/item/CS_URS_2023_01/762812934 | [14 empty] | Online PSC | 2
| VV |  | čv104-pozn.8,čv116-pozn.7 | [14 empty] | VV | 2 | 1 | True | 0 | ROZPOCET
| VV |  | uvažováno i mezi stojkami OK Z9,10 | [14 empty] | VV | 2 | 1 | True | 0 | ROZPOCET
| VV |  | z důvodu pracnosti použita pol. do 4m2 | [14 empty] | VV | 2 | 1 | True | 0 | ROZPOCET
| VV |  | "309 foš.záklop tl.32mm"10,57*(0,415+0,125) |  | 5.708 | [12 empty] | VV | 2 | 2 | True | 0 | ROZPOCET
| VV |  | "206 foš.záklop tl.32mm"9,06*(0,415+0,125) |  | 4.892 | [12 empty] | VV | 2 | 2 | True | 0 | ROZPOCET
| VV |  | Součet |  | 10.6 | [12 empty] | VV | 2 | 4 | True | 1 | ROZPOCET
98 | K | 174111102 | Zásyp sypaninou z jakékoliv horniny ručně s uložením výkopku ve vrstvách se zhutněním v uzavřených prostorách s urovnáním povrchu zásypu | m3 | 1.252 |  | 0 | CS ÚRS 2023 01 |  | základní |  | 0 | 0 | 0 | 0 | 0 | 16 | K | 2 |  |  |  | ROZPOCET | [5 empty] | 0 | 0 | 0 | 0 | 0 | 1 | 0 | 16 | 1013564564
| Online PSC |  | https://podminky.urs.cz/item/CS_URS_2023_01/174111102 | [14 empty] | Online PSC | 2
| VV |  | položka pro zpětný zásyp podlahy stávající škvárou | [14 empty] | VV | 2 | 1 | True | 0 | ROZPOCET
| VV |  | čv104-pozn.8,čv116-pozn.7 | [14 empty] | VV | 2 | 1 | True | 0 | ROZPOCET
| VV |  | "309 škvára tl.130mm"10,57*0,415*0,13 |  | 0.57 | [12 empty] | VV | 2 | 2 | True | 0 | ROZPOCET
| VV |  | "310 škvára tl.130mm"9,01*0,415*0,13 |  | 0.486 | [12 empty] | VV | 2 | 2 | True | 0 | ROZPOCET
| VV |  | "308 škvára tl.100mm"(10,57+9,01)*0,1*0,1 |  | 0.196 | [12 empty] | VV | 2 | 2 | True | 0 | ROZPOCET
| VV |  | Součet |  | 1.252 | [12 empty] | VV | 2 | 4 | True | 1 | ROZPOCET
99 | K | 631312141 | Doplnění dosavadních mazanin prostým betonem s dodáním hmot, bez potěru, plochy jednotlivě rýh v dosavadních mazaninách | m3 | 0.137 |  | 0 | CS ÚRS 2023 01 |  | základní |  | 0 | 2.301 | 0.31524 | 0 | 0 | 16 | K | 2 |  |  |  | ROZPOCET | [5 empty] | 0 | 0 | 0 | 0 | 0 | 1 | 0 | 16 | -1265717299
| Online PSC |  | https://podminky.urs.cz/item/CS_URS_2023_01/631312141 | [14 empty] | Online PSC | 2
| VV |  | položka pro zpětné zapravení podlahy mč.308 (skl.PN10 = tl.50+20=70mm) po posunutí příčky o cca 100mm | [14 empty] | VV | 2 | 1 | True | 0 | ROZPOCET
| VV |  | čv104-pozn.8,čv116-pozn.7 | [14 empty] | VV | 2 | 1 | True | 0 | ROZPOCET
| VV |  | "308"(10,57+9,01)*0,1*0,07 |  | 0.137 | [12 empty] | VV | 2 | 2 | True | 0 | ROZPOCET
| VV |  | Součet |  | 0.137 | [12 empty] | VV | 2 | 4 | True | 1 | ROZPOCET
100 | K | 762523914 | Doplnění tesařské podlahy prkny nebo fošnami (materiál v ceně) tl. do 32 mm nehoblovanými nebo podkladními, na sraz, plochy jednotlivě přes 1,00 do 4,00 m2 | m2 | 8.126 |  | 0 | CS ÚRS 2023 01 |  | základní |  | 0 | 0.01913 | 0.15545 | 0 | 0 | 16 | K | 2 |  |  |  | ROZPOCET | [5 empty] | 0 | 0 | 0 | 0 | 0 | 1 | 0 | 16 | 20311659
| Online PSC |  | https://podminky.urs.cz/item/CS_URS_2023_01/762523914 | [14 empty] | Online PSC | 2
| VV |  | vzhledem k pracnosti je použita položka do 4m2 | [14 empty] | VV | 2 | 1 | True | 0 | ROZPOCET
| VV |  | mtž na ponechané stávaj.polštáře (případně vypodložit) | [14 empty] | VV | 2 | 1 | True | 0 | ROZPOCET
| VV |  | čv104-pozn.8,čv116-pozn.7 | [14 empty] | VV | 2 | 1 | True | 0 | ROZPOCET
| VV |  | "309 foš.podlaha tl.32mm"10,57*0,415 |  | 4.387 | [12 empty] | VV | 2 | 2 | True | 0 | ROZPOCET
| VV |  | "310 foš.podlaha tl.32mm"9,01*0,415 |  | 3.739 | [12 empty] | VV | 2 | 2 | True | 0 | ROZPOCET
| VV |  | Součet |  | 8.126 | [12 empty] | VV | 2 | 4 | True | 1 | ROZPOCET
101 | K | 762511292 | Podlahové konstrukce podkladové z dřevoštěpkových desek OSB dvouvrstvých šroubovaných na pero a drážku 2x12 mm | m2 | 8.126 |  | 0 | CS ÚRS 2023 01 |  | základní |  | 0 | 0.01565 | 0.12717 | 0 | 0 | 16 | K | 2 |  |  |  | ROZPOCET | [5 empty] | 0 | 0 | 0 | 0 | 0 | 1 | 0 | 16 | -1709862951
| Online PSC |  | https://podminky.urs.cz/item/CS_URS_2023_01/762511292 | [14 empty] | Online PSC | 2
| VV |  | čv104-pozn.8,čv116-pozn.7 | [14 empty] | VV | 2 | 1 | True | 0 | ROZPOCET
| VV |  | "309 desky tl.2x12mm"10,57*0,415 |  | 4.387 | [12 empty] | VV | 2 | 2 | True | 0 | ROZPOCET
| VV |  | "310 desky tl.2x12mm"9,01*0,415 |  | 3.739 | [12 empty] | VV | 2 | 2 | True | 0 | ROZPOCET
| VV |  | Součet |  | 8.126 | [12 empty] | VV | 2 | 4 | True | 1 | ROZPOCET
102 | K | 762595001 | Spojovací prostředky podlah a podkladových konstrukcí hřebíky, vruty | m2 | 16.252 |  | 0 | CS ÚRS 2023 01 |  | základní |  | 0 | 0.00018 | 0.0029254 | 0 | 0 | 16 | K | 2 |  |  |  | ROZPOCET | [5 empty] | 0 | 0 | 0 | 0 | 0 | 1 | 0 | 16 | -1645470274
| Online PSC |  | https://podminky.urs.cz/item/CS_URS_2023_01/762595001 | [14 empty] | Online PSC | 2
103 | K | 998762103 | Přesun hmot pro konstrukce tesařské stanovený z hmotnosti přesunovaného materiálu vodorovná dopravní vzdálenost do 50 m v objektech výšky přes 12 do 24 m | t | 0.841 |  | 0 | CS ÚRS 2023 01 |  | základní |  | 0 | 0 | 0 | 0 | 0 | 16 | K | 2 |  |  |  | ROZPOCET | [5 empty] | 0 | 0 | 0 | 0 | 0 | 1 | 0 | 16 | -831360524
| Online PSC |  | https://podminky.urs.cz/item/CS_URS_2023_01/998762103 | [14 empty] | Online PSC | 2
| D | 762skl | Stropní kce mč.301 až 310 - odstranění |  |  |  | 0 |  |  |  |  | 0 |  | 11.5263 |  | 57.9016 | 2 | D | 1 |  |  |  | ROZPOCET | [11 empty] | 0
104 | K | 762841812 | Demontáž podbíjení obkladů stropů a střech sklonu do 60° z hrubých prken tl. do 35 mm s omítkou | m2 | 442.572 |  | 0 | CS ÚRS 2023 01 |  | základní |  | 0 | 0 | 0 | 0.04 | 17.7029 | 16 | K | 2 |  |  |  | ROZPOCET | [5 empty] | 0 | 0 | 0 | 0 | 0 | 1 | 0 | 16 | -990454137
| Online PSC |  | https://podminky.urs.cz/item/CS_URS_2023_01/762841812 | [14 empty] | Online PSC | 2
| VV |  | položka pro odstranění prkenného podbití vč.rákos.omítky | [14 empty] | VV | 2 | 1 | True | 0 | ROZPOCET
| VV |  | čv104,105 | [14 empty] | VV | 2 | 1 | True | 0 | ROZPOCET
| VV |  | "301"4,06*7,35 |  | 29.841 | [12 empty] | VV | 2 | 2 | True | 0 | ROZPOCET
| VV |  | "302a"3,34*2,32 |  | 7.749 | [12 empty] | VV | 2 | 2 | True | 0 | ROZPOCET
| VV |  | "302b"3,32*4,01 |  | 13.313 | [12 empty] | VV | 2 | 2 | True | 0 | ROZPOCET
| VV |  | "303"7,55*5,51 |  | 41.601 | [12 empty] | VV | 2 | 2 | True | 0 | ROZPOCET
| VV |  | "304"10,57*7,41 |  | 78.324 | [12 empty] | VV | 2 | 2 | True | 0 | ROZPOCET
| VV |  | "305 (sdk příčka odhadována s přetažením do kce stropu)"2,79*7,16 |  | 19.976 | [12 empty] | VV | 2 | 2 | True | 0 | ROZPOCET
| VV |  | "306"8,49*7,16 |  | 60.788 | [12 empty] | VV | 2 | 2 | True | 0 | ROZPOCET
| VV |  | "307"6,0*7,16 |  | 42.96 | [12 empty] | VV | 2 | 2 | True | 0 | ROZPOCET
| VV |  | "308"1,42*(11,72-0,5-0,665)+1,66*(9,57-0,51) |  | 30.028 | [12 empty] | VV | 2 | 2 | True | 0 | ROZPOCET
| VV |  | "309"10,59*6,02 |  | 63.752 | [12 empty] | VV | 2 | 2 | True | 0 | ROZPOCET
| VV |  | "310"9,01*6,02 |  | 54.24 | [12 empty] | VV | 2 | 2 | True | 0 | ROZPOCET
| VV |  | Součet |  | 442.572 | [12 empty] | VV | 2 | 4 | True | 1 | ROZPOCET
105 | K | 964061331 | Uvolnění zhlaví trámu pro jakoukoliv délku uložení, ze zdiva cihelného, o průřezu zhlaví do 0,05 m2 | kus | 74 |  | 0 | CS ÚRS 2023 01 |  | základní |  | 0 | 0 | 0 | 0.048 | 3.552 | 16 | K | 2 |  |  |  | ROZPOCET | [5 empty] | 0 | 0 | 0 | 0 | 0 | 1 | 0 | 16 | -813917595
| Online PSC |  | https://podminky.urs.cz/item/CS_URS_2023_01/964061331 | [14 empty] | Online PSC | 2
| VV |  | čv105 | [14 empty] | VV | 2 | 1 | True | 0 | ROZPOCET
| VV |  | "170/240"74 |  | 74 | [12 empty] | VV | 2 | 2 | True | 1 | ROZPOCET
106 | K | 964061341 | Uvolnění zhlaví trámu pro jakoukoliv délku uložení, ze zdiva cihelného, o průřezu zhlaví přes 0,05 m2 | kus | 164 |  | 0 | CS ÚRS 2023 01 |  | základní |  | 0 | 0 | 0 | 0.054 | 8.856 | 16 | K | 2 |  |  |  | ROZPOCET | [5 empty] | 0 | 0 | 0 | 0 | 0 | 1 | 0 | 16 | -1574492227
| Online PSC |  | https://podminky.urs.cz/item/CS_URS_2023_01/964061341 | [14 empty] | Online PSC | 2
| VV |  | čv105 | [14 empty] | VV | 2 | 1 | True | 0 | ROZPOCET
| VV |  | "170/300"164 |  | 164 | [12 empty] | VV | 2 | 2 | True | 1 | ROZPOCET
107 | K | 762822830 | Demontáž stropních trámů z hraněného řeziva, průřezové plochy přes 288 do 450 cm2 | m | 299.3 |  | 0 | CS ÚRS 2023 01 |  | základní |  | 0 | 0 | 0 | 0.025 | 7.4825 | 16 | K | 2 |  |  |  | ROZPOCET | [5 empty] | 0 | 0 | 0 | 0 | 0 | 1 | 0 | 16 | -2096113884
| Online PSC |  | https://podminky.urs.cz/item/CS_URS_2023_01/762822830 | [14 empty] | Online PSC | 2
| VV |  | čv105 | [14 empty] | VV | 2 | 1 | True | 0 | ROZPOCET
| VV |  | "170/240"7,9*23+8,4*14 |  | 299.3 | [12 empty] | VV | 2 | 2 | True | 0 | ROZPOCET
| VV |  | Součet |  | 299.3 | [12 empty] | VV | 2 | 4 | True | 1 | ROZPOCET
108 | K | 762822840 | Demontáž stropních trámů z hraněného řeziva, průřezové plochy přes 450 do 540 cm2 | m | 615.4 |  | 0 | CS ÚRS 2023 01 |  | základní |  | 0 | 0 | 0 | 0.033 | 20.3082 | 16 | K | 2 |  |  |  | ROZPOCET | [5 empty] | 0 | 0 | 0 | 0 | 0 | 1 | 0 | 16 | 104254871
| Online PSC |  | https://podminky.urs.cz/item/CS_URS_2023_01/762822840 | [14 empty] | Online PSC | 2
| VV |  | čv105 | [14 empty] | VV | 2 | 1 | True | 0 | ROZPOCET
| VV |  | "170/300"3,7*7+6,2*9+7,9*23+8,0*17+8,2*12+8,4*14 |  | 615.4 | [12 empty] | VV | 2 | 2 | True | 0 | ROZPOCET
| VV |  | Součet |  | 615.4 | [12 empty] | VV | 2 | 4 | True | 1 | ROZPOCET
109 | K | 310236241 | Zazdívka otvorů ve zdivu nadzákladovém cihlami pálenými plochy přes 0,0225 m2 do 0,09 m2, ve zdi tl. do 300 mm | kus | 238 |  | 0 | CS ÚRS 2023 01 |  | základní |  | 0 | 0.04843 | 11.5263 | 0 | 0 | 16 | K | 2 |  |  |  | ROZPOCET | [5 empty] | 0 | 0 | 0 | 0 | 0 | 1 | 0 | 16 | 748166431
| Online PSC |  | https://podminky.urs.cz/item/CS_URS_2023_01/310236241 | [14 empty] | Online PSC | 2
| VV |  | z důvodu zazdění celé kapsy je použita tato položka | [14 empty] | VV | 2 | 1 | True | 0 | ROZPOCET
| VV |  | čv105 | [14 empty] | VV | 2 | 1 | True | 0 | ROZPOCET
| VV |  | "250/350/300mm"164 |  | 164 | [12 empty] | VV | 2 | 2 | True | 0 | ROZPOCET
| VV |  | "250/300/300mm"74 |  | 74 | [12 empty] | VV | 2 | 2 | True | 0 | ROZPOCET
| VV |  | Součet |  | 238 | [12 empty] | VV | 2 | 4 | True | 1 | ROZPOCET
110 | K | 998017003 | Přesun hmot pro budovy občanské výstavby, bydlení, výrobu a služby s omezením mechanizace vodorovná dopravní vzdálenost do 100 m pro budovy s jakoukoliv nosnou konstrukcí výšky přes 12 do 24 m | t | 11.526 |  | 0 | CS ÚRS 2023 01 |  | základní |  | 0 | 0 | 0 | 0 | 0 | 16 | K | 2 |  |  |  | ROZPOCET | [5 empty] | 0 | 0 | 0 | 0 | 0 | 1 | 0 | 16 | -232000002
| Online PSC |  | https://podminky.urs.cz/item/CS_URS_2023_01/998017003 | [14 empty] | Online PSC | 2
| D | 763 | Konstrukce suché výstavby |  |  |  | 0 |  |  |  |  | 0 |  | 12.2087 |  | 0.476 | 2 | D | 1 |  |  |  | ROZPOCET | [11 empty] | 0
111 | K | 763111314 | Příčka ze sádrokartonových desek s nosnou konstrukcí z jednoduchých ocelových profilů UW, CW jednoduše opláštěná deskou standardní A tl. 12,5 mm, příčka tl. 100 mm, profil 75, s izolací, EI 30, Rw do 45 dB | m2 | 11.16 |  | 0 | CS ÚRS 2023 01 |  | základní |  | 0 | 0.02551 | 0.28469 | 0 | 0 | 16 | K | 2 |  |  |  | ROZPOCET | [5 empty] | 0 | 0 | 0 | 0 | 0 | 1 | 0 | 16 | 789679892
| Online PSC |  | https://podminky.urs.cz/item/CS_URS_2023_01/763111314 | [14 empty] | Online PSC | 2
| VV |  | otvory do 2m2 se neodečítají | [14 empty] | VV | 2 | 1 | True | 0 | ROZPOCET
| VV |  | čv116 | [14 empty] | VV | 2 | 1 | True | 0 | ROZPOCET
| VV |  | "305a"4,0*2,79 |  | 11.16 | [12 empty] | VV | 2 | 2 | True | 0 | ROZPOCET
| VV |  | Součet |  | 11.16 | [12 empty] | VV | 2 | 4 | True | 1 | ROZPOCET
112 | K | 763121448 | Stěna předsazená ze sádrokartonových desek s nosnou konstrukcí z ocelových profilů CW, UW jednoduše opláštěná deskou akustickou tl. 12,5 mm s izolací, EI 30, stěna tl. 65 mm, profil 50, Rw do 22 dB | m2 | 156.224 |  | 0 | CS ÚRS 2023 01 |  | základní |  | 0 | 0.0164 | 2.5621 | 0 | 0 | 16 | K | 2 |  |  |  | ROZPOCET | [5 empty] | 0 | 0 | 0 | 0 | 0 | 1 | 0 | 16 | 511551913
| Online PSC |  | https://podminky.urs.cz/item/CS_URS_2023_01/763121448 | [14 empty] | Online PSC | 2
| VV |  | položka pro opláštění OK stěny Z9,Z10 vč.izolace (počítána každá strana zvlášť) | [14 empty] | VV | 2 | 1 | True | 0 | ROZPOCET
| VV |  | podlaha a strop - pružné kotvení | [14 empty] | VV | 2 | 1 | True | 0 | ROZPOCET
| VV |  | otvory do 2m2 se neodečítají | [14 empty] | VV | 2 | 1 | True | 0 | ROZPOCET
| VV |  | čv116-pozn.7 (sv.místností dle čv104, úroveň záklopu uvažována všude stejná) | [14 empty] | VV | 2 | 1 | True | 0 | ROZPOCET
| VV |  | výška zaklopení uvažována všude stejná = 0,218m (tl.kce podlahy) + 4,0m (SH protipož.podhledu od čisté podlahy) = 4,218m | [14 empty] | VV | 2 | 1 | True | 0 | ROZPOCET
| VV |  | "309"4,218*10,57-1,0*(2,02+0,218) |  | 42.346 | [12 empty] | VV | 2 | 2 | True | 0 | ROZPOCET
| VV |  | "310"4,218*9,01-1,0*(2,02+0,218) |  | 35.766 | [12 empty] | VV | 2 | 2 | True | 0 | ROZPOCET
| VV |  | "308"4,218*10,57-1,0*(2,02+0,218) |  | 42.346 | [12 empty] | VV | 2 | 2 | True | 0 | ROZPOCET
| VV |  | "308"4,218*9,01-1,0*(2,02+0,218) |  | 35.766 | [12 empty] | VV | 2 | 2 | True | 0 | ROZPOCET
| VV |  | Součet |  | 156.224 | [12 empty] | VV | 2 | 4 | True | 1 | ROZPOCET
113 | K | 763121761 | Stěna předsazená ze sádrokartonových desek Příplatek k cenám za rovinnost kvality speciální tmelení kvality Q3 | m2 | 156.224 |  | 0 | CS ÚRS 2023 01 |  | základní |  | 0 | 0.0007 | 0.10936 | 0 | 0 | 16 | K | 2 |  |  |  | ROZPOCET | [5 empty] | 0 | 0 | 0 | 0 | 0 | 1 | 0 | 16 | -767183603
| Online PSC |  | https://podminky.urs.cz/item/CS_URS_2023_01/763121761 | [14 empty] | Online PSC | 2
114 | K | 763181423 | Výplně otvorů konstrukcí ze sádrokartonových desek ztužující výplň otvoru pro dveře s UA a UW profilem, výšky příčky přes 3,75 do 4,25 m | kus | 3 |  | 0 | CS ÚRS 2023 01 |  | základní |  | 0 | 0.02068 | 0.06204 | 0 | 0 | 16 | K | 2 |  |  |  | ROZPOCET | [5 empty] | 0 | 0 | 0 | 0 | 0 | 1 | 0 | 16 | 952444228
| Online PSC |  | https://podminky.urs.cz/item/CS_URS_2023_01/763181423 | [14 empty] | Online PSC | 2
| VV |  | čv116-pozn.7 | [14 empty] | VV | 2 | 1 | True | 0 | ROZPOCET
| VV |  | na celk.tl.stěny 125mm | [14 empty] | VV | 2 | 1 | True | 0 | ROZPOCET
| VV |  | "309"1 |  | 1 | [12 empty] | VV | 2 | 2 | True | 0 | ROZPOCET
| VV |  | "310"1 |  | 1 | [12 empty] | VV | 2 | 2 | True | 0 | ROZPOCET
| VV |  | Mezisoučet |  | 2 | [12 empty] | VV | 2 | 3 | True | 0 | ROZPOCET
| VV |  | čv116 | [14 empty] | VV | 2 | 1 | True | 0 | ROZPOCET
| VV |  | "305a"1 |  | 1 | [12 empty] | VV | 2 | 2 | True | 0 | ROZPOCET
| VV |  | Mezisoučet |  | 1 | [12 empty] | VV | 2 | 3 | True | 0 | ROZPOCET
| VV |  | Součet |  | 3 | [12 empty] | VV | 2 | 4 | True | 1 | ROZPOCET
115 | K | 763121915 | Zhotovení otvorů v předsazených a šachtových stěnách ze sádrokartonových desek pro prostupy (voda, elektro, topení, VZT), osvětlení, okna, revizní klapky a dvířka včetně vyztužení profily pro stěnu tl. do 100 mm, velikost přes 1,00 do 2,00 m2 | kus | 14 |  | 0 | CS ÚRS 2023 01 |  | základní |  | 0 | 0.00472 | 0.06608 | 0.034 | 0.476 | 16 | K | 2 |  |  |  | ROZPOCET | [5 empty] | 0 | 0 | 0 | 0 | 0 | 1 | 0 | 16 | 173015023
| Online PSC |  | https://podminky.urs.cz/item/CS_URS_2023_01/763121915 | [14 empty] | Online PSC | 2
| VV |  | každá strana zvlášť | [14 empty] | VV | 2 | 1 | True | 0 | ROZPOCET
| VV |  | čv116-pozn.7 | [14 empty] | VV | 2 | 1 | True | 0 | ROZPOCET
| VV |  | "309,310"4*2+3*2 |  | 14 | [12 empty] | VV | 2 | 2 | True | 0 | ROZPOCET
| VV |  | Součet |  | 14 | [12 empty] | VV | 2 | 4 | True | 1 | ROZPOCET
116 | K | 763182313 | Výplně otvorů konstrukcí ze sádrokartonových desek ostění oken z desek hloubky do 0,3 m | m | 35 |  | 0 | CS ÚRS 2023 01 |  | základní |  | 0 | 0.00278 | 0.0973 | 0 | 0 | 16 | K | 2 |  |  |  | ROZPOCET | [5 empty] | 0 | 0 | 0 | 0 | 0 | 1 | 0 | 16 | 375710003
| Online PSC |  | https://podminky.urs.cz/item/CS_URS_2023_01/763182313 | [14 empty] | Online PSC | 2
| VV |  | čv116-pozn.7 | [14 empty] | VV | 2 | 1 | True | 0 | ROZPOCET
| VV |  | "309,310 š.125mm"(1,5*2+1,0*2)*(4+3) |  | 35 | [12 empty] | VV | 2 | 2 | True | 0 | ROZPOCET
| VV |  | Součet |  | 35 | [12 empty] | VV | 2 | 4 | True | 1 | ROZPOCET
117 | K | 763431011 | Montáž podhledu minerálního včetně zavěšeného roštu polozapuštěného s panely vyjímatelnými, velikosti panelů do 0,36 m2 | m2 | 430.457 |  | 0 | CS ÚRS 2023 01 |  | základní |  | 0 | 0.00117 | 0.50363 | 0 | 0 | 16 | K | 2 |  |  |  | ROZPOCET | [5 empty] | 0 | 0 | 0 | 0 | 0 | 1 | 0 | 16 | -1635753550
| Online PSC |  | https://podminky.urs.cz/item/CS_URS_2023_01/763431011 | [14 empty] | Online PSC | 2
| VV |  | v učebnách použít desky v 1/3 plochy s odrazivým a ve 2/3 plochy s pohltivým povrchem | [14 empty] | VV | 2 | 1 | True | 0 | ROZPOCET
| VV |  | čv116-pozn.17 | [14 empty] | VV | 2 | 1 | True | 0 | ROZPOCET
| VV |  | "302a"3,34*2,32 |  | 7.749 | [12 empty] | VV | 2 | 2 | True | 0 | ROZPOCET
| VV |  | "302b"3,32*4,01 |  | 13.313 | [12 empty] | VV | 2 | 2 | True | 0 | ROZPOCET
| VV |  | "303"7,55*5,51 |  | 41.601 | [12 empty] | VV | 2 | 2 | True | 0 | ROZPOCET
| VV |  | "305"2,79*4,1 |  | 11.439 | [12 empty] | VV | 2 | 2 | True | 0 | ROZPOCET
| VV |  | "305a"2,79*2,96 |  | 8.258 | [12 empty] | VV | 2 | 2 | True | 0 | ROZPOCET
| VV |  | "308"1,52*(11,72-0,5-0,665)+1,76*(9,57-0,51) |  | 31.989 | [12 empty] | VV | 2 | 2 | True | 0 | ROZPOCET
| VV |  | "313a"3,09*2,5 |  | 7.725 | [12 empty] | VV | 2 | 2 | True | 0 | ROZPOCET
| VV |  | "313b"1,89*1,35 |  | 2.552 | [12 empty] | VV | 2 | 2 | True | 0 | ROZPOCET
| VV |  | "313c"1,1*1,35 |  | 1.485 | [12 empty] | VV | 2 | 2 | True | 0 | ROZPOCET
| VV |  | "314a"3,47*1,76 |  | 6.107 | [12 empty] | VV | 2 | 2 | True | 0 | ROZPOCET
| VV |  | "314b"3,47*3,42 |  | 11.867 | [12 empty] | VV | 2 | 2 | True | 0 | ROZPOCET
| VV |  | Mezisoučet |  | 144.085 | [12 empty] | VV | 2 | 3 | True | 0 | ROZPOCET
| VV |  | učebny | [14 empty] | VV | 2 | 1 | True | 0 | ROZPOCET
| VV |  | "304"10,57*7,41-0,6*3,8 |  | 76.044 | [12 empty] | VV | 2 | 2 | True | 0 | ROZPOCET
| VV |  | "306"8,49*7,16-0,6*3,8 |  | 58.508 | [12 empty] | VV | 2 | 2 | True | 0 | ROZPOCET
| VV |  | "307"6,0*7,16-0,6*3,55 |  | 40.83 | [12 empty] | VV | 2 | 2 | True | 0 | ROZPOCET
| VV |  | "309"10,59*5,9-0,6*3,8 |  | 60.201 | [12 empty] | VV | 2 | 2 | True | 0 | ROZPOCET
| VV |  | "310"9,01*5,89-0,6*3,8 |  | 50.789 | [12 empty] | VV | 2 | 2 | True | 0 | ROZPOCET
| VV |  | Mezisoučet |  | 286.372 | [12 empty] | VV | 2 | 3 | True | 0 | ROZPOCET
| VV |  | Součet |  | 430.457 | [12 empty] | VV | 2 | 4 | True | 1 | ROZPOCET
118 | M | 763akup | panel akustický hygienický povrch porézní skelná tkanina hrana zatřená polozapuštěná αw=0,95 A2-s1,d0 polozapuštěný rastr š 24mm bílý tl 15mm, 600/600mm | m2 | 451.98 |  | 0 |  |  | základní |  | 0 | 0 | 0 | 0 | 0 | 32 | M | 2 |  |  |  | ROZPOCET | [5 empty] | 0 | 0 | 0 | 0 | 0 | 1 | 0 | 16 | 1516612216
| P |  | Poznámka k položce: v učebnách použít desky v 1/3 plochy s odrazivým a ve 2/3 plochy s pohltivým povrchem | [14 empty] | P | 2
| VV |  | 430,457*1,05 'Přepočtené koeficientem množství |  | 451.98 | [12 empty] | VV | 2 | 2 | False | 1 | ROZPOCET
119 | K | 763o15 | O15 - vertikální akusticky tlumící panel 2700/1200/40 mm - d,m dle popisu ve výpisu výrobků | m2 | 16.2 |  | 0 |  |  | základní |  | 0 | 0 | 0 | 0 | 0 | 16 | K | 2 |  |  |  | ROZPOCET | [5 empty] | 0 | 0 | 0 | 0 | 0 | 1 | 0 | 16 | -617933493
| P |  | Poznámka k položce: VERTIKÁLNÍ AKUSTICKY TLUMÍCÍ PANEL, KOEFICIENT POHLTIVOSTI αw=1, SROZUMITELNOST ŘEČI: Artikulační třída AC = 180 v souladu s ASTM E 1111 a E 1110. JÁDRO V PLÁSTVÍCH LISOVANÁ SKELNÁ VLÁKNA, POVRCH ZE ZESÍLENÉ SKLOVLÁKNITÉ TKANINY. DENNÍ STÍRÁNÍ PRACHU A VYSÁVÁNÍ, TÝDENNÍ ČIŠTĚNÍ ZA MOKRA. SYSTÉMOVÝ RASTR S TENKÝM HLINÍKOVÝM OBVODOVÝM PROFILEM. MECHANICKÁ ODOLNOST SPLŇUJÍCÍ POŽADAVKY ODPOVÍDAJÍCÍ TŘÍDĚ A1, REAKCE NA OHEŇ A2-s1,d0 | [14 empty] | P | 2
| VV |  | čv116 | [14 empty] | VV | 2 | 1 | True | 0 | ROZPOCET
| VV |  | "O15"2,7*1,2*5 |  | 16.2 | [12 empty] | VV | 2 | 2 | True | 0 | ROZPOCET
| VV |  | Součet |  | 16.2 | [12 empty] | VV | 2 | 4 | True | 1 | ROZPOCET
120 | K | 763132411 | Podhled ze sádrokartonových desek – samostatný požární předěl dvouvrstvá nosná konstrukce z ocelových profilů UA, CD s oboustrannou požární odolností, celoplošná izolace jednoduše opláštěná deskou protipožární DF tl. 15 mm, bez TI, EI Z/S 15/30 | m2 | 446.26 |  | 0 | CS ÚRS 2023 01 |  | základní |  | 0 | 0.019 | 8.4789 | 0 | 0 | 16 | K | 2 |  |  |  | ROZPOCET | [5 empty] | 0 | 0 | 0 | 0 | 0 | 1 | 0 | 16 | 779413499
| Online PSC |  | https://podminky.urs.cz/item/CS_URS_2023_01/763132411 | [14 empty] | Online PSC | 2
| VV |  | položka pro ocenění SDK protipožárního stropu REI45 bez ohledu na ceníkový popis položky!!! | [14 empty] | VV | 2 | 1 | True | 0 | ROZPOCET
| VV |  | ocenit dle certifikovaného systému zvoleného dodavatele | [14 empty] | VV | 2 | 1 | True | 0 | ROZPOCET
| VV |  | TI není obsažena v ceně této položky - je obsažena v rozpočtu půdní vestavby, ale bude tvořit ucelený systém pro dodržení REI45 | [14 empty] | VV | 2 | 1 | True | 0 | ROZPOCET
| VV |  | čv116 | [14 empty] | VV | 2 | 1 | True | 0 | ROZPOCET
| VV |  | "301"7,35*4,06 |  | 29.841 | [12 empty] | VV | 2 | 2 | True | 0 | ROZPOCET
| VV |  | "302a - předběžně"3,34*2,32 |  | 7.749 | [12 empty] | VV | 2 | 2 | True | 0 | ROZPOCET
| VV |  | "302b - předběžně"3,32*4,01 |  | 13.313 | [12 empty] | VV | 2 | 2 | True | 0 | ROZPOCET
| VV |  | "303"7,55*5,51 |  | 41.601 | [12 empty] | VV | 2 | 2 | True | 0 | ROZPOCET
| VV |  | "304"10,57*7,41 |  | 78.324 | [12 empty] | VV | 2 | 2 | True | 0 | ROZPOCET
| VV |  | "305,305a"2,79*7,16 |  | 19.976 | [12 empty] | VV | 2 | 2 | True | 0 | ROZPOCET
| VV |  | "306"(8,49+0,24)*7,16 |  | 62.507 | [12 empty] | VV | 2 | 2 | True | 0 | ROZPOCET
| VV |  | "307"6,0*7,16 |  | 42.96 | [12 empty] | VV | 2 | 2 | True | 0 | ROZPOCET
| VV |  | "308"1,52*(11,72-0,5-0,665)+1,76*(9,57-0,51) |  | 31.989 | [12 empty] | VV | 2 | 2 | True | 0 | ROZPOCET
| VV |  | "309"10,59*(5,9+0,125) |  | 63.805 | [12 empty] | VV | 2 | 2 | True | 0 | ROZPOCET
| VV |  | "310"9,01*(5,89+0,125) |  | 54.195 | [12 empty] | VV | 2 | 2 | True | 0 | ROZPOCET
| VV |  | Mezisoučet |  | 446.26 | [12 empty] | VV | 2 | 3 | True | 0 | ROZPOCET
| VV |  | Součet |  | 446.26 | [12 empty] | VV | 2 | 4 | True | 1 | ROZPOCET
121 | K | 763131765 | Podhled ze sádrokartonových desek Příplatek k cenám za výšku zavěšení přes 0,5 do 1,0 m | m2 | 446.26 |  | 0 | CS ÚRS 2023 01 |  | základní |  | 0 | 0.0001 | 0.044626 | 0 | 0 | 16 | K | 2 |  |  |  | ROZPOCET | [5 empty] | 0 | 0 | 0 | 0 | 0 | 1 | 0 | 16 | -1545834243
| Online PSC |  | https://podminky.urs.cz/item/CS_URS_2023_01/763131765 | [14 empty] | Online PSC | 2
| P |  | Poznámka k položce: ocenit dle technol.postupu zhotovitele (např.využití ocel.nosníků = menší výška zavěšení) | [14 empty] | P | 2
122 | K | 998763303 | Přesun hmot pro konstrukce montované z desek sádrokartonových, sádrovláknitých, cementovláknitých nebo cementových stanovený z hmotnosti přesunovaného materiálu vodorovná dopravní vzdálenost do 50 m v objektech výšky přes 12 do 24 m | t | 12.209 |  | 0 | CS ÚRS 2023 01 |  | základní |  | 0 | 0 | 0 | 0 | 0 | 16 | K | 2 |  |  |  | ROZPOCET | [5 empty] | 0 | 0 | 0 | 0 | 0 | 1 | 0 | 16 | 1653695947
| Online PSC |  | https://podminky.urs.cz/item/CS_URS_2023_01/998763303 | [14 empty] | Online PSC | 2
| D | 763sanp | Sanitární příčky |  |  |  | 0 |  |  |  |  | 0 |  | 1.3467 |  | 0 | 2 | D | 1 |  |  |  | ROZPOCET | [11 empty] | 0
123 | K | 763412113 | Sanitární příčky vhodné do suchého prostředí dělící z dřevotřískových desek laminovaných tl. 25 mm | m2 | 21.059 |  | 0 | CS ÚRS 2023 01 |  | základní |  | 0 | 0.04725 | 0.99504 | 0 | 0 | 16 | K | 2 |  |  |  | ROZPOCET | [5 empty] | 0 | 0 | 0 | 0 | 0 | 1 | 0 | 16 | -1366650303
| Online PSC |  | https://podminky.urs.cz/item/CS_URS_2023_01/763412113 | [14 empty] | Online PSC | 2
| VV |  | položka pro ocenění sanitár.příček do vlhkých provozů se zvýšeným počtem osob bez ohledu na ceníkový popis položky | [14 empty] | VV | 2 | 1 | True | 0 | ROZPOCET
| VV |  | čv116,127 | [14 empty] | VV | 2 | 1 | True | 0 | ROZPOCET
| VV |  | "O8"1,9*(3,32-0,6*3)+(1,9*1,25-1,17*0,2)*2 |  | 7.17 | [12 empty] | VV | 2 | 2 | True | 0 | ROZPOCET
| VV |  | "O9"1,9*(3,42-0,6*2)*2+1,9*0,9*2+1,9*(1,67-0,6) |  | 13.889 | [12 empty] | VV | 2 | 2 | True | 0 | ROZPOCET
| VV |  | Součet |  | 21.059 | [12 empty] | VV | 2 | 4 | True | 1 | ROZPOCET
124 | K | 763412123 | Sanitární příčky vhodné do suchého prostředí dveře vnitřní do sanitárních příček šířky do 800 mm, výšky do 2 000 mm z dřevotřískových desek laminovaných včetně nerezového kování tl. 25 mm | kus | 8 |  | 0 | CS ÚRS 2023 01 |  | základní |  | 0 | 0.04396 | 0.35168 | 0 | 0 | 16 | K | 2 |  |  |  | ROZPOCET | [5 empty] | 0 | 0 | 0 | 0 | 0 | 1 | 0 | 16 | 1647790271
| Online PSC |  | https://podminky.urs.cz/item/CS_URS_2023_01/763412123 | [14 empty] | Online PSC | 2
| VV |  | cena vč.kování a zámku | [14 empty] | VV | 2 | 1 | True | 0 | ROZPOCET
| VV |  | čv116,127 | [14 empty] | VV | 2 | 1 | True | 0 | ROZPOCET
| VV |  | "O8"3 |  | 3 | [12 empty] | VV | 2 | 2 | True | 0 | ROZPOCET
| VV |  | "O9"5 |  | 5 | [12 empty] | VV | 2 | 2 | True | 0 | ROZPOCET
| VV |  | Součet |  | 8 | [12 empty] | VV | 2 | 4 | True | 1 | ROZPOCET
125 | K | 998763303 | Přesun hmot pro konstrukce montované z desek sádrokartonových, sádrovláknitých, cementovláknitých nebo cementových stanovený z hmotnosti přesunovaného materiálu vodorovná dopravní vzdálenost do 50 m v objektech výšky přes 12 do 24 m | t | 1.347 |  | 0 | CS ÚRS 2023 01 |  | základní |  | 0 | 0 | 0 | 0 | 0 | 16 | K | 2 |  |  |  | ROZPOCET | [5 empty] | 0 | 0 | 0 | 0 | 0 | 1 | 0 | 16 | -1992490189
| Online PSC |  | https://podminky.urs.cz/item/CS_URS_2023_01/998763303 | [14 empty] | Online PSC | 2
| D | 763kvzt | Kastlíky pro VZT |  |  |  | 0 |  |  |  |  | 0 |  | 0.19823 |  | 0.11 | 2 | D | 1 |  |  |  | ROZPOCET | [11 empty] | 0
126 | K | 763131913 | Zhotovení otvorů v podhledech a podkrovích ze sádrokartonových desek pro prostupy (voda, elektro, topení, VZT), osvětlení, sprinklery, revizní klapky a dvířka včetně vyztužení profily, velikost přes 0,25 do 0,50 m2 | kus | 10 |  | 0 | CS ÚRS 2023 01 |  | základní |  | 0 | 0.00144 | 0.0144 | 0.011 | 0.11 | 16 | K | 2 |  |  |  | ROZPOCET | [5 empty] | 0 | 0 | 0 | 0 | 0 | 1 | 0 | 16 | 1820635252
| Online PSC |  | https://podminky.urs.cz/item/CS_URS_2023_01/763131913 | [14 empty] | Online PSC | 2
| VV |  | otvor v sdk podhledu pro kastlík | [14 empty] | VV | 2 | 1 | True | 0 | ROZPOCET
| VV |  | čv116-pozn.22 | [14 empty] | VV | 2 | 1 | True | 0 | ROZPOCET
| VV |  | "304,306,307,309,310"2*5 |  | 10 | [12 empty] | VV | 2 | 2 | True | 0 | ROZPOCET
| VV |  | Součet |  | 10 | [12 empty] | VV | 2 | 4 | True | 1 | ROZPOCET
127 | K | 763164792 | Obklad konstrukcí sádrokartonovými deskami montáž obkladu, opláštění dvojité | m2 | 6.2 |  | 0 | CS ÚRS 2023 01 |  | základní |  | 0 | 0.0013 | 0.00806 | 0 | 0 | 16 | K | 2 |  |  |  | ROZPOCET | [5 empty] | 0 | 0 | 0 | 0 | 0 | 1 | 0 | 16 | -1945796636
| Online PSC |  | https://podminky.urs.cz/item/CS_URS_2023_01/763164792 | [14 empty] | Online PSC | 2
| VV |  | položka pro kompletní obklad kastlíku | [14 empty] | VV | 2 | 1 | True | 0 | ROZPOCET
| VV |  | čv116 | [14 empty] | VV | 2 | 1 | True | 0 | ROZPOCET
| VV |  | (0,4)*(0,8)*10 |  | 3.2 | [12 empty] | VV | 2 | 2 | True | 0 | ROZPOCET
| VV |  | 0,15*(0,4+0,8*2)*10 |  | 3 | [12 empty] | VV | 2 | 2 | True | 0 | ROZPOCET
| VV |  | Součet |  | 6.2 | [12 empty] | VV | 2 | 4 | True | 1 | ROZPOCET
128 | M | 59030029 | deska SDK protipožární DF tl 15mm | m2 | 13.02 |  | 0 | CS ÚRS 2023 01 |  | základní |  | 0 | 0.0135 | 0.17577 | 0 | 0 | 32 | M | 2 |  |  |  | ROZPOCET | [5 empty] | 0 | 0 | 0 | 0 | 0 | 1 | 0 | 16 | 168397967
| VV |  | 6,2*2,1 'Přepočtené koeficientem množství |  | 13.02 | [12 empty] | VV | 2 | 2 | False | 1 | ROZPOCET
129 | K | 998763303 | Přesun hmot pro konstrukce montované z desek sádrokartonových, sádrovláknitých, cementovláknitých nebo cementových stanovený z hmotnosti přesunovaného materiálu vodorovná dopravní vzdálenost do 50 m v objektech výšky přes 12 do 24 m | t | 0.198 |  | 0 | CS ÚRS 2023 01 |  | základní |  | 0 | 0 | 0 | 0 | 0 | 16 | K | 2 |  |  |  | ROZPOCET | [5 empty] | 0 | 0 | 0 | 0 | 0 | 1 | 0 | 16 | 841329938
| Online PSC |  | https://podminky.urs.cz/item/CS_URS_2023_01/998763303 | [14 empty] | Online PSC | 2
| D | 763sp | Snížený podhled za VZT jednotkou |  |  |  | 0 |  |  |  |  | 0 |  | 0.3299 |  | 0.011 | 2 | D | 1 |  |  |  | ROZPOCET | [11 empty] | 0
130 | K | 763131411 | Podhled ze sádrokartonových desek dvouvrstvá zavěšená spodní konstrukce z ocelových profilů CD, UD jednoduše opláštěná deskou standardní A, tl. 12,5 mm, bez izolace | m2 | 26.1 |  | 0 | CS ÚRS 2023 01 |  | základní |  | 0 | 0.0122 | 0.31842 | 0 | 0 | 16 | K | 2 |  |  |  | ROZPOCET | [5 empty] | 0 | 0 | 0 | 0 | 0 | 1 | 0 | 16 | 1278499093
| Online PSC |  | https://podminky.urs.cz/item/CS_URS_2023_01/763131411 | [14 empty] | Online PSC | 2
| VV |  | výměra vč.čel podhledu! | [14 empty] | VV | 2 | 1 | True | 0 | ROZPOCET
| VV |  | čv116-pozn.11 | [14 empty] | VV | 2 | 1 | True | 0 | ROZPOCET
| VV |  | "304,306,309,310"(0,6*3,8+0,6*(0,6*2+3,8))*4 |  | 21.12 | [12 empty] | VV | 2 | 2 | True | 0 | ROZPOCET
| VV |  | "307"(0,6*3,55+0,6*(0,6*2+3,55))*1 |  | 4.98 | [12 empty] | VV | 2 | 2 | True | 0 | ROZPOCET
| VV |  | Součet |  | 26.1 | [12 empty] | VV | 2 | 4 | True | 1 | ROZPOCET
131 | K | 763131765 | Podhled ze sádrokartonových desek Příplatek k cenám za výšku zavěšení přes 0,5 do 1,0 m | m2 | 11.25 |  | 0 | CS ÚRS 2023 01 |  | základní |  | 0 | 0.0001 | 0.001125 | 0 | 0 | 16 | K | 2 |  |  |  | ROZPOCET | [5 empty] | 0 | 0 | 0 | 0 | 0 | 1 | 0 | 16 | -1263433075
| Online PSC |  | https://podminky.urs.cz/item/CS_URS_2023_01/763131765 | [14 empty] | Online PSC | 2
| VV |  | je uvažováno s jednotnou v.závěsu do 1,0m | [14 empty] | VV | 2 | 1 | True | 0 | ROZPOCET
| VV |  | čv116-pozn.11 | [14 empty] | VV | 2 | 1 | True | 0 | ROZPOCET
| VV |  | "304,306,309,310"(0,6*3,8)*4 |  | 9.12 | [12 empty] | VV | 2 | 2 | True | 0 | ROZPOCET
| VV |  | "307"(0,6*3,55)*1 |  | 2.13 | [12 empty] | VV | 2 | 2 | True | 0 | ROZPOCET
| VV |  | Součet |  | 11.25 | [12 empty] | VV | 2 | 4 | True | 1 | ROZPOCET
132 | K | 763131911 | Zhotovení otvorů v podhledech a podkrovích ze sádrokartonových desek pro prostupy (voda, elektro, topení, VZT), osvětlení, sprinklery, revizní klapky a dvířka včetně vyztužení profily, velikost do 0,10 m2 | kus | 5 |  | 0 | CS ÚRS 2023 01 |  | základní |  | 0 | 0.00064 | 0.0032 | 0.0022 | 0.011 | 16 | K | 2 |  |  |  | ROZPOCET | [5 empty] | 0 | 0 | 0 | 0 | 0 | 1 | 0 | 16 | 1082378846
| Online PSC |  | https://podminky.urs.cz/item/CS_URS_2023_01/763131911 | [14 empty] | Online PSC | 2
| VV |  | čv116-pozn.11 | [14 empty] | VV | 2 | 1 | True | 0 | ROZPOCET
| VV |  | "304,306,309,310"4 |  | 4 | [12 empty] | VV | 2 | 2 | True | 0 | ROZPOCET
| VV |  | "307"1 |  | 1 | [12 empty] | VV | 2 | 2 | True | 0 | ROZPOCET
| VV |  | Součet |  | 5 | [12 empty] | VV | 2 | 4 | True | 1 | ROZPOCET
133 | K | 763172352 | Montáž dvířek pro konstrukce ze sádrokartonových desek revizních jednoplášťových pro podhledy velikost (šxv) 300 x 300 mm | kus | 5 |  | 0 | CS ÚRS 2023 01 |  | základní |  | 0 | 3e-05 | 0.00015 | 0 | 0 | 16 | K | 2 |  |  |  | ROZPOCET | [5 empty] | 0 | 0 | 0 | 0 | 0 | 1 | 0 | 16 | 1005977492
| Online PSC |  | https://podminky.urs.cz/item/CS_URS_2023_01/763172352 | [14 empty] | Online PSC | 2
134 | M | 59030711 | dvířka revizní jednokřídlá s automatickým zámkem 300x300mm | kus | 5 |  | 0 | CS ÚRS 2023 01 |  | základní |  | 0 | 0.0014 | 0.007 | 0 | 0 | 32 | M | 2 |  |  |  | ROZPOCET | [5 empty] | 0 | 0 | 0 | 0 | 0 | 1 | 0 | 16 | -345666616
| P |  | Poznámka k položce: tlačný zámek | [14 empty] | P | 2
135 | K | 998763303 | Přesun hmot pro konstrukce montované z desek sádrokartonových, sádrovláknitých, cementovláknitých nebo cementových stanovený z hmotnosti přesunovaného materiálu vodorovná dopravní vzdálenost do 50 m v objektech výšky přes 12 do 24 m | t | 0.33 |  | 0 | CS ÚRS 2023 01 |  | základní |  | 0 | 0 | 0 | 0 | 0 | 16 | K | 2 |  |  |  | ROZPOCET | [5 empty] | 0 | 0 | 0 | 0 | 0 | 1 | 0 | 16 | -160944660
| Online PSC |  | https://podminky.urs.cz/item/CS_URS_2023_01/998763303 | [14 empty] | Online PSC | 2
| D | 764 | Konstrukce klempířské |  |  |  | 0 |  |  |  |  | 0 |  | 0.00358 |  | 0.0022545 | 2 | D | 1 |  |  |  | ROZPOCET | [11 empty] | 0
136 | K | 764002851 | Demontáž klempířských konstrukcí oplechování parapetů do suti | m | 1.35 |  | 0 | CS ÚRS 2023 01 |  | základní |  | 0 | 0 | 0 | 0.00167 | 0.0022545 | 16 | K | 2 |  |  |  | ROZPOCET | [5 empty] | 0 | 0 | 0 | 0 | 0 | 1 | 0 | 16 | -1149009223
| Online PSC |  | https://podminky.urs.cz/item/CS_URS_2023_01/764002851 | [14 empty] | Online PSC | 2
| VV |  | čv104 | [14 empty] | VV | 2 | 1 | True | 0 | ROZPOCET
| VV |  | "313"1,25+0,05*2 |  | 1.35 | [12 empty] | VV | 2 | 2 | True | 1 | ROZPOCET
137 | K | 764216644 | Oplechování parapetů z pozinkovaného plechu s povrchovou úpravou rovných celoplošně lepené, bez rohů rš 330 mm | m | 1 |  | 0 | CS ÚRS 2023 01 |  | základní |  | 0 | 0.00358 | 0.00358 | 0 | 0 | 16 | K | 2 |  |  |  | ROZPOCET | [5 empty] | 0 | 0 | 0 | 0 | 0 | 1 | 0 | 16 | 1777699608
| Online PSC |  | https://podminky.urs.cz/item/CS_URS_2023_01/764216644 | [14 empty] | Online PSC | 2
| VV |  | v ceně zohledněte rš.300mm! | [14 empty] | VV | 2 | 1 | True | 0 | ROZPOCET
| VV |  | "K1"1,0 |  | 1 | [12 empty] | VV | 2 | 2 | True | 1 | ROZPOCET
138 | K | 998764102 | Přesun hmot pro konstrukce klempířské stanovený z hmotnosti přesunovaného materiálu vodorovná dopravní vzdálenost do 50 m v objektech výšky přes 6 do 12 m | t | 0.004 |  | 0 | CS ÚRS 2023 01 |  | základní |  | 0 | 0 | 0 | 0 | 0 | 16 | K | 2 |  |  |  | ROZPOCET | [5 empty] | 0 | 0 | 0 | 0 | 0 | 1 | 0 | 16 | -16319794
| Online PSC |  | https://podminky.urs.cz/item/CS_URS_2023_01/998764102 | [14 empty] | Online PSC | 2
| D | 766 | Konstrukce truhlářské |  |  |  | 0 |  |  |  |  | 0 |  | 0 |  | 0 | 2 | D | 1 |  |  |  | ROZPOCET | [11 empty] | 0
139 | K | 766691914 | Ostatní práce vyvěšení nebo zavěšení křídel dřevěných dveřních, plochy do 2 m2 | kus | 2 |  | 0 | CS ÚRS 2023 01 |  | základní |  | 0 | 0 | 0 | 0 | 0 | 16 | K | 2 |  |  |  | ROZPOCET | [5 empty] | 0 | 0 | 0 | 0 | 0 | 1 | 0 | 16 | -1520316069
| Online PSC |  | https://podminky.urs.cz/item/CS_URS_2023_01/766691914 | [14 empty] | Online PSC | 2
| P |  | Poznámka k položce: suť 0 tun | [14 empty] | P | 2
| VV |  | výměra je 2x (vyvěšení + zavěšení zpět) | [14 empty] | VV | 2 | 1 | True | 0 | ROZPOCET
| VV |  | "čv104,116-pozn.10"1*2 |  | 2 | [12 empty] | VV | 2 | 2 | True | 0 | ROZPOCET
| VV |  | Součet |  | 2 | [12 empty] | VV | 2 | 4 | True | 1 | ROZPOCET
140 | K | 766přdk | Stávající dveřní křídlo - přesun k uložení, uložení, zpětný přesun k osazení | kus | 1 |  | 0 |  |  | základní |  | 0 | 0 | 0 | 0 | 0 | 16 | K | 2 |  |  |  | ROZPOCET | [5 empty] | 0 | 0 | 0 | 0 | 0 | 1 | 0 | 16 | 1573394331
| VV |  | "čv104,116-pozn.10"1 |  | 1 | [12 empty] | VV | 2 | 2 | True | 0 | ROZPOCET
| VV |  | Součet |  | 1 | [12 empty] | VV | 2 | 4 | True | 1 | ROZPOCET
141 | K | 766dg3 | Dřevěná garniž nad okny (dl.cca 10,57m) - dmtž vč.likvidace | kus | 1 |  | 0 |  |  | základní |  | 0 | 0 | 0 | 0 | 0 | 16 | K | 2 |  |  |  | ROZPOCET | [5 empty] | 0 | 0 | 0 | 0 | 0 | 1 | 0 | 16 | -785616377
| VV |  | čv104-pozn.14, čv116-pozn.15 | [14 empty] | VV | 2 | 1 | True | 0 | ROZPOCET
| VV |  | "304"1 |  | 1 | [12 empty] | VV | 2 | 2 | True | 0 | ROZPOCET
| VV |  | Součet |  | 1 | [12 empty] | VV | 2 | 4 | True | 1 | ROZPOCET
142 | K | 766o1sdk | O1 - ochranný obklad stěny z lamino DTD, hrany ABS, rozměr 18/200/2000mm - d,m dle popisu ve výpisu výrobků vč.hmoždinek do sdk a vrutů s krytkami | kus | 7 |  | 0 |  |  | základní |  | 0 | 0 | 0 | 0 | 0 | 16 | K | 2 |  |  |  | ROZPOCET | [5 empty] | 0 | 0 | 0 | 0 | 0 | 1 | 0 | 16 | 208077029
| VV |  | čv116 | [14 empty] | VV | 2 | 1 | True | 0 | ROZPOCET
| VV |  | "pozn.8,9"4+3 |  | 7 | [12 empty] | VV | 2 | 2 | True | 0 | ROZPOCET
| VV |  | Součet |  | 7 | [12 empty] | VV | 2 | 4 | True | 1 | ROZPOCET
143 | K | 766o10 | O10 - kuch.linka s horními skříňkami dl.2,4m vč.dřezu s odkapávačem - d,m dle popisu ve výpisu výrobků | kus | 1 |  | 0 |  |  | základní |  | 0 | 0 | 0 | 0 | 0 | 16 | K | 2 |  |  |  | ROZPOCET | [5 empty] | 0 | 0 | 0 | 0 | 0 | 1 | 0 | 16 | 873539572
144 | K | 766t12 | T12 - dveře vnitřní dřevěné plné HPL 800/1970mm, EI30 DP3 - d,m dle popisu ve výpisu výrobků vč.kování, zámku | kus | 1 |  | 0 |  |  | základní |  | 0 | 0 | 0 | 0 | 0 | 16 | K | 2 |  |  |  | ROZPOCET | [5 empty] | 0 | 0 | 0 | 0 | 0 | 1 | 0 | 16 | 1495963988
145 | K | 766t13 | T13 - dveře vnitřní dřevěné plné HPL 800/1970mm, EI30 DP3 - d,m dle popisu ve výpisu výrobků vč.kování, zámku | kus | 1 |  | 0 |  |  | základní |  | 0 | 0 | 0 | 0 | 0 | 16 | K | 2 |  |  |  | ROZPOCET | [5 empty] | 0 | 0 | 0 | 0 | 0 | 1 | 0 | 16 | 551390780
146 | K | 766t15 | T15 - dveře vnitřní dřevěné plné HPL 800/1970mm - d,m dle popisu ve výpisu výrobků vč.kování, zámku | kus | 1 |  | 0 |  |  | základní |  | 0 | 0 | 0 | 0 | 0 | 16 | K | 2 |  |  |  | ROZPOCET | [5 empty] | 0 | 0 | 0 | 0 | 0 | 1 | 0 | 16 | 204890028
147 | K | 766t16 | T16 - dveře vnitřní dřevěné plné HPL 900/1970mm - d,m dle popisu ve výpisu výrobků vč.kování, zámku | kus | 2 |  | 0 |  |  | základní |  | 0 | 0 | 0 | 0 | 0 | 16 | K | 2 |  |  |  | ROZPOCET | [5 empty] | 0 | 0 | 0 | 0 | 0 | 1 | 0 | 16 | -1869589710
148 | K | 766t17 | T17 - dveře vnitřní dřevěné plné HPL 900/1970mm - d,m dle popisu ve výpisu výrobků vč.kování, zámku | kus | 2 |  | 0 |  |  | základní |  | 0 | 0 | 0 | 0 | 0 | 16 | K | 2 |  |  |  | ROZPOCET | [5 empty] | 0 | 0 | 0 | 0 | 0 | 1 | 0 | 16 | -550315082
149 | K | 766t19 | T19 - dveře vnitřní dřevěné plné HPL 800/1970mm - d,m dle popisu ve výpisu výrobků vč.kování, zámku a otvoru pro mřížku (větr.mřížku dodá VZT) | kus | 1 |  | 0 |  |  | základní |  | 0 | 0 | 0 | 0 | 0 | 16 | K | 2 |  |  |  | ROZPOCET | [5 empty] | 0 | 0 | 0 | 0 | 0 | 1 | 0 | 16 | 1668675106
150 | K | 766t20 | T20 - dveře vnitřní dřevěné plné HPL 800/1970mm - d,m dle popisu ve výpisu výrobků vč.kování, zámku a otvoru pro mřížku (větr.mřížku dodá VZT) | kus | 1 |  | 0 |  |  | základní |  | 0 | 0 | 0 | 0 | 0 | 16 | K | 2 |  |  |  | ROZPOCET | [5 empty] | 0 | 0 | 0 | 0 | 0 | 1 | 0 | 16 | 1390755870
151 | K | 766t21 | T21 - dveře vnitřní dřevěné plné HPL 800/1970mm - d,m dle popisu ve výpisu výrobků vč.kování, zámku a otvoru pro mřížku (větr.mřížku dodá VZT) | kus | 1 |  | 0 |  |  | základní |  | 0 | 0 | 0 | 0 | 0 | 16 | K | 2 |  |  |  | ROZPOCET | [5 empty] | 0 | 0 | 0 | 0 | 0 | 1 | 0 | 16 | -65851237
152 | K | 766t22 | T22 - dveře vnitřní dřevěné plné HPL 800/1970mm - d,m dle popisu ve výpisu výrobků vč.kování, zámku a otvoru pro mřížku (větr.mřížku dodá VZT) | kus | 1 |  | 0 |  |  | základní |  | 0 | 0 | 0 | 0 | 0 | 16 | K | 2 |  |  |  | ROZPOCET | [5 empty] | 0 | 0 | 0 | 0 | 0 | 1 | 0 | 16 | 1372809683
153 | K | 766t23 | T23 - dveře vnitřní dřevěné plné HPL 600/1970mm - d,m dle popisu ve výpisu výrobků vč.kování, zámku a otvoru pro mřížku (větr.mřížku dodá VZT) | kus | 1 |  | 0 |  |  | základní |  | 0 | 0 | 0 | 0 | 0 | 16 | K | 2 |  |  |  | ROZPOCET | [5 empty] | 0 | 0 | 0 | 0 | 0 | 1 | 0 | 16 | -645483888
154 | K | 766t24 | T24 - dveře vnitřní dřevěné plné HPL 600/1970mm - d,m dle popisu ve výpisu výrobků vč.kování, zámku a otvoru pro mřížku (větr.mřížku dodá VZT) | kus | 1 |  | 0 |  |  | základní |  | 0 | 0 | 0 | 0 | 0 | 16 | K | 2 |  |  |  | ROZPOCET | [5 empty] | 0 | 0 | 0 | 0 | 0 | 1 | 0 | 16 | 555264488
155 | K | 766t25 | T25 - dveře vnitřní dřevěné plné CPL 800/1970mm - d,m dle popisu ve výpisu výrobků vč.kování, zámku | kus | 1 |  | 0 |  |  | základní |  | 0 | 0 | 0 | 0 | 0 | 16 | K | 2 |  |  |  | ROZPOCET | [5 empty] | 0 | 0 | 0 | 0 | 0 | 1 | 0 | 16 | -277359210
156 | K | 766t26 | T26 - dveře vnitřní dřevěné 2/3sklo HPL 800/1970mm - d,m dle popisu ve výpisu výrobků vč.kování, zámku | kus | 1 |  | 0 |  |  | základní |  | 0 | 0 | 0 | 0 | 0 | 16 | K | 2 |  |  |  | ROZPOCET | [5 empty] | 0 | 0 | 0 | 0 | 0 | 1 | 0 | 16 | 1454890549
157 | K | 766t27 | T27 - dveře vnitřní dřevěné plné HPL 800/1970mm - d,m dle popisu ve výpisu výrobků vč.kování, zámku a otvoru pro mřížku (větr.mřížku dodá VZT) | kus | 1 |  | 0 |  |  | základní |  | 0 | 0 | 0 | 0 | 0 | 16 | K | 2 |  |  |  | ROZPOCET | [5 empty] | 0 | 0 | 0 | 0 | 0 | 1 | 0 | 16 | -1937766589
| D | 766plvo | Plastové výplně otvorů |  |  |  | 0 |  |  |  |  | 0 |  | 0 |  | 0 | 2 | D | 1 |  |  |  | ROZPOCET | [11 empty] | 0
158 | K | 766pl3 | Pl3 - plastové okno fix 1500/1000 - d,m dle popisu ve výpisu výrobků | kus | 7 |  | 0 |  |  | základní |  | 0 | 0 | 0 | 0 | 0 | 16 | K | 2 |  |  |  | ROZPOCET | [5 empty] | 0 | 0 | 0 | 0 | 0 | 1 | 0 | 16 | -527269652
159 | K | 766pl5 | Pl5 - plastové okno 1kř. výkl. 900/800 - d,m dle popisu ve výpisu výrobků vč.páskování připoj.spáry a pák.ovl. | kus | 1 |  | 0 |  |  | základní |  | 0 | 0 | 0 | 0 | 0 | 16 | K | 2 |  |  |  | ROZPOCET | [5 empty] | 0 | 0 | 0 | 0 | 0 | 1 | 0 | 16 | 1468491069
| D | 767 | Konstrukce zámečnické |  |  |  | 0 |  |  |  |  | 0 |  | 0 |  | 0 | 2 | D | 1 |  |  |  | ROZPOCET | [11 empty] | 0
160 | K | 767z3 | Z3 - nosník VZT jednotky (51,3kg/kus) - d,m dle popisu ve výpisu výrobků vč.konečné povrch.úpravy | kus | 4 |  | 0 |  |  | základní |  | 0 | 0 | 0 | 0 | 0 | 16 | K | 2 |  |  |  | ROZPOCET | [5 empty] | 0 | 0 | 0 | 0 | 0 | 1 | 0 | 16 | 885807131
| VV |  | cena bez vysekání a zabetonování kotev.otvoru (samostatné položky rozpočtu) | [14 empty] | VV | 2 | 1 | True | 0 | ROZPOCET
| VV |  | čv116-pozn.20 | [14 empty] | VV | 2 | 1 | True | 0 | ROZPOCET
| VV |  | "Z3"4 |  | 4 | [12 empty] | VV | 2 | 2 | True | 1 | ROZPOCET
161 | K | 767z4 | Z4 - nosník VZT jednotky (47,9kg/kus) - d,m dle popisu ve výpisu výrobků vč.konečné povrch.úpravy | kus | 1 |  | 0 |  |  | základní |  | 0 | 0 | 0 | 0 | 0 | 16 | K | 2 |  |  |  | ROZPOCET | [5 empty] | 0 | 0 | 0 | 0 | 0 | 1 | 0 | 16 | -1735610732
| VV |  | cena bez vysekání a zabetonování kotev.otvoru (samostatné položky rozpočtu) | [14 empty] | VV | 2 | 1 | True | 0 | ROZPOCET
| VV |  | čv116-pozn.20 | [14 empty] | VV | 2 | 1 | True | 0 | ROZPOCET
| VV |  | "Z4"1 |  | 1 | [12 empty] | VV | 2 | 2 | True | 1 | ROZPOCET
| D | 771 | Podlahy z dlaždic |  |  |  | 0 |  |  |  |  | 0 |  | 4.6129 |  | 0 | 2 | D | 1 |  |  |  | ROZPOCET | [11 empty] | 0
162 | K | 965046111 | Broušení stávajících betonových podlah úběr do 3 mm | m2 | 151.22 |  | 0 | CS ÚRS 2023 01 |  | základní |  | 0 | 0 | 0 | 0 | 0 | 16 | K | 2 |  |  |  | ROZPOCET | [5 empty] | 0 | 0 | 0 | 0 | 0 | 1 | 0 | 16 | 2132833062
| Online PSC |  | https://podminky.urs.cz/item/CS_URS_2023_01/965046111 | [14 empty] | Online PSC | 2
| VV |  | položka pro odstranění lepidel dlažby (vyrovnání povrchu pro pokládku na stávající podklad) | [14 empty] | VV | 2 | 1 | True | 0 | ROZPOCET
| VV |  | u položek bez výpočtu je převzata podlahová plocha z tab.místností | [14 empty] | VV | 2 | 1 | True | 0 | ROZPOCET
| VV |  | čv104-pozn.16 | [14 empty] | VV | 2 | 1 | True | 0 | ROZPOCET
| VV |  | "301"31,36 |  | 31.36 | [12 empty] | VV | 2 | 2 | True | 0 | ROZPOCET
| VV |  | "308"32,78 |  | 32.78 | [12 empty] | VV | 2 | 2 | True | 0 | ROZPOCET
| VV |  | "311"36,60 |  | 36.6 | [12 empty] | VV | 2 | 2 | True | 0 | ROZPOCET
| VV |  | "312"7,18 |  | 7.18 | [12 empty] | VV | 2 | 2 | True | 0 | ROZPOCET
| VV |  | Mezisoučet |  | 107.92 | [12 empty] | VV | 2 | 3 | True | 0 | ROZPOCET
| VV |  | "302a"7,67 |  | 7.67 | [12 empty] | VV | 2 | 2 | True | 0 | ROZPOCET
| VV |  | "302b"13,2 |  | 13.2 | [12 empty] | VV | 2 | 2 | True | 0 | ROZPOCET
| VV |  | "314a"6,47 |  | 6.47 | [12 empty] | VV | 2 | 2 | True | 0 | ROZPOCET
| VV |  | "314b"11,87 |  | 11.87 | [12 empty] | VV | 2 | 2 | True | 0 | ROZPOCET
| VV |  | "313b"2,55 |  | 2.55 | [12 empty] | VV | 2 | 2 | True | 0 | ROZPOCET
| VV |  | "313c"1,54 |  | 1.54 | [12 empty] | VV | 2 | 2 | True | 0 | ROZPOCET
| VV |  | Mezisoučet |  | 43.3 | [12 empty] | VV | 2 | 3 | True | 0 | ROZPOCET
| VV |  | Součet |  | 151.22 | [12 empty] | VV | 2 | 4 | True | 1 | ROZPOCET
163 | K | 771111011 | Příprava podkladu před provedením dlažby vysátí podlah | m2 | 153.18 |  | 0 | CS ÚRS 2023 01 |  | základní |  | 0 | 0 | 0 | 0 | 0 | 16 | K | 2 |  |  |  | ROZPOCET | [5 empty] | 0 | 0 | 0 | 0 | 0 | 1 | 0 | 16 | 698874117
| Online PSC |  | https://podminky.urs.cz/item/CS_URS_2023_01/771111011 | [14 empty] | Online PSC | 2
| VV |  | kd |  | 153.18 | [12 empty] | VV | 2 | 2 | True | 1 | ROZPOCET
164 | K | 771121011 | Příprava podkladu před provedením dlažby nátěr penetrační na podlahu | m2 | 43.3 |  | 0 | CS ÚRS 2023 01 |  | základní |  | 0 | 0.0003 | 0.01299 | 0 | 0 | 16 | K | 2 |  |  |  | ROZPOCET | [5 empty] | 0 | 0 | 0 | 0 | 0 | 1 | 0 | 16 | -1618412337
| Online PSC |  | https://podminky.urs.cz/item/CS_URS_2023_01/771121011 | [14 empty] | Online PSC | 2
| VV |  | pn7 |  | 39.21 | [12 empty] | VV | 2 | 2 | True | 0 | ROZPOCET
| VV |  | pn12 |  | 4.09 | [12 empty] | VV | 2 | 2 | True | 0 | ROZPOCET
| VV |  | Součet |  | 43.3 | [12 empty] | VV | 2 | 4 | True | 1 | ROZPOCET
165 | K | 777131111 | Penetrační nátěr podlahy epoxidový předem plněný pískem | m2 | 109.88 |  | 0 | CS ÚRS 2023 01 |  | základní |  | 0 | 0.00055 | 0.060434 | 0 | 0 | 16 | K | 2 |  |  |  | ROZPOCET | [5 empty] | 0 | 0 | 0 | 0 | 0 | 1 | 0 | 16 | -725277025
| Online PSC |  | https://podminky.urs.cz/item/CS_URS_2023_01/777131111 | [14 empty] | Online PSC | 2
| VV |  | položka pro pískovou penetraci! | [14 empty] | VV | 2 | 1 | True | 0 | ROZPOCET
| VV |  | pn6 |  | 75.07 | [12 empty] | VV | 2 | 2 | True | 0 | ROZPOCET
| VV |  | pn10 |  | 34.81 | [12 empty] | VV | 2 | 2 | True | 0 | ROZPOCET
| VV |  | Součet |  | 109.88 | [12 empty] | VV | 2 | 4 | True | 1 | ROZPOCET
166 | K | 771574243 | Montáž podlah z dlaždic keramických lepených flexibilním lepidlem maloformátových pro vysoké mechanické zatížení hladkých přes 9 do 12 ks/m2 | m2 | 153.18 |  | 0 | CS ÚRS 2023 01 |  | základní |  | 0 | 0.00689 | 1.0554 | 0 | 0 | 16 | K | 2 |  |  |  | ROZPOCET | [5 empty] | 0 | 0 | 0 | 0 | 0 | 1 | 0 | 16 | 1831051964
| Online PSC |  | https://podminky.urs.cz/item/CS_URS_2023_01/771574243 | [14 empty] | Online PSC | 2
| VV |  | u položek bez výpočtu je převzata podlahová plocha z tab.místností | [14 empty] | VV | 2 | 1 | True | 0 | ROZPOCET
| VV |  | čv116 | [14 empty] | VV | 2 | 1 | True | 0 | ROZPOCET
| VV |  | skl.PN6 | [14 empty] | VV | 2 | 1 | True | 0 | ROZPOCET
| VV |  | "301"31,36 |  | 31.36 | [12 empty] | VV | 2 | 2 | True | 0 | ROZPOCET
| VV |  | "311"36,60 |  | 36.6 | [12 empty] | VV | 2 | 2 | True | 0 | ROZPOCET
| VV |  | "312"7,11 |  | 7.11 | [12 empty] | VV | 2 | 2 | True | 0 | ROZPOCET
| VV | pn6 | Mezisoučet |  | 75.07 | [12 empty] | VV | 2 | 3 | True | 0 | ROZPOCET
| VV |  | skl.PN7 | [14 empty] | VV | 2 | 1 | True | 0 | ROZPOCET
| VV |  | "302a"7,67 |  | 7.67 | [12 empty] | VV | 2 | 2 | True | 0 | ROZPOCET
| VV |  | "302b"13,2 |  | 13.2 | [12 empty] | VV | 2 | 2 | True | 0 | ROZPOCET
| VV |  | "314a"6,47 |  | 6.47 | [12 empty] | VV | 2 | 2 | True | 0 | ROZPOCET
| VV |  | "314b"11,87 |  | 11.87 | [12 empty] | VV | 2 | 2 | True | 0 | ROZPOCET
| VV | pn7 | Mezisoučet |  | 39.21 | [12 empty] | VV | 2 | 3 | True | 0 | ROZPOCET
| VV |  | skl.PN10 | [14 empty] | VV | 2 | 1 | True | 0 | ROZPOCET
| VV |  | "308"34,81 |  | 34.81 | [12 empty] | VV | 2 | 2 | True | 0 | ROZPOCET
| VV | pn10 | Mezisoučet |  | 34.81 | [12 empty] | VV | 2 | 3 | True | 0 | ROZPOCET
| VV |  | skl.PN12 | [14 empty] | VV | 2 | 1 | True | 0 | ROZPOCET
| VV |  | "313b"2,55 |  | 2.55 | [12 empty] | VV | 2 | 2 | True | 0 | ROZPOCET
| VV |  | "313c"1,54 |  | 1.54 | [12 empty] | VV | 2 | 2 | True | 0 | ROZPOCET
| VV | pn12 | Mezisoučet |  | 4.09 | [12 empty] | VV | 2 | 3 | True | 0 | ROZPOCET
| VV | kd | Součet |  | 153.18 | [12 empty] | VV | 2 | 4 | True | 1 | ROZPOCET
167 | K | 771577111 | Montáž podlah z dlaždic keramických lepených flexibilním lepidlem Příplatek k cenám za plochu do 5 m2 jednotlivě | m2 | 4.09 |  | 0 | CS ÚRS 2023 01 |  | základní |  | 0 | 0 | 0 | 0 | 0 | 16 | K | 2 |  |  |  | ROZPOCET | [5 empty] | 0 | 0 | 0 | 0 | 0 | 1 | 0 | 16 | 1370461883
| Online PSC |  | https://podminky.urs.cz/item/CS_URS_2023_01/771577111 | [14 empty] | Online PSC | 2
| VV |  | u položek bez výpočtu je převzata podlahová plocha z tab.místností | [14 empty] | VV | 2 | 1 | True | 0 | ROZPOCET
| VV |  | čv116 | [14 empty] | VV | 2 | 1 | True | 0 | ROZPOCET
| VV |  | skl.PN12 | [14 empty] | VV | 2 | 1 | True | 0 | ROZPOCET
| VV |  | "313b"2,55 |  | 2.55 | [12 empty] | VV | 2 | 2 | True | 0 | ROZPOCET
| VV |  | "313c"1,54 |  | 1.54 | [12 empty] | VV | 2 | 2 | True | 0 | ROZPOCET
| VV |  | Mezisoučet |  | 4.09 | [12 empty] | VV | 2 | 3 | True | 0 | ROZPOCET
| VV |  | Součet |  | 4.09 | [12 empty] | VV | 2 | 4 | True | 1 | ROZPOCET
168 | K | 771474113 | Montáž soklů z dlaždic keramických lepených flexibilním lepidlem rovných, výšky přes 90 do 120 mm | m | 90.84 |  | 0 | CS ÚRS 2023 01 |  | základní |  | 0 | 0.00058 | 0.052687 | 0 | 0 | 16 | K | 2 |  |  |  | ROZPOCET | [5 empty] | 0 | 0 | 0 | 0 | 0 | 1 | 0 | 16 | 1898458619
| Online PSC |  | https://podminky.urs.cz/item/CS_URS_2023_01/771474113 | [14 empty] | Online PSC | 2
| VV |  | čv116 | [14 empty] | VV | 2 | 1 | True | 0 | ROZPOCET
| VV |  | skl.PN6 | [14 empty] | VV | 2 | 1 | True | 0 | ROZPOCET
| VV |  | "301"3,62-0,9+4,06+7,35-0,9+2,06-0,9+1,42+0,41*4 |  | 17.45 | [12 empty] | VV | 2 | 2 | True | 0 | ROZPOCET
| VV |  | "311"3,81-1,66+8,68-1,0*2+7,79+1,455-1,1+0,66*2+2,06+0,3+0,4*4*3 |  | 25.455 | [12 empty] | VV | 2 | 2 | True | 0 | ROZPOCET
| VV |  | "312"1,545+1,56+4,06*2-1,1-0,9*2-0,7 |  | 7.625 | [12 empty] | VV | 2 | 2 | True | 0 | ROZPOCET
| VV |  | Mezisoučet |  | 50.53 | [12 empty] | VV | 2 | 3 | True | 0 | ROZPOCET
| VV |  | skl.PN10 | [14 empty] | VV | 2 | 1 | True | 0 | ROZPOCET
| VV |  | "308"21,28+0,1*4-1,0*2+11,72+0,24+9,57-0,9 |  | 40.31 | [12 empty] | VV | 2 | 2 | True | 0 | ROZPOCET
| VV |  | Mezisoučet |  | 40.31 | [12 empty] | VV | 2 | 3 | True | 0 | ROZPOCET
| VV | ks | Součet |  | 90.84 | [12 empty] | VV | 2 | 4 | True | 1 | ROZPOCET
169 | K | 771591184 | Podlahy - dokončovací práce pracnější řezání dlaždic keramických rovné | m | 90.84 |  | 0 | CS ÚRS 2023 01 |  | základní |  | 0 | 0 | 0 | 0 | 0 | 16 | K | 2 |  |  |  | ROZPOCET | [5 empty] | 0 | 0 | 0 | 0 | 0 | 1 | 0 | 16 | -178401950
| Online PSC |  | https://podminky.urs.cz/item/CS_URS_2023_01/771591184 | [14 empty] | Online PSC | 2
| VV |  | "sokl"ks |  | 90.84 | [12 empty] | VV | 2 | 2 | True | 1 | ROZPOCET
170 | M | 59761434 | dlažba keramická slinutá hladká do interiéru i exteriéru pro vysoké mechanické namáhání přes 9 do 12ks/m2 | m2 | 178.49 |  | 0 | CS ÚRS 2023 01 |  | základní |  | 0 | 0.0192 | 3.427 | 0 | 0 | 32 | M | 2 |  |  |  | ROZPOCET | [5 empty] | 0 | 0 | 0 | 0 | 0 | 1 | 0 | 16 | 2106157825
| VV |  | kd |  | 153.18 | [12 empty] | VV | 2 | 2 | True | 0 | ROZPOCET
| VV |  | "sokl"ks*0,1 |  | 9.084 | [12 empty] | VV | 2 | 2 | True | 0 | ROZPOCET
| VV |  | Mezisoučet |  | 162.264 | [12 empty] | VV | 2 | 3 | True | 0 | ROZPOCET
| VV |  | Součet |  | 162.264 | [12 empty] | VV | 2 | 4 | True | 1 | ROZPOCET
| VV |  | 162,264*1,1 'Přepočtené koeficientem množství |  | 178.49 | [12 empty] | VV | 2 | 2 | False | 1 | ROZPOCET
171 | K | 771591115 | Podlahy - dokončovací práce spárování silikonem | m | 145.28 |  | 0 | CS ÚRS 2023 01 |  | základní |  | 0 | 3e-05 | 0.0043584 | 0 | 0 | 16 | K | 2 |  |  |  | ROZPOCET | [5 empty] | 0 | 0 | 0 | 0 | 0 | 1 | 0 | 16 | 1115366732
| Online PSC |  | https://podminky.urs.cz/item/CS_URS_2023_01/771591115 | [14 empty] | Online PSC | 2
| VV |  | čv115 | [14 empty] | VV | 2 | 1 | True | 0 | ROZPOCET
| VV |  | "KD/ker.sokl"ks |  | 90.84 | [12 empty] | VV | 2 | 2 | True | 0 | ROZPOCET
| VV |  | Mezisoučet |  | 90.84 | [12 empty] | VV | 2 | 3 | True | 0 | ROZPOCET
| VV |  | KD/KO | [14 empty] | VV | 2 | 1 | True | 0 | ROZPOCET
| VV |  | "302a"3,34*2+2,32*2-0,9*2+0,24*2 |  | 10 | [12 empty] | VV | 2 | 2 | True | 0 | ROZPOCET
| VV |  | "302b"3,32*2+4,01*2-0,9-0,16*2 |  | 13.44 | [12 empty] | VV | 2 | 2 | True | 0 | ROZPOCET
| VV |  | "313b"1,89*2+1,35*2-0,7*2 |  | 5.08 | [12 empty] | VV | 2 | 2 | True | 0 | ROZPOCET
| VV |  | "313c"1,1*2+1,35*2-0,7-0,16*2 |  | 3.88 | [12 empty] | VV | 2 | 2 | True | 0 | ROZPOCET
| VV |  | "314a"3,47*2+1,76*2-0,88+0,24*2-0,9 |  | 9.16 | [12 empty] | VV | 2 | 2 | True | 0 | ROZPOCET
| VV |  | "314b"3,47*2+3,42*2-0,9 |  | 12.88 | [12 empty] | VV | 2 | 2 | True | 0 | ROZPOCET
| VV |  | Mezisoučet |  | 54.44 | [12 empty] | VV | 2 | 3 | True | 0 | ROZPOCET
| VV |  | Součet |  | 145.28 | [12 empty] | VV | 2 | 4 | True | 1 | ROZPOCET
172 | K | 771alpl | AL přechodová podlahová lišta š.30mm - d,m | m | 6.8 |  | 0 |  |  | základní |  | 0 | 0 | 0 | 0 | 0 | 16 | K | 2 |  |  |  | ROZPOCET | [5 empty] | 0 | 0 | 0 | 0 | 0 | 1 | 0 | 16 | 2088212665
| VV |  | čv116 | [14 empty] | VV | 2 | 1 | True | 0 | ROZPOCET
| VV |  | "303,313a"0,8*2 |  | 1.6 | [12 empty] | VV | 2 | 2 | True | 0 | ROZPOCET
| VV |  | "304-307"0,8*2+0,9*2 |  | 3.4 | [12 empty] | VV | 2 | 2 | True | 0 | ROZPOCET
| VV |  | "309,310"0,9*2 |  | 1.8 | [12 empty] | VV | 2 | 2 | True | 0 | ROZPOCET
| VV |  | Součet |  | 6.8 | [12 empty] | VV | 2 | 4 | True | 1 | ROZPOCET
173 | K | 771kdsch4x | Stávající keramická dlažba schodiště z 3np na půdu (mč.317 - cca 4,79m2 + cca 3,0m2 podstupnice) - vyčištění parním čističem a oprava soklu (zpětné přilepení cca 0,5m) | kpl | 1 |  | 0 |  |  | základní |  | 0 | 0 | 0 | 0 | 0 | 16 | K | 2 |  |  |  | ROZPOCET | [5 empty] | 0 | 0 | 0 | 0 | 0 | 1 | 0 | 16 | 680666176
174 | K | 998771103 | Přesun hmot pro podlahy z dlaždic stanovený z hmotnosti přesunovaného materiálu vodorovná dopravní vzdálenost do 50 m v objektech výšky přes 12 do 24 m | t | 4.613 |  | 0 | CS ÚRS 2023 01 |  | základní |  | 0 | 0 | 0 | 0 | 0 | 16 | K | 2 |  |  |  | ROZPOCET | [5 empty] | 0 | 0 | 0 | 0 | 0 | 1 | 0 | 16 | -648215627
| Online PSC |  | https://podminky.urs.cz/item/CS_URS_2023_01/998771103 | [14 empty] | Online PSC | 2
| D | 776 | Podlahy povlakové |  |  |  | 0 |  |  |  |  | 0 |  | 3.1864 |  | 1.047 | 2 | D | 1 |  |  |  | ROZPOCET | [11 empty] | 0
175 | K | 776201811 | Demontáž povlakových podlahovin lepených ručně bez podložky | m2 | 385.978 |  | 0 | CS ÚRS 2023 01 |  | základní |  | 0 | 0 | 0 | 0.0025 | 0.96495 | 16 | K | 2 |  |  |  | ROZPOCET | [5 empty] | 0 | 0 | 0 | 0 | 0 | 1 | 0 | 16 | 205367964
| Online PSC |  | https://podminky.urs.cz/item/CS_URS_2023_01/776201811 | [14 empty] | Online PSC | 2
| VV |  | čv104-pozn.11 | [14 empty] | VV | 2 | 1 | True | 0 | ROZPOCET
| VV |  | stupínek | [14 empty] | VV | 2 | 1 | True | 0 | ROZPOCET
| VV |  | "304"1,5*4,67+0,18*(1,5+4,67) |  | 8.116 | [12 empty] | VV | 2 | 2 | True | 0 | ROZPOCET
| VV |  | "306"1,52*3,95+0,18*(1,52*2+3,95) |  | 7.262 | [12 empty] | VV | 2 | 2 | True | 0 | ROZPOCET
| VV |  | "307"1,51*3,78+0,18*(1,51*2+3,78) |  | 6.932 | [12 empty] | VV | 2 | 2 | True | 0 | ROZPOCET
| VV |  | "309"1,5*4,05+0,18*(1,5*2+4,05) |  | 7.344 | [12 empty] | VV | 2 | 2 | True | 0 | ROZPOCET
| VV |  | "310"1,55*4,1+0,18*(1,55*2+4,1) |  | 7.651 | [12 empty] | VV | 2 | 2 | True | 0 | ROZPOCET
| VV |  | Mezisoučet |  | 37.305 | [12 empty] | VV | 2 | 3 | True | 0 | ROZPOCET
| VV |  | čv104-podlahy | [14 empty] | VV | 2 | 1 | True | 0 | ROZPOCET
| VV |  | u položek bez výpočtu je převzata podlahová plocha z tab.místností | [14 empty] | VV | 2 | 1 | True | 0 | ROZPOCET
| VV |  | "303"41,97 |  | 41.97 | [12 empty] | VV | 2 | 2 | True | 0 | ROZPOCET
| VV |  | "304"78,69-1,5*4,67 |  | 71.685 | [12 empty] | VV | 2 | 2 | True | 0 | ROZPOCET
| VV |  | "305"21,41 |  | 21.41 | [12 empty] | VV | 2 | 2 | True | 0 | ROZPOCET
| VV |  | "306"62,13-1,52*3,95 |  | 56.126 | [12 empty] | VV | 2 | 2 | True | 0 | ROZPOCET
| VV |  | "307"44,32-1,51*3,78 |  | 38.612 | [12 empty] | VV | 2 | 2 | True | 0 | ROZPOCET
| VV |  | "309"63,87-1,5*4,05 |  | 57.795 | [12 empty] | VV | 2 | 2 | True | 0 | ROZPOCET
| VV |  | "310"55,17-1,55*4,1 |  | 48.815 | [12 empty] | VV | 2 | 2 | True | 0 | ROZPOCET
| VV |  | "313"12,26 |  | 12.26 | [12 empty] | VV | 2 | 2 | True | 0 | ROZPOCET
| VV |  | Mezisoučet |  | 348.673 | [12 empty] | VV | 2 | 3 | True | 0 | ROZPOCET
| VV |  | Součet |  | 385.978 | [12 empty] | VV | 2 | 4 | True | 1 | ROZPOCET
176 | K | 776430811 | Demontáž soklíků nebo lišt hran schodišťových | m | 36.01 |  | 0 | CS ÚRS 2023 01 |  | základní |  | 0 | 0 | 0 | 0.0003 | 0.010803 | 16 | K | 2 |  |  |  | ROZPOCET | [5 empty] | 0 | 0 | 0 | 0 | 0 | 1 | 0 | 16 | 1088757058
| Online PSC |  | https://podminky.urs.cz/item/CS_URS_2023_01/776430811 | [14 empty] | Online PSC | 2
| VV |  | čv104-pozn.11 | [14 empty] | VV | 2 | 1 | True | 0 | ROZPOCET
| VV |  | předpoklad hrany stupínku | [14 empty] | VV | 2 | 1 | True | 0 | ROZPOCET
| VV |  | "304"0,18*2+(1,5+4,67) |  | 6.53 | [12 empty] | VV | 2 | 2 | True | 0 | ROZPOCET
| VV |  | "306"0,18*2+(1,52*2+3,95) |  | 7.35 | [12 empty] | VV | 2 | 2 | True | 0 | ROZPOCET
| VV |  | "307"0,18*2+(1,51*2+3,78) |  | 7.16 | [12 empty] | VV | 2 | 2 | True | 0 | ROZPOCET
| VV |  | "309"0,18*2+(1,5*2+4,05) |  | 7.41 | [12 empty] | VV | 2 | 2 | True | 0 | ROZPOCET
| VV |  | "310"0,18*2+(1,55*2+4,1) |  | 7.56 | [12 empty] | VV | 2 | 2 | True | 0 | ROZPOCET
| VV |  | Mezisoučet |  | 36.01 | [12 empty] | VV | 2 | 3 | True | 0 | ROZPOCET
| VV |  | Součet |  | 36.01 | [12 empty] | VV | 2 | 4 | True | 1 | ROZPOCET
177 | K | 776410811 | Demontáž soklíků nebo lišt pryžových nebo plastových | m | 237.51 |  | 0 | CS ÚRS 2023 01 |  | základní |  | 0 | 0 | 0 | 0.0003 | 0.071253 | 16 | K | 2 |  |  |  | ROZPOCET | [5 empty] | 0 | 0 | 0 | 0 | 0 | 1 | 0 | 16 | -1530805440
| Online PSC |  | https://podminky.urs.cz/item/CS_URS_2023_01/776410811 | [14 empty] | Online PSC | 2
| VV |  | čv104-pozn.11 | [14 empty] | VV | 2 | 1 | True | 0 | ROZPOCET
| VV |  | předpoklad sokl stupínku | [14 empty] | VV | 2 | 1 | True | 0 | ROZPOCET
| VV |  | "304"0,18*2+(1,5*2+4,67*2) |  | 12.7 | [12 empty] | VV | 2 | 2 | True | 0 | ROZPOCET
| VV |  | "306"0,18*2+(1,52*2+3,95*2) |  | 11.3 | [12 empty] | VV | 2 | 2 | True | 0 | ROZPOCET
| VV |  | "307"0,18*2+(1,51*2+3,78*2) |  | 10.94 | [12 empty] | VV | 2 | 2 | True | 0 | ROZPOCET
| VV |  | "309"0,18*2+(1,5*2+4,05*2) |  | 11.46 | [12 empty] | VV | 2 | 2 | True | 0 | ROZPOCET
| VV |  | "310"0,18*2+(1,55*2+4,1*2) |  | 11.66 | [12 empty] | VV | 2 | 2 | True | 0 | ROZPOCET
| VV |  | Mezisoučet |  | 58.06 | [12 empty] | VV | 2 | 3 | True | 0 | ROZPOCET
| VV |  | čv104-podlahy | [14 empty] | VV | 2 | 1 | True | 0 | ROZPOCET
| VV |  | "303"7,53+7,56+5,51*2+0,15*2-0,9+0,41*2-0,81-0,89 |  | 24.63 | [12 empty] | VV | 2 | 2 | True | 0 | ROZPOCET
| VV |  | "304"10,57*2+7,41*2+0,15-0,9*2+0,42*2-1,5-4,67-1,1 |  | 27.88 | [12 empty] | VV | 2 | 2 | True | 0 | ROZPOCET
| VV |  | "305"2,79*2+7,16*2-0,9*2+0,5*2+0,57*2+0,12*2+0,16*2 |  | 20.8 | [12 empty] | VV | 2 | 2 | True | 0 | ROZPOCET
| VV |  | "306"8,49*2+7,16*2-0,9*2-1,0+0,57*2-3,95+0,16*6-1,5 |  | 25.15 | [12 empty] | VV | 2 | 2 | True | 0 | ROZPOCET
| VV |  | "307"6,08+5,91+7,16*2-0,9+0,25*2-1,0+0,57*2-3,78+0,16*4-1,45-0,62 |  | 20.84 | [12 empty] | VV | 2 | 2 | True | 0 | ROZPOCET
| VV |  | "309"10,6+10,57+6,01*2-0,9-4,05-1,5-0,8 |  | 25.94 | [12 empty] | VV | 2 | 2 | True | 0 | ROZPOCET
| VV |  | "310"9,01*2+6,02*2-0,9-4,1+0,16*6-1,5-0,78 |  | 23.74 | [12 empty] | VV | 2 | 2 | True | 0 | ROZPOCET
| VV |  | "313"3,06*2+3,97+4,03-0,9*2-1,85 |  | 10.47 | [12 empty] | VV | 2 | 2 | True | 0 | ROZPOCET
| VV |  | Mezisoučet |  | 179.45 | [12 empty] | VV | 2 | 3 | True | 0 | ROZPOCET
| VV |  | Součet |  | 237.51 | [12 empty] | VV | 2 | 4 | True | 1 | ROZPOCET
178 | K | 776111116 | Příprava podkladu broušení podlah stávajícího podkladu pro odstranění lepidla (po starých krytinách) | m2 | 7.81 |  | 0 | CS ÚRS 2023 01 |  | základní |  | 0 | 0 | 0 | 0 | 0 | 16 | K | 2 |  |  |  | ROZPOCET | [5 empty] | 0 | 0 | 0 | 0 | 0 | 1 | 0 | 16 | 1963460960
| Online PSC |  | https://podminky.urs.cz/item/CS_URS_2023_01/776111116 | [14 empty] | Online PSC | 2
| VV |  | pn11 |  | 7.81 | [12 empty] | VV | 2 | 2 | True | 1 | ROZPOCET
179 | K | 762776 | Dokotvení podkladních DTD desek pod PVC vruty (4ks/m2) - d,m | m2 | 364.81 |  | 0 |  |  | základní |  | 0 | 0 | 0 | 0 | 0 | 16 | K | 2 |  |  |  | ROZPOCET | [5 empty] | 0 | 0 | 0 | 0 | 0 | 1 | 0 | 16 | 2065134065
| VV |  | čv116 | [14 empty] | VV | 2 | 1 | True | 0 | ROZPOCET
| VV |  | pn9 |  | 364.81 | [12 empty] | VV | 2 | 2 | True | 0 | ROZPOCET
| VV |  | Součet |  | 364.81 | [12 empty] | VV | 2 | 4 | True | 1 | ROZPOCET
180 | K | 776111116 | Příprava podkladu broušení podlah stávajícího podkladu pro odstranění lepidla (po starých krytinách) | m2 | 364.81 |  | 0 | CS ÚRS 2023 01 |  | základní |  | 0 | 0 | 0 | 0 | 0 | 16 | K | 2 |  |  |  | ROZPOCET | [5 empty] | 0 | 0 | 0 | 0 | 0 | 1 | 0 | 16 | -1296853330
| Online PSC |  | https://podminky.urs.cz/item/CS_URS_2023_01/776111116 | [14 empty] | Online PSC | 2
| VV |  | čv116 | [14 empty] | VV | 2 | 1 | True | 0 | ROZPOCET
| VV |  | pn9 |  | 364.81 | [12 empty] | VV | 2 | 2 | True | 0 | ROZPOCET
| VV |  | Součet |  | 364.81 | [12 empty] | VV | 2 | 4 | True | 1 | ROZPOCET
181 | K | 776111311 | Příprava podkladu vysátí podlah | m2 | 372.62 |  | 0 | CS ÚRS 2023 01 |  | základní |  | 0 | 0 | 0 | 0 | 0 | 16 | K | 2 |  |  |  | ROZPOCET | [5 empty] | 0 | 0 | 0 | 0 | 0 | 1 | 0 | 16 | 1516683586
| Online PSC |  | https://podminky.urs.cz/item/CS_URS_2023_01/776111311 | [14 empty] | Online PSC | 2
| VV |  | pn9 |  | 364.81 | [12 empty] | VV | 2 | 2 | True | 0 | ROZPOCET
| VV |  | pn11 |  | 7.81 | [12 empty] | VV | 2 | 2 | True | 0 | ROZPOCET
| VV |  | Součet |  | 372.62 | [12 empty] | VV | 2 | 4 | True | 1 | ROZPOCET
182 | K | 776121411 | Příprava podkladu penetrace dvousložková podlah na dřevo (špachtlováním) | m2 | 364.81 |  | 0 | CS ÚRS 2023 01 |  | základní |  | 0 | 0.0005 | 0.18241 | 0 | 0 | 16 | K | 2 |  |  |  | ROZPOCET | [5 empty] | 0 | 0 | 0 | 0 | 0 | 1 | 0 | 16 | 375642596
| Online PSC |  | https://podminky.urs.cz/item/CS_URS_2023_01/776121411 | [14 empty] | Online PSC | 2
| VV |  | položka pro plošné vystěrkování dřevěného podkladu vč.penetrace!!! | [14 empty] | VV | 2 | 1 | True | 0 | ROZPOCET
| VV |  | čv116 | [14 empty] | VV | 2 | 1 | True | 0 | ROZPOCET
| VV |  | pn9 |  | 364.81 | [12 empty] | VV | 2 | 2 | True | 0 | ROZPOCET
| VV |  | Součet |  | 364.81 | [12 empty] | VV | 2 | 4 | True | 1 | ROZPOCET
183 | K | 776121112 | Příprava podkladu penetrace vodou ředitelná podlah | m2 | 7.81 |  | 0 | CS ÚRS 2023 01 |  | základní |  | 0 | 3e-05 | 0.0002343 | 0 | 0 | 16 | K | 2 |  |  |  | ROZPOCET | [5 empty] | 0 | 0 | 0 | 0 | 0 | 1 | 0 | 16 | -2039512636
| Online PSC |  | https://podminky.urs.cz/item/CS_URS_2023_01/776121112 | [14 empty] | Online PSC | 2
| VV |  | "na beton"pn11 |  | 7.81 | [12 empty] | VV | 2 | 2 | True | 1 | ROZPOCET
184 | K | 776141111 | Příprava podkladu vyrovnání samonivelační stěrkou podlah min.pevnosti 20 MPa, tloušťky do 3 mm | m2 | 372.62 |  | 0 | CS ÚRS 2023 01 |  | základní |  | 0 | 0.00455 | 1.6954 | 0 | 0 | 16 | K | 2 |  |  |  | ROZPOCET | [5 empty] | 0 | 0 | 0 | 0 | 0 | 1 | 0 | 16 | 1400088702
| Online PSC |  | https://podminky.urs.cz/item/CS_URS_2023_01/776141111 | [14 empty] | Online PSC | 2
| VV |  | "na beton"pn11 |  | 7.81 | [12 empty] | VV | 2 | 2 | True | 0 | ROZPOCET
| VV |  | "předběžně i na vystěrkovaný podklad z dtd desek"pn9 |  | 364.81 | [12 empty] | VV | 2 | 2 | True | 0 | ROZPOCET
| VV |  | Součet |  | 372.62 | [12 empty] | VV | 2 | 4 | True | 1 | ROZPOCET
185 | K | 776121112 | Příprava podkladu penetrace vodou ředitelná podlah | m2 | 372.62 |  | 0 | CS ÚRS 2023 01 |  | základní |  | 0 | 3e-05 | 0.011179 | 0 | 0 | 16 | K | 2 |  |  |  | ROZPOCET | [5 empty] | 0 | 0 | 0 | 0 | 0 | 1 | 0 | 16 | 1095943322
| Online PSC |  | https://podminky.urs.cz/item/CS_URS_2023_01/776121112 | [14 empty] | Online PSC | 2
| VV |  | předběžně uvažováno na nivelačku (ocenit dle použitého systému lepení pvc) | [14 empty] | VV | 2 | 1 | True | 0 | ROZPOCET
| VV |  | pvc |  | 372.62 | [12 empty] | VV | 2 | 2 | True | 0 | ROZPOCET
| VV |  | Součet |  | 372.62 | [12 empty] | VV | 2 | 4 | True | 1 | ROZPOCET
186 | K | 776221111 | Montáž podlahovin z PVC lepením standardním lepidlem z pásů standardních | m2 | 372.62 |  | 0 | CS ÚRS 2023 01 |  | základní |  | 0 | 0.0003 | 0.11179 | 0 | 0 | 16 | K | 2 |  |  |  | ROZPOCET | [5 empty] | 0 | 0 | 0 | 0 | 0 | 1 | 0 | 16 | -441273216
| Online PSC |  | https://podminky.urs.cz/item/CS_URS_2023_01/776221111 | [14 empty] | Online PSC | 2
| VV |  | u položek bez výpočtu je převzata podlahová plocha z tab.místností | [14 empty] | VV | 2 | 1 | True | 0 | ROZPOCET
| VV |  | čv116 | [14 empty] | VV | 2 | 1 | True | 0 | ROZPOCET
| VV |  | skl.PN9 | [14 empty] | VV | 2 | 1 | True | 0 | ROZPOCET
| VV |  | "303"41,97 |  | 41.97 | [12 empty] | VV | 2 | 2 | True | 0 | ROZPOCET
| VV |  | "304"78,69 |  | 78.69 | [12 empty] | VV | 2 | 2 | True | 0 | ROZPOCET
| VV |  | "305"11,85 |  | 11.85 | [12 empty] | VV | 2 | 2 | True | 0 | ROZPOCET
| VV |  | "305a"9,36 |  | 9.36 | [12 empty] | VV | 2 | 2 | True | 0 | ROZPOCET
| VV |  | "306"62,13 |  | 62.13 | [12 empty] | VV | 2 | 2 | True | 0 | ROZPOCET
| VV |  | "307"44,32 |  | 44.32 | [12 empty] | VV | 2 | 2 | True | 0 | ROZPOCET
| VV |  | "309"62,49 |  | 62.49 | [12 empty] | VV | 2 | 2 | True | 0 | ROZPOCET
| VV |  | "310"54,00 |  | 54 | [12 empty] | VV | 2 | 2 | True | 0 | ROZPOCET
| VV | pn9 | Mezisoučet |  | 364.81 | [12 empty] | VV | 2 | 3 | True | 0 | ROZPOCET
| VV |  | skl.PN11 | [14 empty] | VV | 2 | 1 | True | 0 | ROZPOCET
| VV |  | "313a"7,81 |  | 7.81 | [12 empty] | VV | 2 | 2 | True | 0 | ROZPOCET
| VV | pn11 | Mezisoučet |  | 7.81 | [12 empty] | VV | 2 | 3 | True | 0 | ROZPOCET
| VV | pvc | Součet |  | 372.62 | [12 empty] | VV | 2 | 4 | True | 1 | ROZPOCET
187 | K | 776223112 | Montáž podlahovin z PVC spoj podlah svařováním za studena | m | 186.31 |  | 0 | CS ÚRS 2023 01 |  | základní |  | 0 | 0 | 0 | 0 | 0 | 16 | K | 2 |  |  |  | ROZPOCET | [5 empty] | 0 | 0 | 0 | 0 | 0 | 1 | 0 | 16 | -711369015
| Online PSC |  | https://podminky.urs.cz/item/CS_URS_2023_01/776223112 | [14 empty] | Online PSC | 2
| P |  | Poznámka k položce: pro jednoduchost uvažováno 0,5m/m2 (ocenit bez ohledu na uvažované množství veškeré náklady na spojování podlahoviny) | [14 empty] | P | 2
| VV |  | 372,62*0,5 'Přepočtené koeficientem množství |  | 186.31 | [12 empty] | VV | 2 | 2 | False | 1 | ROZPOCET
188 | K | 776421111 | Montáž lišt obvodových lepených | m | 206.121 |  | 0 | CS ÚRS 2023 01 |  | základní |  | 0 | 1e-05 | 0.0020612 | 0 | 0 | 16 | K | 2 |  |  |  | ROZPOCET | [5 empty] | 0 | 0 | 0 | 0 | 0 | 1 | 0 | 16 | -916759920
| Online PSC |  | https://podminky.urs.cz/item/CS_URS_2023_01/776421111 | [14 empty] | Online PSC | 2
| VV |  | cena vč.tvarovek (např.rohy,kouty,...) | [14 empty] | VV | 2 | 1 | True | 0 | ROZPOCET
| VV |  | čv116 | [14 empty] | VV | 2 | 1 | True | 0 | ROZPOCET
| VV |  | skl.PN9 | [14 empty] | VV | 2 | 1 | True | 0 | ROZPOCET
| VV |  | "303"7,53+7,56+5,51*2+0,15*2-0,9+0,41*2-0,81-0,89 |  | 24.63 | [12 empty] | VV | 2 | 2 | True | 0 | ROZPOCET
| VV |  | "304"10,57*2+7,41*2+0,15-0,9*2+0,42*2-1,4 |  | 33.75 | [12 empty] | VV | 2 | 2 | True | 0 | ROZPOCET
| VV |  | "305"2,79*2+4,1*2+0,16*2-0,9 |  | 13.2 | [12 empty] | VV | 2 | 2 | True | 0 | ROZPOCET
| VV |  | "305a"2,79*2+2,96*2-0,9*4+0,5*2+0,57*2+0,12*2-1,33 |  | 8.95 | [12 empty] | VV | 2 | 2 | True | 0 | ROZPOCET
| VV |  | "306"8,49*2+7,16*2-0,9-1,0+0,57*2+0,16*6-1,4 |  | 30.1 | [12 empty] | VV | 2 | 2 | True | 0 | ROZPOCET
| VV |  | "307"6,08+5,91+7,16*2+0,2*2-1,0+0,57*2+0,16*4-1,4 |  | 26.09 | [12 empty] | VV | 2 | 2 | True | 0 | ROZPOCET
| VV |  | "309"10,6+10,57+5,9*2-1,0-1,409 |  | 30.561 | [12 empty] | VV | 2 | 2 | True | 0 | ROZPOCET
| VV |  | "310"9,01*2+5,89*2-1,0+0,16*6-1,2 |  | 28.56 | [12 empty] | VV | 2 | 2 | True | 0 | ROZPOCET
| VV |  | Mezisoučet |  | 195.841 | [12 empty] | VV | 2 | 3 | True | 0 | ROZPOCET
| VV |  | skl.PN11 | [14 empty] | VV | 2 | 1 | True | 0 | ROZPOCET
| VV |  | "313a"3,09*2+2,5*2-0,9 |  | 10.28 | [12 empty] | VV | 2 | 2 | True | 0 | ROZPOCET
| VV |  | Mezisoučet |  | 10.28 | [12 empty] | VV | 2 | 3 | True | 0 | ROZPOCET
| VV | pvcs | Součet |  | 206.121 | [12 empty] | VV | 2 | 4 | True | 1 | ROZPOCET
189 | M | 776slpvc | lišta soklová PVC v.90mm pro vložení pásku podlahoviny - dodávka | m | 210.243 |  | 0 |  |  | základní |  | 0 | 0 | 0 | 0 | 0 | 32 | M | 2 |  |  |  | ROZPOCET | [5 empty] | 0 | 0 | 0 | 0 | 0 | 1 | 0 | 16 | -1458187969
| VV |  | 206,121*1,02 'Přepočtené koeficientem množství |  | 210.243 | [12 empty] | VV | 2 | 2 | False | 1 | ROZPOCET
190 | K | 776421711 | Montáž lišt vložení pásků z podlahoviny do lišt včetně nařezání | m | 206.121 |  | 0 | CS ÚRS 2023 01 |  | základní |  | 0 | 0 | 0 | 0 | 0 | 16 | K | 2 |  |  |  | ROZPOCET | [5 empty] | 0 | 0 | 0 | 0 | 0 | 1 | 0 | 16 | 1934530912
| Online PSC |  | https://podminky.urs.cz/item/CS_URS_2023_01/776421711 | [14 empty] | Online PSC | 2
| VV |  | pvcs |  | 206.121 | [12 empty] | VV | 2 | 2 | True | 1 | ROZPOCET
191 | M | 28411012 | PVC vinyl heterogenní protiskluzná tl 2,00mm, nášlapná vrstva 0,70mm, třída zátěže 34/43, otlak do 0,05mm, R10, hořlavost Bfl S1 | m2 | 430.288 |  | 0 | CS ÚRS 2023 01 |  | základní |  | 0 | 0.00275 | 1.1833 | 0 | 0 | 32 | M | 2 |  |  |  | ROZPOCET | [5 empty] | 0 | 0 | 0 | 0 | 0 | 1 | 0 | 16 | -660933068
| VV |  | pvc |  | 372.62 | [12 empty] | VV | 2 | 2 | True | 0 | ROZPOCET
| VV |  | "pásek do soklu"pvcs*0,09 |  | 18.551 | [12 empty] | VV | 2 | 2 | True | 0 | ROZPOCET
| VV |  | Mezisoučet |  | 391.171 | [12 empty] | VV | 2 | 3 | True | 0 | ROZPOCET
| VV |  | Součet |  | 391.171 | [12 empty] | VV | 2 | 4 | True | 1 | ROZPOCET
| VV |  | 391,171*1,1 'Přepočtené koeficientem množství |  | 430.288 | [12 empty] | VV | 2 | 2 | False | 1 | ROZPOCET
192 | K | 998776103 | Přesun hmot pro podlahy povlakové stanovený z hmotnosti přesunovaného materiálu vodorovná dopravní vzdálenost do 50 m v objektech výšky přes 12 do 24 m | t | 3.186 |  | 0 | CS ÚRS 2023 01 |  | základní |  | 0 | 0 | 0 | 0 | 0 | 16 | K | 2 |  |  |  | ROZPOCET | [5 empty] | 0 | 0 | 0 | 0 | 0 | 1 | 0 | 16 | 1787043584
| Online PSC |  | https://podminky.urs.cz/item/CS_URS_2023_01/998776103 | [14 empty] | Online PSC | 2
| D | 781 | Dokončovací práce - obklady |  |  |  | 0 |  |  |  |  | 0 |  | 2.6506 |  | 0 | 2 | D | 1 |  |  |  | ROZPOCET | [11 empty] | 0
193 | K | 781111011 | Příprava podkladu před provedením obkladu oprášení (ometení) stěny | m2 | 127.523 |  | 0 | CS ÚRS 2023 01 |  | základní |  | 0 | 0 | 0 | 0 | 0 | 16 | K | 2 |  |  |  | ROZPOCET | [5 empty] | 0 | 0 | 0 | 0 | 0 | 1 | 0 | 16 | 1729194484
| Online PSC |  | https://podminky.urs.cz/item/CS_URS_2023_01/781111011 | [14 empty] | Online PSC | 2
194 | K | 781121011 | Příprava podkladu před provedením obkladu nátěr penetrační na stěnu | m2 | 127.523 |  | 0 | CS ÚRS 2023 01 |  | základní |  | 0 | 0.0003 | 0.038257 | 0 | 0 | 16 | K | 2 |  |  |  | ROZPOCET | [5 empty] | 0 | 0 | 0 | 0 | 0 | 1 | 0 | 16 | 1584317032
| Online PSC |  | https://podminky.urs.cz/item/CS_URS_2023_01/781121011 | [14 empty] | Online PSC | 2
195 | K | 781474113 | Montáž obkladů vnitřních stěn z dlaždic keramických lepených flexibilním lepidlem maloformátových hladkých přes 12 do 19 ks/m2 | m2 | 127.523 |  | 0 | CS ÚRS 2023 01 |  | základní |  | 0 | 0.00605 | 0.77151 | 0 | 0 | 16 | K | 2 |  |  |  | ROZPOCET | [5 empty] | 0 | 0 | 0 | 0 | 0 | 1 | 0 | 16 | 685225816
| Online PSC |  | https://podminky.urs.cz/item/CS_URS_2023_01/781474113 | [14 empty] | Online PSC | 2
| VV |  | pro jednoduchost rozpočtu jsou výměry vč.parapetů a ostění (jejich výměry jsou zanedbatelné) | [14 empty] | VV | 2 | 1 | True | 0 | ROZPOCET
| VV |  | čv116 | [14 empty] | VV | 2 | 1 | True | 0 | ROZPOCET
| VV |  | "302a"2,0*(3,34*2+2,32*2-0,9*2+0,24*2)-1,17*(2,0-0,9)+0,35*(1,4+1,1*2) |  | 19.973 | [12 empty] | VV | 2 | 2 | True | 0 | ROZPOCET
| VV |  | "302b"2,0*(3,32*2+4,01*2-0,9)-0,16*1,25*2+0,16*3,32-1,17*(2,0-0,9)+0,35*(1,4+1,1*2) |  | 27.624 | [12 empty] | VV | 2 | 2 | True | 0 | ROZPOCET
| VV |  | "303"1,5*(0,81+0,89) |  | 2.55 | [12 empty] | VV | 2 | 2 | True | 0 | ROZPOCET
| VV |  | "304"1,5*1,4 |  | 2.1 | [12 empty] | VV | 2 | 2 | True | 0 | ROZPOCET
| VV |  | "305a"1,5*1,33 |  | 1.995 | [12 empty] | VV | 2 | 2 | True | 0 | ROZPOCET
| VV |  | "306"1,5*1,4 |  | 2.1 | [12 empty] | VV | 2 | 2 | True | 0 | ROZPOCET
| VV |  | "307"1,5*1,4 |  | 2.1 | [12 empty] | VV | 2 | 2 | True | 0 | ROZPOCET
| VV |  | "309"1,5*(1,409+0,64) |  | 3.074 | [12 empty] | VV | 2 | 2 | True | 0 | ROZPOCET
| VV |  | "310"1,5*(1,2+0,6) |  | 2.7 | [12 empty] | VV | 2 | 2 | True | 0 | ROZPOCET
| VV |  | "313b"2,0*(1,89*2+1,35*2-0,7*2) |  | 10.16 | [12 empty] | VV | 2 | 2 | True | 0 | ROZPOCET
| VV |  | "313c"2,0*(1,1*2+1,35*2-0,7)-0,16*1,25*2+0,16*1,1-0,9*(2,0-1,51)+0,08*(0,9+0,49*2) |  | 7.885 | [12 empty] | VV | 2 | 2 | True | 0 | ROZPOCET
| VV |  | "314a"2,0*(3,47*2+1,76*2-0,88+0,24*2-0,9)-1,08*(2,0-1,54)+0,4*(1,08+0,46*2) |  | 18.623 | [12 empty] | VV | 2 | 2 | True | 0 | ROZPOCET
| VV |  | "314b"2,0*(3,47*2+3,42*2-0,9)+0,9*0,16*4-1,08*(2,0-1,54)+0,4*(1,08+0,46*2) |  | 26.639 | [12 empty] | VV | 2 | 2 | True | 0 | ROZPOCET
| VV |  | Součet |  | 127.523 | [12 empty] | VV | 2 | 4 | True | 1 | ROZPOCET
196 | M | 59761071 | obklad keramický hladký přes 12 do 19ks/m2 | m2 | 140.275 |  | 0 | CS ÚRS 2023 01 |  | základní |  | 0 | 0.0129 | 1.8095 | 0 | 0 | 32 | M | 2 |  |  |  | ROZPOCET | [5 empty] | 0 | 0 | 0 | 0 | 0 | 1 | 0 | 16 | -1697699781
| VV |  | 127,523*1,1 'Přepočtené koeficientem množství |  | 140.275 | [12 empty] | VV | 2 | 2 | False | 1 | ROZPOCET
197 | K | 781477111 | Montáž obkladů vnitřních stěn z dlaždic keramických Příplatek k cenám za plochu do 10 m2 jednotlivě | m2 | 24.504 |  | 0 | CS ÚRS 2023 01 |  | základní |  | 0 | 0 | 0 | 0 | 0 | 16 | K | 2 |  |  |  | ROZPOCET | [5 empty] | 0 | 0 | 0 | 0 | 0 | 1 | 0 | 16 | -1892314959
| Online PSC |  | https://podminky.urs.cz/item/CS_URS_2023_01/781477111 | [14 empty] | Online PSC | 2
| VV |  | čv116 | [14 empty] | VV | 2 | 1 | True | 0 | ROZPOCET
| VV |  | "303"1,5*(0,81+0,89) |  | 2.55 | [12 empty] | VV | 2 | 2 | True | 0 | ROZPOCET
| VV |  | "304"1,5*1,4 |  | 2.1 | [12 empty] | VV | 2 | 2 | True | 0 | ROZPOCET
| VV |  | "305a"1,5*1,33 |  | 1.995 | [12 empty] | VV | 2 | 2 | True | 0 | ROZPOCET
| VV |  | "306"1,5*1,4 |  | 2.1 | [12 empty] | VV | 2 | 2 | True | 0 | ROZPOCET
| VV |  | "307"1,5*1,4 |  | 2.1 | [12 empty] | VV | 2 | 2 | True | 0 | ROZPOCET
| VV |  | "309"1,5*(1,409+0,64) |  | 3.074 | [12 empty] | VV | 2 | 2 | True | 0 | ROZPOCET
| VV |  | "310"1,5*(1,2+0,6) |  | 2.7 | [12 empty] | VV | 2 | 2 | True | 0 | ROZPOCET
| VV |  | "313c"2,0*(1,1*2+1,35*2-0,7)-0,16*1,25*2+0,16*1,1-0,9*(2,0-1,51)+0,08*(0,9+0,49*2) |  | 7.885 | [12 empty] | VV | 2 | 2 | True | 0 | ROZPOCET
| VV |  | Součet |  | 24.504 | [12 empty] | VV | 2 | 4 | True | 1 | ROZPOCET
198 | K | 781494111 | Obklad - dokončující práce profily ukončovací plastové lepené flexibilním lepidlem rohové | m | 29.74 |  | 0 | CS ÚRS 2023 01 |  | základní |  | 0 | 0.00055 | 0.016357 | 0 | 0 | 16 | K | 2 |  |  |  | ROZPOCET | [5 empty] | 0 | 0 | 0 | 0 | 0 | 1 | 0 | 16 | -1162289174
| Online PSC |  | https://podminky.urs.cz/item/CS_URS_2023_01/781494111 | [14 empty] | Online PSC | 2
| VV |  | čv116 | [14 empty] | VV | 2 | 1 | True | 0 | ROZPOCET
| VV |  | "302a"2,0*2+1,4+1,1*2 |  | 7.6 | [12 empty] | VV | 2 | 2 | True | 0 | ROZPOCET
| VV |  | "302b"1,4+1,1*2+3,32 |  | 6.92 | [12 empty] | VV | 2 | 2 | True | 0 | ROZPOCET
| VV |  | "313c"0,9+0,49*2+1,1 |  | 2.98 | [12 empty] | VV | 2 | 2 | True | 0 | ROZPOCET
| VV |  | "314a"2,0*2+1,08+0,46*2 |  | 6 | [12 empty] | VV | 2 | 2 | True | 0 | ROZPOCET
| VV |  | "314b"1,08+0,46*2+0,9*4+0,16*4 |  | 6.24 | [12 empty] | VV | 2 | 2 | True | 0 | ROZPOCET
| VV |  | Součet |  | 29.74 | [12 empty] | VV | 2 | 4 | True | 1 | ROZPOCET
199 | K | 781494511 | Obklad - dokončující práce profily ukončovací plastové lepené flexibilním lepidlem ukončovací | m | 29.079 |  | 0 | CS ÚRS 2023 01 |  | základní |  | 0 | 0.0005 | 0.01454 | 0 | 0 | 16 | K | 2 |  |  |  | ROZPOCET | [5 empty] | 0 | 0 | 0 | 0 | 0 | 1 | 0 | 16 | -1163471806
| Online PSC |  | https://podminky.urs.cz/item/CS_URS_2023_01/781494511 | [14 empty] | Online PSC | 2
| VV |  | čv116 | [14 empty] | VV | 2 | 1 | True | 0 | ROZPOCET
| VV |  | "303"1,5+(0,81+0,89) |  | 3.2 | [12 empty] | VV | 2 | 2 | True | 0 | ROZPOCET
| VV |  | "304"1,5*2+1,4 |  | 4.4 | [12 empty] | VV | 2 | 2 | True | 0 | ROZPOCET
| VV |  | "305a"1,5+1,33 |  | 2.83 | [12 empty] | VV | 2 | 2 | True | 0 | ROZPOCET
| VV |  | "306"1,5*2+1,4 |  | 4.4 | [12 empty] | VV | 2 | 2 | True | 0 | ROZPOCET
| VV |  | "307"1,5*2+1,4 |  | 4.4 | [12 empty] | VV | 2 | 2 | True | 0 | ROZPOCET
| VV |  | "309"1,5*2+(1,409+0,64) |  | 5.049 | [12 empty] | VV | 2 | 2 | True | 0 | ROZPOCET
| VV |  | "310"1,5*2+(1,2+0,6) |  | 4.8 | [12 empty] | VV | 2 | 2 | True | 0 | ROZPOCET
| VV |  | Součet |  | 29.079 | [12 empty] | VV | 2 | 4 | True | 1 | ROZPOCET
200 | K | 781495115 | Obklad - dokončující práce ostatní práce spárování silikonem | m | 12.62 |  | 0 | CS ÚRS 2023 01 |  | základní |  | 0 | 3e-05 | 0.0003786 | 0 | 0 | 16 | K | 2 |  |  |  | ROZPOCET | [5 empty] | 0 | 0 | 0 | 0 | 0 | 1 | 0 | 16 | 143147543
| Online PSC |  | https://podminky.urs.cz/item/CS_URS_2023_01/781495115 | [14 empty] | Online PSC | 2
| VV |  | čv116 | [14 empty] | VV | 2 | 1 | True | 0 | ROZPOCET
| VV |  | "302a"1,17+1,1*2 |  | 3.37 | [12 empty] | VV | 2 | 2 | True | 0 | ROZPOCET
| VV |  | "302b"1,17+1,1*2 |  | 3.37 | [12 empty] | VV | 2 | 2 | True | 0 | ROZPOCET
| VV |  | "313c"0,9+0,49*2 |  | 1.88 | [12 empty] | VV | 2 | 2 | True | 0 | ROZPOCET
| VV |  | "314a"1,08+0,46*2 |  | 2 | [12 empty] | VV | 2 | 2 | True | 0 | ROZPOCET
| VV |  | "314b"1,08+0,46*2 |  | 2 | [12 empty] | VV | 2 | 2 | True | 0 | ROZPOCET
| VV |  | Součet |  | 12.62 | [12 empty] | VV | 2 | 4 | True | 1 | ROZPOCET
201 | K | 998781103 | Přesun hmot pro obklady keramické stanovený z hmotnosti přesunovaného materiálu vodorovná dopravní vzdálenost do 50 m v objektech výšky přes 12 do 24 m | t | 2.651 |  | 0 | CS ÚRS 2023 01 |  | základní |  | 0 | 0 | 0 | 0 | 0 | 16 | K | 2 |  |  |  | ROZPOCET | [5 empty] | 0 | 0 | 0 | 0 | 0 | 1 | 0 | 16 | -1998982269
| Online PSC |  | https://podminky.urs.cz/item/CS_URS_2023_01/998781103 | [14 empty] | Online PSC | 2
| D | 783 | Dokončovací práce - nátěry |  |  |  | 0 |  |  |  |  | 0 |  | 0.0294 |  | 0 | 2 | D | 1 |  |  |  | ROZPOCET | [11 empty] | 0
202 | K | 783306801 | Odstranění nátěrů ze zámečnických konstrukcí obroušením | m2 | 7.055 |  | 0 | CS ÚRS 2023 01 |  | základní |  | 0 | 6e-05 | 0.0004233 | 0 | 0 | 16 | K | 2 |  |  |  | ROZPOCET | [5 empty] | 0 | 0 | 0 | 0 | 0 | 1 | 0 | 16 | 132668613
| Online PSC |  | https://podminky.urs.cz/item/CS_URS_2023_01/783306801 | [14 empty] | Online PSC | 2
203 | K | 783301401 | Příprava podkladu zámečnických konstrukcí před provedením nátěru ometení | m2 | 7.055 |  | 0 | CS ÚRS 2023 01 |  | základní |  | 0 | 0 | 0 | 0 | 0 | 16 | K | 2 |  |  |  | ROZPOCET | [5 empty] | 0 | 0 | 0 | 0 | 0 | 1 | 0 | 16 | 1089983980
| Online PSC |  | https://podminky.urs.cz/item/CS_URS_2023_01/783301401 | [14 empty] | Online PSC | 2
204 | K | 783301313 | Příprava podkladu zámečnických konstrukcí před provedením nátěru odmaštění odmašťovačem ředidlovým | m2 | 7.055 |  | 0 | CS ÚRS 2023 01 |  | základní |  | 0 | 7e-05 | 0.00049385 | 0 | 0 | 16 | K | 2 |  |  |  | ROZPOCET | [5 empty] | 0 | 0 | 0 | 0 | 0 | 1 | 0 | 16 | 1826646071
| Online PSC |  | https://podminky.urs.cz/item/CS_URS_2023_01/783301313 | [14 empty] | Online PSC | 2
205 | K | 783314201 | Základní antikorozní nátěr zámečnických konstrukcí jednonásobný syntetický standardní | m2 | 14.11 |  | 0 | CS ÚRS 2023 01 |  | základní |  | 0 | 0.00017 | 0.0023987 | 0 | 0 | 16 | K | 2 |  |  |  | ROZPOCET | [5 empty] | 0 | 0 | 0 | 0 | 0 | 1 | 0 | 16 | 516561593
| Online PSC |  | https://podminky.urs.cz/item/CS_URS_2023_01/783314201 | [14 empty] | Online PSC | 2
| VV |  | 7,055*2 'Přepočtené koeficientem množství |  | 14.11 | [12 empty] | VV | 2 | 2 | False | 1 | ROZPOCET
206 | K | 783317101 | Krycí nátěr (email) zámečnických konstrukcí jednonásobný syntetický standardní | m2 | 14.11 |  | 0 | CS ÚRS 2023 01 |  | základní |  | 0 | 0.00012 | 0.0016932 | 0 | 0 | 16 | K | 2 |  |  |  | ROZPOCET | [5 empty] | 0 | 0 | 0 | 0 | 0 | 1 | 0 | 16 | -2065305297
| Online PSC |  | https://podminky.urs.cz/item/CS_URS_2023_01/783317101 | [14 empty] | Online PSC | 2
| P |  | Poznámka k položce: koef.2 = 2x nátěr | [14 empty] | P | 2
| VV |  | stávající zárubně | [14 empty] | VV | 2 | 1 | True | 0 | ROZPOCET
| VV |  | "čv104,116-pozn.10, mč306"(0,05*2+0,12)*(0,9+2,02*2) |  | 1.087 | [12 empty] | VV | 2 | 2 | True | 0 | ROZPOCET
| VV |  | Mezisoučet |  | 1.087 | [12 empty] | VV | 2 | 3 | True | 0 | ROZPOCET
| VV |  | stávající s novými dveřmi | [14 empty] | VV | 2 | 1 | True | 0 | ROZPOCET
| VV |  | "302a,305,312"(0,05*2+0,1)*(0,9+2,02*2)*4 |  | 3.952 | [12 empty] | VV | 2 | 2 | True | 0 | ROZPOCET
| VV |  | "306,307"(0,05*2+0,1)*(1,0+2,02*2)*2 |  | 2.016 | [12 empty] | VV | 2 | 2 | True | 0 | ROZPOCET
| VV |  | Mezisoučet |  | 5.968 | [12 empty] | VV | 2 | 3 | True | 0 | ROZPOCET
| VV |  | Součet |  | 7.055 | [12 empty] | VV | 2 | 4 | True | 1 | ROZPOCET
| VV |  | 7,055*2 'Přepočtené koeficientem množství |  | 14.11 | [12 empty] | VV | 2 | 2 | False | 1 | ROZPOCET
207 | K | 783106801 | Odstranění nátěrů z truhlářských konstrukcí obroušením | m2 | 10.82 |  | 0 | CS ÚRS 2023 01 |  | základní |  | 0 | 6e-05 | 0.0006492 | 0 | 0 | 16 | K | 2 |  |  |  | ROZPOCET | [5 empty] | 0 | 0 | 0 | 0 | 0 | 1 | 0 | 16 | 1495617229
| Online PSC |  | https://podminky.urs.cz/item/CS_URS_2023_01/783106801 | [14 empty] | Online PSC | 2
208 | K | 783101403 | Příprava podkladu truhlářských konstrukcí před provedením nátěru oprášení | m2 | 10.82 |  | 0 | CS ÚRS 2023 01 |  | základní |  | 0 | 0 | 0 | 0 | 0 | 16 | K | 2 |  |  |  | ROZPOCET | [5 empty] | 0 | 0 | 0 | 0 | 0 | 1 | 0 | 16 | 1954339878
| Online PSC |  | https://podminky.urs.cz/item/CS_URS_2023_01/783101403 | [14 empty] | Online PSC | 2
209 | K | 783122131 | Tmelení truhlářských konstrukcí plošné (plné) včetně přebroušení tmelených míst, tmelem disperzním akrylátovým nebo latexovým | m2 | 10.82 |  | 0 | CS ÚRS 2023 01 |  | základní |  | 0 | 0.00032 | 0.0034624 | 0 | 0 | 16 | K | 2 |  |  |  | ROZPOCET | [5 empty] | 0 | 0 | 0 | 0 | 0 | 1 | 0 | 16 | -1027139628
| Online PSC |  | https://podminky.urs.cz/item/CS_URS_2023_01/783122131 | [14 empty] | Online PSC | 2
| P |  | Poznámka k položce: rozsah tmelené plochy v % odsouhlasí TDI (rozpočet uvažuje se 100%) | [14 empty] | P | 2
210 | K | 783148211 | Lakovací nátěr truhlářských konstrukcí dvojnásobný s mezibroušením akryluretanový | m2 | 10.82 |  | 0 | CS ÚRS 2023 01 |  | základní |  | 0 | 0.00025 | 0.002705 | 0 | 0 | 16 | K | 2 |  |  |  | ROZPOCET | [5 empty] | 0 | 0 | 0 | 0 | 0 | 1 | 0 | 16 | 1117466980
| Online PSC |  | https://podminky.urs.cz/item/CS_URS_2023_01/783148211 | [14 empty] | Online PSC | 2
| P |  | Poznámka k položce: dvě vrstvy podkladního laku | [14 empty] | P | 2
211 | K | 783148201 | Lakovací nátěr truhlářských konstrukcí jednonásobný akryluretanový | m2 | 10.82 |  | 0 | CS ÚRS 2023 01 |  | základní |  | 0 | 0.00013 | 0.0014066 | 0 | 0 | 16 | K | 2 |  |  |  | ROZPOCET | [5 empty] | 0 | 0 | 0 | 0 | 0 | 1 | 0 | 16 | -1221217578
| Online PSC |  | https://podminky.urs.cz/item/CS_URS_2023_01/783148201 | [14 empty] | Online PSC | 2
| P |  | Poznámka k položce: finální vrstva | [14 empty] | P | 2
| VV |  | v ceně zohledněte PUR zátěžový transparentní matný lak!!! | [14 empty] | VV | 2 | 1 | True | 0 | ROZPOCET
| VV |  | Množství nátěrů madel se určuje v m2 rozvinuté plochy násobené koeficientem 5,0. | [14 empty] | VV | 2 | 1 | True | 0 | ROZPOCET
| VV |  | čv104,116,řezy | [14 empty] | VV | 2 | 1 | True | 0 | ROZPOCET
| VV |  | "schodiště 315 - nástupní a výstupní rameno z 2np do 3np v rozpočtu 2np"0 |  | 0 | [12 empty] | VV | 2 | 2 | True | 0 | ROZPOCET
| VV |  | "301"(1,62)*(0,05*4)*5 |  | 1.62 | [12 empty] | VV | 2 | 2 | True | 0 | ROZPOCET
| VV |  | "schodiště 316 - nástupní, střední a výstupní rameno z 2np do 3np + mezipodesta na +6,05 v rozpočtu 2np"0 |  | 0 | [12 empty] | VV | 2 | 2 | True | 0 | ROZPOCET
| VV |  | "311 u výtahu a pod 317"(0,5*2+2,2)*(0,05*4)*5 |  | 3.2 | [12 empty] | VV | 2 | 2 | True | 0 | ROZPOCET
| VV |  | "schodiště 317"(3,0*2)*(0,05*4)*5 |  | 6 | [12 empty] | VV | 2 | 2 | True | 0 | ROZPOCET
| VV |  | Mezisoučet |  | 10.82 | [12 empty] | VV | 2 | 3 | True | 0 | ROZPOCET
| VV |  | Součet |  | 10.82 | [12 empty] | VV | 2 | 4 | True | 1 | ROZPOCET
212 | K | 783306801 | Odstranění nátěrů ze zámečnických konstrukcí obroušením | m2 | 29.94 |  | 0 | CS ÚRS 2023 01 |  | základní |  | 0 | 6e-05 | 0.0017964 | 0 | 0 | 16 | K | 2 |  |  |  | ROZPOCET | [5 empty] | 0 | 0 | 0 | 0 | 0 | 1 | 0 | 16 | 1004153684
| Online PSC |  | https://podminky.urs.cz/item/CS_URS_2023_01/783306801 | [14 empty] | Online PSC | 2
213 | K | 783301401 | Příprava podkladu zámečnických konstrukcí před provedením nátěru ometení | m2 | 29.94 |  | 0 | CS ÚRS 2023 01 |  | základní |  | 0 | 0 | 0 | 0 | 0 | 16 | K | 2 |  |  |  | ROZPOCET | [5 empty] | 0 | 0 | 0 | 0 | 0 | 1 | 0 | 16 | 1325593905
| Online PSC |  | https://podminky.urs.cz/item/CS_URS_2023_01/783301401 | [14 empty] | Online PSC | 2
214 | K | 783301313 | Příprava podkladu zámečnických konstrukcí před provedením nátěru odmaštění odmašťovačem ředidlovým | m2 | 29.94 |  | 0 | CS ÚRS 2023 01 |  | základní |  | 0 | 7e-05 | 0.0020958 | 0 | 0 | 16 | K | 2 |  |  |  | ROZPOCET | [5 empty] | 0 | 0 | 0 | 0 | 0 | 1 | 0 | 16 | -1402918611
| Online PSC |  | https://podminky.urs.cz/item/CS_URS_2023_01/783301313 | [14 empty] | Online PSC | 2
215 | K | 783314201 | Základní antikorozní nátěr zámečnických konstrukcí jednonásobný syntetický standardní | m2 | 29.94 |  | 0 | CS ÚRS 2023 01 |  | základní |  | 0 | 0.00017 | 0.0050898 | 0 | 0 | 16 | K | 2 |  |  |  | ROZPOCET | [5 empty] | 0 | 0 | 0 | 0 | 0 | 1 | 0 | 16 | 1374624500
| Online PSC |  | https://podminky.urs.cz/item/CS_URS_2023_01/783314201 | [14 empty] | Online PSC | 2
216 | K | 783317101 | Krycí nátěr (email) zámečnických konstrukcí jednonásobný syntetický standardní | m2 | 59.88 |  | 0 | CS ÚRS 2023 01 |  | základní |  | 0 | 0.00012 | 0.0071856 | 0 | 0 | 16 | K | 2 |  |  |  | ROZPOCET | [5 empty] | 0 | 0 | 0 | 0 | 0 | 1 | 0 | 16 | -39211492
| Online PSC |  | https://podminky.urs.cz/item/CS_URS_2023_01/783317101 | [14 empty] | Online PSC | 2
| P |  | Poznámka k položce: Množství oboustranných nátěrů zábradlí se určuje v m2 součinem půdorysné délky a výšky podle projektu: rozpočet uvažuje výpočet pro okrasné zábradlí tzn. 3x plocha zábradlí uchazeč ocení v položkách veškeré své náklady na provedení nátěru bez ohledu na výměru uvažovanou v rozpočtu | [14 empty] | P | 2
| VV |  | čv104,116,řezy | [14 empty] | VV | 2 | 1 | True | 0 | ROZPOCET
| VV |  | "schodiště 315 - nástupní a výstupní rameno z 2np do 3np v rozpočtu 2np"0 |  | 0 | [12 empty] | VV | 2 | 2 | True | 0 | ROZPOCET
| VV |  | "301"(1,62*1,0)*3 |  | 4.86 | [12 empty] | VV | 2 | 2 | True | 0 | ROZPOCET
| VV |  | "schodiště 316 - nástupní, střední a výstupní rameno z 2np do 3np + mezipodesta na +6,05 v rozpočtu 2np"0 |  | 0 | [12 empty] | VV | 2 | 2 | True | 0 | ROZPOCET
| VV |  | "311 u výtahu a pod 317"(0,5*1,1*2+2,2*1,1)*3 |  | 10.56 | [12 empty] | VV | 2 | 2 | True | 0 | ROZPOCET
| VV |  | "schodiště 317"(2,2*1,1*2)*3 |  | 14.52 | [12 empty] | VV | 2 | 2 | True | 0 | ROZPOCET
| VV |  | Mezisoučet |  | 29.94 | [12 empty] | VV | 2 | 3 | True | 0 | ROZPOCET
| VV |  | Součet |  | 29.94 | [12 empty] | VV | 2 | 4 | True | 1 | ROZPOCET
| VV |  | 29,94*2 'Přepočtené koeficientem množství |  | 59.88 | [12 empty] | VV | 2 | 2 | False | 1 | ROZPOCET
| D | 784 | Dokončovací práce - malby a tapety |  |  |  | 0 |  |  |  |  | 0 |  | 1.7933 |  | 0.3506 | 2 | D | 1 |  |  |  | ROZPOCET | [11 empty] | 0
217 | K | 784131101 | Odstranění linkrustace v místnostech výšky do 3,80 m | m2 | 121.993 |  | 0 | CS ÚRS 2023 01 |  | základní |  | 0 | 0 | 0 | 0 | 0 | 16 | K | 2 |  |  |  | ROZPOCET | [5 empty] | 0 | 0 | 0 | 0 | 0 | 1 | 0 | 16 | 697110150
| Online PSC |  | https://podminky.urs.cz/item/CS_URS_2023_01/784131101 | [14 empty] | Online PSC | 2
| VV |  | v.linkrusty dle tab.místností | [14 empty] | VV | 2 | 1 | True | 0 | ROZPOCET
| VV |  | čv104,řezy | [14 empty] | VV | 2 | 1 | True | 0 | ROZPOCET
| VV |  | "301"1,1*(3,62-0,9+4,06+7,35-0,9+2,06-0,9+1,42+0,41*4)-1,17*(1,1-0,89)*2+0,4*0,21*4 |  | 19.04 | [12 empty] | VV | 2 | 2 | True | 0 | ROZPOCET
| VV |  | "308"1,16*(0,5+0,665+0,51+11,72+0,24+9,57-0,9) |  | 25.874 | [12 empty] | VV | 2 | 2 | True | 0 | ROZPOCET
| VV |  | "311"1,14*(3,81-1,66+8,68+7,79+1,455-1,1+0,66*2+2,06+0,3+0,4*4*3) |  | 31.299 | [12 empty] | VV | 2 | 2 | True | 0 | ROZPOCET
| VV |  | "312"1,14*(1,545+1,56+4,06-0,9-1,1) |  | 5.888 | [12 empty] | VV | 2 | 2 | True | 0 | ROZPOCET
| VV |  | Mezisoučet |  | 82.101 | [12 empty] | VV | 2 | 3 | True | 0 | ROZPOCET
| VV |  | "315 - nástupní rameno"1,1*4,5 |  | 4.95 | [12 empty] | VV | 2 | 2 | True | 0 | ROZPOCET
| VV |  | "315 podesta"1,1*(2,32*2+3,71+0,5*4) |  | 11.385 | [12 empty] | VV | 2 | 2 | True | 0 | ROZPOCET
| VV |  | "315 - výstupní rameno"1,1*4,5 |  | 4.95 | [12 empty] | VV | 2 | 2 | True | 0 | ROZPOCET
| VV |  | Mezisoučet |  | 21.285 | [12 empty] | VV | 2 | 3 | True | 0 | ROZPOCET
| VV |  | "316 podesta +6,05"1,1*(1,89+0,47*4) |  | 4.147 | [12 empty] | VV | 2 | 2 | True | 0 | ROZPOCET
| VV |  | "316 - střední rameno"1,1*(3,3+0,47*4) |  | 5.698 | [12 empty] | VV | 2 | 2 | True | 0 | ROZPOCET
| VV |  | "316 podesta +7,9"1,1*(2,05+1,635+0,47*4) |  | 6.122 | [12 empty] | VV | 2 | 2 | True | 0 | ROZPOCET
| VV |  | "316 - výstupní rameno"1,1*(2,4) |  | 2.64 | [12 empty] | VV | 2 | 2 | True | 0 | ROZPOCET
| VV |  | Mezisoučet |  | 18.607 | [12 empty] | VV | 2 | 3 | True | 0 | ROZPOCET
| VV |  | Součet |  | 121.993 | [12 empty] | VV | 2 | 4 | True | 1 | ROZPOCET
218 | K | 784121001 | Oškrabání malby v místnostech výšky do 3,80 m | m2 | 1130.98 |  | 0 | CS ÚRS 2023 01 |  | základní |  | 0 | 0.001 | 1.131 | 0.00031 | 0.3506 | 16 | K | 2 |  |  |  | ROZPOCET | [5 empty] | 0 | 0 | 0 | 0 | 0 | 1 | 0 | 16 | -354870242
| Online PSC |  | https://podminky.urs.cz/item/CS_URS_2023_01/784121001 | [14 empty] | Online PSC | 2
| VV |  | v ceně zohledněte i případnou výšku nad 3,8m!!! | [14 empty] | VV | 2 | 1 | True | 0 | ROZPOCET
| VV |  | čv104,řezy | [14 empty] | VV | 2 | 1 | True | 0 | ROZPOCET
| VV |  | STĚNY | [14 empty] | VV | 2 | 1 | True | 0 | ROZPOCET
| VV |  | "301 nad link.1,1 po 3,93"(3,93-1,1)*(3,62+4,06+7,35+2,06+1,4+1,42)-0,9*(2,02-1,1)*3-1,4*(2,78-1,1)-1,17*(2,38+0,89-1,1)*2+0,4*(1,4+2,3*2)*2 |  | 51.232 | [12 empty] | VV | 2 | 2 | True | 0 | ROZPOCET
| VV |  | "302a nad ko 2,03 po 3,93"(3,93-2,03)*(3,34*2+2,27+2,36-0,76-0,37)+0,24*(0,94+(2,08-2,03)*2) |  | 19.592 | [12 empty] | VV | 2 | 2 | True | 0 | ROZPOCET
| VV |  | -1,17*(2,38+0,9-2,03)+0,35*(1,4+(2,52+0,9-2,03)*2) |  | 0.001 | [12 empty] | VV | 2 | 2 | True | 0 | ROZPOCET
| VV |  | "302b nad ko 2,03 po 3,93"(3,93-2,03)*(3,32*2+4,01*2) |  | 27.854 | [12 empty] | VV | 2 | 2 | True | 0 | ROZPOCET
| VV |  | -1,17*(2,38+0,9-2,03)+0,35*(1,4+(2,52+0,9-2,03)*2) |  | 0.001 | [12 empty] | VV | 2 | 2 | True | 0 | ROZPOCET
| VV |  | -1,2*1,15*2+0,15*(1,2+1,15*2)*2 |  | -1.71 | [12 empty] | VV | 2 | 2 | True | 0 | ROZPOCET
| VV |  | "303"3,94*(7,53+7,56+5,51*2)-0,9*2,02+0,41*(0,96+2,05*2)+0,15*(0,89+2,01*2)-1,53*(0,81+0,89) |  | 101.266 | [12 empty] | VV | 2 | 2 | True | 0 | ROZPOCET
| VV |  | (-1,18*2,33+0,19*(1,28+2,54*2)+0,21*(1,5+0,06+2,54*2))*4 |  | -0.586 | [12 empty] | VV | 2 | 2 | True | 0 | ROZPOCET
| VV |  | "304"3,98*(10,57*2+7,41*2+0,15)-0,9*2,02*2+0,42*(1,0+2,08*2)-(1,5*1,5-0,18*0,4) |  | 140.071 | [12 empty] | VV | 2 | 2 | True | 0 | ROZPOCET
| VV |  | (-1,18*2,33+0,2*(1,23+2,53*2)+0,21*(1,5+0,06+2,53*2))*4 |  | -0.405 | [12 empty] | VV | 2 | 2 | True | 0 | ROZPOCET
| VV |  | "305"3,95*(2,79*2+7,16)-0,9*2,02*2+0,57*(0,94+2,07*2)+0,5*(0,93+2,05*2) |  | 52.098 | [12 empty] | VV | 2 | 2 | True | 0 | ROZPOCET
| VV |  | (-1,18*2,33+0,19*(1,36+0,11+2,48*2)+0,07*(1,56+0,11+2,48*2)+0,16*(1,56+0,11+3,38*2))*1 |  | 0.285 | [12 empty] | VV | 2 | 2 | True | 0 | ROZPOCET
| VV |  | "306"3,93*(8,49*2+7,16)-0,9*2,02-1,0*2,02+0,57*(1,06+2,08*2)-1,54*1,5 |  | 91.698 | [12 empty] | VV | 2 | 2 | True | 0 | ROZPOCET
| VV |  | (-1,18*2,33+0,19*(1,36+0,11+2,48*2)+0,07*(1,56+0,11+2,48*2)+0,16*(1,56+0,11+3,38*2))*3 |  | 0.856 | [12 empty] | VV | 2 | 2 | True | 0 | ROZPOCET
| VV |  | "307"3,93*(6,08+5,91+7,16*2)-0,9*2,02+0,25*(0,91+2,04*2)-1,0*2,02+0,57*(1,04+2,08*2)-1,54*(1,45+0,62) |  | 100.584 | [12 empty] | VV | 2 | 2 | True | 0 | ROZPOCET
| VV |  | (-1,18*2,33+0,2*(1,33+0,08+2,49*2)+0,07*(1,56+0,08+2,49*2)+0,16*(1,56+0,08+3,42*2))*2 |  | 0.698 | [12 empty] | VV | 2 | 2 | True | 0 | ROZPOCET
| VV |  | "308 sv.3,98"(3,98-1,16)*(1,42+1,4+11,72-0,5-0,665)-1,4*(2,78-1,16)+0,5*(1,4+1,62*2)-1,42*(2,78-1,16)+0,665*(1,42+1,62*2) |  | 38.568 | [12 empty] | VV | 2 | 2 | True | 0 | ROZPOCET
| VV |  | "308 sv.3,94"(3,94-1,16)*(1,66*2+9,57-0,51)-1,42*(2,78-1,16)-1,66*(2,68-1,16)+0,51*(1,66+1,52*2)-0,9*(2,02-1,16) |  | 31.216 | [12 empty] | VV | 2 | 2 | True | 0 | ROZPOCET
| VV |  | "309"3,98*(10,6+6,01*2)-1,52*1,54 |  | 87.687 | [12 empty] | VV | 2 | 2 | True | 0 | ROZPOCET
| VV |  | (-1,18*2,33+0,205*(1,32+2,58*2)+0,215*(1,5+0,09+2,58*2))*4 |  | 0.121 | [12 empty] | VV | 2 | 2 | True | 0 | ROZPOCET
| VV |  | "310"3,98*(9,02+6,02*2)-1,53*1,53 |  | 81.478 | [12 empty] | VV | 2 | 2 | True | 0 | ROZPOCET
| VV |  | (-1,18*2,33+0,25*(1,16+0,07+2,53*2)+0,16*(1,65+0,07+3,45*2))*3 |  | 0.607 | [12 empty] | VV | 2 | 2 | True | 0 | ROZPOCET
| VV |  | "311"(3,92-1,14)*(3,81+8,68+7,79+1,455+2,06+0,3)-1,66*(2,68-1,14)-1,0*(2,02-1,14)*2-1,1*(2,08-1,14)+0,66*(1,1+0,94*2) |  | 63.601 | [12 empty] | VV | 2 | 2 | True | 0 | ROZPOCET
| VV |  | "312"(3,17-1,14)*(1,545+1,56+4,06)-1,1*(2,08-1,14)-0,9*(2,02-1,14) |  | 12.719 | [12 empty] | VV | 2 | 2 | True | 0 | ROZPOCET
| VV |  | "313"3,17*(3,97+3,06*2)-1,54*1,85 |  | 29.136 | [12 empty] | VV | 2 | 2 | True | 0 | ROZPOCET
| VV |  | -1,25*0,8*2+0,08*(1,44+0,8*2)*2 |  | -1.514 | [12 empty] | VV | 2 | 2 | True | 0 | ROZPOCET
| VV |  | "314a nad ko 2,03 po 3,13"(3,13-2,03)*(3,47+1,76*2)-1,08*(0,82+1,54-2,03)+0,4*(1,08+0,33*2) |  | 8.029 | [12 empty] | VV | 2 | 2 | True | 0 | ROZPOCET
| VV |  | "314b nad ko 2,03 po 3,13"(3,13-2,03)*(3,47+3,42*2)-1,08*(0,82+1,54-2,03)+0,4*(1,08+0,33*2) |  | 11.681 | [12 empty] | VV | 2 | 2 | True | 0 | ROZPOCET
| VV |  | Mezisoučet |  | 946.864 | [12 empty] | VV | 2 | 3 | True | 0 | ROZPOCET
| VV |  | "315 - nástupní rameno sv.8,3m až 6,19"((8,3+6,19)/2-1,1)*4,5 |  | 27.653 | [12 empty] | VV | 2 | 2 | True | 0 | ROZPOCET
| VV |  | "315 podesta sv.6,19"(6,19-1,1)*(2,32*2+3,71)-1,1*2,1*2+0,28*(1,2+2,1*2)*2 |  | 40.906 | [12 empty] | VV | 2 | 2 | True | 0 | ROZPOCET
| VV |  | "315 - výstupní rameno sv.6,19 až 3,93"((6,19+3,93)/2-1,1)*4,5 |  | 17.82 | [12 empty] | VV | 2 | 2 | True | 0 | ROZPOCET
| VV |  | Mezisoučet |  | 86.379 | [12 empty] | VV | 2 | 3 | True | 0 | ROZPOCET
| VV |  | "316 podesta +6,05 sv.cca 4,25"(4,25-1,1)*(1,89+0,47*4*2) |  | 17.798 | [12 empty] | VV | 2 | 2 | True | 0 | ROZPOCET
| VV |  | "316 - střední rameno sv.7,04 až 5,19"((7,04+5,19)/2-1,1)*(3,3) |  | 16.55 | [12 empty] | VV | 2 | 2 | True | 0 | ROZPOCET
| VV |  | -0,87*2,16+0,22*(1,26+0,11+2,16*2)+0,16*(1,28+0,11+3,35*2) |  | 0.667 | [12 empty] | VV | 2 | 2 | True | 0 | ROZPOCET
| VV |  | "316 podesta +7,9 sv.5,19"(5,19-1,1)*(2,05+1,635) |  | 15.072 | [12 empty] | VV | 2 | 2 | True | 0 | ROZPOCET
| VV |  | -0,87*2,16+0,22*(1,26+0,11+2,16*2)+0,16*(1,28+0,11+3,35*2) |  | 0.667 | [12 empty] | VV | 2 | 2 | True | 0 | ROZPOCET
| VV |  | "316 - výstupní rameno sv.5,19 až 3,88"((5,19+3,88)/2-1,1)*(2,4) |  | 8.244 | [12 empty] | VV | 2 | 2 | True | 0 | ROZPOCET
| VV |  | Mezisoučet |  | 58.998 | [12 empty] | VV | 2 | 3 | True | 0 | ROZPOCET
| VV |  | "317 - svtup na půdu (odhad)"2,8*(2,18+2,565-0,3) |  | 12.446 | [12 empty] | VV | 2 | 2 | True | 0 | ROZPOCET
| VV |  | "rezerva na zakončení sloupků ve schodištích a jiné tvarové a rozměrové nepřesnosti (vstup na půdu atd.)"20,0 |  | 20 | [12 empty] | VV | 2 | 2 | True | 0 | ROZPOCET
| VV |  | STROPY (koef.kleneb dle URS = valbové 1,0, neckové 1,2 a kopule 1,25) | [14 empty] | VV | 2 | 1 | True | 0 | ROZPOCET
| VV |  | "312"1,55*4,06 |  | 6.293 | [12 empty] | VV | 2 | 2 | True | 0 | ROZPOCET
| VV |  | Mezisoučet |  | 38.739 | [12 empty] | VV | 2 | 3 | True | 0 | ROZPOCET
| VV |  | Součet |  | 1130.98 | [12 empty] | VV | 2 | 4 | True | 1 | ROZPOCET
219 | K | 784171001 | Olepování vnitřních ploch (materiál ve specifikaci) včetně pozdějšího odlepení páskou nebo fólií v místnostech výšky do 3,80 m | m | 150 |  | 0 | CS ÚRS 2023 01 |  | základní |  | 0 | 0 | 0 | 0 | 0 | 16 | K | 2 |  |  |  | ROZPOCET | [5 empty] | 0 | 0 | 0 | 0 | 0 | 1 | 0 | 16 | 430902880
| Online PSC |  | https://podminky.urs.cz/item/CS_URS_2023_01/784171001 | [14 empty] | Online PSC | 2
| VV |  | předběžná výměra - odsouhlasí TDI | [14 empty] | VV | 2 | 1 | True | 0 | ROZPOCET
| VV |  | 150 |  | 150 | [12 empty] | VV | 2 | 2 | True | 1 | ROZPOCET
220 | M | 58124840 | páska malířská z PVC a UV odolná (7 dnů) do š 50mm | m | 157.5 |  | 0 | CS ÚRS 2023 01 |  | základní |  | 0 | 0 | 0 | 0 | 0 | 32 | M | 2 |  |  |  | ROZPOCET | [5 empty] | 0 | 0 | 0 | 0 | 0 | 1 | 0 | 16 | -1069118940
| VV |  | 150*1,05 'Přepočtené koeficientem množství |  | 157.5 | [12 empty] | VV | 2 | 2 | False | 1 | ROZPOCET
221 | K | 784171121 | Zakrytí nemalovaných ploch (materiál ve specifikaci) včetně pozdějšího odkrytí konstrukcí nebo samostatných prvků např. schodišť, nábytku, radiátorů, zábradlí v místnostech výšky do 3,80 | m2 | 150 |  | 0 | CS ÚRS 2023 01 |  | základní |  | 0 | 0 | 0 | 0 | 0 | 16 | K | 2 |  |  |  | ROZPOCET | [5 empty] | 0 | 0 | 0 | 0 | 0 | 1 | 0 | 16 | -1328310854
| Online PSC |  | https://podminky.urs.cz/item/CS_URS_2023_01/784171121 | [14 empty] | Online PSC | 2
| VV |  | předběžná výměra - odsouhlasí TDI | [14 empty] | VV | 2 | 1 | True | 0 | ROZPOCET
| VV |  | 150 |  | 150 | [12 empty] | VV | 2 | 2 | True | 1 | ROZPOCET
222 | M | 58124844 | fólie pro malířské potřeby zakrývací tl 25µ 4x5m | m2 | 157.5 |  | 0 | CS ÚRS 2023 01 |  | základní |  | 0 | 0 | 0 | 0 | 0 | 32 | M | 2 |  |  |  | ROZPOCET | [5 empty] | 0 | 0 | 0 | 0 | 0 | 1 | 0 | 16 | 1698967481
| VV |  | 150*1,05 'Přepočtené koeficientem množství |  | 157.5 | [12 empty] | VV | 2 | 2 | False | 1 | ROZPOCET
223 | K | 784111001 | Oprášení (ometení) podkladu v místnostech výšky do 3,80 m | m2 | 1553.973 |  | 0 | CS ÚRS 2023 01 |  | základní |  | 0 | 0 | 0 | 0 | 0 | 16 | K | 2 |  |  |  | ROZPOCET | [5 empty] | 0 | 0 | 0 | 0 | 0 | 1 | 0 | 16 | -1585429017
| Online PSC |  | https://podminky.urs.cz/item/CS_URS_2023_01/784111001 | [14 empty] | Online PSC | 2
| VV |  | "malby stěn a stropů"m |  | 1379.88 | [12 empty] | VV | 2 | 2 | True | 0 | ROZPOCET
| VV |  | "omyv.nátěr stěn"ons |  | 174.093 | [12 empty] | VV | 2 | 2 | True | 0 | ROZPOCET
| VV |  | Součet |  | 1553.973 | [12 empty] | VV | 2 | 4 | True | 1 | ROZPOCET
224 | K | 784on | Omyvatelný nátěr stěn dvojnásobný - d,m vč.penetrace | m2 | 174.093 |  | 0 |  |  | základní |  | 0 | 0 | 0 | 0 | 0 | 16 | K | 2 |  |  |  | ROZPOCET | [5 empty] | 0 | 0 | 0 | 0 | 0 | 1 | 0 | 16 | 1183972263
| VV |  | výpočet dle URS - plochy průběžných soklíků výšky do 150mm se neodečítají | [14 empty] | VV | 2 | 1 | True | 0 | ROZPOCET
| VV |  | chodby a schodiště do v.1,4m | [14 empty] | VV | 2 | 1 | True | 0 | ROZPOCET
| VV |  | "301"1,4*(3,62-0,9+4,06+7,35-0,9+2,06-0,9+1,42)-1,17*(1,4-0,89)*2+0,4*0,51*4 |  | 21.757 | [12 empty] | VV | 2 | 2 | True | 0 | ROZPOCET
| VV |  | "308"1,4*(21,28+0,1*4-1,0*2)+1,4*(11,72+0,24+9,57-0,9) |  | 56.434 | [12 empty] | VV | 2 | 2 | True | 0 | ROZPOCET
| VV |  | "311"1,4*(3,81-1,66+8,68-1,0*2+7,79+1,455-1,1+0,66*2+2,06+0,3) |  | 28.917 | [12 empty] | VV | 2 | 2 | True | 0 | ROZPOCET
| VV |  | "312"1,4*(1,545+1,56+4,06*2-1,1-0,9*2-0,7) |  | 10.675 | [12 empty] | VV | 2 | 2 | True | 0 | ROZPOCET
| VV |  | Mezisoučet |  | 117.783 | [12 empty] | VV | 2 | 3 | True | 0 | ROZPOCET
| VV |  | "315 - nástupní rameno sv.8,3m až 6,19"1,4*4,5 |  | 6.3 | [12 empty] | VV | 2 | 2 | True | 0 | ROZPOCET
| VV |  | "315 podesta sv.6,19"1,4*(2,32*2+3,71+0,5*4) |  | 14.49 | [12 empty] | VV | 2 | 2 | True | 0 | ROZPOCET
| VV |  | "315 - výstupní rameno sv.6,19 až 3,93"1,4*4,5 |  | 6.3 | [12 empty] | VV | 2 | 2 | True | 0 | ROZPOCET
| VV |  | Mezisoučet |  | 27.09 | [12 empty] | VV | 2 | 3 | True | 0 | ROZPOCET
| VV |  | "316 podesta +6,05 sv.cca 4,25"1,4*(1,89+0,47*4*2) |  | 7.91 | [12 empty] | VV | 2 | 2 | True | 0 | ROZPOCET
| VV |  | "316 - střední rameno sv.7,04 až 5,19"1,4*(3,3) |  | 4.62 | [12 empty] | VV | 2 | 2 | True | 0 | ROZPOCET
| VV |  | "316 podesta +7,9 sv.5,19"1,4*(2,05+1,635) |  | 5.159 | [12 empty] | VV | 2 | 2 | True | 0 | ROZPOCET
| VV |  | "316 - výstupní rameno sv.5,19 až 3,88"1,4*(2,4) |  | 3.36 | [12 empty] | VV | 2 | 2 | True | 0 | ROZPOCET
| VV |  | Mezisoučet |  | 21.049 | [12 empty] | VV | 2 | 3 | True | 0 | ROZPOCET
| VV |  | "317 - vstup na půdu (odhad)"1,4*(2,565-0,3) |  | 3.171 | [12 empty] | VV | 2 | 2 | True | 0 | ROZPOCET
| VV |  | "rezerva na zakončení sloupků ve schodištích a jiné tvarové a rozměrové nepřesnosti (vstup na půdu atd.)"5,0 |  | 5 | [12 empty] | VV | 2 | 2 | True | 0 | ROZPOCET
| VV |  | Mezisoučet |  | 8.171 | [12 empty] | VV | 2 | 3 | True | 0 | ROZPOCET
| VV | ons | Součet |  | 174.093 | [12 empty] | VV | 2 | 4 | True | 1 | ROZPOCET
225 | K | 784181121 | Penetrace podkladu jednonásobná hloubková akrylátová bezbarvá v místnostech výšky do 3,80 m | m2 | 1379.88 |  | 0 | CS ÚRS 2023 01 |  | základní |  | 0 | 0.0002 | 0.27598 | 0 | 0 | 16 | K | 2 |  |  |  | ROZPOCET | [5 empty] | 0 | 0 | 0 | 0 | 0 | 1 | 0 | 16 | 1842196346
| Online PSC |  | https://podminky.urs.cz/item/CS_URS_2023_01/784181121 | [14 empty] | Online PSC | 2
226 | K | 784211111 | Malby z malířských směsí oděruvzdorných za mokra dvojnásobné, bílé za mokra oděruvzdorné velmi dobře v místnostech výšky do 3,80 m | m2 | 1379.88 |  | 0 | CS ÚRS 2023 01 |  | základní |  | 0 | 0.00028 | 0.38637 | 0 | 0 | 16 | K | 2 |  |  |  | ROZPOCET | [5 empty] | 0 | 0 | 0 | 0 | 0 | 1 | 0 | 16 | 1862239078
| Online PSC |  | https://podminky.urs.cz/item/CS_URS_2023_01/784211111 | [14 empty] | Online PSC | 2
| VV |  | nemalované plochy do 4m2 se neodečítají | [14 empty] | VV | 2 | 1 | True | 0 | ROZPOCET
| VV |  | malba na stěny | [14 empty] | VV | 2 | 1 | True | 0 | ROZPOCET
| VV |  | "301 nad 1,4 po 0,1m nad 3,83"(3,83+0,1-1,4)*(3,62+4,06+7,35+2,06+1,4+1,42)-0,9*(2,02-1,4)*3-1,4*(2,78-1,4) |  | 46.766 | [12 empty] | VV | 2 | 2 | True | 0 | ROZPOCET
| VV |  | -1,17*(2,38+0,89-1,4)*2+0,4*(1,4+(2,51+0,89-1,4)*2)*2 |  | -0.056 | [12 empty] | VV | 2 | 2 | True | 0 | ROZPOCET
| VV |  | "302a nad ko 2,0 po 3,6+0,1"(3,7-2,0)*(3,34*2+2,27+2,36)+0,24*(0,94+(2,08-2,0)*2) |  | 19.491 | [12 empty] | VV | 2 | 2 | True | 0 | ROZPOCET
| VV |  | 0,35*(1,4+(2,52+0,9-2,0)*2) |  | 1.484 | [12 empty] | VV | 2 | 2 | True | 0 | ROZPOCET
| VV |  | "302b nad ko 2,0 po 3,6+0,1"(3,7-2,0)*(3,32*2+4,01*2) |  | 24.922 | [12 empty] | VV | 2 | 2 | True | 0 | ROZPOCET
| VV |  | 0,35*(1,4+(2,52+0,9-2,0)*2) |  | 1.484 | [12 empty] | VV | 2 | 2 | True | 0 | ROZPOCET
| VV |  | 0,15*(1,2+1,15*2)*2 |  | 1.05 | [12 empty] | VV | 2 | 2 | True | 0 | ROZPOCET
| VV |  | "303"(3,6+0,1)*(7,53+7,56+5,51*2)+0,41*(0,96+2,05*2)+0,15*(0,89+2,01*2) |  | 99.418 | [12 empty] | VV | 2 | 2 | True | 0 | ROZPOCET
| VV |  | (0,19*(1,28+2,54*2)+0,21*(1,5+0,06+2,54*2))*4 |  | 10.411 | [12 empty] | VV | 2 | 2 | True | 0 | ROZPOCET
| VV |  | "304"(3,6+0,1)*(10,57*2+7,41*2+0,15)+0,42*(1,0+2,08*2) |  | 135.774 | [12 empty] | VV | 2 | 2 | True | 0 | ROZPOCET
| VV |  | (0,2*(1,23+2,53*2)+0,21*(1,5+0,06+2,53*2))*4 |  | 10.593 | [12 empty] | VV | 2 | 2 | True | 0 | ROZPOCET
| VV |  | "305"(3,6+0,1)*(2,79*2+4,1*2) |  | 50.986 | [12 empty] | VV | 2 | 2 | True | 0 | ROZPOCET
| VV |  | (0,19*(1,36+0,11+2,48*2)+0,07*(1,56+0,11+2,48*2)+0,16*(1,56+0,11+3,38*2))*1 |  | 3.035 | [12 empty] | VV | 2 | 2 | True | 0 | ROZPOCET
| VV |  | "305a"(3,6+0,1)*(2,79*2+2,96*2)+0,5*(0,93+2,05*2)+0,57*(0,94+2,07*2) |  | 47.961 | [12 empty] | VV | 2 | 2 | True | 0 | ROZPOCET
| VV |  | "306"(3,6+0,1)*(8,49*2+7,16*2)+0,57*(1,06+2,08*2) |  | 118.785 | [12 empty] | VV | 2 | 2 | True | 0 | ROZPOCET
| VV |  | (0,19*(1,36+0,11+2,48*2)+0,07*(1,56+0,11+2,48*2)+0,16*(1,56+0,11+3,38*2))*3 |  | 9.104 | [12 empty] | VV | 2 | 2 | True | 0 | ROZPOCET
| VV |  | "307"(3,6+0,1)*(6,08+5,91+7,16*2)+0,2*(0,91+2,04*2)+0,57*(1,04+2,08*2) |  | 101.309 | [12 empty] | VV | 2 | 2 | True | 0 | ROZPOCET
| VV |  | (0,2*(1,33+0,08+2,49*2)+0,07*(1,56+0,08+2,49*2)+0,16*(1,56+0,08+3,42*2))*2 |  | 6.196 | [12 empty] | VV | 2 | 2 | True | 0 | ROZPOCET
| VV |  | "308 nad 1,4 po 0,1m nad 3,6"(3,6+0,1-1,4)*(1,52*2+(11,72-0,5-0,665)*2)-1,4*(2,78-1,4)+0,5*(1,4+1,38*2)-1,42*(2,78-1,4)+0,665*(1,42+1,38*2) |  | 56.513 | [12 empty] | VV | 2 | 2 | True | 0 | ROZPOCET
| VV |  | "308 nad 1,4 po 0,1m nad 3,6"(3,6+0,1-1,4)*(1,76*2+(9,57-0,51)*2)-1,42*(2,78-1,4)-1,66*(2,68-1,4)+0,51*(1,66+1,28*2)-0,9*(2,02-1,4) |  | 47.282 | [12 empty] | VV | 2 | 2 | True | 0 | ROZPOCET
| VV |  | "309"(3,6+0,1)*(10,6+10,57+5,9*2) |  | 121.989 | [12 empty] | VV | 2 | 2 | True | 0 | ROZPOCET
| VV |  | (0,205*(1,32+2,58*2)+0,215*(1,5+0,09+2,58*2))*4 |  | 11.119 | [12 empty] | VV | 2 | 2 | True | 0 | ROZPOCET
| VV |  | "310"(3,6+0,1)*(9,01*2+5,89*2) |  | 110.26 | [12 empty] | VV | 2 | 2 | True | 0 | ROZPOCET
| VV |  | (0,25*(1,16+0,07+2,53*2)+0,16*(1,65+0,07+3,45*2))*3 |  | 8.855 | [12 empty] | VV | 2 | 2 | True | 0 | ROZPOCET
| VV |  | "311 nad 1,4 po 0,1m nad 3,78"(3,78+0,1-1,4)*(3,81+8,68+7,79+1,455+2,06+0,3)-1,66*(2,68-1,4)-1,1*(2,08-1,4)+0,66*(1,1+0,68*2) |  | 58.506 | [12 empty] | VV | 2 | 2 | True | 0 | ROZPOCET
| VV |  | "312 nad 1,4"(3,17-1,4)*(1,545+1,56+4,06*2)-1,1*(2,08-1,4) |  | 19.12 | [12 empty] | VV | 2 | 2 | True | 0 | ROZPOCET
| VV |  | "313a"(2,7+0,1)*(3,09*2+2,5*2)+0,08*(1,44+0,8*2) |  | 31.547 | [12 empty] | VV | 2 | 2 | True | 0 | ROZPOCET
| VV |  | "313b nad ko 2,0 po 2,7+0,1"(2,8-2,0)*(1,89*2+1,35*2) |  | 5.184 | [12 empty] | VV | 2 | 2 | True | 0 | ROZPOCET
| VV |  | "313c nad ko 2,0 po 2,7+0,1"(2,8-2,0)*(1,1*2+1,35*2)+0,08*(0,9+0,31*2) |  | 4.042 | [12 empty] | VV | 2 | 2 | True | 0 | ROZPOCET
| VV |  | "314a nad ko 2,0 po 2,7+0,1"(2,8-2,0)*(3,47*2+1,76*2)+0,24*0,88+0,4*(1,08+0,36*2) |  | 9.299 | [12 empty] | VV | 2 | 2 | True | 0 | ROZPOCET
| VV |  | "314b nad ko 2,0 po 2,7+0,1"(2,8-2,0)*(3,47*2+3,42*2)+0,4*(1,08+0,36*2) |  | 11.744 | [12 empty] | VV | 2 | 2 | True | 0 | ROZPOCET
| VV |  | Mezisoučet |  | 1184.173 | [12 empty] | VV | 2 | 3 | True | 0 | ROZPOCET
| VV |  | "315 - nástupní rameno sv.8,3m až 6,19"((8,3+6,19)/2-1,4)*4,5 |  | 26.303 | [12 empty] | VV | 2 | 2 | True | 0 | ROZPOCET
| VV |  | "315 podesta sv.6,19"(6,19-1,4)*(2,32*2+3,71)+0,28*(1,2+2,1*2)*2 |  | 43.021 | [12 empty] | VV | 2 | 2 | True | 0 | ROZPOCET
| VV |  | "315 - výstupní rameno sv.6,19 až 3,93"((6,19+3,93)/2-1,4)*4,5 |  | 16.47 | [12 empty] | VV | 2 | 2 | True | 0 | ROZPOCET
| VV |  | Mezisoučet |  | 85.794 | [12 empty] | VV | 2 | 3 | True | 0 | ROZPOCET
| VV |  | "316 podesta +6,05 sv.cca 4,25"(4,25-1,4)*(1,89+0,47*4*2) |  | 16.103 | [12 empty] | VV | 2 | 2 | True | 0 | ROZPOCET
| VV |  | "316 - střední rameno sv.7,04 až 5,19"((7,04+5,19)/2-1,4)*(3,3) |  | 15.56 | [12 empty] | VV | 2 | 2 | True | 0 | ROZPOCET
| VV |  | 0,22*(1,26+0,11+2,16*2)+0,16*(1,28+0,11+3,35*2) |  | 2.546 | [12 empty] | VV | 2 | 2 | True | 0 | ROZPOCET
| VV |  | "316 podesta +7,9 sv.5,19"(5,19-1,4)*(2,05+1,635) |  | 13.966 | [12 empty] | VV | 2 | 2 | True | 0 | ROZPOCET
| VV |  | 0,22*(1,26+0,11+2,16*2)+0,16*(1,28+0,11+3,35*2) |  | 2.546 | [12 empty] | VV | 2 | 2 | True | 0 | ROZPOCET
| VV |  | "316 - výstupní rameno sv.5,19 až 3,88"((5,19+3,88)/2-1,4)*(2,4) |  | 7.524 | [12 empty] | VV | 2 | 2 | True | 0 | ROZPOCET
| VV |  | Mezisoučet |  | 58.245 | [12 empty] | VV | 2 | 3 | True | 0 | ROZPOCET
| VV |  | "317 - vstup na půdu (odhad)"2,8*2,18+(2,8-1,4)*(2,565-0,3) |  | 9.275 | [12 empty] | VV | 2 | 2 | True | 0 | ROZPOCET
| VV |  | "rezerva na zakončení sloupků ve schodištích a jiné tvarové a rozměrové nepřesnosti (vstup na půdu atd.)"10,0 |  | 10 | [12 empty] | VV | 2 | 2 | True | 0 | ROZPOCET
| VV |  | Mezisoučet |  | 19.275 | [12 empty] | VV | 2 | 3 | True | 0 | ROZPOCET
| VV |  | malba stropů | [14 empty] | VV | 2 | 1 | True | 0 | ROZPOCET
| VV |  | "plocha nového štuku stropů - mč.312"šov |  | 6.293 | [12 empty] | VV | 2 | 2 | True | 0 | ROZPOCET
| VV |  | "snížený sdk podhled - 304,306,309,310"(0,6*3,8+0,6*(0,6*2+3,8))*4 |  | 21.12 | [12 empty] | VV | 2 | 2 | True | 0 | ROZPOCET
| VV |  | "snížený sdk podhled - 307"(0,6*3,55+0,6*(0,6*2+3,55))*1 |  | 4.98 | [12 empty] | VV | 2 | 2 | True | 0 | ROZPOCET
| VV |  | Mezisoučet |  | 32.393 | [12 empty] | VV | 2 | 3 | True | 0 | ROZPOCET
| VV | m | Součet |  | 1379.88 | [12 empty] | VV | 2 | 4 | True | 1 | ROZPOCET

## 01 - Elektroinstalace
{93bf8285-9e80-4763-be9c-c8ff901bb798}
2
| KRYCÍ LIST SOUPISU PRACÍ | [7 empty] | v --- níže se nacházejí doplnkové a pomocné údaje k sestavám --- v | [8 empty] | False
Stavba:
ZŠ Husova - rekonstrukce vnitřních instalací a sanace vlhkosti učeben a šaten
Objekt:
02 - TZB - instalace
Soupis:
01 - Elektroinstalace
| KSO: |  |  |  |  | CC-CZ:
| Místo: |  | Chrudim |  |  | Datum: | 11. 4. 2023
| Zadavatel: |  |  |  |  | IČ:
DIČ:
| Uchazeč: |  |  |  |  | IČ: | Vyplň údaj
|  | Vyplň údaj |  |  |  | DIČ: | Vyplň údaj
| Projektant: |  |  |  |  | IČ:
DIČ:
| Zpracovatel: |  |  |  |  | IČ:
DIČ:
Poznámka:
| Cena bez DPH | [5 empty] | 0
|  |  | Základ daně |  |  | Sazba daně | Výše daně
| DPH | základní | 0 |  |  | 21% | 0
|  | snížená | 0 |  |  | 15% | 0
|  | zákl. přenesená | 0 |  |  | 21% | 0
|  | sníž. přenesená | 0 |  |  | 15% | 0
|  | nulová | 0 |  |  | 0% | 0
| Cena s DPH |  |  | v | CZK |  | 0
REKAPITULACE ČLENĚNÍ SOUPISU PRACÍ
Stavba:
ZŠ Husova - rekonstrukce vnitřních instalací a sanace vlhkosti učeben a šaten
Objekt:
02 - TZB - instalace
Soupis:
01 - Elektroinstalace
Místo: |  |  | Chrudim |  |  | Datum: | 11. 4. 2023
Zadavatel: | [5 empty] | Projektant:
Uchazeč: |  |  | Vyplň údaj |  |  | Zpracovatel:
Kód dílu - Popis | [6 empty] | Cena celkem [CZK]
Náklady stavby celkem | [6 empty] | 0 | [11 empty] | -1
| PSV - Práce a dodávky PSV | [5 empty] | 0
| 741 - Elektroinstalace - silnoproud | [5 empty] | 0
| 742 - Elektroinstalace - slaboproud | [5 empty] | 0
| OST - Ostatní | [5 empty] | 0
SOUPIS PRACÍ
Stavba:
ZŠ Husova - rekonstrukce vnitřních instalací a sanace vlhkosti učeben a šaten
Objekt:
02 - TZB - instalace
Soupis:
01 - Elektroinstalace
Místo: |  |  | Chrudim |  |  | Datum: | 11. 4. 2023
Zadavatel: | [5 empty] | Projektant:
Uchazeč: |  |  | Vyplň údaj |  |  | Zpracovatel:
PČ | Typ | Kód | Popis | MJ | Množství | J.cena [CZK] | Cena celkem [CZK] | Cenová soustava |  | DPH | J. Nh [h] | Nh celkem [h] | J. hmotnost [t] | Hmotnost celkem [t] | J. suť [t] | Suť Celkem [t]
Náklady soupisu celkem | [6 empty] | 0 |  |  |  |  | 0 |  | 0.0046 |  | 0 |  | D | -1 | [10 empty] | 0
| D | PSV | Práce a dodávky PSV |  |  |  | 0 |  |  |  |  | 0 |  | 0.0046 |  | 0 | 2 | D | 0 |  |  |  | ROZPOCET | [6 empty] | 0
| D | 741 | Elektroinstalace - silnoproud |  |  |  | 0 |  |  |  |  | 0 |  | 0 |  | 0 | 2 | D | 1 |  |  |  | ROZPOCET | [6 empty] | 0
1 | K | 741110001 | Montáž trubek elektroinstalačních s nasunutím nebo našroubováním do krabic plastových tuhých, uložených pevně, vnější Ø přes 16 do 23 mm | m | 80 |  | 0 | CS ÚRS 2023 01 |  | základní |  | 0 | 0 | 0 | 0 | 0 | 16 | K | 2 |  |  |  | ROZPOCET | 0 | 0 | 0 | 0 | 0 | 1 | 0 | 16 | 2082278955
| Online PSC |  | https://podminky.urs.cz/item/CS_URS_2023_01/741110001 | [14 empty] | Online PSC | 2
2 | M | Pol134 | elektroinstalační trubka 20 | m | 80 |  | 0 | vlastní |  | základní |  | 0 | 0 | 0 | 0 | 0 | 32 | M | 2 |  |  |  | ROZPOCET | 0 | 0 | 0 | 0 | 0 | 1 | 0 | 16 | -2017373130
3 | K | 741110003 | Montáž trubek elektroinstalačních s nasunutím nebo našroubováním do krabic plastových tuhých, uložených pevně, vnější Ø přes 35 mm | m | 110 |  | 0 | CS ÚRS 2023 01 |  | základní |  | 0 | 0 | 0 | 0 | 0 | 16 | K | 2 |  |  |  | ROZPOCET | 0 | 0 | 0 | 0 | 0 | 1 | 0 | 16 | -125048145
| Online PSC |  | https://podminky.urs.cz/item/CS_URS_2023_01/741110003 | [14 empty] | Online PSC | 2
4 | M | Pol133 | elektroinstalační trubka 50 | m | 110 |  | 0 | vlastní |  | základní |  | 0 | 0 | 0 | 0 | 0 | 32 | M | 2 |  |  |  | ROZPOCET | 0 | 0 | 0 | 0 | 0 | 1 | 0 | 16 | 799339415
5 | K | 210813047 | Montáž kabelu Cu plného nebo laněného do 1 kV žíly do 4x185 mm2 (např. CYKY) bez ukončení uloženého pevně | m | 6 |  | 0 | CS ÚRS 2023 01 |  | základní |  | 0 | 0 | 0 | 0 | 0 | 64 | K | 2 |  |  |  | ROZPOCET | 0 | 0 | 0 | 0 | 0 | 1 | 0 | 64 | 498791785
| Online PSC |  | https://podminky.urs.cz/item/CS_URS_2023_01/210813047 | [14 empty] | Online PSC | 2
6 | M | Pol135 | kabel CYKY 4Bx95 | m | 3 |  | 0 | vlastní |  | základní |  | 0 | 0 | 0 | 0 | 0 | 32 | M | 2 |  |  |  | ROZPOCET | 0 | 0 | 0 | 0 | 0 | 1 | 0 | 16 | 1459441466
7 | M | Pol136 | kabel CYKY 4Bx185 | m | 3 |  | 0 | vlastní |  | základní |  | 0 | 0 | 0 | 0 | 0 | 32 | M | 2 |  |  |  | ROZPOCET | 0 | 0 | 0 | 0 | 0 | 1 | 0 | 16 | 1062035466
8 | K | 741112113 | Montáž krabic elektroinstalačních bez napojení, demontáže a montáže víčka | kus | 321 |  | 0 | CS ÚRS 2023 01 |  | základní |  | 0 | 0 | 0 | 0 | 0 | 16 | K | 2 |  |  |  | ROZPOCET | 0 | 0 | 0 | 0 | 0 | 1 | 0 | 16 | -1012719907
| Online PSC |  | https://podminky.urs.cz/item/CS_URS_2023_01/741112113 | [14 empty] | Online PSC | 2
9 | M | Pol129 | elektroinstalační krabice pod omítku vestavná 5P, 400V, 16A, 50hz | kus | 129 |  | 0 | vlastní |  | základní |  | 0 | 0 | 0 | 0 | 0 | 32 | M | 2 |  |  |  | ROZPOCET | 0 | 0 | 0 | 0 | 0 | 1 | 0 | 16 | 1807731683
10 | M | Pol130 | elektroinstalační krabice nad podhled nástěnná | kus | 192 |  | 0 | vlastní |  | základní |  | 0 | 0 | 0 | 0 | 0 | 32 | M | 2 |  |  |  | ROZPOCET | 0 | 0 | 0 | 0 | 0 | 1 | 0 | 16 | 687210784
11 | K | 741120001 | Montáž vodičů izolovaných měděných bez ukončení uložených pod omítku plných a laněných (např. CY), průřezu žíly 0,35 až 6 mm2 | m | 12 |  | 0 | CS ÚRS 2023 01 |  | základní |  | 0 | 0 | 0 | 0 | 0 | 16 | K | 2 |  |  |  | ROZPOCET | 0 | 0 | 0 | 0 | 0 | 1 | 0 | 16 | -1886636264
| Online PSC |  | https://podminky.urs.cz/item/CS_URS_2023_01/741120001 | [14 empty] | Online PSC | 2
12 | M | Pol147 | vodič CY 4 z/ž | m | 12 |  | 0 | vlastní |  | základní |  | 0 | 0 | 0 | 0 | 0 | 32 | M | 2 |  |  |  | ROZPOCET | 0 | 0 | 0 | 0 | 0 | 1 | 0 | 16 | 844901963
13 | K | 741120005 | Montáž vodičů izolovaných měděných bez ukončení uložených pod omítku plných a laněných (např. CY), průřezu žíly 25 až 35 mm2 | m | 40 |  | 0 | CS ÚRS 2023 01 |  | základní |  | 0 | 0 | 0 | 0 | 0 | 16 | K | 2 |  |  |  | ROZPOCET | 0 | 0 | 0 | 0 | 0 | 1 | 0 | 16 | 1779475045
| Online PSC |  | https://podminky.urs.cz/item/CS_URS_2023_01/741120005 | [14 empty] | Online PSC | 2
14 | M | Pol148 | vodič CY 25 z/ž | m | 40 |  | 0 | vlastní |  | základní |  | 0 | 0 | 0 | 0 | 0 | 32 | M | 2 |  |  |  | ROZPOCET | 0 | 0 | 0 | 0 | 0 | 1 | 0 | 16 | 525236279
15 | K | 741122601 | Montáž kabelů měděných bez ukončení uložených pevně plných kulatých nebo bezhalogenových (např. CYKY) počtu a průřezu žil 2x1,5 až 6 mm2 | m | 220 |  | 0 | CS ÚRS 2023 01 |  | základní |  | 0 | 0 | 0 | 0 | 0 | 16 | K | 2 |  |  |  | ROZPOCET | 0 | 0 | 0 | 0 | 0 | 1 | 0 | 16 | -1785214493
| Online PSC |  | https://podminky.urs.cz/item/CS_URS_2023_01/741122601 | [14 empty] | Online PSC | 2
16 | M | Pol144 | kabel CYKY 2Ax1,5 | m | 200 |  | 0 | vlastní |  | základní |  | 0 | 0 | 0 | 0 | 0 | 32 | M | 2 |  |  |  | ROZPOCET | 0 | 0 | 0 | 0 | 0 | 1 | 0 | 16 | 670431682
17 | M | Pol146 | kabel 1-CXKE-V 2x1,5 | m | 20 |  | 0 | vlastní |  | základní |  | 0 | 0 | 0 | 0 | 0 | 32 | M | 2 |  |  |  | ROZPOCET | 0 | 0 | 0 | 0 | 0 | 1 | 0 | 16 | -350378584
18 | K | 741122611 | Montáž kabelů měděných bez ukončení uložených pevně plných kulatých nebo bezhalogenových (např. CYKY) počtu a průřezu žil 3x1,5 až 6 mm2 | m | 3260 |  | 0 | CS ÚRS 2023 01 |  | základní |  | 0 | 0 | 0 | 0 | 0 | 16 | K | 2 |  |  |  | ROZPOCET | 0 | 0 | 0 | 0 | 0 | 1 | 0 | 16 | 1339189615
| Online PSC |  | https://podminky.urs.cz/item/CS_URS_2023_01/741122611 | [14 empty] | Online PSC | 2
19 | M | Pol142 | kabel CYKY 3Cx2,5 | m | 1990 |  | 0 | vlastní |  | základní |  | 0 | 0 | 0 | 0 | 0 | 32 | M | 2 |  |  |  | ROZPOCET | 0 | 0 | 0 | 0 | 0 | 1 | 0 | 16 | 4576938
20 | M | Pol143 | kabel CYKY 3C*1,5 | m | 950 |  | 0 | vlastní |  | základní |  | 0 | 0 | 0 | 0 | 0 | 32 | M | 2 |  |  |  | ROZPOCET | 0 | 0 | 0 | 0 | 0 | 1 | 0 | 16 | 2108855468
21 | M | Pol145 | kabel CYKY 3A*1,5 | m | 320 |  | 0 | vlastní |  | základní |  | 0 | 0 | 0 | 0 | 0 | 32 | M | 2 |  |  |  | ROZPOCET | 0 | 0 | 0 | 0 | 0 | 1 | 0 | 16 | -521711307
22 | K | 741122641 | Montáž kabelů měděných bez ukončení uložených pevně plných kulatých nebo bezhalogenových (např. CYKY) počtu a průřezu žil 5x1,5 až 2,5 mm2 | m | 1186 |  | 0 | CS ÚRS 2023 01 |  | základní |  | 0 | 0 | 0 | 0 | 0 | 16 | K | 2 |  |  |  | ROZPOCET | 0 | 0 | 0 | 0 | 0 | 1 | 0 | 16 | -1070254562
| Online PSC |  | https://podminky.urs.cz/item/CS_URS_2023_01/741122641 | [14 empty] | Online PSC | 2
23 | M | Pol141 | kabel CYKY 5Cx1,5 | m | 900 |  | 0 | vlastní |  | základní |  | 0 | 0 | 0 | 0 | 0 | 32 | M | 2 |  |  |  | ROZPOCET | 0 | 0 | 0 | 0 | 0 | 1 | 0 | 16 | 2030157744
24 | M | Pol140 | kabel CYKY 5Cx2,5 | m | 286 |  | 0 | vlastní |  | základní |  | 0 | 0 | 0 | 0 | 0 | 32 | M | 2 |  |  |  | ROZPOCET | 0 | 0 | 0 | 0 | 0 | 1 | 0 | 16 | 1061743895
25 | K | 741122642 | Montáž kabelů měděných bez ukončení uložených pevně plných kulatých nebo bezhalogenových (např. CYKY) počtu a průřezu žil 5x4 až 6 mm2 | m | 30 |  | 0 | CS ÚRS 2023 01 |  | základní |  | 0 | 0 | 0 | 0 | 0 | 16 | K | 2 |  |  |  | ROZPOCET | 0 | 0 | 0 | 0 | 0 | 1 | 0 | 16 | -1827414937
| Online PSC |  | https://podminky.urs.cz/item/CS_URS_2023_01/741122642 | [14 empty] | Online PSC | 2
26 | M | Pol139 | kabel CYKY 5C*6 | m | 30 |  | 0 | vlastní |  | základní |  | 0 | 0 | 0 | 0 | 0 | 32 | M | 2 |  |  |  | ROZPOCET | 0 | 0 | 0 | 0 | 0 | 1 | 0 | 16 | 971487290
27 | K | 741122643 | Montáž kabelů měděných bez ukončení uložených pevně plných kulatých nebo bezhalogenových (např. CYKY) počtu a průřezu žil 5x10 mm2 | m | 260 |  | 0 | CS ÚRS 2023 01 |  | základní |  | 0 | 0 | 0 | 0 | 0 | 16 | K | 2 |  |  |  | ROZPOCET | 0 | 0 | 0 | 0 | 0 | 1 | 0 | 16 | 300078357
| Online PSC |  | https://podminky.urs.cz/item/CS_URS_2023_01/741122643 | [14 empty] | Online PSC | 2
28 | M | Pol138 | kabel CYKY 5C*10 | m | 260 |  | 0 | vlastní |  | základní |  | 0 | 0 | 0 | 0 | 0 | 32 | M | 2 |  |  |  | ROZPOCET | 0 | 0 | 0 | 0 | 0 | 1 | 0 | 16 | -1625776738
29 | K | 741122644 | Montáž kabelů měděných bez ukončení uložených pevně plných kulatých nebo bezhalogenových (např. CYKY) počtu a průřezu žil 5x16 mm2 | m | 38 |  | 0 | CS ÚRS 2023 01 |  | základní |  | 0 | 0 | 0 | 0 | 0 | 16 | K | 2 |  |  |  | ROZPOCET | 0 | 0 | 0 | 0 | 0 | 1 | 0 | 16 | 917800611
| Online PSC |  | https://podminky.urs.cz/item/CS_URS_2023_01/741122644 | [14 empty] | Online PSC | 2
30 | M | Pol137 | kabel CYKY 5C*16 | m | 38 |  | 0 | vlastní |  | základní |  | 0 | 0 | 0 | 0 | 0 | 32 | M | 2 |  |  |  | ROZPOCET | 0 | 0 | 0 | 0 | 0 | 1 | 0 | 16 | -804607876
31 | K | 741128003 | Ostatní práce při montáži vodičů a kabelů úpravy vodičů a kabelů svazkování žil | kus | 1298 |  | 0 | CS ÚRS 2023 01 |  | základní |  | 0 | 0 | 0 | 0 | 0 | 16 | K | 2 |  |  |  | ROZPOCET | 0 | 0 | 0 | 0 | 0 | 1 | 0 | 16 | -1616916390
| Online PSC |  | https://podminky.urs.cz/item/CS_URS_2023_01/741128003 | [14 empty] | Online PSC | 2
32 | K | 741130001 | Ukončení vodičů izolovaných s označením a zapojením v rozváděči nebo na přístroji, průřezu žíly do 2,5 mm2 | kus | 1454 |  | 0 | CS ÚRS 2023 01 |  | základní |  | 0 | 0 | 0 | 0 | 0 | 16 | K | 2 |  |  |  | ROZPOCET | 0 | 0 | 0 | 0 | 0 | 1 | 0 | 16 | -403542380
| Online PSC |  | https://podminky.urs.cz/item/CS_URS_2023_01/741130001 | [14 empty] | Online PSC | 2
33 | K | 741130003 | Ukončení vodičů izolovaných s označením a zapojením v rozváděči nebo na přístroji, průřezu žíly do 4 mm2 | kus | 1154 |  | 0 | CS ÚRS 2023 01 |  | základní |  | 0 | 0 | 0 | 0 | 0 | 16 | K | 2 |  |  |  | ROZPOCET | 0 | 0 | 0 | 0 | 0 | 1 | 0 | 16 | 1304072760
| Online PSC |  | https://podminky.urs.cz/item/CS_URS_2023_01/741130003 | [14 empty] | Online PSC | 2
34 | K | 741130004 | Ukončení vodičů izolovaných s označením a zapojením v rozváděči nebo na přístroji, průřezu žíly do 6 mm2 | kus | 896 |  | 0 | CS ÚRS 2023 01 |  | základní |  | 0 | 0 | 0 | 0 | 0 | 16 | K | 2 |  |  |  | ROZPOCET | 0 | 0 | 0 | 0 | 0 | 1 | 0 | 16 | -611854811
| Online PSC |  | https://podminky.urs.cz/item/CS_URS_2023_01/741130004 | [14 empty] | Online PSC | 2
35 | K | 741130005 | Ukončení vodičů izolovaných s označením a zapojením v rozváděči nebo na přístroji, průřezu žíly do 10 mm2 | kus | 254 |  | 0 | CS ÚRS 2023 01 |  | základní |  | 0 | 0 | 0 | 0 | 0 | 16 | K | 2 |  |  |  | ROZPOCET | 0 | 0 | 0 | 0 | 0 | 1 | 0 | 16 | 133880663
| Online PSC |  | https://podminky.urs.cz/item/CS_URS_2023_01/741130005 | [14 empty] | Online PSC | 2
36 | K | 741130006 | Ukončení vodičů izolovaných s označením a zapojením v rozváděči nebo na přístroji, průřezu žíly do 16 mm2 | kus | 89 |  | 0 | CS ÚRS 2023 01 |  | základní |  | 0 | 0 | 0 | 0 | 0 | 16 | K | 2 |  |  |  | ROZPOCET | 0 | 0 | 0 | 0 | 0 | 1 | 0 | 16 | -113414296
| Online PSC |  | https://podminky.urs.cz/item/CS_URS_2023_01/741130006 | [14 empty] | Online PSC | 2
37 | K | 741130013 | Ukončení vodičů izolovaných s označením a zapojením v rozváděči nebo na přístroji, průřezu žíly do 95 mm2 | kus | 26 |  | 0 | CS ÚRS 2023 01 |  | základní |  | 0 | 0 | 0 | 0 | 0 | 16 | K | 2 |  |  |  | ROZPOCET | 0 | 0 | 0 | 0 | 0 | 1 | 0 | 16 | -1061426565
| Online PSC |  | https://podminky.urs.cz/item/CS_URS_2023_01/741130013 | [14 empty] | Online PSC | 2
38 | K | 741130016 | Ukončení vodičů izolovaných s označením a zapojením v rozváděči nebo na přístroji, průřezu žíly do 185 mm2 | kus | 16 |  | 0 | CS ÚRS 2023 01 |  | základní |  | 0 | 0 | 0 | 0 | 0 | 16 | K | 2 |  |  |  | ROZPOCET | 0 | 0 | 0 | 0 | 0 | 1 | 0 | 16 | -1408531047
| Online PSC |  | https://podminky.urs.cz/item/CS_URS_2023_01/741130016 | [14 empty] | Online PSC | 2
39 | K | 741130017 | Připojení s ukončením vodičů izolovaných s označením a zapojením externích úřístrojů | kus | 116 |  | 0 | CS ÚRS 2023 01 |  | základní |  | 0 | 0 | 0 | 0 | 0 | 16 | K | 2 |  |  |  | ROZPOCET | 0 | 0 | 0 | 0 | 0 | 1 | 0 | 16 | -1874416309
| Online PSC |  | https://podminky.urs.cz/item/CS_URS_2023_01/741130017 | [14 empty] | Online PSC | 2
40 | M | Pol106 | M1 - ventilátor s časovým doběhem - 50W, 230V, 50Hz | kus | 1 |  | 0 | vlastní |  | základní |  | 0 | 0 | 0 | 0 | 0 | 32 | M | 2 |  |  |  | ROZPOCET | 0 | 0 | 0 | 0 | 0 | 1 | 0 | 16 | -1859093934
| P |  | Poznámka k položce: NEOCEŇOVAT - dodávka VZT | [14 empty] | P | 2
41 | M | Pol107 | M2 - nástěnný ventilátor s časovým doběhem - 30W, 230V, 50Hz | kus | 2 |  | 0 | vlastní |  | základní |  | 0 | 0 | 0 | 0 | 0 | 32 | M | 2 |  |  |  | ROZPOCET | 0 | 0 | 0 | 0 | 0 | 1 | 0 | 16 | 49190182
| P |  | Poznámka k položce: NEOCEŇOVAT - stávající | [14 empty] | P | 2
42 | M | Pol108 | M3 - potrubní ventilátor s časovým doběhem - 53W, 230V, 50hz | kus | 7 |  | 0 | vlastní |  | základní |  | 0 | 0 | 0 | 0 | 0 | 32 | M | 2 |  |  |  | ROZPOCET | 0 | 0 | 0 | 0 | 0 | 1 | 0 | 16 | -83169937
| P |  | Poznámka k položce: NEOCEŇOVAT - dodávka VZT | [14 empty] | P | 2
43 | M | Pol109 | M4 - nástěnný ventilátor s časovým doběhem - 30W, 230V, 50Hz | kus | 2 |  | 0 | vlastní |  | základní |  | 0 | 0 | 0 | 0 | 0 | 32 | M | 2 |  |  |  | ROZPOCET | 0 | 0 | 0 | 0 | 0 | 1 | 0 | 16 | -1215717202
| P |  | Poznámka k položce: NEOCEŇOVAT - dodávka VZT | [14 empty] | P | 2
44 | M | Pol110 | M5 - potrubní ventilátor - 133W, 230V, 50hz | kus | 1 |  | 0 | vlastní |  | základní |  | 0 | 0 | 0 | 0 | 0 | 32 | M | 2 |  |  |  | ROZPOCET | 0 | 0 | 0 | 0 | 0 | 1 | 0 | 16 | 1345062675
| P |  | Poznámka k položce: NEOCEŇOVAT - dodávka VZT | [14 empty] | P | 2
45 | M | Pol111 | M6 - nástěnný ventilátor - 42W, 230V, 50Hz | kus | 1 |  | 0 | vlastní |  | základní |  | 0 | 0 | 0 | 0 | 0 | 32 | M | 2 |  |  |  | ROZPOCET | 0 | 0 | 0 | 0 | 0 | 1 | 0 | 16 | 2091637372
| P |  | Poznámka k položce: NEOCEŇOVAT - dodávka VZT | [14 empty] | P | 2
46 | M | Pol112 | EOV1 - elektrický ohřívač TUV nástěnný - 2,2kW, 230V, 50hz | kus | 6 |  | 0 | vlastní |  | základní |  | 0 | 0 | 0 | 0 | 0 | 32 | M | 2 |  |  |  | ROZPOCET | 0 | 0 | 0 | 0 | 0 | 1 | 0 | 16 | -1517514820
| P |  | Poznámka k položce: NEOCEŇOVAT - dodávka ZTI | [14 empty] | P | 2
47 | M | Pol113 | EOV2 - elektrický ohřívač TUV pod linkou - 2,5kW, 230V, 50hz | kus | 3 |  | 0 | vlastní |  | základní |  | 0 | 0 | 0 | 0 | 0 | 32 | M | 2 |  |  |  | ROZPOCET | 0 | 0 | 0 | 0 | 0 | 1 | 0 | 16 | -283132357
| P |  | Poznámka k položce: NEOCEŇOVAT - dodávka ZTI | [14 empty] | P | 2
48 | M | Pol114 | EOV3 - elektrický ohřívač TUV nástěnný stávající - 230V, 50hz | kus | 1 |  | 0 | vlastní |  | základní |  | 0 | 0 | 0 | 0 | 0 | 32 | M | 2 |  |  |  | ROZPOCET | 0 | 0 | 0 | 0 | 0 | 1 | 0 | 16 | 2079418021
| P |  | Poznámka k položce: NEOCEŇOVAT - dodávka ZTI | [14 empty] | P | 2
49 | M | Pol115 | EOR - elektrický osoušeč rukou 2,3kW, 230V, 50Hz | kus | 19 |  | 0 | vlastní |  | základní |  | 0 | 0 | 0 | 0 | 0 | 32 | M | 2 |  |  |  | ROZPOCET | 0 | 0 | 0 | 0 | 0 | 1 | 0 | 16 | -292235392
| P |  | Poznámka k položce: např.: Automatický osoušeč rukou Turbo Blast ABS | [14 empty] | P | 2
50 | M | Pol116 | REK1 - rekuperační jednotka 400V, 50Hz | kus | 12 |  | 0 | vlastní |  | základní |  | 0 | 0 | 0 | 0 | 0 | 32 | M | 2 |  |  |  | ROZPOCET | 0 | 0 | 0 | 0 | 0 | 1 | 0 | 16 | 91106890
| P |  | Poznámka k položce: NEOCEŇOVAT - dodávka VZT | [14 empty] | P | 2
51 | M | Pol117 | REK2 - rekuperační jednotka 230V, 50Hz | kus | 1 |  | 0 | vlastní |  | základní |  | 0 | 0 | 0 | 0 | 0 | 32 | M | 2 |  |  |  | ROZPOCET | 0 | 0 | 0 | 0 | 0 | 1 | 0 | 16 | 690304924
| P |  | Poznámka k položce: NEOCEŇOVAT - dodávka VZT | [14 empty] | P | 2
52 | M | Pol118 | CO - čidlo CO2 | kus | 13 |  | 0 | vlastní |  | základní |  | 0 | 0 | 0 | 0 | 0 | 32 | M | 2 |  |  |  | ROZPOCET | 0 | 0 | 0 | 0 | 0 | 1 | 0 | 16 | 393701658
| P |  | Poznámka k položce: NEOCEŇOVAT - dodávka VZT | [14 empty] | P | 2
53 | M | Pol119 | T1 - termostat spínání ventilátoru | kus | 2 |  | 0 | vlastní |  | základní |  | 0 | 0 | 0 | 0 | 0 | 32 | M | 2 |  |  |  | ROZPOCET | 0 | 0 | 0 | 0 | 0 | 1 | 0 | 16 | 1276913920
| P |  | Poznámka k položce: EBERLE AZT-A 524 510, 230V, IP54 | [14 empty] | P | 2
54 | M | Pol120 | WIFI - wifi jednotka | kus | 13 |  | 0 | vlastní |  | základní |  | 0 | 0 | 0 | 0 | 0 | 32 | M | 2 |  |  |  | ROZPOCET | 0 | 0 | 0 | 0 | 0 | 1 | 0 | 16 | 1909490985
| P |  | Poznámka k položce: NEOCEŇOVAT - není dodávkou | [14 empty] | P | 2
55 | M | Pol121 | DP - datový projektor 230V, 50Hz | kus | 13 |  | 0 | vlastní |  | základní |  | 0 | 0 | 0 | 0 | 0 | 32 | M | 2 |  |  |  | ROZPOCET | 0 | 0 | 0 | 0 | 0 | 1 | 0 | 16 | -1269599199
| P |  | Poznámka k položce: NEOCEŇOVAT - není dodávkou | [14 empty] | P | 2
56 | M | Pol122 | IT - interaktivní tabule 230V,50Hz | kus | 13 |  | 0 | vlastní |  | základní |  | 0 | 0 | 0 | 0 | 0 | 32 | M | 2 |  |  |  | ROZPOCET | 0 | 0 | 0 | 0 | 0 | 1 | 0 | 16 | -620402430
| P |  | Poznámka k položce: NEOCEŇOVAT - není dodávkou | [14 empty] | P | 2
57 | M | Pol123 | RV - rozvaděč výtahu | kus | 1 |  | 0 | vlastní |  | základní |  | 0 | 0 | 0 | 0 | 0 | 32 | M | 2 |  |  |  | ROZPOCET | 0 | 0 | 0 | 0 | 0 | 1 | 0 | 16 | 1618558026
| P |  | Poznámka k položce: NEOCEŇOVAT - dodávka výtahu | [14 empty] | P | 2
58 | M | Pol124 | RT1 - rozvaděč tělocvična | kus | 1 |  | 0 | vlastní |  | základní |  | 0 | 0 | 0 | 0 | 0 | 32 | M | 2 |  |  |  | ROZPOCET | 0 | 0 | 0 | 0 | 0 | 1 | 0 | 16 | -1323117316
| P |  | Poznámka k položce: NEOCEŇOVAT - stávající | [14 empty] | P | 2
59 | M | Pol125 | R96 - rozvaděč učebna PC 2.NP | kus | 1 |  | 0 | vlastní |  | základní |  | 0 | 0 | 0 | 0 | 0 | 32 | M | 2 |  |  |  | ROZPOCET | 0 | 0 | 0 | 0 | 0 | 1 | 0 | 16 | -1755051608
| P |  | Poznámka k položce: NEOCEŇOVAT - stávající | [14 empty] | P | 2
60 | M | Pol126 | R 96.1 - rozvaděč učebna PC 2.NP | kus | 1 |  | 0 | vlastní |  | základní |  | 0 | 0 | 0 | 0 | 0 | 32 | M | 2 |  |  |  | ROZPOCET | 0 | 0 | 0 | 0 | 0 | 1 | 0 | 16 | -2006730607
| P |  | Poznámka k položce: NEOCEŇOVAT - stávající | [14 empty] | P | 2
61 | M | Pol127 | MaR - rozvaděč měření a regulace vytápění | kus | 1 |  | 0 | vlastní |  | základní |  | 0 | 0 | 0 | 0 | 0 | 32 | M | 2 |  |  |  | ROZPOCET | 0 | 0 | 0 | 0 | 0 | 1 | 0 | 16 | -834796017
| P |  | Poznámka k položce: NEOCEŇOVAT - dodávka MaR | [14 empty] | P | 2
62 | M | Pol128 | SP - kabelová přípojková skříň nn napětí - ČEZ Distribuce a.s. | kus | 1 |  | 0 | vlastní |  | základní |  | 0 | 0 | 0 | 0 | 0 | 32 | M | 2 |  |  |  | ROZPOCET | 0 | 0 | 0 | 0 | 0 | 1 | 0 | 16 | 1881067959
| P |  | Poznámka k položce: NEOCEŇOVAT - stávající | [14 empty] | P | 2
63 | K | 741240022 | Montáž ostatního příslušenství rozvoden tabulek výstražných a označovacích pro přístroje lepením | kus | 45 |  | 0 | CS ÚRS 2023 01 |  | základní |  | 0 | 0 | 0 | 0 | 0 | 16 | K | 2 |  |  |  | ROZPOCET | 0 | 0 | 0 | 0 | 0 | 1 | 0 | 16 | -1929635499
| Online PSC |  | https://podminky.urs.cz/item/CS_URS_2023_01/741240022 | [14 empty] | Online PSC | 2
| P |  | Poznámka k položce: nový rozvaděč | [14 empty] | P | 2
64 | K | 741240022.1 | Příslušenství rozvoden - tabulka pro přístroje lepená | kus | 45 |  | 0 | CS ÚRS 2023 01 |  | základní |  | 0 | 0 | 0 | 0 | 0 | 16 | K | 2 |  |  |  | ROZPOCET | 0 | 0 | 0 | 0 | 0 | 1 | 0 | 16 | 1508732516
| Online PSC |  | https://podminky.urs.cz/item/CS_URS_2023_01/741240022.1 | [14 empty] | Online PSC | 2
65 | K | 741310101 | Montáž spínačů jedno nebo dvoupólových polozapuštěných nebo zapuštěných se zapojením vodičů bezšroubové připojení spínačů, řazení 1-jednopólových | kus | 22 |  | 0 | CS ÚRS 2023 01 |  | základní |  | 0 | 0 | 0 | 0 | 0 | 16 | K | 2 |  |  |  | ROZPOCET | 0 | 0 | 0 | 0 | 0 | 1 | 0 | 16 | 1705411639
| Online PSC |  | https://podminky.urs.cz/item/CS_URS_2023_01/741310101 | [14 empty] | Online PSC | 2
66 | M | Pol87 | V1 - vypínač jednopólový vestavný 230V, 10A, 50Hz | kus | 19 |  | 0 | vlastní |  | základní |  | 0 | 0 | 0 | 0 | 0 | 32 | M | 2 |  |  |  | ROZPOCET | 0 | 0 | 0 | 0 | 0 | 1 | 0 | 16 | -996616817
| P |  | Poznámka k položce: včetně instalační krabice | [14 empty] | P | 2
67 | M | Pol92 | V11 - vypínač jednopólový vestavný 230V, 10A, 50Hz, IP44 | kus | 3 |  | 0 | vlastní |  | základní |  | 0 | 0 | 0 | 0 | 0 | 32 | M | 2 |  |  |  | ROZPOCET | 0 | 0 | 0 | 0 | 0 | 1 | 0 | 16 | -1845312023
| P |  | Poznámka k položce: včetně instalační krabice | [14 empty] | P | 2
68 | K | 741310112 | Montáž spínačů jedno nebo dvoupólových polozapuštěných nebo zapuštěných se zapojením vodičů bezšroubové připojení ovladačů, řazení 1/0-tlačítkových zapínacích | kus | 30 |  | 0 | CS ÚRS 2023 01 |  | základní |  | 0 | 0 | 0 | 0 | 0 | 16 | K | 2 |  |  |  | ROZPOCET | 0 | 0 | 0 | 0 | 0 | 1 | 0 | 16 | 934060574
| Online PSC |  | https://podminky.urs.cz/item/CS_URS_2023_01/741310112 | [14 empty] | Online PSC | 2
69 | M | Pol90 | V6 - ovladač zapínací vestavný s orientační dotnavkou 230V, 10A, 50Hz | kus | 27 |  | 0 | vlastní |  | základní |  | 0 | 0 | 0 | 0 | 0 | 32 | M | 2 |  |  |  | ROZPOCET | 0 | 0 | 0 | 0 | 0 | 1 | 0 | 16 | -257435186
| P |  | Poznámka k položce: včetně instalační krabice | [14 empty] | P | 2
70 | M | Pol91 | V9 - ovladač zapínací vestavný 230V, 10A, 50Hz | kus | 2 |  | 0 | vlastní |  | základní |  | 0 | 0 | 0 | 0 | 0 | 32 | M | 2 |  |  |  | ROZPOCET | 0 | 0 | 0 | 0 | 0 | 1 | 0 | 16 | 1778208802
| P |  | Poznámka k položce: včetně instalační krabice | [14 empty] | P | 2
71 | M | Pol105 | TS - ovladač nástěnný TOTAL STOP 230V, 50Hz | kus | 1 |  | 0 | vlastní |  | základní |  | 0 | 0 | 0 | 0 | 0 | 32 | M | 2 |  |  |  | ROZPOCET | 0 | 0 | 0 | 0 | 0 | 1 | 0 | 16 | -744980791
72 | K | 741310121 | Montáž spínačů jedno nebo dvoupólových polozapuštěných nebo zapuštěných se zapojením vodičů bezšroubové připojení přepínačů, řazení 5-sériových | kus | 39 |  | 0 | CS ÚRS 2023 01 |  | základní |  | 0 | 0 | 0 | 0 | 0 | 16 | K | 2 |  |  |  | ROZPOCET | 0 | 0 | 0 | 0 | 0 | 1 | 0 | 16 | -1027388757
| Online PSC |  | https://podminky.urs.cz/item/CS_URS_2023_01/741310121 | [14 empty] | Online PSC | 2
73 | M | Pol89 | V3 - přepínač sériový vestavný 230V, 10A, 50Hz | kus | 39 |  | 0 | vlastní |  | základní |  | 0 | 0 | 0 | 0 | 0 | 32 | M | 2 |  |  |  | ROZPOCET | 0 | 0 | 0 | 0 | 0 | 1 | 0 | 16 | 754839206
| P |  | Poznámka k položce: včetně instalační krabice | [14 empty] | P | 2
74 | K | 741310122 | Montáž spínačů jedno nebo dvoupólových polozapuštěných nebo zapuštěných se zapojením vodičů bezšroubové připojení přepínačů, řazení 6-střídavých | kus | 2 |  | 0 | CS ÚRS 2023 01 |  | základní |  | 0 | 0 | 0 | 0 | 0 | 16 | K | 2 |  |  |  | ROZPOCET | 0 | 0 | 0 | 0 | 0 | 1 | 0 | 16 | -43442177
| Online PSC |  | https://podminky.urs.cz/item/CS_URS_2023_01/741310122 | [14 empty] | Online PSC | 2
75 | M | Pol88 | V12 - přepínač střídavý vestavný 230V, 10A, 50Hz, IP44 | kus | 2 |  | 0 | vlastní |  | základní |  | 0 | 0 | 0 | 0 | 0 | 32 | M | 2 |  |  |  | ROZPOCET | 0 | 0 | 0 | 0 | 0 | 1 | 0 | 16 | 1503201979
| P |  | Poznámka k položce: včetně instalační krabice | [14 empty] | P | 2
76 | K | 741311004 | Montáž spínačů speciálních se zapojením vodičů čidla pohybu nástěnného | kus | 23 |  | 0 | CS ÚRS 2023 01 |  | základní |  | 0 | 0 | 0 | 0 | 0 | 16 | K | 2 |  |  |  | ROZPOCET | 0 | 0 | 0 | 0 | 0 | 1 | 0 | 16 | -807236150
| Online PSC |  | https://podminky.urs.cz/item/CS_URS_2023_01/741311004 | [14 empty] | Online PSC | 2
77 | M | Pol93 | PIR1 - nástropní čidlo spínání osvětlení - 230V, 50Hz | kus | 12 |  | 0 | vlastní |  | základní |  | 0 | 0 | 0 | 0 | 0 | 32 | M | 2 |  |  |  | ROZPOCET | 0 | 0 | 0 | 0 | 0 | 1 | 0 | 16 | -1523754193
| P |  | Poznámka k položce: pohybový spínač osvětlení nástropní 230V,10A,50Hz | [14 empty] | P | 2
78 | M | Pol94 | PIR2 - nástropní čidlo spínání VZT - 230V, 50Hz | kus | 11 |  | 0 | vlastní |  | základní |  | 0 | 0 | 0 | 0 | 0 | 32 | M | 2 |  |  |  | ROZPOCET | 0 | 0 | 0 | 0 | 0 | 1 | 0 | 16 | 2022007358
| P |  | Poznámka k položce: pohybový spínač osvětlení nástropní 230V,10A,50Hz | [14 empty] | P | 2
79 | K | 741313004 | Montáž zásuvka (polo)zapuštěná bezšroubové připojení vícenásobná šikmá se zapojením vodičů | kus | 179 |  | 0 | CS ÚRS 2023 01 |  | základní |  | 0 | 0 | 0 | 0 | 0 | 16 | K | 2 |  |  |  | ROZPOCET | 0 | 0 | 0 | 0 | 0 | 1 | 0 | 16 | -16857292
| Online PSC |  | https://podminky.urs.cz/item/CS_URS_2023_01/741313004 | [14 empty] | Online PSC | 2
80 | M | Pol95 | X1 - zásuvka vestavná 230V, 10A, 50Hz | kus | 104 |  | 0 | vlastní |  | základní |  | 0 | 0 | 0 | 0 | 0 | 32 | M | 2 |  |  |  | ROZPOCET | 0 | 0 | 0 | 0 | 0 | 1 | 0 | 16 | 936404053
| P |  | Poznámka k položce: včetně instalační krabice | [14 empty] | P | 2
81 | M | Pol96 | X6 - kabelový vývod 230V - 0,5m | kus | 12 |  | 0 | vlastní |  | základní |  | 0 | 0 | 0 | 0 | 0 | 32 | M | 2 |  |  |  | ROZPOCET | 0 | 0 | 0 | 0 | 0 | 1 | 0 | 16 | 1781721418
82 | M | Pol98 | X8 - instalační krabice se svorkou hlavního pospojení | kus | 1 |  | 0 | vlastní |  | základní |  | 0 | 0 | 0 | 0 | 0 | 32 | M | 2 |  |  |  | ROZPOCET | 0 | 0 | 0 | 0 | 0 | 1 | 0 | 16 | -2003875287
| P |  | Poznámka k položce: včetně instalační krabice | [14 empty] | P | 2
83 | M | Pol100 | X20 - zásuvka interiérová dvojnásobná 2x230V, 16A, 50Hz | kus | 20 |  | 0 | vlastní |  | základní |  | 0 | 0 | 0 | 0 | 0 | 32 | M | 2 |  |  |  | ROZPOCET | 0 | 0 | 0 | 0 | 0 | 1 | 0 | 16 | -46761911
| P |  | Poznámka k položce: včetně instalační krabice | [14 empty] | P | 2
84 | M | Pol101 | X21 - zásuvka nástěnná dvojnásobná 2x230V, 16A, 50Hz, IP44 | kus | 4 |  | 0 | vlastní |  | základní |  | 0 | 0 | 0 | 0 | 0 | 32 | M | 2 |  |  |  | ROZPOCET | 0 | 0 | 0 | 0 | 0 | 1 | 0 | 16 | 494612968
| P |  | Poznámka k položce: včetně instalační krabice | [14 empty] | P | 2
85 | M | Pol102 | X30 - zásuvka interiérová trojnásobná 3x230V, 16A, 50Hz | kus | 1 |  | 0 | vlastní |  | základní |  | 0 | 0 | 0 | 0 | 0 | 32 | M | 2 |  |  |  | ROZPOCET | 0 | 0 | 0 | 0 | 0 | 1 | 0 | 16 | -813482541
| P |  | Poznámka k položce: včetně instalační krabice | [14 empty] | P | 2
86 | M | Pol103 | X41 - zásuvka interiérová pětinásobná 4x250V, 16A, 50Hz + DATA | kus | 37 |  | 0 | vlastní |  | základní |  | 0 | 0 | 0 | 0 | 0 | 32 | M | 2 |  |  |  | ROZPOCET | 0 | 0 | 0 | 0 | 0 | 1 | 0 | 16 | 1373657532
| P |  | Poznámka k položce: včetně instalační krabice | [14 empty] | P | 2
87 | K | 741313051 | Montáž zásuvek nástěnných šroubové připojení se zapojením vodičů | kus | 20 |  | 0 | CS ÚRS 2023 01 |  | základní |  | 0 | 0 | 0 | 0 | 0 | 16 | K | 2 |  |  |  | ROZPOCET | 0 | 0 | 0 | 0 | 0 | 1 | 0 | 16 | -2069310012
| Online PSC |  | https://podminky.urs.cz/item/CS_URS_2023_01/741313051 | [14 empty] | Online PSC | 2
88 | M | Pol97 | X4 - zásuvka nástěnná 5P, IP44, 16A, 400V, 50Hz | kus | 1 |  | 0 | vlastní |  | základní |  | 0 | 0 | 0 | 0 | 0 | 32 | M | 2 |  |  |  | ROZPOCET | 0 | 0 | 0 | 0 | 0 | 1 | 0 | 16 | -1457220366
89 | M | Pol99 | X11 - zásuvka nástěnná 230V, 16A, 50Hz, IP44 | kus | 19 |  | 0 | vlastní |  | základní |  | 0 | 0 | 0 | 0 | 0 | 32 | M | 2 |  |  |  | ROZPOCET | 0 | 0 | 0 | 0 | 0 | 1 | 0 | 16 | -584344734
| P |  | Poznámka k položce: včetně instalační krabice | [14 empty] | P | 2
90 | K | 741322151 | Montáž přepěťových ochran nn se zapojením vodičů svodiče přepětí – typ 3 do elektroinstalačních krabic jednopólových | kus | 45 |  | 0 | CS ÚRS 2023 01 |  | základní |  | 0 | 0 | 0 | 0 | 0 | 16 | K | 2 |  |  |  | ROZPOCET | 0 | 0 | 0 | 0 | 0 | 1 | 0 | 16 | 1975127293
| Online PSC |  | https://podminky.urs.cz/item/CS_URS_2023_01/741322151 | [14 empty] | Online PSC | 2
91 | M | Pol104 | přepěťová ochrana třídy T3 do zásuvky | kus | 45 |  | 0 | vlastní |  | základní |  | 0 | 0 | 0 | 0 | 0 | 32 | M | 2 |  |  |  | ROZPOCET | 0 | 0 | 0 | 0 | 0 | 1 | 0 | 16 | 2093278416
92 | K | 741372022 | Montáž svítidel s integrovaným zdrojem LED se zapojením vodičů interiérových přisazených nástěnných hranatých nebo kruhových, plochy přes 0,09 do 0,36 m2 | kus | 107 |  | 0 | CS ÚRS 2023 01 |  | základní |  | 0 | 0 | 0 | 0 | 0 | 16 | K | 2 |  |  |  | ROZPOCET | 0 | 0 | 0 | 0 | 0 | 1 | 0 | 16 | -263103499
| Online PSC |  | https://podminky.urs.cz/item/CS_URS_2023_01/741372022 | [14 empty] | Online PSC | 2
93 | M | Pol153 | E5 - svítidlo nástěnné kruhové LED 24W, 2840lm, 230V, 50Hz | kus | 67 |  | 0 | vlastní |  | základní |  | 0 | 0 | 0 | 0 | 0 | 32 | M | 2 |  |  |  | ROZPOCET | 0 | 0 | 0 | 0 | 0 | 1 | 0 | 16 | -1236170570
| P |  | Poznámka k položce: LINEA ROUND 3600/840 | [14 empty] | P | 2
94 | M | Pol158 | E10 - svítidlo nástěnné kruhové LED 14W, 1740lm, 230V, 50Hz | kus | 6 |  | 0 | vlastní |  | základní |  | 0 | 0 | 0 | 0 | 0 | 32 | M | 2 |  |  |  | ROZPOCET | 0 | 0 | 0 | 0 | 0 | 1 | 0 | 16 | -1917692124
| P |  | Poznámka k položce: LINEA ROUND 2200/840 | [14 empty] | P | 2
95 | M | Pol166 | N1 - svítidlo LED nouzové nástěnné 2W, 150lm, 230V, 50Hz, 1 hod | kus | 34 |  | 0 | vlastní |  | základní |  | 0 | 0 | 0 | 0 | 0 | 32 | M | 2 |  |  |  | ROZPOCET | 0 | 0 | 0 | 0 | 0 | 1 | 0 | 16 | 195589857
| P |  | Poznámka k položce: Helios LED 102 M1h | [14 empty] | P | 2
96 | K | 741372067 | Montáž svítidel s integrovaným zdrojem LED se zapojením vodičů exteriérových přisazených nástěnných reflektorových se samostatným nebo integrovaným pohybovým čidlem | kus | 1 |  | 0 | CS ÚRS 2023 01 |  | základní |  | 0 | 0 | 0 | 0 | 0 | 16 | K | 2 |  |  |  | ROZPOCET | 0 | 0 | 0 | 0 | 0 | 1 | 0 | 16 | 912332617
| Online PSC |  | https://podminky.urs.cz/item/CS_URS_2023_01/741372067 | [14 empty] | Online PSC | 2
97 | M | Pol165 | E17 - svítidlo venkovní nástěnné s čidlem pohybu LED 14W, 1740lm, 230V, 50Hz, IP54 | kus | 1 |  | 0 | vlastní |  | základní |  | 0 | 0 | 0 | 0 | 0 | 32 | M | 2 |  |  |  | ROZPOCET | 0 | 0 | 0 | 0 | 0 | 1 | 0 | 16 | 982125779
| P |  | Poznámka k položce: LINEA ROUND SNS 2200/840 | [14 empty] | P | 2
98 | K | 741372073 | Montáž svítidel s integrovaným zdrojem LED se zapojením vodičů interiérových závěsných hranatých nebo kruhových, plochy přes 0,09 do 0,36 m2 | kus | 8 |  | 0 | CS ÚRS 2023 01 |  | základní |  | 0 | 0 | 0 | 0 | 0 | 16 | K | 2 |  |  |  | ROZPOCET | 0 | 0 | 0 | 0 | 0 | 1 | 0 | 16 | 41122974
| Online PSC |  | https://podminky.urs.cz/item/CS_URS_2023_01/741372073 | [14 empty] | Online PSC | 2
99 | M | Pol150 | E2 - svítidlo závěsné interiérové LED 37W, 5200lm, 230V, 50Hz | kus | 3 |  | 0 | vlastní |  | základní |  | 0 | 0 | 0 | 0 | 0 | 32 | M | 2 |  |  |  | ROZPOCET | 0 | 0 | 0 | 0 | 0 | 1 | 0 | 16 | 223826911
| P |  | Poznámka k položce: NAOS 2.4ft 6400/840 | [14 empty] | P | 2
100 | M | Pol152 | E4 - svítidlo závěsné interiérové LED 46W, 6430lm, 230V, 50Hz | kus | 2 |  | 0 | vlastní |  | základní |  | 0 | 0 | 0 | 0 | 0 | 32 | M | 2 |  |  |  | ROZPOCET | 0 | 0 | 0 | 0 | 0 | 1 | 0 | 16 | -1596065251
| P |  | Poznámka k položce: NAOS 2.5ft 8000/840 | [14 empty] | P | 2
101 | M | Pol157 | E9 - svítidlo závěsné průmyslové LED 33W, 4820lm, 230V, 50Hz, IP66 | kus | 3 |  | 0 | vlastní |  | základní |  | 0 | 0 | 0 | 0 | 0 | 32 | M | 2 |  |  |  | ROZPOCET | 0 | 0 | 0 | 0 | 0 | 1 | 0 | 16 | 282233115
| P |  | Poznámka k položce: PRIMA LED 1.5ft PC 5500/840 | [14 empty] | P | 2
102 | K | 741372112 | Montáž svítidel s integrovaným zdrojem LED se zapojením vodičů interiérových vestavných stropních panelových hranatých nebo kruhových, plochy přes 0,09 do 0,36 m2 | kus | 184 |  | 0 | CS ÚRS 2023 01 |  | základní |  | 0 | 0 | 0 | 0 | 0 | 16 | K | 2 |  |  |  | ROZPOCET | 0 | 0 | 0 | 0 | 0 | 1 | 0 | 16 | -1284536894
| Online PSC |  | https://podminky.urs.cz/item/CS_URS_2023_01/741372112 | [14 empty] | Online PSC | 2
103 | M | Pol149 | E1 - svítidlo vestavné interiérové LED 45W, 4980lm, 230V, 50Hz | kus | 101 |  | 0 | vlastní |  | základní |  | 0 | 0 | 0 | 0 | 0 | 32 | M | 2 |  |  |  | ROZPOCET | 0 | 0 | 0 | 0 | 0 | 1 | 0 | 16 | -1483017116
| P |  | Poznámka k položce: PSV ROMA B LED 7160/840 PAR | [14 empty] | P | 2
104 | M | Pol155 | E7 - svítidlo vestavné interiérové LED 19W, 2090lm, 230V, 50Hz, IP44 | kus | 12 |  | 0 | vlastní |  | základní |  | 0 | 0 | 0 | 0 | 0 | 32 | M | 2 |  |  |  | ROZPOCET | 0 | 0 | 0 | 0 | 0 | 1 | 0 | 16 | -1063887956
| P |  | Poznámka k položce: DL 230 BARI LED 2820/840 | [14 empty] | P | 2
105 | M | Pol156 | E8 - svítidlo vestavné interiérové LED 15W, 1590lm, 230V, 50Hz, IP44 | kus | 22 |  | 0 | vlastní |  | základní |  | 0 | 0 | 0 | 0 | 0 | 32 | M | 2 |  |  |  | ROZPOCET | 0 | 0 | 0 | 0 | 0 | 1 | 0 | 16 | 1230826093
| P |  | Poznámka k položce: DL 195 BARI LED 2220/840 | [14 empty] | P | 2
106 | M | Pol160 | E12 - svítidlo vestavné interiérové LED 31W, 3320lm, 230V, 50Hz | kus | 12 |  | 0 | vlastní |  | základní |  | 0 | 0 | 0 | 0 | 0 | 32 | M | 2 |  |  |  | ROZPOCET | 0 | 0 | 0 | 0 | 0 | 1 | 0 | 16 | 161221362
| P |  | Poznámka k položce: PSV ROMA B LED 4770/840 PAR | [14 empty] | P | 2
107 | M | Pol161 | E13 - svítidlo vestavné interiérové LED 36W, 4320lm, 230V, 50Hz | kus | 29 |  | 0 | vlastní |  | základní |  | 0 | 0 | 0 | 0 | 0 | 32 | M | 2 |  |  |  | ROZPOCET | 0 | 0 | 0 | 0 | 0 | 1 | 0 | 16 | 609193883
| P |  | Poznámka k položce: PSV PRAT LED 4320/840 | [14 empty] | P | 2
108 | M | Pol162 | E14 - svítidlo vestavné interiérové LED 28W, 2830lm, 230V, 50Hz, IP44 | kus | 2 |  | 0 | vlastní |  | základní |  | 0 | 0 | 0 | 0 | 0 | 32 | M | 2 |  |  |  | ROZPOCET | 0 | 0 | 0 | 0 | 0 | 1 | 0 | 16 | 1310473559
| P |  | Poznámka k položce: DL 230 BARI LED 3820/840 | [14 empty] | P | 2
109 | M | Pol163 | E15 - svítidlo vestavné interiérové LED 15W, 1660lm, 230V, 50Hz, IP44 | kus | 2 |  | 0 | vlastní |  | základní |  | 0 | 0 | 0 | 0 | 0 | 32 | M | 2 |  |  |  | ROZPOCET | 0 | 0 | 0 | 0 | 0 | 1 | 0 | 16 | -60622821
| P |  | Poznámka k položce: DL 230 BARI LED 2220/840 | [14 empty] | P | 2
110 | M | Pol164 | E16 - svítidlo vestavné interiérové LED 10W, 1160lm, 230V, 50Hz, IP44 | kus | 4 |  | 0 | vlastní |  | základní |  | 0 | 0 | 0 | 0 | 0 | 32 | M | 2 |  |  |  | ROZPOCET | 0 | 0 | 0 | 0 | 0 | 1 | 0 | 16 | -613451840
| P |  | Poznámka k položce: DL 195 BARI LED 1620/840 | [14 empty] | P | 2
111 | K | 741372062 | Montáž svítidel s integrovaným zdrojem LED se zapojením vodičů interiérových přisazených stropních hranatých nebo kruhových, plochy přes 0,09 do 0,36 m2 | kus | 26 |  | 0 | CS ÚRS 2023 01 |  | základní |  | 0 | 0 | 0 | 0 | 0 | 16 | K | 2 |  |  |  | ROZPOCET | 0 | 0 | 0 | 0 | 0 | 1 | 0 | 16 | 1214191854
| Online PSC |  | https://podminky.urs.cz/item/CS_URS_2023_01/741372062 | [14 empty] | Online PSC | 2
112 | M | Pol151 | E3 - svítidlo nástropní interiérové LED 14W, 1760lm, 230V, 50Hz | kus | 19 |  | 0 | vlastní |  | základní |  | 0 | 0 | 0 | 0 | 0 | 32 | M | 2 |  |  |  | ROZPOCET | 0 | 0 | 0 | 0 | 0 | 1 | 0 | 16 | -1053753088
| P |  | Poznámka k položce: LINEA SQUARE 2200/840 | [14 empty] | P | 2
113 | M | Pol154 | E6 - svítidlo nástropní interiérové LED 37W, 5130lm, 230V, 50Hz | kus | 3 |  | 0 | vlastní |  | základní |  | 0 | 0 | 0 | 0 | 0 | 32 | M | 2 |  |  |  | ROZPOCET | 0 | 0 | 0 | 0 | 0 | 1 | 0 | 16 | 1330875789
| P |  | Poznámka k položce: LINEA 2.4ft 6400/840 | [14 empty] | P | 2
114 | M | Pol159 | E11 - svítidlo nástropní interiérové LED 16W, 2000lm, 230V, 50Hz | kus | 4 |  | 0 | vlastní |  | základní |  | 0 | 0 | 0 | 0 | 0 | 32 | M | 2 |  |  |  | ROZPOCET | 0 | 0 | 0 | 0 | 0 | 1 | 0 | 16 | 1137320616
| P |  | Poznámka k položce: LINEA SQUARE 2500/840 | [14 empty] | P | 2
115 | K | 741210103 | Montáž rozváděčů litinových, hliníkových, plastových nebo ocelových se zapojením vodičů sestavy hmotnosti do 300 kg | kus | 10 |  | 0 | vlastní |  | základní |  | 0 | 0 | 0 | 0 | 0 | 16 | K | 2 |  |  |  | ROZPOCET | 0 | 0 | 0 | 0 | 0 | 1 | 0 | 16 | -239825978
116 | M | Pol170 | RP10 - oceloplechový typový rozvaděč vestavný pod omítku, včetně přístrojového vybavení, svorek a vnitřního propojení, povrchové úpravy | kus | 1 |  | 0 | vlastní |  | základní |  | 0 | 0 | 0 | 0 | 0 | 32 | M | 2 |  |  |  | ROZPOCET | 0 | 0 | 0 | 0 | 0 | 1 | 0 | 16 | -1975409281
| P |  | Poznámka k položce: napěť. soustava 3+N+PE stř., 50Hz, 400/230V-TN-S Náplň : Rám s dveřmi, kov.zámek 6x6, IP40, EI2 30 DP1-S200/Sa, šedá, montáž POD omítku, ŠxV=426x754, BP-U-DWB-400/7-EIS, 1ks Bočnice, V=650, včetně západky BPZ-SNAP, BPZ-MSW-7/SNAP, 1ks DIN lišta přístrojová hliníková, šířka skříně = 400, šířka lišty = 288 (13 modulů), BPZ-DINR13-400, 4ks Upevňovací úchytka s vodivým propojení (zelená), BEL01, 2ks Upevňovací úchytka celoplastová (bílá), BEL12, 2ks Krycí deska, bez výřezu, plechová, šedá, Š=400, V=150, BPZ-FP-400/150-BL, 1ks Krycí deska, s výřezem 45mm, plechová, šedá, Š=400, V=150, BPZ-FP-400/150-45, 3ks Krycí deska, bez výřezu, plechová, šedá, Š=400, V=50, BPZ-FP-400/050-BL, 1ks Zaslepovací pás max. délka 1m, pro výřezy 45mm, šedý, NBP-1000, 1ks Vypínač, 3-pól, In=40A, ZP-A40/3, 1ks Svodič přepětí třídy T1+T2 (B+C), 3-pól+N/PE, TN-S, TT, SPBT12-280-3+NPE, 1ks Jistič PL7, char C, 3-pólový, Icn=10kA, In=25A, PL7-C25/3, 1ks Jistič PL7, char B, 3-pólový, Icn=10kA, In=16A, PL7-B16/3, 2ks Pojistkový odpínač pro válcové pojistky C10 do 32A, 3-pól, C10-SLS/32/3, 1ks Jistič PL7, char B, 1-pólový, Icn=10kA, In=16A, PL7-B16/1, 3ks Jistič PL7, char B, 1-pólový, Icn=10kA, In=10A, PL7-B10/1, 2ks Chránič Ir=250A, typ AC, 4-pól, Idn=0.03A, In=40A, PF7-40/4/003, 1ks Ostatní materiál včetně svorkovnic, propojovacích vodičů a žlabů určí výrobce rozvaděče | [14 empty] | P | 2
117 | M | Pol171 | RP11 - oceloplechový typový rozvaděč vestavný pod omítku, včetně přístrojového vybavení, svorek a vnitřního propojení, povrchové úpravy | kus | 1 |  | 0 | vlastní |  | základní |  | 0 | 0 | 0 | 0 | 0 | 32 | M | 2 |  |  |  | ROZPOCET | 0 | 0 | 0 | 0 | 0 | 1 | 0 | 16 | -47034522
| P |  | Poznámka k položce: napěť. soustava 3+N+PE stř., 50Hz, 400/230V-TN-S Náplň : Rám s dveřmi, kov.zámek 6x6, IP40, EI2 30 DP1-S200/Sa, šedá, montáž POD omítku, ŠxV=626x754, BP-U-DWB-600/7-EIS, 1ks Bočnice, V=650, včetně západky BPZ-SNAP, BPZ-MSW-7/SNAP, 1ks DIN lišta přístrojová hliníková, šířka skříně = 600, šířka lišty = 488 (24 modulů), BPZ-DINR24-600, 4ks Upevňovací úchytka s vodivým propojení (zelená), BEL01, 2ks Upevňovací úchytka celoplastová (bílá), BEL12, 2ks Krycí deska, bez výřezu, plechová, šedá, Š=600, V=150, BPZ-FP-600/150-BL, 1ks Krycí deska, s výřezem 45mm, plechová, šedá, Š=600, V=150, BPZ-FP-600/150-45, 3ks Krycí deska, bez výřezu, plechová, šedá, Š=600, V=50, BPZ-FP-600/050-BL, 1ks Zaslepovací pás max. délka 1m, pro výřezy 45mm, šedý, NBP-1000, 1ks Vypínač, 3-pól, In=63A, ZP-A63/3, 1ks Svodič přepětí třídy T1+T2 (B+C), 3-pól+N/PE, TN-S, TT, SPBT12-280-3+NPE, 1ks Jistič PL7, char C, 3-pólový, Icn=10kA, In=16A, PL7-C16/3, 2ks Pojistkový odpínač pro válcové pojistky C10 do 32A, 3-pól, C10-SLS/32/3, 1ks Jistič PL7, char B, 1-pólový, Icn=10kA, In=16A, PL7-B16/1, 2ks Pojistkový odpínač pro válcové pojistky C10 do 32A, 1-pól, C10-SLS/32/1, 6ks Jistič PL7, char B, 1-pólový, Icn=10kA, In=10A, PL7-B10/1, 7ks Jistič PL7, char B, 1-pólový, Icn=10kA, In=2A, PL7-B2/1, 1ks Instalační stykač, Uc=230V AC, In=25A, 2zap. kont., Z-SCH230/1/25-20, 2ks Chránič s nadproudovou ochranou, Ir=250A, AC, 1+N, 10kA, char.B, Idn=0.03A, In=10A, PFL7-10/1N/B/003, 1ks Chránič s nadproudovou ochranou, Ir=250A, AC, 1+N, 10kA, char.B, Idn=0.03A, In=16A, PFL7-16/1N/B/003, 9ks Jistič PL7, char B, 2-pólový, Icn=10kA, In=10A, PL7-B10/2, 1ks Impulsní relé, tlačítko, 230V~, 2zap. kontakty, 16A, Z-S230/SS, 1ks Ostatní materiál včetně svorkovnic, propojovacích vodičů a žlabů určí výrobce rozvaděče | [14 empty] | P | 2
118 | M | Pol172 | RP20 - oceloplechový typový rozvaděč vestavný pod omítku, včetně přístrojového vybavení, svorek a vnitřního propojení, povrchové úpravy | kus | 1 |  | 0 | vlastní |  | základní |  | 0 | 0 | 0 | 0 | 0 | 32 | M | 2 |  |  |  | ROZPOCET | 0 | 0 | 0 | 0 | 0 | 1 | 0 | 16 | 426438560
| P |  | Poznámka k položce: napěť. soustava 3+N+PE stř., 50Hz, 400/230V-TN-S Náplň : Rám s dveřmi, kov.zámek 6x6, IP40, EI2 30 DP1-S200/Sa, šedá, montáž POD omítku, ŠxV=626x754, BP-U-DWB-600/7-EIS, 1ks Bočnice, V=650, včetně západky BPZ-SNAP, BPZ-MSW-7/SNAP, 1ks DIN lišta přístrojová hliníková, šířka skříně = 600, šířka lišty = 488 (24 modulů), BPZ-DINR24-600, 4ks Upevňovací úchytka s vodivým propojení (zelená), BEL01, 2ks Upevňovací úchytka celoplastová (bílá), BEL12, 2ks Krycí deska, bez výřezu, plechová, šedá, Š=600, V=150, BPZ-FP-600/150-BL, 1ks Krycí deska, s výřezem 45mm, plechová, šedá, Š=600, V=150, BPZ-FP-600/150-45, 3ks Krycí deska, bez výřezu, plechová, šedá, Š=600, V=50, BPZ-FP-600/050-BL, 1ks Zaslepovací pás max. délka 1m, pro výřezy 45mm, šedý, NBP-1000, 1ks Vypínač, 3-pól, In=63A, ZP-A63/3, 1ks Svodič přepětí třídy T1+T2 (B+C), 3-pól+N/PE, TN-S, TT, SPBT12-280-3+NPE, 1ks Jistič PL7, char C, 3-pólový, Icn=10kA, In=16A, PL7-C16/3, 2ks Pojistkový odpínač pro válcové pojistky C10 do 32A, 3-pól, C10-SLS/32/3, 1ks Pojistkový odpínač pro válcové pojistky C10 do 32A, 1-pól, C10-SLS/32/1, 2ks Jistič PL7, char B, 1-pólový, Icn=10kA, In=13A, PL7-B13/1, 1ks Jistič PL7, char B, 1-pólový, Icn=10kA, In=10A, PL7-B10/1, 9ks Jistič PL7, char B, 1-pólový, Icn=10kA, In=2A, PL7-B2/1, 2ks Instalační stykač, Uc=230V AC, In=25A, 2zap. kont., Z-SCH230/1/25-20, 2ks Chránič s nadproudovou ochranou, Ir=250A, AC, 1+N, 10kA, char.B, Idn=0.03A, In=16A, PFL7-16/1N/B/003, 6ks Jistič PL7, char B, 1-pólový, Icn=10kA, In=6A, PL7-B6/1, 3ks Jistič PL7, char B, 2-pólový, Icn=10kA, In=10A, PL7-B10/2, 2ks Impulsní relé, tlačítko, 230V~, 2zap. kontakty, 16A, Z-S230/SS, 2ks Ostatní materiál včetně svorkovnic, propojovacích vodičů a žlabů určí výrobce rozvaděče | [14 empty] | P | 2
119 | M | Pol173 | RP21 - oceloplechový typový rozvaděč vestavný pod omítku, včetně přístrojového vybavení, svorek a vnitřního propojení, povrchové úpravy | kus | 1 |  | 0 | vlastní |  | základní |  | 0 | 0 | 0 | 0 | 0 | 32 | M | 2 |  |  |  | ROZPOCET | 0 | 0 | 0 | 0 | 0 | 1 | 0 | 16 | -929792481
| P |  | Poznámka k položce: napěť. soustava 3+N+PE stř., 50Hz, 400/230V-TN-S Náplň : Rám s dveřmi, kov.zámek 6x6, IP40, EI2 30 DP1-S200/Sa, šedá, montáž POD omítku, ŠxV=626x754, BP-U-DWB-600/7-EIS, 1ks Bočnice, V=650, včetně západky BPZ-SNAP, BPZ-MSW-7/SNAP, 1ks DIN lišta přístrojová hliníková, šířka skříně = 600, šířka lišty = 488 (24 modulů), BPZ-DINR24-600, 4ks Upevňovací úchytka s vodivým propojení (zelená), BEL01, 2ks Upevňovací úchytka celoplastová (bílá), BEL12, 2ks Krycí deska, bez výřezu, plechová, šedá, Š=600, V=150, BPZ-FP-600/150-BL, 1ks Krycí deska, s výřezem 45mm, plechová, šedá, Š=600, V=150, BPZ-FP-600/150-45, 3ks Krycí deska, bez výřezu, plechová, šedá, Š=600, V=50, BPZ-FP-600/050-BL, 1ks Zaslepovací pás max. délka 1m, pro výřezy 45mm, šedý, NBP-1000, 1ks Vypínač, 3-pól, In=63A, ZP-A63/3, 1ks Svodič přepětí třídy T1+T2 (B+C), 3-pól+N/PE, TN-S, TT, SPBT12-280-3+NPE, 1ks Jistič PL7, char C, 3-pólový, Icn=10kA, In=16A, PL7-C16/3, 2ks Pojistkový odpínač pro válcové pojistky C10 do 32A, 3-pól, C10-SLS/32/3, 1ks Pojistkový odpínač pro válcové pojistky C10 do 32A, 1-pól, C10-SLS/32/1, 3ks Jistič PL7, char B, 1-pólový, Icn=10kA, In=13A, PL7-B13/1, 1ks Jistič PL7, char B, 1-pólový, Icn=10kA, In=10A, PL7-B10/1, 7ks Jistič PL7, char B, 1-pólový, Icn=10kA, In=2A, PL7-B2/1, 1ks Instalační stykač, Uc=230V AC, In=25A, 2zap. kont., Z-SCH230/1/25-20, 2ks Chránič s nadproudovou ochranou, Ir=250A, AC, 1+N, 10kA, char.B, Idn=0.03A, In=16A, PFL7-16/1N/B/003, 8ks Ostatní materiál včetně svorkovnic, propojovacích vodičů a žlabů určí výrobce rozvaděče | [14 empty] | P | 2
120 | M | Pol174 | RP30 - oceloplechový typový rozvaděč vestavný pod omítku, včetně přístrojového vybavení, svorek a vnitřního propojení, povrchové úpravy | kus | 1 |  | 0 | vlastní |  | základní |  | 0 | 0 | 0 | 0 | 0 | 32 | M | 2 |  |  |  | ROZPOCET | 0 | 0 | 0 | 0 | 0 | 1 | 0 | 16 | -1319336461
| P |  | Poznámka k položce: napěť. soustava 3+N+PE stř., 50Hz, 400/230V-TN-S Náplň : Rám s dveřmi, kov.zámek 6x6, IP40, EI2 30 DP1-S200/Sa, šedá, montáž POD omítku, ŠxV=626x754, BP-U-DWB-600/7-EIS, 1ks Bočnice, V=650, včetně západky BPZ-SNAP, BPZ-MSW-7/SNAP, 1ks DIN lišta přístrojová hliníková, šířka skříně = 600, šířka lišty = 488 (24 modulů), BPZ-DINR24-600, 4ks Upevňovací úchytka s vodivým propojení (zelená), BEL01, 2ks Upevňovací úchytka celoplastová (bílá), BEL12, 2ks Krycí deska, bez výřezu, plechová, šedá, Š=600, V=150, BPZ-FP-600/150-BL, 1ks Krycí deska, s výřezem 45mm, plechová, šedá, Š=600, V=150, BPZ-FP-600/150-45, 3ks Krycí deska, bez výřezu, plechová, šedá, Š=600, V=50, BPZ-FP-600/050-BL, 1ks Zaslepovací pás max. délka 1m, pro výřezy 45mm, šedý, NBP-1000, 1ks Vypínač, 3-pól, In=63A, ZP-A63/3, 1ks Svodič přepětí třídy T1+T2 (B+C), 3-pól+N/PE, TN-S, TT, SPBT12-280-3+NPE, 1ks Jistič PL7, char C, 3-pólový, Icn=10kA, In=16A, PL7-C16/3, 2ks Pojistkový odpínač pro válcové pojistky C10 do 32A, 3-pól, C10-SLS/32/3, 1ks Pojistkový odpínač pro válcové pojistky C10 do 32A, 1-pól, C10-SLS/32/1, 2ks Jistič PL7, char B, 1-pólový, Icn=10kA, In=13A, PL7-B13/1, 1ks Jistič PL7, char B, 1-pólový, Icn=10kA, In=10A, PL7-B10/1, 8ks Jistič PL7, char B, 1-pólový, Icn=10kA, In=2A, PL7-B2/1, 2ks Instalační stykač, Uc=230V AC, In=25A, 2zap. kont., Z-SCH230/1/25-20, 2ks Chránič s nadproudovou ochranou, Ir=250A, AC, 1+N, 10kA, char.B, Idn=0.03A, In=16A, PFL7-16/1N/B/003, 6ks Jistič PL7, char B, 2-pólový, Icn=10kA, In=10A, PL7-B10/2, 1ks Jistič PL7, char B, 1-pólový, Icn=10kA, In=16A, PL7-B16/1, 1ks Impulsní relé, tlačítko, 230V~, 2zap. kontakty, 16A, Z-S230/SS, 1ks Ostatní materiál včetně svorkovnic, propojovacích vodičů a žlabů určí výrobce rozvaděče | [14 empty] | P | 2
121 | M | Pol175 | RP31 - oceloplechový typový rozvaděč vestavný pod omítku, včetně přístrojového vybavení, svorek a vnitřního propojení, povrchové úpravy | kus | 1 |  | 0 | vlastní |  | základní |  | 0 | 0 | 0 | 0 | 0 | 32 | M | 2 |  |  |  | ROZPOCET | 0 | 0 | 0 | 0 | 0 | 1 | 0 | 16 | -2096119853
| P |  | Poznámka k položce: napěť. soustava 3+N+PE stř., 50Hz, 400/230V-TN-S Náplň : Rám s dveřmi, kov.zámek 6x6, IP40, EI2 30 DP1-S200/Sa, šedá, montáž POD omítku, ŠxV=626x754, BP-U-DWB-600/7-EIS, 1ks Bočnice, V=650, včetně západky BPZ-SNAP, BPZ-MSW-7/SNAP, 1ks DIN lišta přístrojová hliníková, šířka skříně = 600, šířka lišty = 488 (24 modulů), BPZ-DINR24-600, 4ks Upevňovací úchytka s vodivým propojení (zelená), BEL01, 2ks Upevňovací úchytka celoplastová (bílá), BEL12, 2ks Krycí deska, bez výřezu, plechová, šedá, Š=600, V=150, BPZ-FP-600/150-BL, 1ks Krycí deska, s výřezem 45mm, plechová, šedá, Š=600, V=150, BPZ-FP-600/150-45, 3ks Krycí deska, bez výřezu, plechová, šedá, Š=600, V=50, BPZ-FP-600/050-BL, 1ks Zaslepovací pás max. délka 1m, pro výřezy 45mm, šedý, NBP-1000, 1ks Vypínač, 3-pól, In=63A, ZP-A63/3, 1ks Svodič přepětí třídy T1+T2 (B+C), 3-pól+N/PE, TN-S, TT, SPBT12-280-3+NPE, 1ks Jistič PL7, char C, 3-pólový, Icn=10kA, In=16A, PL7-C16/3, 2ks Jistič PL7, char C, 1-pólový, Icn=10kA, In=13A, PL7-C13/1, 1ks Pojistkový odpínač pro válcové pojistky C10 do 32A, 3-pól, C10-SLS/32/3, 1ks Jistič PL7, char B, 1-pólový, Icn=10kA, In=10A, PL7-B10/1, 8ks Jistič PL7, char B, 1-pólový, Icn=10kA, In=2A, PL7-B2/1, 1ks Instalační stykač, Uc=230V AC, In=25A, 2zap. kont., Z-SCH230/1/25-20, 1ks Chránič s nadproudovou ochranou, Ir=250A, AC, 1+N, 10kA, char.B, Idn=0.03A, In=16A, PFL7-16/1N/B/003, 8ks Pojistkový odpínač pro válcové pojistky C10 do 32A, 1-pól, C10-SLS/32/1, 3ks Jistič PL7, char B, 1-pólový, Icn=10kA, In=16A, PL7-B16/1, 2ks Jistič PL7, char C, 1-pólový, Icn=10kA, In=16A, PL7-C16/1, 2ks Ostatní materiál včetně svorkovnic, propojovacích vodičů a žlabů určí výrobce rozvaděče | [14 empty] | P | 2
122 | M | Pol176 | RT1 - stávající rozvaděč | kus | 1 |  | 0 | vlastní |  | základní |  | 0 | 0 | 0 | 0 | 0 | 32 | M | 2 |  |  |  | ROZPOCET | 0 | 0 | 0 | 0 | 0 | 1 | 0 | 16 | -1650081009
| P |  | Poznámka k položce: napěť. soustava 3+N+PE stř., 50Hz, 400/230V-TN-S Doplňující náplň : Jistič PL7, char B, 1-pólový, Icn=10kA, In=10A, PL7-B10/1, 1ks Jistič FAZ, char C, 1-pólový, In=0,25A, Icu=15kA (ČSN EN 60947-2), FAZ-C0,25/1, 1ks | [14 empty] | P | 2
123 | M | Pol167 | RE - oceloplechový typový rozvaděč vestavný pod omítku, včetně přístrojového vybavení, svorek a vnitřního propojení, povrchové úpravy | kus | 1 |  | 0 | vlastní |  | základní |  | 0 | 0 | 0 | 0 | 0 | 32 | M | 2 |  |  |  | ROZPOCET | 0 | 0 | 0 | 0 | 0 | 1 | 0 | 16 | -984853119
| P |  | Poznámka k položce: napěť. soustava 3+PEN stř., 50Hz, 400/230V-TN-C Náplň : Rám s dveřmi, kov.zámek 6x6, IP40, EI2 30 DP1-S200/Sa, šedá, montáž POD omítku, ŠxV=826x1754, BP-U-DWB-800/17-EIS, 1ks Bočnice, V=1650, včetně západky BPZ-SNAP, BPZ-MSW-17/SNAP, 1ks DIN lišta přístrojová hliníková, šířka skříně = 800, šířka lišty = 688 (35 modulů), BPZ-DINR35-800, 5ks Upevňovací úchytka s vodivým propojení (zelená), BEL01, 3ks Upevňovací úchytka celoplastová (bílá), BEL12, 3ks Elektroměrová vana, 3 elektroměrová místa, šedá, Š=800, V=400, BPZ-MT-800/400-3, 2ks Elektroměrová deska, ZBR, 4ks Sada s DIN lištami na 1 elektroměr. místo, šedá, výška=400, pro BPZ-MT-…/400-., BPZ-DRS-MT/400-1, 1ks Krycí deska, bez výřezu, plechová, šedá, Š=800, V=150, BPZ-FP-800/150-BL, 4ks Krycí deska, s výřezem 45mm, plechová, šedá, Š=800, V=150, BPZ-FP-800/150-45, 1ks Krycí deska, bez výřezu, plechová, šedá, Š=800, V=50, BPZ-FP-800/050-BL, 2ks Záslepka pro výřezy 45mm (10TE) bílá plombovatelná, AP-45, 6ks Pojistkový odpínač pro válcové pojistky C10 do 32A, 3-pól, C10-SLS/32/3, 1ks Jistič AZ, char B, 1-pólový, In=25A, Icu=25kA (ČSN EN 60947-2), AZ-B25, 1ks Jistič,3pól,pevná spoušť, pro PRE, Icu=50kA, In volitelné <250A, NZMN2-VED250-UTA, 1ks Montážní základna na DIN lištu 75mm pro NZM2, NZM2-XC75, 1ks Měřící transformátor proudu na kabel MTP 200/5A, třída přesnosti 0,5S, 3ks Zkušební svorkovnice ZS 1b, 1ks Ostatní materiál včetně svorkovnic, propojovacích vodičů a žlabů určí výrobce rozvaděče | [14 empty] | P | 2
124 | M | Pol168 | TOTAL STOP - oceloplechový typový rozvaděč vestavný pod omítku, včetně přístrojového vybavení, svorek a vnitřního propojení, povrchové úpravy | kus | 1 |  | 0 | vlastní |  | základní |  | 0 | 0 | 0 | 0 | 0 | 32 | M | 2 |  |  |  | ROZPOCET | 0 | 0 | 0 | 0 | 0 | 1 | 0 | 16 | 114265142
| P |  | Poznámka k položce: napěť. soustava 3+PEN stř., 50Hz, 400/230V-TN-C Náplň : Rám s dveřmi, kov.zámek 6x6, IP40, EI2 30 DP1-S200/Sa, šedá, montáž POD omítku, ŠxV=426x454, BP-U-DWB-400/4-EIS, 1ks Bočnice, V=350, včetně západky BPZ-SNAP, BPZ-MSW-4/SNAP, 1ks DIN lišta přístrojová hliníková, šířka skříně = 400, šířka lišty = 288 (13 modulů), BPZ-DINR13-400, 2ks Upevňovací úchytka s vodivým propojení (zelená), BEL01, 1ks Upevňovací úchytka celoplastová (bílá), BEL12, 1ks Krycí deska, bez výřezu, plechová, šedá, Š=400, V=350, BPZ-FP-400/350-BL, 1ks Výkonový vypínač, 3pól, In=250A, LN2-250-I, 1ks Vypínací spoušť NZM2-3, 208-250V ~/=, NZM2/3-XA208-250AC/DC, 1ks Montážní základna na DIN lištu 75mm pro NZM2, NZM2-XC75, 1ks Ostatní materiál včetně svorkovnic, propojovacích vodičů a žlabů určí výrobce rozvaděče | [14 empty] | P | 2
125 | M | Pol169 | RH - oceloplechový typový rozvaděč vestavný pod omítku, včetně přístrojového vybavení, svorek a vnitřního propojení, povrchové úpravy | kus | 1 |  | 0 | vlastní |  | základní |  | 0 | 0 | 0 | 0 | 0 | 32 | M | 2 |  |  |  | ROZPOCET | 0 | 0 | 0 | 0 | 0 | 1 | 0 | 16 | -2115982227
| P |  | Poznámka k položce: napěť. soustava 3+N+PE stř., 50Hz, 400/230V-TN-C-S Náplň : Rám s dveřmi, kov.zámek 6x6, IP40, EI2 30 DP1-S200/Sa, šedá, montáž POD omítku, ŠxV=826x1254, BP-U-DWB-800/12-EIS, 1ks Bočnice, V=1150, včetně západky BPZ-SNAP, BPZ-MSW-12/SNAP, 1ks DIN lišta přístrojová hliníková, šířka skříně = 800, šířka lišty = 688 (35 modulů), BPZ-DINR35-800, 7ks Upevňovací úchytka s vodivým propojení (zelená), BEL01, 4ks Upevňovací úchytka celoplastová (bílá), BEL12, 4ks Krycí deska, bez výřezu, plechová, šedá, Š=800, V=150, BPZ-FP-800/150-BL, 3ks Krycí deska, s výřezem 45mm, plechová, šedá, Š=800, V=150, BPZ-FP-800/150-45, 4ks Krycí deska, bez výřezu, plechová, šedá, Š=800, V=100, BPZ-FP-800/100-BL, 1ks Zaslepovací pás max. délka 1m, pro výřezy 45mm, šedý, NBP-1000, 1ks Výkonový vypínač, 3pól, In=200A, LN2-200-I, 1ks Montážní základna na DIN lištu 75mm pro NZM2, NZM2-XC75, 1ks Svodič přepětí třídy T1+T2 (B+C), 3-pól+N/PE (N/PE 50kA), TN-S, TT, SPBT12-280-3+NPE50, 1ks Jistič AZ, char B, 3-pólový, In=80A, Icu=20kA (ČSN EN 60947-2), AZ-3-B80, 1ks Jistič AZ, char B, 3-pólový, In=63A, Icu=25kA (ČSN EN 60947-2), AZ-3-B63, 1ks Jistič AZ, char B, 3-pólový, In=50A, Icu=25kA (ČSN EN 60947-2), AZ-3-B50, 2ks Jistič AZ, char B, 3-pólový, In=40A, Icu=25kA (ČSN EN 60947-2), AZ-3-B40, 2ks Jistič AZ, char B, 3-pólový, In=32A, Icu=25kA (ČSN EN 60947-2), AZ-3-B32, 2ks Jistič AZ, char C, 3-pólový, In=40A, Icu=25kA (ČSN EN 60947-2), AZ-3-C40, 1ks Jistič AZ, char B, 3-pólový, In=125A, Icu=15kA (ČSN EN 60947-2), AZ-3-B125, 1ks Elektroměr cejchovaný MID 3×230/400V, přímý do 65A, 1-sazba, KWZ44B1, 1ks Jistič PL7, char C, 3-pólový, Icn=10kA, In=16A, PL7-C16/3, 2ks Pojistkový odpínač pro válcové pojistky C10 do 32A, 3-pól, C10-SLS/32/3, 1ks Jistič PL7, char B, 1-pólový, Icn=10kA, In=16A, PL7-B16/1, 1ks Jistič PL7, char B, 1-pólový, Icn=10kA, In=10A, PL7-B10/1, 8ks Jistič PL7, char B, 1-pólový, Icn=10kA, In=2A, PL7-B2/1, 3ks Instalační stykač, Uc=230V AC, In=25A, 2zap. kont., Z-SCH230/1/25-20, 1ks Chránič s nadproudovou ochranou, Ir=250A, AC, 1+N, 10kA, char.B, Idn=0.03A, In=16A, PFL7-16/1N/B/003, 7ks Jistič PL7, char B, 2-pólový, Icn=10kA, In=10A, PL7-B10/2, 2ks Impulsní relé, tlačítko, 230V~, 2zap. kontakty, 16A, Z-S230/SS, 2ks Pojistkový odpínač pro válcové pojistky C10 do 32A, 1-pól, C10-SLS/32/1, 2ks UPS zdroj ASTIP ELSTON EKO 230V, 30W 6 hod, 1ks MET - hlavní ochranná přípojnice Hensel Mi 90101: - přípojnice Cu 30*5*270 - přípojovací svorky Schrack IS 505 189 - nosný izolátor Schrach IS 106 (IK 011030) Ostatní materiál včetně svorkovnic, propojovacích vodičů a žlabů určí výrobce rozvaděče | [14 empty] | P | 2
126 | K | 741910411 | Montáž žlabů bez stojiny a výložníků kovových s podpěrkami a příslušenstvím bez víka, šířky do 50 mm | m | 440 |  | 0 | CS ÚRS 2023 01 |  | základní |  | 0 | 0 | 0 | 0 | 0 | 16 | K | 2 |  |  |  | ROZPOCET | 0 | 0 | 0 | 0 | 0 | 1 | 0 | 16 | 1292548341
| Online PSC |  | https://podminky.urs.cz/item/CS_URS_2023_01/741910411 | [14 empty] | Online PSC | 2
127 | M | Pol132 | elektroinstalační žlab kovový 62*50 včetně víka, nosných a spojovacích prvků | m | 440 |  | 0 | vlastní |  | základní |  | 0 | 0 | 0 | 0 | 0 | 32 | M | 2 |  |  |  | ROZPOCET | 0 | 0 | 0 | 0 | 0 | 1 | 0 | 16 | 1234942782
128 | K | 741910412 | Montáž žlabů bez stojiny a výložníků kovových s podpěrkami a příslušenstvím bez víka, šířky do 100 mm | m | 120 |  | 0 | CS ÚRS 2023 01 |  | základní |  | 0 | 0 | 0 | 0 | 0 | 16 | K | 2 |  |  |  | ROZPOCET | 0 | 0 | 0 | 0 | 0 | 1 | 0 | 16 | 213116806
| Online PSC |  | https://podminky.urs.cz/item/CS_URS_2023_01/741910412 | [14 empty] | Online PSC | 2
129 | M | Pol131 | elektroinstalační žlab kovový 125*100 včetně víka, nosných a spojovacích prvků | m | 120 |  | 0 | vlastní |  | základní |  | 0 | 0 | 0 | 0 | 0 | 32 | M | 2 |  |  |  | ROZPOCET | 0 | 0 | 0 | 0 | 0 | 1 | 0 | 16 | -1305643513
130 | K | 741810003 | Zkoušky a prohlídky elektrických rozvodů a zařízení celková prohlídka a vyhotovení revizní zprávy pro objem montážních prací přes 500 do 1000 tis. Kč | kus | 1 |  | 0 | CS ÚRS 2023 01 |  | základní |  | 0 | 0 | 0 | 0 | 0 | 16 | K | 2 |  |  |  | ROZPOCET | 0 | 0 | 0 | 0 | 0 | 1 | 0 | 16 | -2024303397
| Online PSC |  | https://podminky.urs.cz/item/CS_URS_2023_01/741810003 | [14 empty] | Online PSC | 2
131 | K | 741810011 | Zkoušky a prohlídky elektrických rozvodů a zařízení celková prohlídka a vyhotovení revizní zprávy pro objem montážních prací Příplatek k ceně 0003 za každých dalších i započatých 500 tis. Kč přes 1000 tis. Kč | kus | 6 |  | 0 | CS ÚRS 2023 01 |  | základní |  | 0 | 0 | 0 | 0 | 0 | 16 | K | 2 |  |  |  | ROZPOCET | 0 | 0 | 0 | 0 | 0 | 1 | 0 | 16 | -1317392172
| Online PSC |  | https://podminky.urs.cz/item/CS_URS_2023_01/741810011 | [14 empty] | Online PSC | 2
132 | K | 741811012 | Zkoušky a prohlídky rozvodných zařízení kontrola rozváděčů nn, (1 pole) silových, hmotnosti přes 200 do 300 kg | kus | 15 |  | 0 | CS ÚRS 2023 01 |  | základní |  | 0 | 0 | 0 | 0 | 0 | 16 | K | 2 |  |  |  | ROZPOCET | 0 | 0 | 0 | 0 | 0 | 1 | 0 | 16 | 460436342
| Online PSC |  | https://podminky.urs.cz/item/CS_URS_2023_01/741811012 | [14 empty] | Online PSC | 2
| VV |  | 10"nových |  | 10 | [12 empty] | VV | 2 | 2 | True | 0 | ROZPOCET
| VV |  | 3"stávajících |  | 3 | [12 empty] | VV | 2 | 2 | True | 0 | ROZPOCET
| VV |  | 2"externí |  | 2 | [12 empty] | VV | 2 | 2 | True | 0 | ROZPOCET
| VV |  | Součet |  | 15 | [12 empty] | VV | 2 | 4 | True | 1 | ROZPOCET
133 | K | 741811021 | Zkoušky a prohlídky rozvodných zařízení oživení jednoho pole rozváděče zhotoveného subdodavatelem v podmínkách externí montáže se složitou výstrojí | kus | 15 |  | 0 | CS ÚRS 2023 01 |  | základní |  | 0 | 0 | 0 | 0 | 0 | 16 | K | 2 |  |  |  | ROZPOCET | 0 | 0 | 0 | 0 | 0 | 1 | 0 | 16 | 1820495884
| Online PSC |  | https://podminky.urs.cz/item/CS_URS_2023_01/741811021 | [14 empty] | Online PSC | 2
134 | K | 741820101 | Měření osvětlovacího zařízení izolačního stavu svítidel na pracovišti do. 200 ks svítidel | soubor | 2 |  | 0 | CS ÚRS 2023 01 |  | základní |  | 0 | 0 | 0 | 0 | 0 | 16 | K | 2 |  |  |  | ROZPOCET | 0 | 0 | 0 | 0 | 0 | 1 | 0 | 16 | 497852827
| Online PSC |  | https://podminky.urs.cz/item/CS_URS_2023_01/741820101 | [14 empty] | Online PSC | 2
135 | K | 741820102 | Měření osvětlovacího zařízení intenzity osvětlení na pracovišti do 50 svítidel | soubor | 7 |  | 0 | CS ÚRS 2023 01 |  | základní |  | 0 | 0 | 0 | 0 | 0 | 16 | K | 2 |  |  |  | ROZPOCET | 0 | 0 | 0 | 0 | 0 | 1 | 0 | 16 | -611740414
| Online PSC |  | https://podminky.urs.cz/item/CS_URS_2023_01/741820102 | [14 empty] | Online PSC | 2
136 | K | Pol190 | Demontáž stávající elektroinstalace | hod | 90 |  | 0 | vlastní |  | základní |  | 0 | 0 | 0 | 0 | 0 | 16 | K | 2 |  |  |  | ROZPOCET | 0 | 0 | 0 | 0 | 0 | 1 | 0 | 16 | 267475782
137 | K | Pol191 | Ekologická likvidace demontované elektroinstalace | kus | 1 |  | 0 | vlastní |  | základní |  | 0 | 0 | 0 | 0 | 0 | 16 | K | 2 |  |  |  | ROZPOCET | 0 | 0 | 0 | 0 | 0 | 1 | 0 | 16 | 2030598624
| P |  | Poznámka k položce: včetně naložení na dopravní prostředek, přesun na skládku, uložení a poplatku na skládce | [14 empty] | P | 2
138 | K | Pol192 | Poplatek ČEZu za navýšení hodnoty hlavního jističe před elektroměrem | kus | 1 |  | 0 | vlastní |  | základní |  | 0 | 0 | 0 | 0 | 0 | 16 | K | 2 |  |  |  | ROZPOCET | 0 | 0 | 0 | 0 | 0 | 1 | 0 | 16 | 184449735
139 | K | Pol193 | Zajištění navýšení hodnoty hlavního jističe stavbou | kus | 1 |  | 0 | vlastní |  | základní |  | 0 | 0 | 0 | 0 | 0 | 16 | K | 2 |  |  |  | ROZPOCET | 0 | 0 | 0 | 0 | 0 | 1 | 0 | 16 | -926847729
140 | K | Pol194 | Demontáž a opětovná montáž stávající telefonní ústředny | kus | 1 |  | 0 | vlastní |  | základní |  | 0 | 0 | 0 | 0 | 0 | 16 | K | 2 |  |  |  | ROZPOCET | 0 | 0 | 0 | 0 | 0 | 1 | 0 | 16 | 513899240
141 | K | Pol195 | Prostupy stropem | kus | 2 |  | 0 | vlastní |  | základní |  | 0 | 0 | 0 | 0 | 0 | 16 | K | 2 |  |  |  | ROZPOCET | 0 | 0 | 0 | 0 | 0 | 1 | 0 | 16 | -364656855
142 | K | Pol196 | Vybourání stávajících rozvaděčů | kus | 4 |  | 0 | vlastní |  | základní |  | 0 | 0 | 0 | 0 | 0 | 16 | K | 2 |  |  |  | ROZPOCET | 0 | 0 | 0 | 0 | 0 | 1 | 0 | 16 | -50948156
143 | K | 998741102 | Přesun hmot pro silnoproud stanovený z hmotnosti přesunovaného materiálu vodorovná dopravní vzdálenost do 50 m v objektech výšky přes 6 do 12 m | t | 8.457 |  | 0 | CS ÚRS 2023 01 |  | základní |  | 0 | 0 | 0 | 0 | 0 | 16 | K | 2 |  |  |  | ROZPOCET | 0 | 0 | 0 | 0 | 0 | 1 | 0 | 16 | -1544918695
| Online PSC |  | https://podminky.urs.cz/item/CS_URS_2023_01/998741102 | [14 empty] | Online PSC | 2
| D | 742 | Elektroinstalace - slaboproud |  |  |  | 0 |  |  |  |  | 0 |  | 0.0046 |  | 0 | 2 | D | 1 |  |  |  | ROZPOCET | [6 empty] | 0
144 | K | 741910411 | Montáž žlabů bez stojiny a výložníků kovových s podpěrkami a příslušenstvím bez víka, šířky do 50 mm | m | 320 |  | 0 | CS ÚRS 2023 01 |  | základní |  | 0 | 0 | 0 | 0 | 0 | 16 | K | 2 |  |  |  | ROZPOCET | 0 | 0 | 0 | 0 | 0 | 1 | 0 | 16 | 1836543699
| Online PSC |  | https://podminky.urs.cz/item/CS_URS_2023_01/741910411 | [14 empty] | Online PSC | 2
145 | M | Pol132 | elektroinstalační žlab kovový 62*50 včetně víka, nosných a spojovacích prvků | m | 320 |  | 0 | vlastní |  | základní |  | 0 | 0 | 0 | 0 | 0 | 32 | M | 2 |  |  |  | ROZPOCET | 0 | 0 | 0 | 0 | 0 | 1 | 0 | 16 | 866246089
146 | K | 741910412 | Montáž žlabů bez stojiny a výložníků kovových s podpěrkami a příslušenstvím bez víka, šířky do 100 mm | m | 80 |  | 0 | CS ÚRS 2023 01 |  | základní |  | 0 | 0 | 0 | 0 | 0 | 16 | K | 2 |  |  |  | ROZPOCET | 0 | 0 | 0 | 0 | 0 | 1 | 0 | 16 | -670707284
| Online PSC |  | https://podminky.urs.cz/item/CS_URS_2023_01/741910412 | [14 empty] | Online PSC | 2
147 | M | Pol131 | elektroinstalační žlab kovový 125*100 včetně víka, nosných a spojovacích prvků | m | 80 |  | 0 | vlastní |  | základní |  | 0 | 0 | 0 | 0 | 0 | 32 | M | 2 |  |  |  | ROZPOCET | 0 | 0 | 0 | 0 | 0 | 1 | 0 | 16 | 755564706
148 | K | 742110011 | Montáž trubek elektroinstalačních plastových tuhých pro vnitřní rozvody uložených volně na příchytky | m | 480 |  | 0 | CS ÚRS 2023 01 |  | základní |  | 0 | 0 | 0 | 0 | 0 | 16 | K | 2 |  |  |  | ROZPOCET | 0 | 0 | 0 | 0 | 0 | 1 | 0 | 16 | -2142899994
| Online PSC |  | https://podminky.urs.cz/item/CS_URS_2023_01/742110011 | [14 empty] | Online PSC | 2
149 | M | Pol184 | elektroinstalační trubka 16 | m | 480 |  | 0 | vlastní |  | základní |  | 0 | 0 | 0 | 0 | 0 | 32 | M | 2 |  |  |  | ROZPOCET | 0 | 0 | 0 | 0 | 0 | 1 | 0 | 16 | -1423838900
150 | K | 742110201R-01 | Montáž přípojnicové skříně a ukončovacích krabic | kus | 3 |  | 0 | vlastní |  | základní |  | 0 | 0 | 0 | 0 | 0 | 16 | K | 2 |  |  |  | ROZPOCET | 0 | 0 | 0 | 0 | 0 | 1 | 0 | 16 | 1882041826
151 | M | Pol178 | R- INT - přípojková skříň optického internetu ABB 00858 krabice 310x240x110 | kus | 1 |  | 0 | vlastní |  | základní |  | 0 | 0 | 0 | 0 | 0 | 32 | M | 2 |  |  |  | ROZPOCET | 0 | 0 | 0 | 0 | 0 | 1 | 0 | 16 | 1985444865
| P |  | Poznámka k položce: /LUCASYSTEM00858/ | [14 empty] | P | 2
152 | M | Pol179 | MX krabice - ukončovací krabice pro datové kabely, krabice 100x100x80 | kus | 2 |  | 0 | vlastní |  | základní |  | 0 | 0 | 0 | 0 | 0 | 32 | M | 2 |  |  |  | ROZPOCET | 0 | 0 | 0 | 0 | 0 | 1 | 0 | 16 | 2028505379
| P |  | Poznámka k položce: ABB 00851 /LUCASYSTEM00851/ | [14 empty] | P | 2
153 | K | 742121002 | Montáž kabelů sdělovacích pro vnitřní rozvody počtu žil přes 15 | m | 330 |  | 0 | CS ÚRS 2023 01 |  | základní |  | 0 | 0 | 0 | 0 | 0 | 16 | K | 2 |  |  |  | ROZPOCET | 0 | 0 | 0 | 0 | 0 | 1 | 0 | 16 | -1710758398
| Online PSC |  | https://podminky.urs.cz/item/CS_URS_2023_01/742121002 | [14 empty] | Online PSC | 2
154 | M | Pol188 | telefonní kabel J-Y(ST)Y 4x2x0,8 | m | 330 |  | 0 | vlastní |  | základní |  | 0 | 0 | 0 | 0 | 0 | 32 | M | 2 |  |  |  | ROZPOCET | 0 | 0 | 0 | 0 | 0 | 1 | 0 | 16 | 295591771
155 | K | 742124002 | Montáž kabelů datových FTP, UTP, STP pro vnitřní rozvody do trubky | m | 3530 |  | 0 | CS ÚRS 2023 01 |  | základní |  | 0 | 0 | 0 | 0 | 0 | 16 | K | 2 |  |  |  | ROZPOCET | 0 | 0 | 0 | 0 | 0 | 1 | 0 | 16 | -1994448661
| Online PSC |  | https://podminky.urs.cz/item/CS_URS_2023_01/742124002 | [14 empty] | Online PSC | 2
156 | M | Pol182 | datový kabel CAT6 vnitřní nestíněný | m | 3530 |  | 0 | vlastní |  | základní |  | 0 | 0 | 0 | 0 | 0 | 32 | M | 2 |  |  |  | ROZPOCET | 0 | 0 | 0 | 0 | 0 | 1 | 0 | 16 | 163027477
157 | K | 742124005 | Montáž kabelů datových FTP, UTP, STP ukončení kabelu konektorem | kus | 86 |  | 0 | CS ÚRS 2023 01 |  | základní |  | 0 | 0 | 0 | 0 | 0 | 16 | K | 2 |  |  |  | ROZPOCET | 0 | 0 | 0 | 0 | 0 | 1 | 0 | 16 | -154207937
| Online PSC |  | https://podminky.urs.cz/item/CS_URS_2023_01/742124005 | [14 empty] | Online PSC | 2
158 | M | 37459020 | konektor na drát/lanko s vložkou RJ45 UTP Cat6 nestíněný | kus | 86 |  | 0 | CS ÚRS 2023 01 |  | základní |  | 0 | 5e-05 | 0.0043 | 0 | 0 | 32 | M | 2 |  |  |  | ROZPOCET | 0 | 0 | 0 | 0 | 0 | 1 | 0 | 16 | -1586814225
159 | K | 742124011 | Montáž kabelů datových optických pro vnitřní rozvody do trubky zatažením | m | 160 |  | 0 | CS ÚRS 2023 01 |  | základní |  | 0 | 0 | 0 | 0 | 0 | 16 | K | 2 |  |  |  | ROZPOCET | 0 | 0 | 0 | 0 | 0 | 1 | 0 | 16 | 664139840
| Online PSC |  | https://podminky.urs.cz/item/CS_URS_2023_01/742124011 | [14 empty] | Online PSC | 2
160 | M | Pol183 | datový kabel optický | m | 160 |  | 0 | vlastní |  | základní |  | 0 | 0 | 0 | 0 | 0 | 32 | M | 2 |  |  |  | ROZPOCET | 0 | 0 | 0 | 0 | 0 | 1 | 0 | 16 | 1156660663
161 | K | 742124013 | Montáž kabelů datových optických pro vnitřní rozvody ukončení vlákna optického kabelu pigtailem včetně svaru | kus | 6 |  | 0 | CS ÚRS 2023 01 |  | základní |  | 0 | 0 | 0 | 0 | 0 | 16 | K | 2 |  |  |  | ROZPOCET | 0 | 0 | 0 | 0 | 0 | 1 | 0 | 16 | -1892504813
| Online PSC |  | https://podminky.urs.cz/item/CS_URS_2023_01/742124013 | [14 empty] | Online PSC | 2
162 | M | 37459125 | pigtail optický E2000(APC) OS 9/125 délka 1m | kus | 6 |  | 0 | CS ÚRS 2023 01 |  | základní |  | 0 | 5e-05 | 0.0003 | 0 | 0 | 32 | M | 2 |  |  |  | ROZPOCET | 0 | 0 | 0 | 0 | 0 | 1 | 0 | 16 | 1520594697
163 | K | 742220171 | Montáž telefonní přípojkové skříně a ústředny | kus | 1 |  | 0 | CS ÚRS 2023 01 |  | základní |  | 0 | 0 | 0 | 0 | 0 | 16 | K | 2 |  |  |  | ROZPOCET | 0 | 0 | 0 | 0 | 0 | 1 | 0 | 16 | 854967651
| Online PSC |  | https://podminky.urs.cz/item/CS_URS_2023_01/742220171 | [14 empty] | Online PSC | 2
164 | M | Pol185 | R- TEL - telefonní přípojková skříň | kus | 1 |  | 0 | vlastní |  | základní |  | 0 | 0 | 0 | 0 | 0 | 32 | M | 2 |  |  |  | ROZPOCET | 0 | 0 | 0 | 0 | 0 | 1 | 0 | 16 | -120612231
| P |  | Poznámka k položce: NEOCEŇOVAT - stávající | [14 empty] | P | 2
165 | M | Pol186 | RT - telefonní ústředna | kus | 1 |  | 0 | vlastní |  | základní |  | 0 | 0 | 0 | 0 | 0 | 32 | M | 2 |  |  |  | ROZPOCET | 0 | 0 | 0 | 0 | 0 | 1 | 0 | 16 | 1418125802
| P |  | Poznámka k položce: NEOCEŇOVAT - stávající | [14 empty] | P | 2
166 | K | 742310005 | Montáž domovního telefonu distributoru signálu | kus | 4 |  | 0 | CS ÚRS 2023 01 |  | základní |  | 0 | 0 | 0 | 0 | 0 | 16 | K | 2 |  |  |  | ROZPOCET | 0 | 0 | 0 | 0 | 0 | 1 | 0 | 16 | 2065074589
| Online PSC |  | https://podminky.urs.cz/item/CS_URS_2023_01/742310005 | [14 empty] | Online PSC | 2
167 | M | Pol187 | TEL - zásuvka telefonní | kus | 4 |  | 0 | vlastní |  | základní |  | 0 | 0 | 0 | 0 | 0 | 32 | M | 2 |  |  |  | ROZPOCET | 0 | 0 | 0 | 0 | 0 | 1 | 0 | 16 | 1968627334
168 | K | 742330005 | Montáž strukturované kabeláže rozvaděče stojanového přes 30U | kus | 1 |  | 0 | CS ÚRS 2023 01 |  | základní |  | 0 | 0 | 0 | 0 | 0 | 16 | K | 2 |  |  |  | ROZPOCET | 0 | 0 | 0 | 0 | 0 | 1 | 0 | 16 | 1827037442
| Online PSC |  | https://podminky.urs.cz/item/CS_URS_2023_01/742330005 | [14 empty] | Online PSC | 2
169 | M | Pol177 | HDR- hlavní datový rozvaděč volně stojící na podlaze půdorysného rozměrz 800x1000mm | kus | 1 |  | 0 | vlastní |  | základní |  | 0 | 0 | 0 | 0 | 0 | 32 | M | 2 |  |  |  | ROZPOCET | 0 | 0 | 0 | 0 | 0 | 1 | 0 | 16 | 384919122
| P |  | Poznámka k položce: - dodávkou skříně budou PATCH panely - ostatní vnitřní náplň skříně dodá správce internetu | [14 empty] | P | 2
170 | K | 742330043 | Montáž strukturované kabeláže zásuvek datových na DIN lištu | kus | 93 |  | 0 | CS ÚRS 2023 01 |  | základní |  | 0 | 0 | 0 | 0 | 0 | 16 | K | 2 |  |  |  | ROZPOCET | 0 | 0 | 0 | 0 | 0 | 1 | 0 | 16 | 1308714476
| Online PSC |  | https://podminky.urs.cz/item/CS_URS_2023_01/742330043 | [14 empty] | Online PSC | 2
171 | K | 742330045 | Montáž strukturované kabeláže zásuvek datových přisazené na omítku 1 až 6 pozic | kus | 93 |  | 0 | CS ÚRS 2023 01 |  | základní |  | 0 | 0 | 0 | 0 | 0 | 16 | K | 2 |  |  |  | ROZPOCET | 0 | 0 | 0 | 0 | 0 | 1 | 0 | 16 | 1985154609
| Online PSC |  | https://podminky.urs.cz/item/CS_URS_2023_01/742330045 | [14 empty] | Online PSC | 2
172 | M | Pol180 | XD1 - zásuvka datová jednonásobná vestavná, 1*RJ45 CAT5e | kus | 54 |  | 0 | vlastní |  | základní |  | 0 | 0 | 0 | 0 | 0 | 32 | M | 2 |  |  |  | ROZPOCET | 0 | 0 | 0 | 0 | 0 | 1 | 0 | 16 | -1348838185
173 | M | Pol181 | XD2 - zásuvka datová dvojnásobná vestavná, 2*RJ45 CAT5e | kus | 39 |  | 0 | vlastní |  | základní |  | 0 | 0 | 0 | 0 | 0 | 32 | M | 2 |  |  |  | ROZPOCET | 0 | 0 | 0 | 0 | 0 | 1 | 0 | 16 | 1632649310
174 | K | 742330051 | Montáž strukturované kabeláže zásuvek datových popis portu zásuvky | kus | 93 |  | 0 | CS ÚRS 2023 01 |  | základní |  | 0 | 0 | 0 | 0 | 0 | 16 | K | 2 |  |  |  | ROZPOCET | 0 | 0 | 0 | 0 | 0 | 1 | 0 | 16 | -2080996122
| Online PSC |  | https://podminky.urs.cz/item/CS_URS_2023_01/742330051 | [14 empty] | Online PSC | 2
175 | K | 742330052 | Montáž strukturované kabeláže zásuvek datových popis portů patchpanelu | kus | 93 |  | 0 | CS ÚRS 2023 01 |  | základní |  | 0 | 0 | 0 | 0 | 0 | 16 | K | 2 |  |  |  | ROZPOCET | 0 | 0 | 0 | 0 | 0 | 1 | 0 | 16 | 429518334
| Online PSC |  | https://podminky.urs.cz/item/CS_URS_2023_01/742330052 | [14 empty] | Online PSC | 2
176 | K | 998742102 | Přesun hmot pro slaboproud stanovený z hmotnosti přesunovaného materiálu vodorovná dopravní vzdálenost do 50 m v objektech výšky přes 6 do 12 m | t | 0.896 |  | 0 | CS ÚRS 2023 01 |  | základní |  | 0 | 0 | 0 | 0 | 0 | 16 | K | 2 |  |  |  | ROZPOCET | 0 | 0 | 0 | 0 | 0 | 1 | 0 | 16 | 1464192191
| Online PSC |  | https://podminky.urs.cz/item/CS_URS_2023_01/998742102 | [14 empty] | Online PSC | 2
| D | OST | Ostatní |  |  |  | 0 |  |  |  |  | 0 |  | 0 |  | 0 | 4 | D | 0 |  |  |  | ROZPOCET | [6 empty] | 0
177 | K | 092103001 | Náklady na zprovoznění | … | 1 |  | 0 | CS ÚRS 2023 01 |  | základní |  | 0 | 0 | 0 | 0 | 0 | 262144 | K | 1 |  |  |  | ROZPOCET | 0 | 0 | 0 | 0 | 0 | 1 | 0 | 262144 | 1144400709
| Online PSC |  | https://podminky.urs.cz/item/CS_URS_2023_01/092103001 | [14 empty] | Online PSC | 1
178 | K | 092203000 | Náklady na zaškolení | … | 1 |  | 0 | CS ÚRS 2023 01 |  | základní |  | 0 | 0 | 0 | 0 | 0 | 262144 | K | 1 |  |  |  | ROZPOCET | 0 | 0 | 0 | 0 | 0 | 1 | 0 | 262144 | 1765719917
| Online PSC |  | https://podminky.urs.cz/item/CS_URS_2023_01/092203000 | [14 empty] | Online PSC | 1
179 | K | 094103000 | Náklady na plánované vyklizení objektu | … | 1 |  | 0 | CS ÚRS 2023 01 |  | základní |  | 0 | 0 | 0 | 0 | 0 | 262144 | K | 1 |  |  |  | ROZPOCET | 0 | 0 | 0 | 0 | 0 | 1 | 0 | 262144 | 2072635473
| Online PSC |  | https://podminky.urs.cz/item/CS_URS_2023_01/094103000 | [14 empty] | Online PSC | 1
180 | K | 094104000 | Náklady na opatření BOZP | … | 1 |  | 0 | CS ÚRS 2023 01 |  | základní |  | 0 | 0 | 0 | 0 | 0 | 262144 | K | 1 |  |  |  | ROZPOCET | 0 | 0 | 0 | 0 | 0 | 1 | 0 | 262144 | 749395592
| Online PSC |  | https://podminky.urs.cz/item/CS_URS_2023_01/094104000 | [14 empty] | Online PSC | 1
181 | K | VRN9-R001 | Pomocné lešení | … | 1 |  | 0 | vlastní |  | základní |  | 0 | 0 | 0 | 0 | 0 | 262144 | K | 1 |  |  |  | ROZPOCET | 0 | 0 | 0 | 0 | 0 | 1 | 0 | 262144 | -173718881

## 02 - Měření a Regulace
{fb91c16c-8060-4117-bd04-404a478cd5d1}
2
| KRYCÍ LIST SOUPISU PRACÍ | [7 empty] | v --- níže se nacházejí doplnkové a pomocné údaje k sestavám --- v | [8 empty] | False
Stavba:
ZŠ Husova - rekonstrukce vnitřních instalací a sanace vlhkosti učeben a šaten
Objekt:
02 - TZB - instalace
Soupis:
02 - Měření a Regulace
| KSO: |  |  |  |  | CC-CZ:
| Místo: |  | Chrudim |  |  | Datum: | 11. 4. 2023
| Zadavatel: |  |  |  |  | IČ:
DIČ:
| Uchazeč: |  |  |  |  | IČ: | Vyplň údaj
|  | Vyplň údaj |  |  |  | DIČ: | Vyplň údaj
| Projektant: |  |  |  |  | IČ:
DIČ:
| Zpracovatel: |  |  |  |  | IČ:
DIČ:
Poznámka:
| Cena bez DPH | [5 empty] | 0
|  |  | Základ daně |  |  | Sazba daně | Výše daně
| DPH | základní | 0 |  |  | 21% | 0
|  | snížená | 0 |  |  | 15% | 0
|  | zákl. přenesená | 0 |  |  | 21% | 0
|  | sníž. přenesená | 0 |  |  | 15% | 0
|  | nulová | 0 |  |  | 0% | 0
| Cena s DPH |  |  | v | CZK |  | 0
REKAPITULACE ČLENĚNÍ SOUPISU PRACÍ
Stavba:
ZŠ Husova - rekonstrukce vnitřních instalací a sanace vlhkosti učeben a šaten
Objekt:
02 - TZB - instalace
Soupis:
02 - Měření a Regulace
Místo: |  |  | Chrudim |  |  | Datum: | 11. 4. 2023
Zadavatel: | [5 empty] | Projektant:
Uchazeč: |  |  | Vyplň údaj |  |  | Zpracovatel:
Kód dílu - Popis | [6 empty] | Cena celkem [CZK]
Náklady stavby celkem | [6 empty] | 0 | [11 empty] | -1
| HSV - Práce a dodávky HSV | [5 empty] | 0
| 997 - Přesun sutě | [5 empty] | 0
| PSV - Práce a dodávky PSV | [5 empty] | 0
| 742 - Elektroinstalace - slaboproud | [5 empty] | 0
| OST - Ostatní | [5 empty] | 0
SOUPIS PRACÍ
Stavba:
ZŠ Husova - rekonstrukce vnitřních instalací a sanace vlhkosti učeben a šaten
Objekt:
02 - TZB - instalace
Soupis:
02 - Měření a Regulace
Místo: |  |  | Chrudim |  |  | Datum: | 11. 4. 2023
Zadavatel: | [5 empty] | Projektant:
Uchazeč: |  |  | Vyplň údaj |  |  | Zpracovatel:
PČ | Typ | Kód | Popis | MJ | Množství | J.cena [CZK] | Cena celkem [CZK] | Cenová soustava |  | DPH | J. Nh [h] | Nh celkem [h] | J. hmotnost [t] | Hmotnost celkem [t] | J. suť [t] | Suť Celkem [t]
Náklady soupisu celkem | [6 empty] | 0 |  |  |  |  | 0 |  | 0.004784 |  | 0.2948 |  | D | -1 | [10 empty] | 0
| D | HSV | Práce a dodávky HSV |  |  |  | 0 |  |  |  |  | 0 |  | 0 |  | 0 | 1 | D | 0 |  |  |  | ROZPOCET | [6 empty] | 0
| D | 997 | Přesun sutě |  |  |  | 0 |  |  |  |  | 0 |  | 0 |  | 0 | 1 | D | 1 |  |  |  | ROZPOCET | [6 empty] | 0
1 | K | 997013213 | Vnitrostaveništní doprava suti a vybouraných hmot vodorovně do 50 m svisle ručně pro budovy a haly výšky přes 9 do 12 m | t | 0.384 |  | 0 | CS ÚRS 2023 01 |  | základní |  | 0 | 0 | 0 | 0 | 0 | 4 | K | 2 |  |  |  | ROZPOCET | 0 | 0 | 0 | 0 | 0 | 1 | 0 | 4 | 561439911
| Online PSC |  | https://podminky.urs.cz/item/CS_URS_2023_01/997013213 | [14 empty] | Online PSC | 2
2 | K | 997013219 | Vnitrostaveništní doprava suti a vybouraných hmot vodorovně do 50 m Příplatek k cenám -3111 až -3217 za zvětšenou vodorovnou dopravu přes vymezenou dopravní vzdálenost za každých dalších i započatých 10 m | t | 3.84 |  | 0 | CS ÚRS 2023 01 |  | základní |  | 0 | 0 | 0 | 0 | 0 | 4 | K | 2 |  |  |  | ROZPOCET | 0 | 0 | 0 | 0 | 0 | 1 | 0 | 4 | 2074491339
| Online PSC |  | https://podminky.urs.cz/item/CS_URS_2023_01/997013219 | [14 empty] | Online PSC | 2
| VV |  | 0,384*10 |  | 3.84 | [12 empty] | VV | 2 | 2 | True | 1 | ROZPOCET
3 | K | 997013501 | Odvoz suti a vybouraných hmot na skládku nebo meziskládku se složením, na vzdálenost do 1 km | t | 0.384 |  | 0 | CS ÚRS 2023 01 |  | základní |  | 0 | 0 | 0 | 0 | 0 | 4 | K | 2 |  |  |  | ROZPOCET | 0 | 0 | 0 | 0 | 0 | 1 | 0 | 4 | -1054029441
| Online PSC |  | https://podminky.urs.cz/item/CS_URS_2023_01/997013501 | [14 empty] | Online PSC | 2
4 | K | 997013509 | Odvoz suti a vybouraných hmot na skládku nebo meziskládku se složením, na vzdálenost Příplatek k ceně za každý další i započatý 1 km přes 1 km | t | 7.68 |  | 0 | CS ÚRS 2023 01 |  | základní |  | 0 | 0 | 0 | 0 | 0 | 4 | K | 2 |  |  |  | ROZPOCET | 0 | 0 | 0 | 0 | 0 | 1 | 0 | 4 | 1064713133
| Online PSC |  | https://podminky.urs.cz/item/CS_URS_2023_01/997013509 | [14 empty] | Online PSC | 2
| P |  | Poznámka k položce: do 20km od stavby | [14 empty] | P | 2
| VV |  | 0,384*20 |  | 7.68 | [12 empty] | VV | 2 | 2 | True | 1 | ROZPOCET
5 | K | 997013609 | Poplatek za uložení stavebního odpadu na skládce (skládkovné) ze směsí nebo oddělených frakcí betonu, cihel a keramických výrobků zatříděného do Katalogu odpadů pod kódem 17 01 07 | t | 0.295 |  | 0 | CS ÚRS 2023 01 |  | základní |  | 0 | 0 | 0 | 0 | 0 | 4 | K | 2 |  |  |  | ROZPOCET | 0 | 0 | 0 | 0 | 0 | 1 | 0 | 4 | -1767574691
| Online PSC |  | https://podminky.urs.cz/item/CS_URS_2023_01/997013609 | [14 empty] | Online PSC | 2
6 | K | 997013813 | Poplatek za uložení stavebního odpadu na skládce (skládkovné) z plastických hmot zatříděného do Katalogu odpadů pod kódem 17 02 03 | t | 0.089 |  | 0 | CS ÚRS 2023 01 |  | základní |  | 0 | 0 | 0 | 0 | 0 | 4 | K | 2 |  |  |  | ROZPOCET | 0 | 0 | 0 | 0 | 0 | 1 | 0 | 4 | 45818408
| Online PSC |  | https://podminky.urs.cz/item/CS_URS_2023_01/997013813 | [14 empty] | Online PSC | 2
| D | PSV | Práce a dodávky PSV |  |  |  | 0 |  |  |  |  | 0 |  | 0.004784 |  | 0.2948 | 2 | D | 0 |  |  |  | ROZPOCET | [6 empty] | 0
| D | 742 | Elektroinstalace - slaboproud |  |  |  | 0 |  |  |  |  | 0 |  | 0.004784 |  | 0.2948 | 2 | D | 1 |  |  |  | ROZPOCET | [6 empty] | 0
7 | K | Pol45 | Demontáž | hod | 6 |  | 0 | vlastní |  | základní |  | 0 | 0 | 0 | 0 | 0 | 16 | K | 2 |  |  |  | ROZPOCET | 0 | 0 | 0 | 0 | 0 | 1 | 0 | 16 | -14837259
8 | K | 742.R00002 | Montáž signalizačního svítidla | kus | 1 |  | 0 | vlastní |  | základní |  | 0 | 0 | 0 | 0 | 0 | 16 | K | 2 |  |  |  | ROZPOCET | 0 | 0 | 0 | 0 | 0 | 1 | 0 | 16 | -934120905
9 | M | Pol47 | signalizační svítidlo | kus | 1 |  | 0 | vlastní |  | základní |  | 0 | 0 | 0 | 0 | 0 | 32 | M | 2 |  |  |  | ROZPOCET | 0 | 0 | 0 | 0 | 0 | 1 | 0 | 16 | -433653097
10 | M | Pol48 | nosič štítku | kus | 1 |  | 0 | vlastní |  | základní |  | 0 | 0 | 0 | 0 | 0 | 32 | M | 2 |  |  |  | ROZPOCET | 0 | 0 | 0 | 0 | 0 | 1 | 0 | 16 | 958434151
11 | K | 742.R00003 | Montáž polohového spínače | kus | 2 |  | 0 | vlastní |  | základní |  | 0 | 0 | 0 | 0 | 0 | 16 | K | 2 |  |  |  | ROZPOCET | 0 | 0 | 0 | 0 | 0 | 1 | 0 | 16 | 949181522
12 | M | Pol49 | spínač tři polohy, 10A | kus | 2 |  | 0 | vlastní |  | základní |  | 0 | 0 | 0 | 0 | 0 | 32 | M | 2 |  |  |  | ROZPOCET | 0 | 0 | 0 | 0 | 0 | 1 | 0 | 16 | 220184488
13 | K | 742.R00004 | Montáž jističe 6A/B | kus | 2 |  | 0 | vlastní |  | základní |  | 0 | 0 | 0 | 0 | 0 | 16 | K | 2 |  |  |  | ROZPOCET | 0 | 0 | 0 | 0 | 0 | 1 | 0 | 16 | 215061710
14 | M | Pol50 | jistič jednopólový 6A/B, 230/400V | kus | 2 |  | 0 | vlastní |  | základní |  | 0 | 0 | 0 | 0 | 0 | 32 | M | 2 |  |  |  | ROZPOCET | 0 | 0 | 0 | 0 | 0 | 1 | 0 | 16 | -513803401
15 | K | 742.R00005 | Montáž pomocného relé | kus | 4 |  | 0 | vlastní |  | základní |  | 0 | 0 | 0 | 0 | 0 | 16 | K | 2 |  |  |  | ROZPOCET | 0 | 0 | 0 | 0 | 0 | 1 | 0 | 16 | -787278296
16 | M | Pol51 | pomocné relé 230VAC | kus | 4 |  | 0 | vlastní |  | základní |  | 0 | 0 | 0 | 0 | 0 | 32 | M | 2 |  |  |  | ROZPOCET | 0 | 0 | 0 | 0 | 0 | 1 | 0 | 16 | 1331887848
17 | K | 742.R00006 | Montáž patice a svorky | kus | 13 |  | 0 | vlastní |  | základní |  | 0 | 0 | 0 | 0 | 0 | 16 | K | 2 |  |  |  | ROZPOCET | 0 | 0 | 0 | 0 | 0 | 1 | 0 | 16 | -719103930
| VV |  | 2+11 |  | 13 | [12 empty] | VV | 2 | 2 | True | 1 | ROZPOCET
18 | M | Pol52 | patice pomocného relé | kus | 2 |  | 0 | vlastní |  | základní |  | 0 | 0 | 0 | 0 | 0 | 32 | M | 2 |  |  |  | ROZPOCET | 0 | 0 | 0 | 0 | 0 | 1 | 0 | 16 | 121290751
19 | M | Pol53 | svorka řadová do 2.5 mm | kus | 11 |  | 0 | vlastní |  | základní |  | 0 | 0 | 0 | 0 | 0 | 32 | M | 2 |  |  |  | ROZPOCET | 0 | 0 | 0 | 0 | 0 | 1 | 0 | 16 | -1663122226
20 | K | Pol55 | Úprava stávajícího rozvaděče | hod | 7 |  | 0 | vlastní |  | základní |  | 0 | 0 | 0 | 0 | 0 | 16 | K | 2 |  |  |  | ROZPOCET | 0 | 0 | 0 | 0 | 0 | 1 | 0 | 16 | 1922876016
21 | K | 742.R00002 | Montáž signalizačního svítidla | kus | 1 |  | 0 | vlastní |  | základní |  | 0 | 0 | 0 | 0 | 0 | 16 | K | 2 |  |  |  | ROZPOCET | 0 | 0 | 0 | 0 | 0 | 1 | 0 | 16 | 1478251116
22 | M | Pol47 | signalizační svítidlo | kus | 1 |  | 0 | vlastní |  | základní |  | 0 | 0 | 0 | 0 | 0 | 32 | M | 2 |  |  |  | ROZPOCET | 0 | 0 | 0 | 0 | 0 | 1 | 0 | 16 | -546770883
23 | M | Pol48 | nosič štítku | kus | 1 |  | 0 | vlastní |  | základní |  | 0 | 0 | 0 | 0 | 0 | 32 | M | 2 |  |  |  | ROZPOCET | 0 | 0 | 0 | 0 | 0 | 1 | 0 | 16 | 305753527
24 | K | 742.R00003 | Montáž polohového spínače | kus | 1 |  | 0 | vlastní |  | základní |  | 0 | 0 | 0 | 0 | 0 | 16 | K | 2 |  |  |  | ROZPOCET | 0 | 0 | 0 | 0 | 0 | 1 | 0 | 16 | -321457978
25 | M | Pol49 | spínač tři polohy, 10A | kus | 1 |  | 0 | vlastní |  | základní |  | 0 | 0 | 0 | 0 | 0 | 32 | M | 2 |  |  |  | ROZPOCET | 0 | 0 | 0 | 0 | 0 | 1 | 0 | 16 | 1674140765
26 | K | 742.R00007 | Montáž kombinovaného modulu | kus | 1 |  | 0 | vlastní |  | základní |  | 0 | 0 | 0 | 0 | 0 | 16 | K | 2 |  |  |  | ROZPOCET | 0 | 0 | 0 | 0 | 0 | 1 | 0 | 16 | 1521422632
27 | M | Pol57 | C-RM-1109M - kombinovaný modul | kus | 1 |  | 0 | vlastní |  | základní |  | 0 | 0 | 0 | 0 | 0 | 32 | M | 2 |  |  |  | ROZPOCET | 0 | 0 | 0 | 0 | 0 | 1 | 0 | 16 | -165018312
28 | M | Pol58 | software PLC - doplnění | kus | 1 |  | 0 | vlastní |  | základní |  | 0 | 0 | 0 | 0 | 0 | 32 | M | 2 |  |  |  | ROZPOCET | 0 | 0 | 0 | 0 | 0 | 1 | 0 | 16 | -2128622591
29 | K | Pol59 | Montáž a zapojení stávajícího teploměru | kus | 1 |  | 0 | vlastní |  | základní |  | 0 | 0 | 0 | 0 | 0 | 16 | K | 2 |  |  |  | ROZPOCET | 0 | 0 | 0 | 0 | 0 | 1 | 0 | 16 | -1180353713
30 | K | Pol60 | Připojení snímače teploty Ni1000/5000 | kus | 1 |  | 0 | vlastní |  | základní |  | 0 | 0 | 0 | 0 | 0 | 16 | K | 2 |  |  |  | ROZPOCET | 0 | 0 | 0 | 0 | 0 | 1 | 0 | 16 | -701459487
31 | K | 742.R00001 | Montáž regulačního ventilu se servopohonem | kus | 1 |  | 0 | vlastní |  | základní |  | 0 | 0 | 0 | 0 | 0 | 16 | K | 2 |  |  |  | ROZPOCET | 0 | 0 | 0 | 0 | 0 | 1 | 0 | 16 | 225496895
32 | M | Pol61 | regulační ventil se srvopohonem DN20 | kus | 1 |  | 0 | vlastní |  | základní |  | 0 | 0 | 0 | 0 | 0 | 32 | M | 2 |  |  |  | ROZPOCET | 0 | 0 | 0 | 0 | 0 | 1 | 0 | 16 | 1846171240
33 | K | Pol62 | Připojení oběhového čerpadla | kus | 1 |  | 0 | vlastní |  | základní |  | 0 | 0 | 0 | 0 | 0 | 16 | K | 2 |  |  |  | ROZPOCET | 0 | 0 | 0 | 0 | 0 | 1 | 0 | 16 | -1687840433
34 | K | 742.R00008 | Montáž snímače teploty | kus | 1 |  | 0 | vlastní |  | základní |  | 0 | 0 | 0 | 0 | 0 | 16 | K | 2 |  |  |  | ROZPOCET | 0 | 0 | 0 | 0 | 0 | 1 | 0 | 16 | -1933610542
35 | M | Pol63 | snímač teploty interierový | kus | 1 |  | 0 | vlastní |  | základní |  | 0 | 0 | 0 | 0 | 0 | 32 | M | 2 |  |  |  | ROZPOCET | 0 | 0 | 0 | 0 | 0 | 1 | 0 | 16 | -566905830
36 | K | Pol59 | Montáž a zapojení stávajícího teploměru | kus | 1 |  | 0 | vlastní |  | základní |  | 0 | 0 | 0 | 0 | 0 | 16 | K | 2 |  |  |  | ROZPOCET | 0 | 0 | 0 | 0 | 0 | 1 | 0 | 16 | 2061963915
37 | K | Pol60 | Připojení snímače teploty Ni1000/5000 | kus | 1 |  | 0 | vlastní |  | základní |  | 0 | 0 | 0 | 0 | 0 | 16 | K | 2 |  |  |  | ROZPOCET | 0 | 0 | 0 | 0 | 0 | 1 | 0 | 16 | 904628770
38 | K | 742.R00001 | Montáž regulačního ventilu se servopohonem | kus | 1 |  | 0 | vlastní |  | základní |  | 0 | 0 | 0 | 0 | 0 | 16 | K | 2 |  |  |  | ROZPOCET | 0 | 0 | 0 | 0 | 0 | 1 | 0 | 16 | -1993890640
39 | M | Pol64 | regulační ventil se srvopohonem DN25 | kus | 1 |  | 0 | vlastní |  | základní |  | 0 | 0 | 0 | 0 | 0 | 32 | M | 2 |  |  |  | ROZPOCET | 0 | 0 | 0 | 0 | 0 | 1 | 0 | 16 | -600809693
40 | K | Pol62 | Připojení oběhového čerpadla | kus | 1 |  | 0 | vlastní |  | základní |  | 0 | 0 | 0 | 0 | 0 | 16 | K | 2 |  |  |  | ROZPOCET | 0 | 0 | 0 | 0 | 0 | 1 | 0 | 16 | -1184382158
41 | K | Pol59 | Montáž a zapojení stávajícího teploměru | kus | 1 |  | 0 | vlastní |  | základní |  | 0 | 0 | 0 | 0 | 0 | 16 | K | 2 |  |  |  | ROZPOCET | 0 | 0 | 0 | 0 | 0 | 1 | 0 | 16 | -1908355510
42 | K | Pol60 | Připojení snímače teploty Ni1000/5000 | kus | 1 |  | 0 | vlastní |  | základní |  | 0 | 0 | 0 | 0 | 0 | 16 | K | 2 |  |  |  | ROZPOCET | 0 | 0 | 0 | 0 | 0 | 1 | 0 | 16 | 1092159692
43 | K | 742.R00001 | Montáž regulačního ventilu se servopohonem | kus | 1 |  | 0 | vlastní |  | základní |  | 0 | 0 | 0 | 0 | 0 | 16 | K | 2 |  |  |  | ROZPOCET | 0 | 0 | 0 | 0 | 0 | 1 | 0 | 16 | 861485919
44 | M | Pol61 | regulační ventil se srvopohonem DN20 | kus | 1 |  | 0 | vlastní |  | základní |  | 0 | 0 | 0 | 0 | 0 | 32 | M | 2 |  |  |  | ROZPOCET | 0 | 0 | 0 | 0 | 0 | 1 | 0 | 16 | 226510204
45 | K | Pol62 | Připojení oběhového čerpadla | kus | 1 |  | 0 | vlastní |  | základní |  | 0 | 0 | 0 | 0 | 0 | 16 | K | 2 |  |  |  | ROZPOCET | 0 | 0 | 0 | 0 | 0 | 1 | 0 | 16 | 1610361687
46 | K | Pol59 | Montáž a zapojení stávajícího teploměru | kus | 1 |  | 0 | vlastní |  | základní |  | 0 | 0 | 0 | 0 | 0 | 16 | K | 2 |  |  |  | ROZPOCET | 0 | 0 | 0 | 0 | 0 | 1 | 0 | 16 | 1292124586
47 | K | Pol60 | Připojení snímače teploty Ni1000/5000 | kus | 1 |  | 0 | vlastní |  | základní |  | 0 | 0 | 0 | 0 | 0 | 16 | K | 2 |  |  |  | ROZPOCET | 0 | 0 | 0 | 0 | 0 | 1 | 0 | 16 | 2005892976
48 | K | 742.R00001 | Montáž regulačního ventilu se servopohonem | kus | 1 |  | 0 | vlastní |  | základní |  | 0 | 0 | 0 | 0 | 0 | 16 | K | 2 |  |  |  | ROZPOCET | 0 | 0 | 0 | 0 | 0 | 1 | 0 | 16 | 200853146
49 | M | Pol64 | regulační ventil se srvopohonem DN25 | kus | 1 |  | 0 | vlastní |  | základní |  | 0 | 0 | 0 | 0 | 0 | 32 | M | 2 |  |  |  | ROZPOCET | 0 | 0 | 0 | 0 | 0 | 1 | 0 | 16 | 1663053614
50 | K | Pol62 | Připojení oběhového čerpadla | kus | 1 |  | 0 | vlastní |  | základní |  | 0 | 0 | 0 | 0 | 0 | 16 | K | 2 |  |  |  | ROZPOCET | 0 | 0 | 0 | 0 | 0 | 1 | 0 | 16 | 2061214890
51 | K | 742.R00008 | Montáž snímače teploty | kus | 1 |  | 0 | vlastní |  | základní |  | 0 | 0 | 0 | 0 | 0 | 16 | K | 2 |  |  |  | ROZPOCET | 0 | 0 | 0 | 0 | 0 | 1 | 0 | 16 | -748399571
52 | M | Pol65 | snímač teploty příložný | kus | 1 |  | 0 | vlastní |  | základní |  | 0 | 0 | 0 | 0 | 0 | 32 | M | 2 |  |  |  | ROZPOCET | 0 | 0 | 0 | 0 | 0 | 1 | 0 | 16 | 153655680
53 | K | 742.R00001 | Montáž regulačního ventilu se servopohonem | kus | 1 |  | 0 | vlastní |  | základní |  | 0 | 0 | 0 | 0 | 0 | 16 | K | 2 |  |  |  | ROZPOCET | 0 | 0 | 0 | 0 | 0 | 1 | 0 | 16 | 715453166
54 | M | Pol66 | regulační ventil se srvopohonem DN15 | kus | 1 |  | 0 | vlastní |  | základní |  | 0 | 0 | 0 | 0 | 0 | 32 | M | 2 |  |  |  | ROZPOCET | 0 | 0 | 0 | 0 | 0 | 1 | 0 | 16 | -281405511
55 | K | Pol62 | Připojení oběhového čerpadla | kus | 1 |  | 0 | vlastní |  | základní |  | 0 | 0 | 0 | 0 | 0 | 16 | K | 2 |  |  |  | ROZPOCET | 0 | 0 | 0 | 0 | 0 | 1 | 0 | 16 | 713448468
56 | K | Pol67 | Zapojení měřiče tepla | kus | 1 |  | 0 | vlastní |  | základní |  | 0 | 0 | 0 | 0 | 0 | 16 | K | 2 |  |  |  | ROZPOCET | 0 | 0 | 0 | 0 | 0 | 1 | 0 | 16 | 1480286713
57 | M | Pol68 | software - doplnění webového serveru | soubor | 1 |  | 0 | vlastní |  | základní |  | 0 | 0 | 0 | 0 | 0 | 32 | M | 2 |  |  |  | ROZPOCET | 0 | 0 | 0 | 0 | 0 | 1 | 0 | 16 | 1499003048
58 | K | Pol69 | Solenoidový ventil - el. připojení | kus | 1 |  | 0 | vlastní |  | základní |  | 0 | 0 | 0 | 0 | 0 | 16 | K | 2 |  |  |  | ROZPOCET | 0 | 0 | 0 | 0 | 0 | 1 | 0 | 16 | -225399005
59 | K | 741124733 | Montáž kabelů měděných ovládacích bez ukončení uložených pevně stíněných ovládacích s plným jádrem (např. JYTY) počtu a průměru žil 2 až 19x1 mm2 | m | 36 |  | 0 | CS ÚRS 2023 01 |  | základní |  | 0 | 0 | 0 | 0 | 0 | 16 | K | 2 |  |  |  | ROZPOCET | 0 | 0 | 0 | 0 | 0 | 1 | 0 | 16 | 1054739196
| Online PSC |  | https://podminky.urs.cz/item/CS_URS_2023_01/741124733 | [14 empty] | Online PSC | 2
60 | M | Pol70 | kabel JYTY 2x1 | m | 36 |  | 0 | vlastní |  | základní |  | 0 | 0 | 0 | 0 | 0 | 32 | M | 2 |  |  |  | ROZPOCET | 0 | 0 | 0 | 0 | 0 | 1 | 0 | 16 | 1109019358
61 | K | Pol71 | Oboustranné ukončení kabelu | kus | 1 |  | 0 | vlastní |  | základní |  | 0 | 0 | 0 | 0 | 0 | 16 | K | 2 |  |  |  | ROZPOCET | 0 | 0 | 0 | 0 | 0 | 1 | 0 | 16 | -760531950
62 | K | Pol72 | Stínění kabelu | kus | 1 |  | 0 | vlastní |  | základní |  | 0 | 0 | 0 | 0 | 0 | 16 | K | 2 |  |  |  | ROZPOCET | 0 | 0 | 0 | 0 | 0 | 1 | 0 | 16 | -1463698455
63 | K | 741122211 | Montáž kabelů měděných bez ukončení uložených volně nebo v liště plných kulatých (např. CYKY) počtu a průřezu žil 3x1,5 až 6 mm2 | m | 11 |  | 0 | CS ÚRS 2023 01 |  | základní |  | 0 | 0 | 0 | 0 | 0 | 16 | K | 2 |  |  |  | ROZPOCET | 0 | 0 | 0 | 0 | 0 | 1 | 0 | 16 | -1677943128
| Online PSC |  | https://podminky.urs.cz/item/CS_URS_2023_01/741122211 | [14 empty] | Online PSC | 2
64 | M | Pol73 | kabel CYKY-J 3x1.5 | m | 11 |  | 0 | vlastní |  | základní |  | 0 | 0 | 0 | 0 | 0 | 32 | M | 2 |  |  |  | ROZPOCET | 0 | 0 | 0 | 0 | 0 | 1 | 0 | 16 | 1671940148
65 | K | Pol71 | Oboustranné ukončení kabelu | kus | 1 |  | 0 | vlastní |  | základní |  | 0 | 0 | 0 | 0 | 0 | 16 | K | 2 |  |  |  | ROZPOCET | 0 | 0 | 0 | 0 | 0 | 1 | 0 | 16 | -708196002
66 | K | 741124733 | Montáž kabelů měděných ovládacích bez ukončení uložených pevně stíněných ovládacích s plným jádrem (např. JYTY) počtu a průměru žil 2 až 19x1 mm2 | m | 65 |  | 0 | CS ÚRS 2023 01 |  | základní |  | 0 | 0 | 0 | 0 | 0 | 16 | K | 2 |  |  |  | ROZPOCET | 0 | 0 | 0 | 0 | 0 | 1 | 0 | 16 | 1770763218
| Online PSC |  | https://podminky.urs.cz/item/CS_URS_2023_01/741124733 | [14 empty] | Online PSC | 2
67 | M | Pol74 | kabel JYTY 4x1 | m | 65 |  | 0 | vlastní |  | základní |  | 0 | 0 | 0 | 0 | 0 | 32 | M | 2 |  |  |  | ROZPOCET | 0 | 0 | 0 | 0 | 0 | 1 | 0 | 16 | -1752786258
68 | K | Pol71 | Oboustranné ukončení kabelu | kus | 1 |  | 0 | vlastní |  | základní |  | 0 | 0 | 0 | 0 | 0 | 16 | K | 2 |  |  |  | ROZPOCET | 0 | 0 | 0 | 0 | 0 | 1 | 0 | 16 | 983499932
69 | K | Pol72 | Stínění kabelu | kus | 1 |  | 0 | vlastní |  | základní |  | 0 | 0 | 0 | 0 | 0 | 16 | K | 2 |  |  |  | ROZPOCET | 0 | 0 | 0 | 0 | 0 | 1 | 0 | 16 | -2092781799
70 | K | 741122211 | Montáž kabelů měděných bez ukončení uložených volně nebo v liště plných kulatých (např. CYKY) počtu a průřezu žil 3x1,5 až 6 mm2 | m | 72 |  | 0 | CS ÚRS 2023 01 |  | základní |  | 0 | 0 | 0 | 0 | 0 | 16 | K | 2 |  |  |  | ROZPOCET | 0 | 0 | 0 | 0 | 0 | 1 | 0 | 16 | 1011713139
| Online PSC |  | https://podminky.urs.cz/item/CS_URS_2023_01/741122211 | [14 empty] | Online PSC | 2
71 | M | Pol75 | kabel CYKY-J 5x1.5 | m | 72 |  | 0 | vlastní |  | základní |  | 0 | 0 | 0 | 0 | 0 | 32 | M | 2 |  |  |  | ROZPOCET | 0 | 0 | 0 | 0 | 0 | 1 | 0 | 16 | 869930430
72 | K | Pol71 | Oboustranné ukončení kabelu | kus | 10 |  | 0 | vlastní |  | základní |  | 0 | 0 | 0 | 0 | 0 | 16 | K | 2 |  |  |  | ROZPOCET | 0 | 0 | 0 | 0 | 0 | 1 | 0 | 16 | 494189151
73 | K | 741124731 | Montáž kabelů měděných ovládacích bez ukončení uložených pevně stíněných ovládacích s plným jádrem (např. JYTY) počtu a průměru žil 2 až 19x0,8 mm2 | m | 42 |  | 0 | CS ÚRS 2023 01 |  | základní |  | 0 | 0 | 0 | 0 | 0 | 16 | K | 2 |  |  |  | ROZPOCET | 0 | 0 | 0 | 0 | 0 | 1 | 0 | 16 | 1010023051
| Online PSC |  | https://podminky.urs.cz/item/CS_URS_2023_01/741124731 | [14 empty] | Online PSC | 2
74 | M | Pol76 | kabel JYSTY 1x2x0.8 | m | 42 |  | 0 | vlastní |  | základní |  | 0 | 0 | 0 | 0 | 0 | 32 | M | 2 |  |  |  | ROZPOCET | 0 | 0 | 0 | 0 | 0 | 1 | 0 | 16 | -1943634557
75 | K | Pol71 | Oboustranné ukončení kabelu | kus | 6 |  | 0 | vlastní |  | základní |  | 0 | 0 | 0 | 0 | 0 | 16 | K | 2 |  |  |  | ROZPOCET | 0 | 0 | 0 | 0 | 0 | 1 | 0 | 16 | -209563400
76 | K | Pol72 | Stínění kabelu | kus | 6 |  | 0 | vlastní |  | základní |  | 0 | 0 | 0 | 0 | 0 | 16 | K | 2 |  |  |  | ROZPOCET | 0 | 0 | 0 | 0 | 0 | 1 | 0 | 16 | 2053008487
77 | K | Pol77 | Označení kabelu štítky vč. popisu | kus | 38 |  | 0 | vlastní |  | základní |  | 0 | 0 | 0 | 0 | 0 | 16 | K | 2 |  |  |  | ROZPOCET | 0 | 0 | 0 | 0 | 0 | 1 | 0 | 16 | 712352587
78 | K | Pol78 | Průchodka rozvaděče | kus | 19 |  | 0 | vlastní |  | základní |  | 0 | 0 | 0 | 0 | 0 | 16 | K | 2 |  |  |  | ROZPOCET | 0 | 0 | 0 | 0 | 0 | 1 | 0 | 16 | 1526635740
79 | K | 741910411 | Montáž žlabů bez stojiny a výložníků kovových s podpěrkami a příslušenstvím bez víka, šířky do 50 mm | m | 10 |  | 0 | CS ÚRS 2023 01 |  | základní |  | 0 | 0 | 0 | 0 | 0 | 16 | K | 2 |  |  |  | ROZPOCET | 0 | 0 | 0 | 0 | 0 | 1 | 0 | 16 | -340033163
| Online PSC |  | https://podminky.urs.cz/item/CS_URS_2023_01/741910411 | [14 empty] | Online PSC | 2
80 | M | Pol79 | kabelový drátěný žlab 50/50 mm | m | 10 |  | 0 | vlastní |  | základní |  | 0 | 0 | 0 | 0 | 0 | 32 | M | 2 |  |  |  | ROZPOCET | 0 | 0 | 0 | 0 | 0 | 1 | 0 | 16 | -684377966
81 | M | Pol80 | konzole + příslušenství žlabu | m | 10 |  | 0 | vlastní |  | základní |  | 0 | 0 | 0 | 0 | 0 | 32 | M | 2 |  |  |  | ROZPOCET | 0 | 0 | 0 | 0 | 0 | 1 | 0 | 16 | 712930495
82 | K | 741110511 | Montáž lišt a kanálků elektroinstalačních se spojkami, ohyby a rohy a s nasunutím do krabic vkládacích s víčkem, šířky do 60 mm | m | 8 |  | 0 | CS ÚRS 2023 01 |  | základní |  | 0 | 0 | 0 | 0 | 0 | 16 | K | 2 |  |  |  | ROZPOCET | 0 | 0 | 0 | 0 | 0 | 1 | 0 | 16 | 507026108
| Online PSC |  | https://podminky.urs.cz/item/CS_URS_2023_01/741110511 | [14 empty] | Online PSC | 2
83 | M | Pol81 | lišta vkládací LV 24/22 | m | 8 |  | 0 | vlastní |  | základní |  | 0 | 0 | 0 | 0 | 0 | 32 | M | 2 |  |  |  | ROZPOCET | 0 | 0 | 0 | 0 | 0 | 1 | 0 | 16 | -278490800
84 | K | 741110042 | Montáž trubek elektroinstalačních s nasunutím nebo našroubováním do krabic plastových ohebných, uložených pevně, vnější Ø přes 23 do 35 mm | m | 3 |  | 0 | CS ÚRS 2023 01 |  | základní |  | 0 | 0 | 0 | 0 | 0 | 16 | K | 2 |  |  |  | ROZPOCET | 0 | 0 | 0 | 0 | 0 | 1 | 0 | 16 | 1821298743
| Online PSC |  | https://podminky.urs.cz/item/CS_URS_2023_01/741110042 | [14 empty] | Online PSC | 2
85 | M | Pol82 | trubka SUPER MONOFLEX | m | 3 |  | 0 | vlastní |  | základní |  | 0 | 0 | 0 | 0 | 0 | 32 | M | 2 |  |  |  | ROZPOCET | 0 | 0 | 0 | 0 | 0 | 1 | 0 | 16 | 1710296262
86 | K | 741110002 | Montáž trubek elektroinstalačních s nasunutím nebo našroubováním do krabic plastových tuhých, uložených pevně, vnější Ø přes 23 do 35 mm | m | 2 |  | 0 | CS ÚRS 2023 01 |  | základní |  | 0 | 0 | 0 | 0 | 0 | 16 | K | 2 |  |  |  | ROZPOCET | 0 | 0 | 0 | 0 | 0 | 1 | 0 | 16 | -307512541
| Online PSC |  | https://podminky.urs.cz/item/CS_URS_2023_01/741110002 | [14 empty] | Online PSC | 2
87 | M | Pol85 | trubka PVC typ 4020 | m | 2 |  | 0 | vlastní |  | základní |  | 0 | 0 | 0 | 0 | 0 | 32 | M | 2 |  |  |  | ROZPOCET | 0 | 0 | 0 | 0 | 0 | 1 | 0 | 16 | 160546077
88 | M | Pol86 | příchytka trubky PVC | m | 2 |  | 0 | vlastní |  | základní |  | 0 | 0 | 0 | 0 | 0 | 32 | M | 2 |  |  |  | ROZPOCET | 0 | 0 | 0 | 0 | 0 | 1 | 0 | 16 | -384189415
89 | K | 977151116 | Jádrové vrty diamantovými korunkami do stavebních materiálů (železobetonu, betonu, cihel, obkladů, dlažeb, kamene) průměru přes 70 do 80 mm | m | 1.8 |  | 0 | CS ÚRS 2023 01 |  | základní |  | 0 | 0.00113 | 0.002034 | 0.011 | 0.0198 | 16 | K | 2 |  |  |  | ROZPOCET | 0 | 0 | 0 | 0 | 0 | 1 | 0 | 16 | -1494211356
| Online PSC |  | https://podminky.urs.cz/item/CS_URS_2023_01/977151116 | [14 empty] | Online PSC | 2
90 | K | 468111312 | Frézování drážek pro vodiče ve stěnách z betonu, rozměru do 5x5 cm | m | 55 |  | 0 | CS ÚRS 2023 01 |  | základní |  | 0 | 5e-05 | 0.00275 | 0.005 | 0.275 | 16 | K | 2 |  |  |  | ROZPOCET | 0 | 0 | 0 | 0 | 0 | 1 | 0 | 16 | 2128526828
| Online PSC |  | https://podminky.urs.cz/item/CS_URS_2023_01/468111312 | [14 empty] | Online PSC | 2
91 | M | Pol54 | drobný montážní materiál | soubor | 1 |  | 0 | vlastní |  | základní |  | 0 | 0 | 0 | 0 | 0 | 32 | M | 2 |  |  |  | ROZPOCET | 0 | 0 | 0 | 0 | 0 | 1 | 0 | 16 | -1596436103
| D | OST | Ostatní |  |  |  | 0 |  |  |  |  | 0 |  | 0 |  | 0 | 4 | D | 0 |  |  |  | ROZPOCET | [6 empty] | 0
92 | K | 092103001 | Náklady na zprovoznění | … | 1 |  | 0 | CS ÚRS 2023 01 |  | základní |  | 0 | 0 | 0 | 0 | 0 | 262144 | K | 1 |  |  |  | ROZPOCET | 0 | 0 | 0 | 0 | 0 | 1 | 0 | 262144 | 1077020095
| Online PSC |  | https://podminky.urs.cz/item/CS_URS_2023_01/092103001 | [14 empty] | Online PSC | 1
93 | K | 094103000 | Náklady na plánované vyklizení objektu | … | 1 |  | 0 | CS ÚRS 2023 01 |  | základní |  | 0 | 0 | 0 | 0 | 0 | 262144 | K | 1 |  |  |  | ROZPOCET | 0 | 0 | 0 | 0 | 0 | 1 | 0 | 262144 | -62645184
| Online PSC |  | https://podminky.urs.cz/item/CS_URS_2023_01/094103000 | [14 empty] | Online PSC | 1
94 | K | 094104000 | Náklady na opatření BOZP | … | 1 |  | 0 | CS ÚRS 2023 01 |  | základní |  | 0 | 0 | 0 | 0 | 0 | 262144 | K | 1 |  |  |  | ROZPOCET | 0 | 0 | 0 | 0 | 0 | 1 | 0 | 262144 | -708702678
| Online PSC |  | https://podminky.urs.cz/item/CS_URS_2023_01/094104000 | [14 empty] | Online PSC | 1
95 | K | VRN9-R001 | Pomocné lešení | … | 1 |  | 0 | vlastní |  | základní |  | 0 | 0 | 0 | 0 | 0 | 262144 | K | 1 |  |  |  | ROZPOCET | 0 | 0 | 0 | 0 | 0 | 1 | 0 | 262144 | -461686889

## 03 - Poplachový zabezpečo...
{4797dfae-0d7f-4b70-a1ff-a0839ca3d8b5}
2
| KRYCÍ LIST SOUPISU PRACÍ | [7 empty] | v --- níže se nacházejí doplnkové a pomocné údaje k sestavám --- v | [8 empty] | False
Stavba:
ZŠ Husova - rekonstrukce vnitřních instalací a sanace vlhkosti učeben a šaten
Objekt:
02 - TZB - instalace
Soupis:
03 - Poplachový zabezpečovací a tísňový systém
| KSO: |  |  |  |  | CC-CZ:
| Místo: |  | Chrudim |  |  | Datum: | 11. 4. 2023
| Zadavatel: |  |  |  |  | IČ:
DIČ:
| Uchazeč: |  |  |  |  | IČ: | Vyplň údaj
|  | Vyplň údaj |  |  |  | DIČ: | Vyplň údaj
| Projektant: |  |  |  |  | IČ:
DIČ:
| Zpracovatel: |  |  |  |  | IČ:
DIČ:
Poznámka:
| Cena bez DPH | [5 empty] | 0
|  |  | Základ daně |  |  | Sazba daně | Výše daně
| DPH | základní | 0 |  |  | 21% | 0
|  | snížená | 0 |  |  | 15% | 0
|  | zákl. přenesená | 0 |  |  | 21% | 0
|  | sníž. přenesená | 0 |  |  | 15% | 0
|  | nulová | 0 |  |  | 0% | 0
| Cena s DPH |  |  | v | CZK |  | 0
REKAPITULACE ČLENĚNÍ SOUPISU PRACÍ
Stavba:
ZŠ Husova - rekonstrukce vnitřních instalací a sanace vlhkosti učeben a šaten
Objekt:
02 - TZB - instalace
Soupis:
03 - Poplachový zabezpečovací a tísňový systém
Místo: |  |  | Chrudim |  |  | Datum: | 11. 4. 2023
Zadavatel: | [5 empty] | Projektant:
Uchazeč: |  |  | Vyplň údaj |  |  | Zpracovatel:
Kód dílu - Popis | [6 empty] | Cena celkem [CZK]
Náklady stavby celkem | [6 empty] | 0 | [11 empty] | -1
| HSV - Práce a dodávky HSV | [5 empty] | 0
| 997 - Přesun sutě | [5 empty] | 0
| PSV - Práce a dodávky PSV | [5 empty] | 0
| 742 - Elektroinstalace - slaboproud | [5 empty] | 0
| OST - Ostatní | [5 empty] | 0
SOUPIS PRACÍ
Stavba:
ZŠ Husova - rekonstrukce vnitřních instalací a sanace vlhkosti učeben a šaten
Objekt:
02 - TZB - instalace
Soupis:
03 - Poplachový zabezpečovací a tísňový systém
Místo: |  |  | Chrudim |  |  | Datum: | 11. 4. 2023
Zadavatel: | [5 empty] | Projektant:
Uchazeč: |  |  | Vyplň údaj |  |  | Zpracovatel:
PČ | Typ | Kód | Popis | MJ | Množství | J.cena [CZK] | Cena celkem [CZK] | Cenová soustava |  | DPH | J. Nh [h] | Nh celkem [h] | J. hmotnost [t] | Hmotnost celkem [t] | J. suť [t] | Suť Celkem [t]
Náklady soupisu celkem | [6 empty] | 0 |  |  |  |  | 0 |  | 0 |  | 0 |  | D | -1 | [10 empty] | 0
| D | HSV | Práce a dodávky HSV |  |  |  | 0 |  |  |  |  | 0 |  | 0 |  | 0 | 1 | D | 0 |  |  |  | ROZPOCET | [6 empty] | 0
| D | 997 | Přesun sutě |  |  |  | 0 |  |  |  |  | 0 |  | 0 |  | 0 | 1 | D | 1 |  |  |  | ROZPOCET | [6 empty] | 0
1 | K | 997013213 | Vnitrostaveništní doprava suti a vybouraných hmot vodorovně do 50 m svisle ručně pro budovy a haly výšky přes 9 do 12 m | t | 1.025 |  | 0 | CS ÚRS 2023 01 |  | základní |  | 0 | 0 | 0 | 0 | 0 | 4 | K | 2 |  |  |  | ROZPOCET | 0 | 0 | 0 | 0 | 0 | 1 | 0 | 4 | 1023933984
| Online PSC |  | https://podminky.urs.cz/item/CS_URS_2023_01/997013213 | [14 empty] | Online PSC | 2
2 | K | 997013219 | Vnitrostaveništní doprava suti a vybouraných hmot vodorovně do 50 m Příplatek k cenám -3111 až -3217 za zvětšenou vodorovnou dopravu přes vymezenou dopravní vzdálenost za každých dalších i započatých 10 m | t | 10.25 |  | 0 | CS ÚRS 2023 01 |  | základní |  | 0 | 0 | 0 | 0 | 0 | 4 | K | 2 |  |  |  | ROZPOCET | 0 | 0 | 0 | 0 | 0 | 1 | 0 | 4 | 766238760
| Online PSC |  | https://podminky.urs.cz/item/CS_URS_2023_01/997013219 | [14 empty] | Online PSC | 2
| VV |  | 1,025*10 |  | 10.25 | [12 empty] | VV | 2 | 2 | True | 1 | ROZPOCET
3 | K | 997013501 | Odvoz suti a vybouraných hmot na skládku nebo meziskládku se složením, na vzdálenost do 1 km | t | 1.025 |  | 0 | CS ÚRS 2023 01 |  | základní |  | 0 | 0 | 0 | 0 | 0 | 4 | K | 2 |  |  |  | ROZPOCET | 0 | 0 | 0 | 0 | 0 | 1 | 0 | 4 | -987627913
| Online PSC |  | https://podminky.urs.cz/item/CS_URS_2023_01/997013501 | [14 empty] | Online PSC | 2
4 | K | 997013509 | Odvoz suti a vybouraných hmot na skládku nebo meziskládku se složením, na vzdálenost Příplatek k ceně za každý další i započatý 1 km přes 1 km | t | 20.5 |  | 0 | CS ÚRS 2023 01 |  | základní |  | 0 | 0 | 0 | 0 | 0 | 4 | K | 2 |  |  |  | ROZPOCET | 0 | 0 | 0 | 0 | 0 | 1 | 0 | 4 | 2065129416
| Online PSC |  | https://podminky.urs.cz/item/CS_URS_2023_01/997013509 | [14 empty] | Online PSC | 2
| P |  | Poznámka k položce: do 20km od stavby | [14 empty] | P | 2
| VV |  | 1,025*20 |  | 20.5 | [12 empty] | VV | 2 | 2 | True | 1 | ROZPOCET
5 | K | 997013813 | Poplatek za uložení stavebního odpadu na skládce (skládkovné) z plastických hmot zatříděného do Katalogu odpadů pod kódem 17 02 03 | t | 1.025 |  | 0 | CS ÚRS 2023 01 |  | základní |  | 0 | 0 | 0 | 0 | 0 | 4 | K | 2 |  |  |  | ROZPOCET | 0 | 0 | 0 | 0 | 0 | 1 | 0 | 4 | -112194476
| Online PSC |  | https://podminky.urs.cz/item/CS_URS_2023_01/997013813 | [14 empty] | Online PSC | 2
| D | PSV | Práce a dodávky PSV |  |  |  | 0 |  |  |  |  | 0 |  | 0 |  | 0 | 2 | D | 0 |  |  |  | ROZPOCET | [6 empty] | 0
| D | 742 | Elektroinstalace - slaboproud |  |  |  | 0 |  |  |  |  | 0 |  | 0 |  | 0 | 2 | D | 1 |  |  |  | ROZPOCET | [6 empty] | 0
6 | K | 742110011 | Montáž trubek elektroinstalačních plastových tuhých pro vnitřní rozvody uložených volně na příchytky | m | 600 |  | 0 | CS ÚRS 2023 01 |  | základní |  | 0 | 0 | 0 | 0 | 0 | 16 | K | 2 |  |  |  | ROZPOCET | 0 | 0 | 0 | 0 | 0 | 1 | 0 | 16 | 532709465
| Online PSC |  | https://podminky.urs.cz/item/CS_URS_2023_01/742110011 | [14 empty] | Online PSC | 2
7 | M | Pol40 | trubka plastová 25mm včetně úchytek a kotevního materiálu | m | 600 |  | 0 | vlastní |  | základní |  | 0 | 0 | 0 | 0 | 0 | 32 | M | 2 |  |  |  | ROZPOCET | 0 | 0 | 0 | 0 | 0 | 1 | 0 | 16 | -725676289
8 | K | 742110011 | Montáž trubek elektroinstalačních plastových tuhých pro vnitřní rozvody uložených volně na příchytky | m | 1 |  | 0 | CS ÚRS 2023 01 |  | základní |  | 0 | 0 | 0 | 0 | 0 | 16 | K | 2 |  |  |  | ROZPOCET | 0 | 0 | 0 | 0 | 0 | 1 | 0 | 16 | -961537515
| Online PSC |  | https://podminky.urs.cz/item/CS_URS_2023_01/742110011 | [14 empty] | Online PSC | 2
9 | K | 742121001 | Montáž kabelů sdělovacích pro vnitřní rozvody počtu žil do 15 | m | 500 |  | 0 | CS ÚRS 2023 01 |  | základní |  | 0 | 0 | 0 | 0 | 0 | 16 | K | 2 |  |  |  | ROZPOCET | 0 | 0 | 0 | 0 | 0 | 1 | 0 | 16 | -897107498
| Online PSC |  | https://podminky.urs.cz/item/CS_URS_2023_01/742121001 | [14 empty] | Online PSC | 2
10 | M | Pol37 | sdělovací kabel 4x0,22 + 2x0,5 provedení lanko, stínění hliníkovou fólií, barevné rozlišení jednotlivých vodičů | m | 500 |  | 0 | vlastní |  | základní |  | 0 | 0 | 0 | 0 | 0 | 32 | M | 2 |  |  |  | ROZPOCET | 0 | 0 | 0 | 0 | 0 | 1 | 0 | 16 | -1842039342
11 | K | 742124002 | Montáž kabelů datových FTP, UTP, STP pro vnitřní rozvody do trubky | m | 300 |  | 0 | CS ÚRS 2023 01 |  | základní |  | 0 | 0 | 0 | 0 | 0 | 16 | K | 2 |  |  |  | ROZPOCET | 0 | 0 | 0 | 0 | 0 | 1 | 0 | 16 | -1201739917
| Online PSC |  | https://podminky.urs.cz/item/CS_URS_2023_01/742124002 | [14 empty] | Online PSC | 2
12 | M | Pol38 | kabel UTP cat.5e | m | 300 |  | 0 | vlastní |  | základní |  | 0 | 0 | 0 | 0 | 0 | 32 | M | 2 |  |  |  | ROZPOCET | 0 | 0 | 0 | 0 | 0 | 1 | 0 | 16 | 2110567463
13 | K | 741122121 | Montáž kabelů měděných bez ukončení uložených v trubkách zatažených plných kulatých nebo bezhalogenových (např. CYKY) počtu a průřezu žil 2x1,5 až 6 mm2 | m | 300 |  | 0 | CS ÚRS 2023 01 |  | základní |  | 0 | 0 | 0 | 0 | 0 | 16 | K | 2 |  |  |  | ROZPOCET | 0 | 0 | 0 | 0 | 0 | 1 | 0 | 16 | 1779565067
| Online PSC |  | https://podminky.urs.cz/item/CS_URS_2023_01/741122121 | [14 empty] | Online PSC | 2
14 | M | Pol39 | kabel CYKY O 2x1,5 mm2 | m | 300 |  | 0 | vlastní |  | základní |  | 0 | 0 | 0 | 0 | 0 | 32 | M | 2 |  |  |  | ROZPOCET | 0 | 0 | 0 | 0 | 0 | 1 | 0 | 16 | 1586641221
15 | K | 742124005 | Montáž kabelů datových FTP, UTP, STP ukončení kabelu konektorem | kus | 87 |  | 0 | CS ÚRS 2023 01 |  | základní |  | 0 | 0 | 0 | 0 | 0 | 16 | K | 2 |  |  |  | ROZPOCET | 0 | 0 | 0 | 0 | 0 | 1 | 0 | 16 | 537186661
| Online PSC |  | https://podminky.urs.cz/item/CS_URS_2023_01/742124005 | [14 empty] | Online PSC | 2
16 | K | 742220002 | Montáž ústředny PZTS s komunikátorem na PCO a zdrojem přes 16 do 48 zón a 8 podsystémů | kus | 1 |  | 0 | CS ÚRS 2023 01 |  | základní |  | 0 | 0 | 0 | 0 | 0 | 16 | K | 2 |  |  |  | ROZPOCET | 0 | 0 | 0 | 0 | 0 | 1 | 0 | 16 | 1621662046
| Online PSC |  | https://podminky.urs.cz/item/CS_URS_2023_01/742220002 | [14 empty] | Online PSC | 2
17 | M | Pol13 | ústředna PZTS 16-64 zon, 8 podsystému včetně krytu a trafa a komunikátoru | kus | 1 |  | 0 | vlastní |  | základní |  | 0 | 0 | 0 | 0 | 0 | 32 | M | 2 |  |  |  | ROZPOCET | 0 | 0 | 0 | 0 | 0 | 1 | 0 | 16 | 605828274
18 | K | 742220031 | Montáž koncentrátoru nebo expanderu pro PZTS | kus | 2 |  | 0 | CS ÚRS 2023 01 |  | základní |  | 0 | 0 | 0 | 0 | 0 | 16 | K | 2 |  |  |  | ROZPOCET | 0 | 0 | 0 | 0 | 0 | 1 | 0 | 16 | 1270763242
| Online PSC |  | https://podminky.urs.cz/item/CS_URS_2023_01/742220031 | [14 empty] | Online PSC | 2
19 | M | Pol15 | expandér 8 vstupů včetně krytu | kus | 2 |  | 0 | vlastní |  | základní |  | 0 | 0 | 0 | 0 | 0 | 32 | M | 2 |  |  |  | ROZPOCET | 0 | 0 | 0 | 0 | 0 | 1 | 0 | 16 | -1405264903
20 | K | 742220071 | Montáž dveřního modulu pro připojení čteček v krytu | kus | 3 |  | 0 | CS ÚRS 2023 01 |  | základní |  | 0 | 0 | 0 | 0 | 0 | 16 | K | 2 |  |  |  | ROZPOCET | 0 | 0 | 0 | 0 | 0 | 1 | 0 | 16 | -1892610821
| Online PSC |  | https://podminky.urs.cz/item/CS_URS_2023_01/742220071 | [14 empty] | Online PSC | 2
21 | M | Pol19 | dveřní modul pro připojení čteček | kus | 3 |  | 0 | vlastní |  | základní |  | 0 | 0 | 0 | 0 | 0 | 32 | M | 2 |  |  |  | ROZPOCET | 0 | 0 | 0 | 0 | 0 | 1 | 0 | 16 | -1902775671
22 | K | 742220081 | Montáž čtečky bezkontaktních karet | kus | 3 |  | 0 | CS ÚRS 2023 01 |  | základní |  | 0 | 0 | 0 | 0 | 0 | 16 | K | 2 |  |  |  | ROZPOCET | 0 | 0 | 0 | 0 | 0 | 1 | 0 | 16 | -662984799
| Online PSC |  | https://podminky.urs.cz/item/CS_URS_2023_01/742220081 | [14 empty] | Online PSC | 2
23 | M | Pol20 | čtečka bezkontaktní kompatibilní s čipy jídelny | kus | 3 |  | 0 | vlastní |  | základní |  | 0 | 0 | 0 | 0 | 0 | 32 | M | 2 |  |  |  | ROZPOCET | 0 | 0 | 0 | 0 | 0 | 1 | 0 | 16 | -1170529113
24 | K | 742220141 | Montáž klávesnice pro dodanou ústřednu | kus | 1 |  | 0 | CS ÚRS 2023 01 |  | základní |  | 0 | 0 | 0 | 0 | 0 | 16 | K | 2 |  |  |  | ROZPOCET | 0 | 0 | 0 | 0 | 0 | 1 | 0 | 16 | 1359498148
| Online PSC |  | https://podminky.urs.cz/item/CS_URS_2023_01/742220141 | [14 empty] | Online PSC | 2
25 | M | Pol14 | LCD klávesnice PZTS | kus | 1 |  | 0 | vlastní |  | základní |  | 0 | 0 | 0 | 0 | 0 | 32 | M | 2 |  |  |  | ROZPOCET | 0 | 0 | 0 | 0 | 0 | 1 | 0 | 16 | -1785014978
26 | K | 220370571 | Montáž příslušenství rozhlasového zařízení mikrofonu | kus | 1 |  | 0 | CS ÚRS 2023 01 |  | základní |  | 0 | 0 | 0 | 0 | 0 | 64 | K | 2 |  |  |  | ROZPOCET | 0 | 0 | 0 | 0 | 0 | 1 | 0 | 64 | 215470647
| Online PSC |  | https://podminky.urs.cz/item/CS_URS_2023_01/220370571 | [14 empty] | Online PSC | 2
27 | M | Pol27 | mikrofon s gongem | kus | 1 |  | 0 | vlastní |  | základní |  | 0 | 0 | 0 | 0 | 0 | 32 | M | 2 |  |  |  | ROZPOCET | 0 | 0 | 0 | 0 | 0 | 1 | 0 | 16 | 1379092969
28 | K | 742220161 | Montáž akumulátoru 12V | kus | 2 |  | 0 | CS ÚRS 2023 01 |  | základní |  | 0 | 0 | 0 | 0 | 0 | 16 | K | 2 |  |  |  | ROZPOCET | 0 | 0 | 0 | 0 | 0 | 1 | 0 | 16 | 488400747
| Online PSC |  | https://podminky.urs.cz/item/CS_URS_2023_01/742220161 | [14 empty] | Online PSC | 2
29 | M | Pol18 | akumulátor 12V, 18Ah | kus | 2 |  | 0 | vlastní |  | základní |  | 0 | 0 | 0 | 0 | 0 | 32 | M | 2 |  |  |  | ROZPOCET | 0 | 0 | 0 | 0 | 0 | 1 | 0 | 16 | 299848444
30 | K | 742220201 | Montáž převodníku RS485/Ethernet se zdrojem | kus | 1 |  | 0 | CS ÚRS 2023 01 |  | základní |  | 0 | 0 | 0 | 0 | 0 | 16 | K | 2 |  |  |  | ROZPOCET | 0 | 0 | 0 | 0 | 0 | 1 | 0 | 16 | -213800634
| Online PSC |  | https://podminky.urs.cz/item/CS_URS_2023_01/742220201 | [14 empty] | Online PSC | 2
31 | M | Pol22 | převodník RS485/LAN | kus | 1 |  | 0 | vlastní |  | základní |  | 0 | 0 | 0 | 0 | 0 | 32 | M | 2 |  |  |  | ROZPOCET | 0 | 0 | 0 | 0 | 0 | 1 | 0 | 16 | -902418950
32 | K | 742220232 | Montáž příslušenství pro PZTS detektor na stěnu nebo na strop | kus | 5 |  | 0 | CS ÚRS 2023 01 |  | základní |  | 0 | 0 | 0 | 0 | 0 | 16 | K | 2 |  |  |  | ROZPOCET | 0 | 0 | 0 | 0 | 0 | 1 | 0 | 16 | -697252493
| Online PSC |  | https://podminky.urs.cz/item/CS_URS_2023_01/742220232 | [14 empty] | Online PSC | 2
33 | M | Pol17 | PIR detektor | kus | 5 |  | 0 | vlastní |  | základní |  | 0 | 0 | 0 | 0 | 0 | 32 | M | 2 |  |  |  | ROZPOCET | 0 | 0 | 0 | 0 | 0 | 1 | 0 | 16 | -680986018
34 | K | 742220235 | Montáž příslušenství pro PZTS magnetický kontakt povrchový | kus | 2 |  | 0 | CS ÚRS 2023 01 |  | základní |  | 0 | 0 | 0 | 0 | 0 | 16 | K | 2 |  |  |  | ROZPOCET | 0 | 0 | 0 | 0 | 0 | 1 | 0 | 16 | 1164272228
| Online PSC |  | https://podminky.urs.cz/item/CS_URS_2023_01/742220235 | [14 empty] | Online PSC | 2
35 | K | 742220241 | Montáž příslušenství pro PZTS armované hadice k magnetickému kontaktu | kus | 2 |  | 0 | CS ÚRS 2023 01 |  | základní |  | 0 | 0 | 0 | 0 | 0 | 16 | K | 2 |  |  |  | ROZPOCET | 0 | 0 | 0 | 0 | 0 | 1 | 0 | 16 | 519701807
| Online PSC |  | https://podminky.urs.cz/item/CS_URS_2023_01/742220241 | [14 empty] | Online PSC | 2
36 | M | Pol16 | magnetický kontakt pro povrchovou montáž | kus | 2 |  | 0 | vlastní |  | základní |  | 0 | 0 | 0 | 0 | 0 | 32 | M | 2 |  |  |  | ROZPOCET | 0 | 0 | 0 | 0 | 0 | 1 | 0 | 16 | 1767202749
37 | K | 742220401 | Nastavení a oživení PZTS programování základních parametrů ústředny | kus | 1 |  | 0 | CS ÚRS 2023 01 |  | základní |  | 0 | 0 | 0 | 0 | 0 | 16 | K | 2 |  |  |  | ROZPOCET | 0 | 0 | 0 | 0 | 0 | 1 | 0 | 16 | -1621892652
| Online PSC |  | https://podminky.urs.cz/item/CS_URS_2023_01/742220401 | [14 empty] | Online PSC | 2
38 | K | 742220402 | Nastavení a oživení PZTS programování systému na jeden detektor | kus | 5 |  | 0 | CS ÚRS 2023 01 |  | základní |  | 0 | 0 | 0 | 0 | 0 | 16 | K | 2 |  |  |  | ROZPOCET | 0 | 0 | 0 | 0 | 0 | 1 | 0 | 16 | 237254176
| Online PSC |  | https://podminky.urs.cz/item/CS_URS_2023_01/742220402 | [14 empty] | Online PSC | 2
39 | K | 742220411 | Nastavení a oživení PZTS oživení systému na jeden detektor | kus | 5 |  | 0 | CS ÚRS 2023 01 |  | základní |  | 0 | 0 | 0 | 0 | 0 | 16 | K | 2 |  |  |  | ROZPOCET | 0 | 0 | 0 | 0 | 0 | 1 | 0 | 16 | -1671953298
| Online PSC |  | https://podminky.urs.cz/item/CS_URS_2023_01/742220411 | [14 empty] | Online PSC | 2
40 | K | 742220421 | Nastavení a oživení PZTS instalace přístupového SW | kus | 1 |  | 0 | CS ÚRS 2023 01 |  | základní |  | 0 | 0 | 0 | 0 | 0 | 16 | K | 2 |  |  |  | ROZPOCET | 0 | 0 | 0 | 0 | 0 | 1 | 0 | 16 | -377630529
| Online PSC |  | https://podminky.urs.cz/item/CS_URS_2023_01/742220421 | [14 empty] | Online PSC | 2
41 | K | 742220501 | Zkoušky a revize PZTS zkoušky TIČR | kus | 1 |  | 0 | CS ÚRS 2023 01 |  | základní |  | 0 | 0 | 0 | 0 | 0 | 16 | K | 2 |  |  |  | ROZPOCET | 0 | 0 | 0 | 0 | 0 | 1 | 0 | 16 | 1151994889
| Online PSC |  | https://podminky.urs.cz/item/CS_URS_2023_01/742220501 | [14 empty] | Online PSC | 2
42 | K | 742220511 | Zkoušky a revize PZTS revize výchozí systému PZTS | kus | 1 |  | 0 | CS ÚRS 2023 01 |  | základní |  | 0 | 0 | 0 | 0 | 0 | 16 | K | 2 |  |  |  | ROZPOCET | 0 | 0 | 0 | 0 | 0 | 1 | 0 | 16 | -1681420828
| Online PSC |  | https://podminky.urs.cz/item/CS_URS_2023_01/742220511 | [14 empty] | Online PSC | 2
43 | K | 742230001 | Montáž kamerového systému DVR nebo NAS, nahrávacího zařízení pro kamery | kus | 1 |  | 0 | CS ÚRS 2023 01 |  | základní |  | 0 | 0 | 0 | 0 | 0 | 16 | K | 2 |  |  |  | ROZPOCET | 0 | 0 | 0 | 0 | 0 | 1 | 0 | 16 | -131052640
| Online PSC |  | https://podminky.urs.cz/item/CS_URS_2023_01/742230001 | [14 empty] | Online PSC | 2
44 | M | Pol29 | HDD 2 TB pevný disk | kus | 1 |  | 0 | vlastní |  | základní |  | 0 | 0 | 0 | 0 | 0 | 32 | M | 2 |  |  |  | ROZPOCET | 0 | 0 | 0 | 0 | 0 | 1 | 0 | 16 | 1272051104
45 | M | Pol28 | NVR pro 4 IP kamery 4x POE | kus | 1 |  | 0 | vlastní |  | základní |  | 0 | 0 | 0 | 0 | 0 | 32 | M | 2 |  |  |  | ROZPOCET | 0 | 0 | 0 | 0 | 0 | 1 | 0 | 16 | 2851479
46 | K | 742230003 | Montáž kamerového systému venkovní kamery | kus | 2 |  | 0 | CS ÚRS 2023 01 |  | základní |  | 0 | 0 | 0 | 0 | 0 | 16 | K | 2 |  |  |  | ROZPOCET | 0 | 0 | 0 | 0 | 0 | 1 | 0 | 16 | -406046440
| Online PSC |  | https://podminky.urs.cz/item/CS_URS_2023_01/742230003 | [14 empty] | Online PSC | 2
47 | M | Pol30 | IP kamera 4 MPx venkovní včetně boxu na kabely | kus | 2 |  | 0 | vlastní |  | základní |  | 0 | 0 | 0 | 0 | 0 | 32 | M | 2 |  |  |  | ROZPOCET | 0 | 0 | 0 | 0 | 0 | 1 | 0 | 16 | -1169947246
48 | K | 742230005 | Montáž kamerového systému venkovního kamerového krytu | kus | 2 |  | 0 | CS ÚRS 2023 01 |  | základní |  | 0 | 0 | 0 | 0 | 0 | 16 | K | 2 |  |  |  | ROZPOCET | 0 | 0 | 0 | 0 | 0 | 1 | 0 | 16 | -1733179760
| Online PSC |  | https://podminky.urs.cz/item/CS_URS_2023_01/742230005 | [14 empty] | Online PSC | 2
49 | K | 742230007 | Montáž kamerového systému konzoly pro kryt nebo kameru | kus | 2 |  | 0 | CS ÚRS 2023 01 |  | základní |  | 0 | 0 | 0 | 0 | 0 | 16 | K | 2 |  |  |  | ROZPOCET | 0 | 0 | 0 | 0 | 0 | 1 | 0 | 16 | -1258529087
| Online PSC |  | https://podminky.urs.cz/item/CS_URS_2023_01/742230007 | [14 empty] | Online PSC | 2
50 | K | 742230009 | Montáž kamerového systému samolepky "Střeženo kamerovým systémem" | kus | 10 |  | 0 | CS ÚRS 2023 01 |  | základní |  | 0 | 0 | 0 | 0 | 0 | 16 | K | 2 |  |  |  | ROZPOCET | 0 | 0 | 0 | 0 | 0 | 1 | 0 | 16 | 2046324866
| Online PSC |  | https://podminky.urs.cz/item/CS_URS_2023_01/742230009 | [14 empty] | Online PSC | 2
51 | K | 742230101 | Montáž kamerového systému nastavení a instalace licence k připojení jedné kamery k SW | kus | 2 |  | 0 | CS ÚRS 2023 01 |  | základní |  | 0 | 0 | 0 | 0 | 0 | 16 | K | 2 |  |  |  | ROZPOCET | 0 | 0 | 0 | 0 | 0 | 1 | 0 | 16 | -282672213
| Online PSC |  | https://podminky.urs.cz/item/CS_URS_2023_01/742230101 | [14 empty] | Online PSC | 2
52 | K | 742230102 | Montáž kamerového systému nastavení a instalace instalace a nastavení SW pro sledování kamer | kus | 1 |  | 0 | CS ÚRS 2023 01 |  | základní |  | 0 | 0 | 0 | 0 | 0 | 16 | K | 2 |  |  |  | ROZPOCET | 0 | 0 | 0 | 0 | 0 | 1 | 0 | 16 | 186130012
| Online PSC |  | https://podminky.urs.cz/item/CS_URS_2023_01/742230102 | [14 empty] | Online PSC | 2
53 | K | 742230103 | Montáž kamerového systému nastavení a instalace nastavení záběru podle přání uživatele | kus | 2 |  | 0 | CS ÚRS 2023 01 |  | základní |  | 0 | 0 | 0 | 0 | 0 | 16 | K | 2 |  |  |  | ROZPOCET | 0 | 0 | 0 | 0 | 0 | 1 | 0 | 16 | 1729742941
| Online PSC |  | https://podminky.urs.cz/item/CS_URS_2023_01/742230103 | [14 empty] | Online PSC | 2
54 | K | 742240006 | Montáž elekronické kontroly vstupu klávesnicová čtečka USB k PC pro načítání karet do programu | kus | 1 |  | 0 | CS ÚRS 2023 01 |  | základní |  | 0 | 0 | 0 | 0 | 0 | 16 | K | 2 |  |  |  | ROZPOCET | 0 | 0 | 0 | 0 | 0 | 1 | 0 | 16 | 286077263
| Online PSC |  | https://podminky.urs.cz/item/CS_URS_2023_01/742240006 | [14 empty] | Online PSC | 2
55 | M | Pol23 | čtečka USB pro zadávání čipů uživatelů | kus | 1 |  | 0 | vlastní |  | základní |  | 0 | 0 | 0 | 0 | 0 | 32 | M | 2 |  |  |  | ROZPOCET | 0 | 0 | 0 | 0 | 0 | 1 | 0 | 16 | -417058009
56 | K | 742320032 | Montáž elektricky ovládaných zámků ostatní prvky elektrického otvírače 12 V a stavitelnou střelkou | kus | 3 |  | 0 | CS ÚRS 2023 01 |  | základní |  | 0 | 0 | 0 | 0 | 0 | 16 | K | 2 |  |  |  | ROZPOCET | 0 | 0 | 0 | 0 | 0 | 1 | 0 | 16 | -171684576
| Online PSC |  | https://podminky.urs.cz/item/CS_URS_2023_01/742320032 | [14 empty] | Online PSC | 2
57 | M | Pol21 | elektrický otvírač 12V DC nízkoodběrový | kus | 3 |  | 0 | vlastní |  | základní |  | 0 | 0 | 0 | 0 | 0 | 32 | M | 2 |  |  |  | ROZPOCET | 0 | 0 | 0 | 0 | 0 | 1 | 0 | 16 | -1551191768
58 | K | 742410063 | Montáž rozhlasu reproduktoru nástěnného | kus | 25 |  | 0 | CS ÚRS 2023 01 |  | základní |  | 0 | 0 | 0 | 0 | 0 | 16 | K | 2 |  |  |  | ROZPOCET | 0 | 0 | 0 | 0 | 0 | 1 | 0 | 16 | -357681862
| Online PSC |  | https://podminky.urs.cz/item/CS_URS_2023_01/742410063 | [14 empty] | Online PSC | 2
59 | M | Pol26 | reproduktor nástěnný 10W / 100V, 93dB, 100 – 17 000 Hz | kus | 25 |  | 0 | vlastní |  | základní |  | 0 | 0 | 0 | 0 | 0 | 32 | M | 2 |  |  |  | ROZPOCET | 0 | 0 | 0 | 0 | 0 | 1 | 0 | 16 | 1302871999
60 | K | 742410141 | Montáž rozhlasu serveru pro hudbu a hlášení | kus | 1 |  | 0 | CS ÚRS 2023 01 |  | základní |  | 0 | 0 | 0 | 0 | 0 | 16 | K | 2 |  |  |  | ROZPOCET | 0 | 0 | 0 | 0 | 0 | 1 | 0 | 16 | 1707188209
| Online PSC |  | https://podminky.urs.cz/item/CS_URS_2023_01/742410141 | [14 empty] | Online PSC | 2
61 | M | Pol24 | server pro přístupový systém a školní rozhlas | kus | 1 |  | 0 | vlastní |  | základní |  | 0 | 0 | 0 | 0 | 0 | 32 | M | 2 |  |  |  | ROZPOCET | 0 | 0 | 0 | 0 | 0 | 1 | 0 | 16 | 1000109742
62 | K | 742410151 | Montáž rozhlasu vytvoření jedné hlášky nebo oznámení ve formátu mp3 | kus | 1 |  | 0 | CS ÚRS 2023 01 |  | základní |  | 0 | 0 | 0 | 0 | 0 | 16 | K | 2 |  |  |  | ROZPOCET | 0 | 0 | 0 | 0 | 0 | 1 | 0 | 16 | -1528579556
| Online PSC |  | https://podminky.urs.cz/item/CS_URS_2023_01/742410151 | [14 empty] | Online PSC | 2
63 | K | 742410201 | Montáž rozhlasu nastavení a oživení ústředny rozhlasu a naprogramování | kus | 1 |  | 0 | CS ÚRS 2023 01 |  | základní |  | 0 | 0 | 0 | 0 | 0 | 16 | K | 2 |  |  |  | ROZPOCET | 0 | 0 | 0 | 0 | 0 | 1 | 0 | 16 | 252377357
| Online PSC |  | https://podminky.urs.cz/item/CS_URS_2023_01/742410201 | [14 empty] | Online PSC | 2
64 | M | Pol25 | rozhlasová ústředna IP 300W | kus | 1 |  | 0 | vlastní |  | základní |  | 0 | 0 | 0 | 0 | 0 | 32 | M | 2 |  |  |  | ROZPOCET | 0 | 0 | 0 | 0 | 0 | 1 | 0 | 16 | -1069598362
65 | K | 742410301 | Montáž rozhlasu měření impedance rozhlasové ústředny | kus | 1 |  | 0 | CS ÚRS 2023 01 |  | základní |  | 0 | 0 | 0 | 0 | 0 | 16 | K | 2 |  |  |  | ROZPOCET | 0 | 0 | 0 | 0 | 0 | 1 | 0 | 16 | -1059102483
| Online PSC |  | https://podminky.urs.cz/item/CS_URS_2023_01/742410301 | [14 empty] | Online PSC | 2
66 | K | 742410302 | Montáž rozhlasu měření srozumitelnosti systému | kus | 1 |  | 0 | CS ÚRS 2023 01 |  | základní |  | 0 | 0 | 0 | 0 | 0 | 16 | K | 2 |  |  |  | ROZPOCET | 0 | 0 | 0 | 0 | 0 | 1 | 0 | 16 | 18859418
| Online PSC |  | https://podminky.urs.cz/item/CS_URS_2023_01/742410302 | [14 empty] | Online PSC | 2
67 | K | 742-R001 | Demontáž stávajících komponentů | soubor | 1 |  | 0 | vlastní |  | základní |  | 0 | 0 | 0 | 0 | 0 | 16 | K | 2 |  |  |  | ROZPOCET | 0 | 0 | 0 | 0 | 0 | 1 | 0 | 16 | -1912555392
68 | M | Pol36 | drobný instalační materiál | soubor | 1 |  | 0 | vlastní |  | základní |  | 0 | 0 | 0 | 0 | 0 | 32 | M | 2 |  |  |  | ROZPOCET | 0 | 0 | 0 | 0 | 0 | 1 | 0 | 16 | -539110946
69 | K | 998742102 | Přesun hmot pro slaboproud stanovený z hmotnosti přesunovaného materiálu vodorovná dopravní vzdálenost do 50 m v objektech výšky přes 6 do 12 m | t | 0.874 |  | 0 | CS ÚRS 2023 01 |  | základní |  | 0 | 0 | 0 | 0 | 0 | 16 | K | 2 |  |  |  | ROZPOCET | 0 | 0 | 0 | 0 | 0 | 1 | 0 | 16 | -862739025
| Online PSC |  | https://podminky.urs.cz/item/CS_URS_2023_01/998742102 | [14 empty] | Online PSC | 2
| D | OST | Ostatní |  |  |  | 0 |  |  |  |  | 0 |  | 0 |  | 0 | 4 | D | 0 |  |  |  | ROZPOCET | [6 empty] | 0
70 | K | 092103001 | Náklady na zprovoznění | … | 1 |  | 0 | CS ÚRS 2023 01 |  | základní |  | 0 | 0 | 0 | 0 | 0 | 262144 | K | 1 |  |  |  | ROZPOCET | 0 | 0 | 0 | 0 | 0 | 1 | 0 | 262144 | 2058959772
| Online PSC |  | https://podminky.urs.cz/item/CS_URS_2023_01/092103001 | [14 empty] | Online PSC | 1
71 | K | 094103000 | Náklady na plánované vyklizení objektu | … | 1 |  | 0 | CS ÚRS 2023 01 |  | základní |  | 0 | 0 | 0 | 0 | 0 | 262144 | K | 1 |  |  |  | ROZPOCET | 0 | 0 | 0 | 0 | 0 | 1 | 0 | 262144 | -803421699
| Online PSC |  | https://podminky.urs.cz/item/CS_URS_2023_01/094103000 | [14 empty] | Online PSC | 1
72 | K | 094104000 | Náklady na opatření BOZP | … | 1 |  | 0 | CS ÚRS 2023 01 |  | základní |  | 0 | 0 | 0 | 0 | 0 | 262144 | K | 1 |  |  |  | ROZPOCET | 0 | 0 | 0 | 0 | 0 | 1 | 0 | 262144 | -922205129
| Online PSC |  | https://podminky.urs.cz/item/CS_URS_2023_01/094104000 | [14 empty] | Online PSC | 1
73 | K | VRN9-R001 | Pomocné lešení | … | 1 |  | 0 | vlastní |  | základní |  | 0 | 0 | 0 | 0 | 0 | 262144 | K | 1 |  |  |  | ROZPOCET | 0 | 0 | 0 | 0 | 0 | 1 | 0 | 262144 | -1343723315

## 04 - Ústřední vytápění
{5b76ad6f-d826-4c0d-b7a6-f0952bccae36}
2
| KRYCÍ LIST SOUPISU PRACÍ | [7 empty] | v --- níže se nacházejí doplnkové a pomocné údaje k sestavám --- v | [8 empty] | False
Stavba:
ZŠ Husova - rekonstrukce vnitřních instalací a sanace vlhkosti učeben a šaten
Objekt:
02 - TZB - instalace
Soupis:
04 - Ústřední vytápění
| KSO: |  |  |  |  | CC-CZ:
| Místo: |  | Chrudim |  |  | Datum: | 11. 4. 2023
| Zadavatel: |  |  |  |  | IČ:
DIČ:
| Uchazeč: |  |  |  |  | IČ: | Vyplň údaj
|  | Vyplň údaj |  |  |  | DIČ: | Vyplň údaj
| Projektant: |  |  |  |  | IČ:
DIČ:
| Zpracovatel: |  |  |  |  | IČ:
DIČ:
Poznámka:
| Cena bez DPH | [5 empty] | 0
|  |  | Základ daně |  |  | Sazba daně | Výše daně
| DPH | základní | 0 |  |  | 21% | 0
|  | snížená | 0 |  |  | 15% | 0
|  | zákl. přenesená | 0 |  |  | 21% | 0
|  | sníž. přenesená | 0 |  |  | 15% | 0
|  | nulová | 0 |  |  | 0% | 0
| Cena s DPH |  |  | v | CZK |  | 0
REKAPITULACE ČLENĚNÍ SOUPISU PRACÍ
Stavba:
ZŠ Husova - rekonstrukce vnitřních instalací a sanace vlhkosti učeben a šaten
Objekt:
02 - TZB - instalace
Soupis:
04 - Ústřední vytápění
Místo: |  |  | Chrudim |  |  | Datum: | 11. 4. 2023
Zadavatel: | [5 empty] | Projektant:
Uchazeč: |  |  | Vyplň údaj |  |  | Zpracovatel:
Kód dílu - Popis | [6 empty] | Cena celkem [CZK]
Náklady stavby celkem | [6 empty] | 0 | [11 empty] | -1
| HSV - Práce a dodávky HSV | [5 empty] | 0
| 997 - Přesun sutě | [5 empty] | 0
| PSV - Práce a dodávky PSV | [5 empty] | 0
| 713 - Izolace tepelné | [5 empty] | 0
| 732 - Ústřední vytápění - strojovny | [5 empty] | 0
| 733 - Ústřední vytápění - rozvodné potrubí | [5 empty] | 0
| 734 - Ústřední vytápění - armatury | [5 empty] | 0
| 735 - Ústřední vytápění - otopná tělesa | [5 empty] | 0
| 767 - Konstrukce zámečnické | [5 empty] | 0
| 783 - Dokončovací práce - nátěry | [5 empty] | 0
| OST - Ostatní | [5 empty] | 0
SOUPIS PRACÍ
Stavba:
ZŠ Husova - rekonstrukce vnitřních instalací a sanace vlhkosti učeben a šaten
Objekt:
02 - TZB - instalace
Soupis:
04 - Ústřední vytápění
Místo: |  |  | Chrudim |  |  | Datum: | 11. 4. 2023
Zadavatel: | [5 empty] | Projektant:
Uchazeč: |  |  | Vyplň údaj |  |  | Zpracovatel:
PČ | Typ | Kód | Popis | MJ | Množství | J.cena [CZK] | Cena celkem [CZK] | Cenová soustava |  | DPH | J. Nh [h] | Nh celkem [h] | J. hmotnost [t] | Hmotnost celkem [t] | J. suť [t] | Suť Celkem [t]
Náklady soupisu celkem | [6 empty] | 0 |  |  |  |  | 0 |  | 4.6858 |  | 22.1639 |  | D | -1 | [10 empty] | 0
| D | HSV | Práce a dodávky HSV |  |  |  | 0 |  |  |  |  | 0 |  | 0 |  | 0 | 1 | D | 0 |  |  |  | ROZPOCET | [6 empty] | 0
| D | 997 | Přesun sutě |  |  |  | 0 |  |  |  |  | 0 |  | 0 |  | 0 | 1 | D | 1 |  |  |  | ROZPOCET | [6 empty] | 0
1 | K | 997013213 | Vnitrostaveništní doprava suti a vybouraných hmot vodorovně do 50 m svisle ručně pro budovy a haly výšky přes 9 do 12 m | t | 22.164 |  | 0 | CS ÚRS 2023 01 |  | základní |  | 0 | 0 | 0 | 0 | 0 | 4 | K | 2 |  |  |  | ROZPOCET | 0 | 0 | 0 | 0 | 0 | 1 | 0 | 4 | 29439830
| Online PSC |  | https://podminky.urs.cz/item/CS_URS_2023_01/997013213 | [14 empty] | Online PSC | 2
2 | K | 997013219 | Vnitrostaveništní doprava suti a vybouraných hmot vodorovně do 50 m Příplatek k cenám -3111 až -3217 za zvětšenou vodorovnou dopravu přes vymezenou dopravní vzdálenost za každých dalších i započatých 10 m | t | 221.64 |  | 0 | CS ÚRS 2023 01 |  | základní |  | 0 | 0 | 0 | 0 | 0 | 4 | K | 2 |  |  |  | ROZPOCET | 0 | 0 | 0 | 0 | 0 | 1 | 0 | 4 | -1381045388
| Online PSC |  | https://podminky.urs.cz/item/CS_URS_2023_01/997013219 | [14 empty] | Online PSC | 2
| VV |  | 22,164*10 |  | 221.64 | [12 empty] | VV | 2 | 2 | True | 1 | ROZPOCET
3 | K | 997013501 | Odvoz suti a vybouraných hmot na skládku nebo meziskládku se složením, na vzdálenost do 1 km | t | 22.164 |  | 0 | CS ÚRS 2023 01 |  | základní |  | 0 | 0 | 0 | 0 | 0 | 4 | K | 2 |  |  |  | ROZPOCET | 0 | 0 | 0 | 0 | 0 | 1 | 0 | 4 | 897348030
| Online PSC |  | https://podminky.urs.cz/item/CS_URS_2023_01/997013501 | [14 empty] | Online PSC | 2
| P |  | Poznámka k položce: odvoz do sběrných surovin. poplatek za uložení se nekalkuluje. jedná se o kovošrot ze ziskem z prodeje. | [14 empty] | P | 2
4 | K | 997013509 | Odvoz suti a vybouraných hmot na skládku nebo meziskládku se složením, na vzdálenost Příplatek k ceně za každý další i započatý 1 km přes 1 km | t | 443.28 |  | 0 | CS ÚRS 2023 01 |  | základní |  | 0 | 0 | 0 | 0 | 0 | 4 | K | 2 |  |  |  | ROZPOCET | 0 | 0 | 0 | 0 | 0 | 1 | 0 | 4 | -265810086
| Online PSC |  | https://podminky.urs.cz/item/CS_URS_2023_01/997013509 | [14 empty] | Online PSC | 2
| P |  | Poznámka k položce: do 20km od stavby | [14 empty] | P | 2
| VV |  | 22,164*20 |  | 443.28 | [12 empty] | VV | 2 | 2 | True | 1 | ROZPOCET
| D | PSV | Práce a dodávky PSV |  |  |  | 0 |  |  |  |  | 0 |  | 4.6858 |  | 22.1639 | 2 | D | 0 |  |  |  | ROZPOCET | [6 empty] | 0
| D | 713 | Izolace tepelné |  |  |  | 0 |  |  |  |  | 0 |  | 0.05866 |  | 0 | 2 | D | 1 |  |  |  | ROZPOCET | [6 empty] | 0
5 | K | 713463131 | Montáž izolace tepelné potrubí a ohybů tvarovkami nebo deskami potrubními pouzdry bez povrchové úpravy (izolační materiál ve specifikaci) přilepenými v příčných a podélných spojích izolace potrubí jednovrstvá, tloušťky izolace do 25 mm | m | 29 |  | 0 | CS ÚRS 2023 01 |  | základní |  | 0 | 6e-05 | 0.00174 | 0 | 0 | 16 | K | 2 |  |  |  | ROZPOCET | 0 | 0 | 0 | 0 | 0 | 1 | 0 | 16 | -2006799908
| Online PSC |  | https://podminky.urs.cz/item/CS_URS_2023_01/713463131 | [14 empty] | Online PSC | 2
6 | M | 28377104 | pouzdro izolační potrubní z pěnového polyetylenu 22/13mm | m | 5 |  | 0 | CS ÚRS 2023 01 |  | základní |  | 0 | 4e-05 | 0.0002 | 0 | 0 | 32 | M | 2 |  |  |  | ROZPOCET | 0 | 0 | 0 | 0 | 0 | 1 | 0 | 16 | 1542200845
7 | M | 28377112 | pouzdro izolační potrubní z pěnového polyetylenu 28/13mm | m | 24 |  | 0 | CS ÚRS 2023 01 |  | základní |  | 0 | 5e-05 | 0.0012 | 0 | 0 | 32 | M | 2 |  |  |  | ROZPOCET | 0 | 0 | 0 | 0 | 0 | 1 | 0 | 16 | 372368444
8 | K | 713463132 | Montáž izolace tepelné potrubí a ohybů tvarovkami nebo deskami potrubními pouzdry bez povrchové úpravy (izolační materiál ve specifikaci) přilepenými v příčných a podélných spojích izolace potrubí jednovrstvá, tloušťky izolace přes 25 do 50 mm | m | 220 |  | 0 | CS ÚRS 2023 01 |  | základní |  | 0 | 0.00011 | 0.0242 | 0 | 0 | 16 | K | 2 |  |  |  | ROZPOCET | 0 | 0 | 0 | 0 | 0 | 1 | 0 | 16 | -1932441198
| Online PSC |  | https://podminky.urs.cz/item/CS_URS_2023_01/713463132 | [14 empty] | Online PSC | 2
9 | M | 28377116 | pouzdro izolační potrubní z pěnového polyetylenu 35/13mm | m | 160 |  | 0 | CS ÚRS 2023 01 |  | základní |  | 0 | 6e-05 | 0.0096 | 0 | 0 | 32 | M | 2 |  |  |  | ROZPOCET | 0 | 0 | 0 | 0 | 0 | 1 | 0 | 16 | -804668053
10 | M | 28377058 | pouzdro izolační potrubní z pěnového polyetylenu 40/13mm | m | 28 |  | 0 | CS ÚRS 2023 01 |  | základní |  | 0 | 6e-05 | 0.00168 | 0 | 0 | 32 | M | 2 |  |  |  | ROZPOCET | 0 | 0 | 0 | 0 | 0 | 1 | 0 | 16 | 20196947
11 | M | 28377123 | pouzdro izolační potrubní z pěnového polyetylenu 54/13mm | m | 32 |  | 0 | CS ÚRS 2023 01 |  | základní |  | 0 | 8e-05 | 0.00256 | 0 | 0 | 32 | M | 2 |  |  |  | ROZPOCET | 0 | 0 | 0 | 0 | 0 | 1 | 0 | 16 | -426630650
12 | K | 713463211 | Montáž izolace tepelné potrubí a ohybů tvarovkami nebo deskami potrubními pouzdry s povrchovou úpravou hliníkovou fólií (izolační materiál ve specifikaci) přelepenými samolepící hliníkovou páskou potrubí jednovrstvá D do 50 mm | m | 26 |  | 0 | CS ÚRS 2023 01 |  | základní |  | 0 | 0.00019 | 0.00494 | 0 | 0 | 16 | K | 2 |  |  |  | ROZPOCET | 0 | 0 | 0 | 0 | 0 | 1 | 0 | 16 | 1592889927
| Online PSC |  | https://podminky.urs.cz/item/CS_URS_2023_01/713463211 | [14 empty] | Online PSC | 2
13 | M | 63154531 | pouzdro izolační potrubní z minerální vlny s Al fólií max. 250/100°C 28/30mm | m | 6 |  | 0 | CS ÚRS 2023 01 |  | základní |  | 0 | 0.00029 | 0.00174 | 0 | 0 | 32 | M | 2 |  |  |  | ROZPOCET | 0 | 0 | 0 | 0 | 0 | 1 | 0 | 16 | -1642442925
14 | M | 63154532 | pouzdro izolační potrubní z minerální vlny s Al fólií max. 250/100°C 35/30mm | m | 20 |  | 0 | CS ÚRS 2023 01 |  | základní |  | 0 | 0.00032 | 0.0064 | 0 | 0 | 32 | M | 2 |  |  |  | ROZPOCET | 0 | 0 | 0 | 0 | 0 | 1 | 0 | 16 | 780154742
15 | K | 713463212 | Montáž izolace tepelné potrubí a ohybů tvarovkami nebo deskami potrubními pouzdry s povrchovou úpravou hliníkovou fólií (izolační materiál ve specifikaci) přelepenými samolepící hliníkovou páskou potrubí jednovrstvá D přes 50 do 100 mm | m | 4 |  | 0 | CS ÚRS 2023 01 |  | základní |  | 0 | 0.00027 | 0.00108 | 0 | 0 | 16 | K | 2 |  |  |  | ROZPOCET | 0 | 0 | 0 | 0 | 0 | 1 | 0 | 16 | 1614444803
| Online PSC |  | https://podminky.urs.cz/item/CS_URS_2023_01/713463212 | [14 empty] | Online PSC | 2
16 | M | 63154018 | pouzdro izolační potrubní z minerální vlny s Al fólií max. 250/100°C 54/40mm | m | 4 |  | 0 | CS ÚRS 2023 01 |  | základní |  | 0 | 0.00083 | 0.00332 | 0 | 0 | 32 | M | 2 |  |  |  | ROZPOCET | 0 | 0 | 0 | 0 | 0 | 1 | 0 | 16 | 1174033173
17 | K | 998713102 | Přesun hmot pro izolace tepelné stanovený z hmotnosti přesunovaného materiálu vodorovná dopravní vzdálenost do 50 m v objektech výšky přes 6 m do 12 m | t | 0.059 |  | 0 | CS ÚRS 2023 01 |  | základní |  | 0 | 0 | 0 | 0 | 0 | 16 | K | 2 |  |  |  | ROZPOCET | 0 | 0 | 0 | 0 | 0 | 1 | 0 | 16 | 956693981
| Online PSC |  | https://podminky.urs.cz/item/CS_URS_2023_01/998713102 | [14 empty] | Online PSC | 2
| D | 732 | Ústřední vytápění - strojovny |  |  |  | 0 |  |  |  |  | 0 |  | 0.13369 |  | 0.37432 | 2 | D | 1 |  |  |  | ROZPOCET | [6 empty] | 0
18 | K | 732110812 | Demontáž těles rozdělovačů a sběračů přes 100 do DN 200 | m | 4 |  | 0 | CS ÚRS 2023 01 |  | základní |  | 0 | 0 | 0 | 0.09358 | 0.37432 | 16 | K | 2 |  |  |  | ROZPOCET | 0 | 0 | 0 | 0 | 0 | 1 | 0 | 16 | 200764015
| Online PSC |  | https://podminky.urs.cz/item/CS_URS_2023_01/732110812 | [14 empty] | Online PSC | 2
19 | K | 732112232 | Rozdělovače a sběrače sdružené hydraulické závitové (průtok Q m3/h - výkon kW) DN 80 (15 m3/h - 350 kW) | kus | 2.7 |  | 0 | CS ÚRS 2023 01 |  | základní |  | 0 | 0.04244 | 0.11459 | 0 | 0 | 16 | K | 2 |  |  |  | ROZPOCET | 0 | 0 | 0 | 0 | 0 | 1 | 0 | 16 | -262476453
| Online PSC |  | https://podminky.urs.cz/item/CS_URS_2023_01/732112232 | [14 empty] | Online PSC | 2
| VV |  | 2,7 |  | 2.7 | [12 empty] | VV | 2 | 2 | True | 1 | ROZPOCET
20 | K | 732421401 | Čerpadla teplovodní závitová mokroběžná oběhová pro teplovodní vytápění (elektronicky řízená) PN 10, do 110°C - čerpací výkon Q (m3/h) 0,51 m3/h | soubor | 1 |  | 0 | CS ÚRS 2023 01 |  | základní |  | 0 | 0.00298 | 0.00298 | 0 | 0 | 16 | K | 2 |  |  |  | ROZPOCET | 0 | 0 | 0 | 0 | 0 | 1 | 0 | 16 | 1559613447
| Online PSC |  | https://podminky.urs.cz/item/CS_URS_2023_01/732421401 | [14 empty] | Online PSC | 2
21 | K | 732421402 | Čerpadla teplovodní závitová mokroběžná oběhová pro teplovodní vytápění (elektronicky řízená) PN 10, do 110°C - čerpací výkon Q (m3/h) 1,3 m3/h | soubor | 1 |  | 0 | CS ÚRS 2023 01 |  | základní |  | 0 | 0.00328 | 0.00328 | 0 | 0 | 16 | K | 2 |  |  |  | ROZPOCET | 0 | 0 | 0 | 0 | 0 | 1 | 0 | 16 | -1332825812
| Online PSC |  | https://podminky.urs.cz/item/CS_URS_2023_01/732421402 | [14 empty] | Online PSC | 2
22 | K | 732421404 | Čerpadla teplovodní závitová mokroběžná oběhová pro teplovodní vytápění (elektronicky řízená) PN 10, do 110°C - čerpací výkon Q (m3/h) 1,37 m3/h | soubor | 1 |  | 0 | CS ÚRS 2023 01 |  | základní |  | 0 | 0.00288 | 0.00288 | 0 | 0 | 16 | K | 2 |  |  |  | ROZPOCET | 0 | 0 | 0 | 0 | 0 | 1 | 0 | 16 | 1907291821
| Online PSC |  | https://podminky.urs.cz/item/CS_URS_2023_01/732421404 | [14 empty] | Online PSC | 2
23 | K | 732421405 | Čerpadla teplovodní závitová mokroběžná oběhová pro teplovodní vytápění (elektronicky řízená) PN 10, do 110°C čerpací výkon Q (m3/h) 3,13 m3/h | soubor | 2 |  | 0 | CS ÚRS 2023 01 |  | základní |  | 0 | 0.00498 | 0.00996 | 0 | 0 | 16 | K | 2 |  |  |  | ROZPOCET | 0 | 0 | 0 | 0 | 0 | 1 | 0 | 16 | -2074695615
| Online PSC |  | https://podminky.urs.cz/item/CS_URS_2023_01/732421405 | [14 empty] | Online PSC | 2
24 | K | 998732102 | Přesun hmot pro strojovny stanovený z hmotnosti přesunovaného materiálu vodorovná dopravní vzdálenost do 50 m v objektech výšky přes 6 do 12 m | t | 0.134 |  | 0 | CS ÚRS 2023 01 |  | základní |  | 0 | 0 | 0 | 0 | 0 | 16 | K | 2 |  |  |  | ROZPOCET | 0 | 0 | 0 | 0 | 0 | 1 | 0 | 16 | -1561843309
| Online PSC |  | https://podminky.urs.cz/item/CS_URS_2023_01/998732102 | [14 empty] | Online PSC | 2
| D | 733 | Ústřední vytápění - rozvodné potrubí |  |  |  | 0 |  |  |  |  | 0 |  | 1.6552 |  | 10.296 | 2 | D | 1 |  |  |  | ROZPOCET | [6 empty] | 0
25 | K | 733110810 | Demontáž potrubí z trubek ocelových závitových DN přes 50 do 80 | m | 1200 |  | 0 | CS ÚRS 2023 01 |  | základní |  | 0 | 9e-05 | 0.108 | 0.00858 | 10.296 | 16 | K | 2 |  |  |  | ROZPOCET | 0 | 0 | 0 | 0 | 0 | 1 | 0 | 16 | -2042131836
| Online PSC |  | https://podminky.urs.cz/item/CS_URS_2023_01/733110810 | [14 empty] | Online PSC | 2
26 | K | 733121122 | Potrubí z trubek ocelových hladkých spojovaných svařováním černých bezešvých nízkotlakých T= do +115°C Ø 76/3,2 | m | 5 |  | 0 | CS ÚRS 2023 01 |  | základní |  | 0 | 0.0073 | 0.0365 | 0 | 0 | 16 | K | 2 |  |  |  | ROZPOCET | 0 | 0 | 0 | 0 | 0 | 1 | 0 | 16 | 1383494543
| Online PSC |  | https://podminky.urs.cz/item/CS_URS_2023_01/733121122 | [14 empty] | Online PSC | 2
27 | K | 733190225 | Zkoušky těsnosti potrubí, manžety prostupové z trubek ocelových zkoušky těsnosti potrubí (za provozu) z trubek ocelových hladkých Ø přes 60,3/2,9 do 89/5,0 | m | 5 |  | 0 | CS ÚRS 2023 01 |  | základní |  | 0 | 0 | 0 | 0 | 0 | 16 | K | 2 |  |  |  | ROZPOCET | 0 | 0 | 0 | 0 | 0 | 1 | 0 | 16 | -554079430
| Online PSC |  | https://podminky.urs.cz/item/CS_URS_2023_01/733190225 | [14 empty] | Online PSC | 2
28 | K | 733223202 | Potrubí z trubek měděných tvrdých spojovaných tvrdým pájením Ø 15/1 | m | 442 |  | 0 | CS ÚRS 2023 01 |  | základní |  | 0 | 0.00048 | 0.21216 | 0 | 0 | 16 | K | 2 |  |  |  | ROZPOCET | 0 | 0 | 0 | 0 | 0 | 1 | 0 | 16 | -1274780808
| Online PSC |  | https://podminky.urs.cz/item/CS_URS_2023_01/733223202 | [14 empty] | Online PSC | 2
29 | K | 733223203 | Potrubí z trubek měděných tvrdých spojovaných tvrdým pájením Ø 18/1 | m | 145 |  | 0 | CS ÚRS 2023 01 |  | základní |  | 0 | 0.00059 | 0.08555 | 0 | 0 | 16 | K | 2 |  |  |  | ROZPOCET | 0 | 0 | 0 | 0 | 0 | 1 | 0 | 16 | 560725696
| Online PSC |  | https://podminky.urs.cz/item/CS_URS_2023_01/733223203 | [14 empty] | Online PSC | 2
30 | K | 733223204 | Potrubí z trubek měděných tvrdých spojovaných tvrdým pájením Ø 22/1 | m | 115 |  | 0 | CS ÚRS 2023 01 |  | základní |  | 0 | 0.00075 | 0.08625 | 0 | 0 | 16 | K | 2 |  |  |  | ROZPOCET | 0 | 0 | 0 | 0 | 0 | 1 | 0 | 16 | -1457289308
| Online PSC |  | https://podminky.urs.cz/item/CS_URS_2023_01/733223204 | [14 empty] | Online PSC | 2
31 | K | 733223205 | Potrubí z trubek měděných tvrdých spojovaných tvrdým pájením Ø 28/1,5 | m | 92 |  | 0 | CS ÚRS 2023 01 |  | základní |  | 0 | 0.00129 | 0.11868 | 0 | 0 | 16 | K | 2 |  |  |  | ROZPOCET | 0 | 0 | 0 | 0 | 0 | 1 | 0 | 16 | 267346674
| Online PSC |  | https://podminky.urs.cz/item/CS_URS_2023_01/733223205 | [14 empty] | Online PSC | 2
32 | K | 733223206 | Potrubí z trubek měděných tvrdých spojovaných tvrdým pájením Ø 35/1,5 | m | 340 |  | 0 | CS ÚRS 2023 01 |  | základní |  | 0 | 0.00161 | 0.5474 | 0 | 0 | 16 | K | 2 |  |  |  | ROZPOCET | 0 | 0 | 0 | 0 | 0 | 1 | 0 | 16 | -1628035191
| Online PSC |  | https://podminky.urs.cz/item/CS_URS_2023_01/733223206 | [14 empty] | Online PSC | 2
33 | K | 733223207 | Potrubí z trubek měděných tvrdých spojovaných tvrdým pájením Ø 42/1,5 | m | 124 |  | 0 | CS ÚRS 2023 01 |  | základní |  | 0 | 0.00201 | 0.24924 | 0 | 0 | 16 | K | 2 |  |  |  | ROZPOCET | 0 | 0 | 0 | 0 | 0 | 1 | 0 | 16 | 1216914151
| Online PSC |  | https://podminky.urs.cz/item/CS_URS_2023_01/733223207 | [14 empty] | Online PSC | 2
34 | K | 733223208 | Potrubí z trubek měděných tvrdých spojovaných tvrdým pájením Ø 54/2 | m | 62 |  | 0 | CS ÚRS 2023 01 |  | základní |  | 0 | 0.00338 | 0.20956 | 0 | 0 | 16 | K | 2 |  |  |  | ROZPOCET | 0 | 0 | 0 | 0 | 0 | 1 | 0 | 16 | 649589869
| Online PSC |  | https://podminky.urs.cz/item/CS_URS_2023_01/733223208 | [14 empty] | Online PSC | 2
35 | K | 733224222 | Potrubí z trubek měděných Příplatek k cenám za zhotovení přípojky z trubek měděných Ø 15/1 | kus | 182 |  | 0 | CS ÚRS 2023 01 |  | základní |  | 0 | 1e-05 | 0.00182 | 0 | 0 | 16 | K | 2 |  |  |  | ROZPOCET | 0 | 0 | 0 | 0 | 0 | 1 | 0 | 16 | 1939363513
| Online PSC |  | https://podminky.urs.cz/item/CS_URS_2023_01/733224222 | [14 empty] | Online PSC | 2
| VV |  | 91*2 |  | 182 | [12 empty] | VV | 2 | 2 | True | 1 | ROZPOCET
36 | K | 733291101 | Zkoušky těsnosti potrubí z trubek měděných Ø do 35/1,5 | m | 1320 |  | 0 | CS ÚRS 2023 01 |  | základní |  | 0 | 0 | 0 | 0 | 0 | 16 | K | 2 |  |  |  | ROZPOCET | 0 | 0 | 0 | 0 | 0 | 1 | 0 | 16 | -325952584
| Online PSC |  | https://podminky.urs.cz/item/CS_URS_2023_01/733291101 | [14 empty] | Online PSC | 2
37 | K | 998733102 | Přesun hmot pro rozvody potrubí stanovený z hmotnosti přesunovaného materiálu vodorovná dopravní vzdálenost do 50 m v objektech výšky přes 6 do 12 m | t | 1.655 |  | 0 | CS ÚRS 2023 01 |  | základní |  | 0 | 0 | 0 | 0 | 0 | 16 | K | 2 |  |  |  | ROZPOCET | 0 | 0 | 0 | 0 | 0 | 1 | 0 | 16 | -1500585751
| Online PSC |  | https://podminky.urs.cz/item/CS_URS_2023_01/998733102 | [14 empty] | Online PSC | 2
| D | 734 | Ústřední vytápění - armatury |  |  |  | 0 |  |  |  |  | 0 |  | 0.19733 |  | 0.63 | 2 | D | 1 |  |  |  | ROZPOCET | [6 empty] | 0
38 | K | 734200824 | Demontáž armatur závitových se dvěma závity přes 6/4 do G 2 | kus | 180 |  | 0 | CS ÚRS 2023 01 |  | základní |  | 0 | 0.00021 | 0.0378 | 0.0035 | 0.63 | 16 | K | 2 |  |  |  | ROZPOCET | 0 | 0 | 0 | 0 | 0 | 1 | 0 | 16 | -1065986790
| Online PSC |  | https://podminky.urs.cz/item/CS_URS_2023_01/734200824 | [14 empty] | Online PSC | 2
39 | K | 734211115 | Ventily odvzdušňovací závitové otopných těles PN 6 do 120°C G 1/2 | kus | 91 |  | 0 | CS ÚRS 2023 01 |  | základní |  | 0 | 9e-05 | 0.00819 | 0 | 0 | 16 | K | 2 |  |  |  | ROZPOCET | 0 | 0 | 0 | 0 | 0 | 1 | 0 | 16 | 1180537606
| Online PSC |  | https://podminky.urs.cz/item/CS_URS_2023_01/734211115 | [14 empty] | Online PSC | 2
40 | K | 734211127 | Ventily odvzdušňovací závitové automatické se zpětnou klapkou PN 14 do 120°C G 1/2 | kus | 6 |  | 0 | CS ÚRS 2023 01 |  | základní |  | 0 | 0.00027 | 0.00162 | 0 | 0 | 16 | K | 2 |  |  |  | ROZPOCET | 0 | 0 | 0 | 0 | 0 | 1 | 0 | 16 | 257208351
| Online PSC |  | https://podminky.urs.cz/item/CS_URS_2023_01/734211127 | [14 empty] | Online PSC | 2
41 | K | 734221686 | Ventily regulační závitové hlavice termostatické, pro ovládání ventilů PN 10 do 110°C voskové otopných těles VK | kus | 91 |  | 0 | CS ÚRS 2023 01 |  | základní |  | 0 | 0.00011 | 0.01001 | 0 | 0 | 16 | K | 2 |  |  |  | ROZPOCET | 0 | 0 | 0 | 0 | 0 | 1 | 0 | 16 | 310626966
| Online PSC |  | https://podminky.urs.cz/item/CS_URS_2023_01/734221686 | [14 empty] | Online PSC | 2
42 | K | 734222802 | Ventily regulační závitové termostatické, s hlavicí ručního ovládání PN 16 do 110°C rohové chromované G 1/2 | kus | 91 |  | 0 | CS ÚRS 2023 01 |  | základní |  | 0 | 0.00028 | 0.02548 | 0 | 0 | 16 | K | 2 |  |  |  | ROZPOCET | 0 | 0 | 0 | 0 | 0 | 1 | 0 | 16 | 1599636779
| Online PSC |  | https://podminky.urs.cz/item/CS_URS_2023_01/734222802 | [14 empty] | Online PSC | 2
43 | K | 734242414 | Ventily zpětné závitové PN 16 do 110°C přímé G 1 | kus | 1 |  | 0 | CS ÚRS 2023 01 |  | základní |  | 0 | 0.00053 | 0.00053 | 0 | 0 | 16 | K | 2 |  |  |  | ROZPOCET | 0 | 0 | 0 | 0 | 0 | 1 | 0 | 16 | 1103370804
| Online PSC |  | https://podminky.urs.cz/item/CS_URS_2023_01/734242414 | [14 empty] | Online PSC | 2
44 | K | 734242415 | Ventily zpětné závitové PN 16 do 110°C přímé G 5/4 | kus | 2 |  | 0 | CS ÚRS 2023 01 |  | základní |  | 0 | 0.00084 | 0.00168 | 0 | 0 | 16 | K | 2 |  |  |  | ROZPOCET | 0 | 0 | 0 | 0 | 0 | 1 | 0 | 16 | -1760698734
| Online PSC |  | https://podminky.urs.cz/item/CS_URS_2023_01/734242415 | [14 empty] | Online PSC | 2
45 | K | 734242417 | Ventily zpětné závitové PN 16 do 110°C přímé G 2 | kus | 2 |  | 0 | CS ÚRS 2023 01 |  | základní |  | 0 | 0.00078 | 0.00156 | 0 | 0 | 16 | K | 2 |  |  |  | ROZPOCET | 0 | 0 | 0 | 0 | 0 | 1 | 0 | 16 | 1881718857
| Online PSC |  | https://podminky.urs.cz/item/CS_URS_2023_01/734242417 | [14 empty] | Online PSC | 2
46 | K | 734261417 | Šroubení regulační radiátorové rohové s vypouštěním G 1/2 | kus | 91 |  | 0 | CS ÚRS 2023 01 |  | základní |  | 0 | 0.00024 | 0.02184 | 0 | 0 | 16 | K | 2 |  |  |  | ROZPOCET | 0 | 0 | 0 | 0 | 0 | 1 | 0 | 16 | -2051077709
| Online PSC |  | https://podminky.urs.cz/item/CS_URS_2023_01/734261417 | [14 empty] | Online PSC | 2
47 | K | 734291123 | Ostatní armatury kohouty plnicí a vypouštěcí PN 10 do 90°C G 1/2 | kus | 6 |  | 0 | CS ÚRS 2023 01 |  | základní |  | 0 | 0.00022 | 0.00132 | 0 | 0 | 16 | K | 2 |  |  |  | ROZPOCET | 0 | 0 | 0 | 0 | 0 | 1 | 0 | 16 | -479313073
| Online PSC |  | https://podminky.urs.cz/item/CS_URS_2023_01/734291123 | [14 empty] | Online PSC | 2
48 | K | 734291264 | Ostatní armatury filtry závitové PN 16 do 110°C přímé s vnitřními závity G 1 | kus | 1 |  | 0 | CS ÚRS 2023 01 |  | základní |  | 0 | 0.00057 | 0.00057 | 0 | 0 | 16 | K | 2 |  |  |  | ROZPOCET | 0 | 0 | 0 | 0 | 0 | 1 | 0 | 16 | -1290153961
| Online PSC |  | https://podminky.urs.cz/item/CS_URS_2023_01/734291264 | [14 empty] | Online PSC | 2
49 | K | 734291265 | Ostatní armatury filtry závitové PN 16 do 110°C přímé s vnitřními závity G 1 1/4 | kus | 2 |  | 0 | CS ÚRS 2023 01 |  | základní |  | 0 | 0.00124 | 0.00248 | 0 | 0 | 16 | K | 2 |  |  |  | ROZPOCET | 0 | 0 | 0 | 0 | 0 | 1 | 0 | 16 | -2032897500
| Online PSC |  | https://podminky.urs.cz/item/CS_URS_2023_01/734291265 | [14 empty] | Online PSC | 2
50 | K | 734291267 | Ostatní armatury filtry závitové PN 16 do 110°C přímé s vnitřními závity G 2 | kus | 2 |  | 0 | CS ÚRS 2023 01 |  | základní |  | 0 | 0.00173 | 0.00346 | 0 | 0 | 16 | K | 2 |  |  |  | ROZPOCET | 0 | 0 | 0 | 0 | 0 | 1 | 0 | 16 | 546141449
| Online PSC |  | https://podminky.urs.cz/item/CS_URS_2023_01/734291267 | [14 empty] | Online PSC | 2
51 | K | 734292774 | Ostatní armatury kulové kohouty PN 42 do 185°C plnoprůtokové vnitřní závit G 1 | kus | 4 |  | 0 | CS ÚRS 2023 01 |  | základní |  | 0 | 0.00055 | 0.0022 | 0 | 0 | 16 | K | 2 |  |  |  | ROZPOCET | 0 | 0 | 0 | 0 | 0 | 1 | 0 | 16 | -1888542117
| Online PSC |  | https://podminky.urs.cz/item/CS_URS_2023_01/734292774 | [14 empty] | Online PSC | 2
52 | K | 734292775 | Ostatní armatury kulové kohouty PN 42 do 185°C plnoprůtokové vnitřní závit G 1 1/4 | kus | 8 |  | 0 | CS ÚRS 2023 01 |  | základní |  | 0 | 0.00076 | 0.00608 | 0 | 0 | 16 | K | 2 |  |  |  | ROZPOCET | 0 | 0 | 0 | 0 | 0 | 1 | 0 | 16 | -1300481503
| Online PSC |  | https://podminky.urs.cz/item/CS_URS_2023_01/734292775 | [14 empty] | Online PSC | 2
53 | K | 734292777 | Ostatní armatury kulové kohouty PN 42 do 185°C plnoprůtokové vnitřní závit G 2 | kus | 8 |  | 0 | CS ÚRS 2023 01 |  | základní |  | 0 | 0.00186 | 0.01488 | 0 | 0 | 16 | K | 2 |  |  |  | ROZPOCET | 0 | 0 | 0 | 0 | 0 | 1 | 0 | 16 | -2002012025
| Online PSC |  | https://podminky.urs.cz/item/CS_URS_2023_01/734292777 | [14 empty] | Online PSC | 2
54 | K | 734292778 | Ostatní armatury kulové kohouty PN 42 do 185°C plnoprůtokové vnitřní závit G 2 1/2 | kus | 2 |  | 0 | CS ÚRS 2023 01 |  | základní |  | 0 | 0.00422 | 0.00844 | 0 | 0 | 16 | K | 2 |  |  |  | ROZPOCET | 0 | 0 | 0 | 0 | 0 | 1 | 0 | 16 | 1510089192
| Online PSC |  | https://podminky.urs.cz/item/CS_URS_2023_01/734292778 | [14 empty] | Online PSC | 2
55 | K | 734411103 | Teploměry technické s pevným stonkem a jímkou zadní připojení (axiální) průměr 63 mm délka stonku 100 mm | kus | 12 |  | 0 | CS ÚRS 2023 01 |  | základní |  | 0 | 0.00053 | 0.00636 | 0 | 0 | 16 | K | 2 |  |  |  | ROZPOCET | 0 | 0 | 0 | 0 | 0 | 1 | 0 | 16 | 2120609238
| Online PSC |  | https://podminky.urs.cz/item/CS_URS_2023_01/734411103 | [14 empty] | Online PSC | 2
56 | K | 734411601 | Teploměry technické ochranné jímky se závitem do G 1 | kus | 12 |  | 0 | CS ÚRS 2023 01 |  | základní |  | 0 | 0.00312 | 0.03744 | 0 | 0 | 16 | K | 2 |  |  |  | ROZPOCET | 0 | 0 | 0 | 0 | 0 | 1 | 0 | 16 | 1971380247
| Online PSC |  | https://podminky.urs.cz/item/CS_URS_2023_01/734411601 | [14 empty] | Online PSC | 2
57 | K | 734421112 | Tlakoměry s pevným stonkem a zpětnou klapkou zadní připojení (axiální) tlaku 0–16 bar průměru 63 mm | kus | 2 |  | 0 | CS ÚRS 2023 01 |  | základní |  | 0 | 0.00147 | 0.00294 | 0 | 0 | 16 | K | 2 |  |  |  | ROZPOCET | 0 | 0 | 0 | 0 | 0 | 1 | 0 | 16 | -1670401098
| Online PSC |  | https://podminky.urs.cz/item/CS_URS_2023_01/734421112 | [14 empty] | Online PSC | 2
58 | K | 734424102 | Tlakoměry kondenzační smyčky k přivaření, PN 250 do 300°C stočené | kus | 2 |  | 0 | CS ÚRS 2023 01 |  | základní |  | 0 | 0.00085 | 0.0017 | 0 | 0 | 16 | K | 2 |  |  |  | ROZPOCET | 0 | 0 | 0 | 0 | 0 | 1 | 0 | 16 | -1631148303
| Online PSC |  | https://podminky.urs.cz/item/CS_URS_2023_01/734424102 | [14 empty] | Online PSC | 2
59 | K | 734494121-R | Montáž jímky | kus | 1 |  | 0 | vlastní |  | základní |  | 0 | 0.00051 | 0.00051 | 0 | 0 | 16 | K | 2 |  |  |  | ROZPOCET | 0 | 0 | 0 | 0 | 0 | 1 | 0 | 16 | -307471363
60 | M | 734-R001 | jímka pro čidlo snímání teploty | kus | 1 |  | 0 | vlastní |  | základní |  | 0 | 0 | 0 | 0 | 0 | 32 | M | 2 |  |  |  | ROZPOCET | 0 | 0 | 0 | 0 | 0 | 1 | 0 | 16 | -2075839943
61 | K | 734494213 | Měřicí armatury návarky s trubkovým závitem G 1/2 | kus | 1 |  | 0 | CS ÚRS 2023 01 |  | základní |  | 0 | 0.00024 | 0.00024 | 0 | 0 | 16 | K | 2 |  |  |  | ROZPOCET | 0 | 0 | 0 | 0 | 0 | 1 | 0 | 16 | 1443223333
| Online PSC |  | https://podminky.urs.cz/item/CS_URS_2023_01/734494213 | [14 empty] | Online PSC | 2
62 | K | 998734102 | Přesun hmot pro armatury stanovený z hmotnosti přesunovaného materiálu vodorovná dopravní vzdálenost do 50 m v objektech výšky přes 6 do 12 m | t | 0.197 |  | 0 | CS ÚRS 2023 01 |  | základní |  | 0 | 0 | 0 | 0 | 0 | 16 | K | 2 |  |  |  | ROZPOCET | 0 | 0 | 0 | 0 | 0 | 1 | 0 | 16 | 1456630111
| Online PSC |  | https://podminky.urs.cz/item/CS_URS_2023_01/998734102 | [14 empty] | Online PSC | 2
| D | 735 | Ústřední vytápění - otopná tělesa |  |  |  | 0 |  |  |  |  | 0 |  | 2.1271 |  | 10.8635 | 2 | D | 1 |  |  |  | ROZPOCET | [6 empty] | 0
63 | K | 735000912 | Regulace otopného systému při opravách vyregulování dvojregulačních ventilů a kohoutů s termostatickým ovládáním | kus | 91 |  | 0 | CS ÚRS 2023 01 |  | základní |  | 0 | 0 | 0 | 0 | 0 | 16 | K | 2 |  |  |  | ROZPOCET | 0 | 0 | 0 | 0 | 0 | 1 | 0 | 16 | -141903787
| Online PSC |  | https://podminky.urs.cz/item/CS_URS_2023_01/735000912 | [14 empty] | Online PSC | 2
64 | K | 735111340 | Otopná tělesa litinová článková se základním nátěrem výkon 53-152 W/článek připojovací rozteč/hloubka (mm) 500/110 (0,180 m2/kus) | m2 | 27 |  | 0 | CS ÚRS 2023 01 |  | základní |  | 0 | 0.02424 | 0.65448 | 0 | 0 | 16 | K | 2 |  |  |  | ROZPOCET | 0 | 0 | 0 | 0 | 0 | 1 | 0 | 16 | -1767639970
| Online PSC |  | https://podminky.urs.cz/item/CS_URS_2023_01/735111340 | [14 empty] | Online PSC | 2
| VV |  | (30*5)*0,18 |  | 27 | [12 empty] | VV | 2 | 2 | True | 1 | ROZPOCET
65 | K | 735111350 | Otopná tělesa litinová článková se základním nátěrem výkon 53-152 W/článek připojovací rozteč/hloubka (mm) 500/160 (0,255 m2/kus) | m2 | 16.32 |  | 0 | CS ÚRS 2023 01 |  | základní |  | 0 | 0.02363 | 0.38564 | 0 | 0 | 16 | K | 2 |  |  |  | ROZPOCET | 0 | 0 | 0 | 0 | 0 | 1 | 0 | 16 | 107828313
| Online PSC |  | https://podminky.urs.cz/item/CS_URS_2023_01/735111350 | [14 empty] | Online PSC | 2
| VV |  | (10*4)*0,255 |  | 10.2 | [12 empty] | VV | 2 | 2 | True | 0 | ROZPOCET
| VV |  | (12*2)*0,255 |  | 6.12 | [12 empty] | VV | 2 | 2 | True | 0 | ROZPOCET
| VV |  | Součet |  | 16.32 | [12 empty] | VV | 2 | 4 | True | 1 | ROZPOCET
66 | K | 735111810 | Demontáž otopných těles litinových článkových | m2 | 447 |  | 0 | CS ÚRS 2023 01 |  | základní |  | 0 | 0 | 0 | 0.0238 | 10.6386 | 16 | K | 2 |  |  |  | ROZPOCET | 0 | 0 | 0 | 0 | 0 | 1 | 0 | 16 | 1976680771
| Online PSC |  | https://podminky.urs.cz/item/CS_URS_2023_01/735111810 | [14 empty] | Online PSC | 2
67 | K | 735117110 | Otopná tělesa litinová článková se základním nátěrem výkon 88-136,1 W/článek odpojení a připojení po nátěru | m2 | 490.32 |  | 0 | CS ÚRS 2023 01 |  | základní |  | 0 | 0 | 0 | 0 | 0 | 16 | K | 2 |  |  |  | ROZPOCET | 0 | 0 | 0 | 0 | 0 | 1 | 0 | 16 | 1929285752
| Online PSC |  | https://podminky.urs.cz/item/CS_URS_2023_01/735117110 | [14 empty] | Online PSC | 2
| VV |  | 447"stávající |  | 447 | [12 empty] | VV | 2 | 2 | True | 0 | ROZPOCET
| VV |  | (27+16,32)"nové |  | 43.32 | [12 empty] | VV | 2 | 2 | True | 0 | ROZPOCET
| VV |  | Součet |  | 490.32 | [12 empty] | VV | 2 | 4 | True | 1 | ROZPOCET
68 | K | 735118110 | Otopná tělesa litinová zkoušky těsnosti vodou těles článkových | m2 | 490.32 |  | 0 | CS ÚRS 2023 01 |  | základní |  | 0 | 0 | 0 | 0 | 0 | 16 | K | 2 |  |  |  | ROZPOCET | 0 | 0 | 0 | 0 | 0 | 1 | 0 | 16 | 1435062675
| Online PSC |  | https://podminky.urs.cz/item/CS_URS_2023_01/735118110 | [14 empty] | Online PSC | 2
69 | K | 735119140 | Otopná tělesa litinová montáž těles článkových | m2 | 459 |  | 0 | CS ÚRS 2023 01 |  | základní |  | 0 | 0.00206 | 0.94554 | 0 | 0 | 16 | K | 2 |  |  |  | ROZPOCET | 0 | 0 | 0 | 0 | 0 | 1 | 0 | 16 | 2137839856
| Online PSC |  | https://podminky.urs.cz/item/CS_URS_2023_01/735119140 | [14 empty] | Online PSC | 2
| VV |  | 447+12"zpětná montáž stávajících po očištění a novém nástřiku |  | 459 | [12 empty] | VV | 2 | 2 | True | 1 | ROZPOCET
70 | K | 735151473 | Otopná tělesa panelová dvoudesková PN 1,0 MPa, T do 110°C s jednou přídavnou přestupní plochou výšky tělesa 600 mm stavební délky / výkonu 600 mm / 773 W | kus | 2 |  | 0 | CS ÚRS 2023 01 |  | základní |  | 0 | 0.01942 | 0.03884 | 0 | 0 | 16 | K | 2 |  |  |  | ROZPOCET | 0 | 0 | 0 | 0 | 0 | 1 | 0 | 16 | -1037086958
| Online PSC |  | https://podminky.urs.cz/item/CS_URS_2023_01/735151473 | [14 empty] | Online PSC | 2
71 | K | 735151572 | Otopná tělesa panelová dvoudesková PN 1,0 MPa, T do 110°C se dvěma přídavnými přestupními plochami výšky tělesa 600 mm stavební délky / výkonu 500 mm / 840 W | kus | 1 |  | 0 | CS ÚRS 2023 01 |  | základní |  | 0 | 0.0185 | 0.0185 | 0 | 0 | 16 | K | 2 |  |  |  | ROZPOCET | 0 | 0 | 0 | 0 | 0 | 1 | 0 | 16 | 540927123
| Online PSC |  | https://podminky.urs.cz/item/CS_URS_2023_01/735151572 | [14 empty] | Online PSC | 2
72 | K | 735151573 | Otopná tělesa panelová dvoudesková PN 1,0 MPa, T do 110°C se dvěma přídavnými přestupními plochami výšky tělesa 600 mm stavební délky / výkonu 600 mm / 1007 W | kus | 2 |  | 0 | CS ÚRS 2023 01 |  | základní |  | 0 | 0.02176 | 0.04352 | 0 | 0 | 16 | K | 2 |  |  |  | ROZPOCET | 0 | 0 | 0 | 0 | 0 | 1 | 0 | 16 | 144187271
| Online PSC |  | https://podminky.urs.cz/item/CS_URS_2023_01/735151573 | [14 empty] | Online PSC | 2
73 | K | 735151594 | Otopná tělesa panelová dvoudesková PN 1,0 MPa, T do 110°C se dvěma přídavnými přestupními plochami výšky tělesa 900 mm stavební délky / výkonu 700 mm / 1619 W | kus | 1 |  | 0 | CS ÚRS 2023 01 |  | základní |  | 0 | 0.03993 | 0.03993 | 0 | 0 | 16 | K | 2 |  |  |  | ROZPOCET | 0 | 0 | 0 | 0 | 0 | 1 | 0 | 16 | -1555414231
| Online PSC |  | https://podminky.urs.cz/item/CS_URS_2023_01/735151594 | [14 empty] | Online PSC | 2
74 | K | 735151831 | Demontáž otopných těles panelových třířadých stavební délky do 1500 mm | kus | 6 |  | 0 | CS ÚRS 2023 01 |  | základní |  | 0 | 0.0001 | 0.0006 | 0.03749 | 0.22494 | 16 | K | 2 |  |  |  | ROZPOCET | 0 | 0 | 0 | 0 | 0 | 1 | 0 | 16 | 151627430
| Online PSC |  | https://podminky.urs.cz/item/CS_URS_2023_01/735151831 | [14 empty] | Online PSC | 2
75 | K | 735191902 | Ostatní opravy otopných těles vyzkoušení tlakem po opravě otopných těles litinových | m2 | 459 |  | 0 | CS ÚRS 2023 01 |  | základní |  | 0 | 0 | 0 | 0 | 0 | 16 | K | 2 |  |  |  | ROZPOCET | 0 | 0 | 0 | 0 | 0 | 1 | 0 | 16 | -1750489559
| Online PSC |  | https://podminky.urs.cz/item/CS_URS_2023_01/735191902 | [14 empty] | Online PSC | 2
76 | K | 735191904 | Ostatní opravy otopných těles vyčištění propláchnutím vodou otopných těles litinových | m2 | 459 |  | 0 | CS ÚRS 2023 01 |  | základní |  | 0 | 0 | 0 | 0 | 0 | 16 | K | 2 |  |  |  | ROZPOCET | 0 | 0 | 0 | 0 | 0 | 1 | 0 | 16 | 2006591480
| Online PSC |  | https://podminky.urs.cz/item/CS_URS_2023_01/735191904 | [14 empty] | Online PSC | 2
77 | K | 735191905 | Ostatní opravy otopných těles odvzdušnění tělesa | kus | 91 |  | 0 | CS ÚRS 2023 01 |  | základní |  | 0 | 0 | 0 | 0 | 0 | 16 | K | 2 |  |  |  | ROZPOCET | 0 | 0 | 0 | 0 | 0 | 1 | 0 | 16 | -785026039
| Online PSC |  | https://podminky.urs.cz/item/CS_URS_2023_01/735191905 | [14 empty] | Online PSC | 2
78 | K | 998735102 | Přesun hmot pro otopná tělesa stanovený z hmotnosti přesunovaného materiálu vodorovná dopravní vzdálenost do 50 m v objektech výšky přes 6 do 12 m | t | 2.127 |  | 0 | CS ÚRS 2023 01 |  | základní |  | 0 | 0 | 0 | 0 | 0 | 16 | K | 2 |  |  |  | ROZPOCET | 0 | 0 | 0 | 0 | 0 | 1 | 0 | 16 | 999552278
| Online PSC |  | https://podminky.urs.cz/item/CS_URS_2023_01/998735102 | [14 empty] | Online PSC | 2
| D | 767 | Konstrukce zámečnické |  |  |  | 0 |  |  |  |  | 0 |  | 0.014 |  | 0 | 2 | D | 1 |  |  |  | ROZPOCET | [6 empty] | 0
79 | K | 767995111 | Montáž ostatních atypických zámečnických konstrukcí hmotnosti do 5 kg | kg | 200 |  | 0 | CS ÚRS 2023 01 |  | základní |  | 0 | 7e-05 | 0.014 | 0 | 0 | 16 | K | 2 |  |  |  | ROZPOCET | 0 | 0 | 0 | 0 | 0 | 1 | 0 | 16 | 1263552049
| Online PSC |  | https://podminky.urs.cz/item/CS_URS_2023_01/767995111 | [14 empty] | Online PSC | 2
80 | M | 7 03 | ocel pro pomocné konstrukce, konzole apod. | kg | 200 |  | 0 | vlastní |  | základní |  | 0 | 0 | 0 | 0 | 0 | 32 | M | 2 |  |  |  | ROZPOCET | 0 | 0 | 0 | 0 | 0 | 1 | 0 | 16 | -1773341977
81 | K | 998767102 | Přesun hmot pro zámečnické konstrukce stanovený z hmotnosti přesunovaného materiálu vodorovná dopravní vzdálenost do 50 m v objektech výšky přes 6 do 12 m | t | 0.2 |  | 0 | CS ÚRS 2023 01 |  | základní |  | 0 | 0 | 0 | 0 | 0 | 16 | K | 2 |  |  |  | ROZPOCET | 0 | 0 | 0 | 0 | 0 | 1 | 0 | 16 | -1825782876
| Online PSC |  | https://podminky.urs.cz/item/CS_URS_2023_01/998767102 | [14 empty] | Online PSC | 2
| D | 783 | Dokončovací práce - nátěry |  |  |  | 0 |  |  |  |  | 0 |  | 0.4999 |  | 0 | 2 | D | 1 |  |  |  | ROZPOCET | [6 empty] | 0
82 | K | 783601345 | Příprava podkladu otopných těles před provedením nátěrů litinových odmaštěním vodou ředitelným | m2 | 490 |  | 0 | CS ÚRS 2023 01 |  | základní |  | 0 | 0.00023 | 0.1127 | 0 | 0 | 16 | K | 2 |  |  |  | ROZPOCET | 0 | 0 | 0 | 0 | 0 | 1 | 0 | 16 | -870009444
| Online PSC |  | https://podminky.urs.cz/item/CS_URS_2023_01/783601345 | [14 empty] | Online PSC | 2
83 | K | 783601441 | Příprava podkladu otopných těles před provedením nátěrů litinových očištění ometením | m2 | 490 |  | 0 | CS ÚRS 2023 01 |  | základní |  | 0 | 0 | 0 | 0 | 0 | 16 | K | 2 |  |  |  | ROZPOCET | 0 | 0 | 0 | 0 | 0 | 1 | 0 | 16 | 2101070277
| Online PSC |  | https://podminky.urs.cz/item/CS_URS_2023_01/783601441 | [14 empty] | Online PSC | 2
84 | K | 783614141 | Základní nátěr otopných těles jednonásobný litinových syntetický | m2 | 490 |  | 0 | CS ÚRS 2023 01 |  | základní |  | 0 | 0.00017 | 0.0833 | 0 | 0 | 16 | K | 2 |  |  |  | ROZPOCET | 0 | 0 | 0 | 0 | 0 | 1 | 0 | 16 | 1025026568
| Online PSC |  | https://podminky.urs.cz/item/CS_URS_2023_01/783614141 | [14 empty] | Online PSC | 2
85 | K | 783614551 | Základní nátěr armatur a kovových potrubí jednonásobný potrubí do DN 50 mm syntetický | m | 1320 |  | 0 | CS ÚRS 2023 01 |  | základní |  | 0 | 2e-05 | 0.0264 | 0 | 0 | 16 | K | 2 |  |  |  | ROZPOCET | 0 | 0 | 0 | 0 | 0 | 1 | 0 | 16 | 1296575963
| Online PSC |  | https://podminky.urs.cz/item/CS_URS_2023_01/783614551 | [14 empty] | Online PSC | 2
86 | K | 783614561 | Základní nátěr armatur a kovových potrubí jednonásobný potrubí přes DN 50 do DN 100 mm syntetický | m | 5 |  | 0 | CS ÚRS 2023 01 |  | základní |  | 0 | 4e-05 | 0.0002 | 0 | 0 | 16 | K | 2 |  |  |  | ROZPOCET | 0 | 0 | 0 | 0 | 0 | 1 | 0 | 16 | 1472723038
| Online PSC |  | https://podminky.urs.cz/item/CS_URS_2023_01/783614561 | [14 empty] | Online PSC | 2
87 | K | 783615551 | Mezinátěr armatur a kovových potrubí potrubí do DN 50 mm syntetický standardní | m | 1320 |  | 0 | CS ÚRS 2023 01 |  | základní |  | 0 | 2e-05 | 0.0264 | 0 | 0 | 16 | K | 2 |  |  |  | ROZPOCET | 0 | 0 | 0 | 0 | 0 | 1 | 0 | 16 | 522675756
| Online PSC |  | https://podminky.urs.cz/item/CS_URS_2023_01/783615551 | [14 empty] | Online PSC | 2
88 | K | 783615561 | Mezinátěr armatur a kovových potrubí potrubí přes DN 50 do DN 100 mm syntetický standardní | m | 5 |  | 0 | CS ÚRS 2023 01 |  | základní |  | 0 | 4e-05 | 0.0002 | 0 | 0 | 16 | K | 2 |  |  |  | ROZPOCET | 0 | 0 | 0 | 0 | 0 | 1 | 0 | 16 | 2060726183
| Online PSC |  | https://podminky.urs.cz/item/CS_URS_2023_01/783615561 | [14 empty] | Online PSC | 2
89 | K | 783617147 | Krycí nátěr (email) otopných těles litinových dvojnásobný syntetický | m2 | 490 |  | 0 | CS ÚRS 2023 01 |  | základní |  | 0 | 0.00043 | 0.2107 | 0 | 0 | 16 | K | 2 |  |  |  | ROZPOCET | 0 | 0 | 0 | 0 | 0 | 1 | 0 | 16 | 1907865861
| Online PSC |  | https://podminky.urs.cz/item/CS_URS_2023_01/783617147 | [14 empty] | Online PSC | 2
90 | K | 783617611 | Krycí nátěr (email) armatur a kovových potrubí potrubí do DN 50 mm dvojnásobný syntetický standardní | m | 1320 |  | 0 | CS ÚRS 2023 01 |  | základní |  | 0 | 3e-05 | 0.0396 | 0 | 0 | 16 | K | 2 |  |  |  | ROZPOCET | 0 | 0 | 0 | 0 | 0 | 1 | 0 | 16 | 1780334779
| Online PSC |  | https://podminky.urs.cz/item/CS_URS_2023_01/783617611 | [14 empty] | Online PSC | 2
91 | K | 783617631 | Krycí nátěr (email) armatur a kovových potrubí potrubí přes DN 50 do DN 100 mm dvojnásobný syntetický standardní | m | 5 |  | 0 | CS ÚRS 2023 01 |  | základní |  | 0 | 8e-05 | 0.0004 | 0 | 0 | 16 | K | 2 |  |  |  | ROZPOCET | 0 | 0 | 0 | 0 | 0 | 1 | 0 | 16 | 1604606006
| Online PSC |  | https://podminky.urs.cz/item/CS_URS_2023_01/783617631 | [14 empty] | Online PSC | 2
| D | OST | Ostatní |  |  |  | 0 |  |  |  |  | 0 |  | 0 |  | 0 | 4 | D | 0 |  |  |  | ROZPOCET | [6 empty] | 0
92 | K | 092103001 | Náklady na zprovoznění a zaregulování | … | 1 |  | 0 | CS ÚRS 2023 01 |  | základní |  | 0 | 0 | 0 | 0 | 0 | 262144 | K | 1 |  |  |  | ROZPOCET | 0 | 0 | 0 | 0 | 0 | 1 | 0 | 262144 | -523699572
| Online PSC |  | https://podminky.urs.cz/item/CS_URS_2023_01/092103001 | [14 empty] | Online PSC | 1
93 | K | 094103000 | Náklady na plánované vyklizení objektu | … | 1 |  | 0 | CS ÚRS 2023 01 |  | základní |  | 0 | 0 | 0 | 0 | 0 | 262144 | K | 1 |  |  |  | ROZPOCET | 0 | 0 | 0 | 0 | 0 | 1 | 0 | 262144 | 1163060717
| Online PSC |  | https://podminky.urs.cz/item/CS_URS_2023_01/094103000 | [14 empty] | Online PSC | 1
94 | K | 094104000 | Náklady na opatření BOZP | … | 1 |  | 0 | CS ÚRS 2023 01 |  | základní |  | 0 | 0 | 0 | 0 | 0 | 262144 | K | 1 |  |  |  | ROZPOCET | 0 | 0 | 0 | 0 | 0 | 1 | 0 | 262144 | -919218468
| Online PSC |  | https://podminky.urs.cz/item/CS_URS_2023_01/094104000 | [14 empty] | Online PSC | 1
95 | K | VRN9.R01 | Topná zkouška otopné soustavy | hod | 24 |  | 0 | vlastní |  | základní |  | 0 | 0 | 0 | 0 | 0 | 262144 | K | 1 |  |  |  | ROZPOCET | 0 | 0 | 0 | 0 | 0 | 1 | 0 | 262144 | -660713525
96 | K | VRN9.R02 | Vyregulování, vyvážení otopné soustavy | hod | 24 |  | 0 | vlastní |  | základní |  | 0 | 0 | 0 | 0 | 0 | 262144 | K | 1 |  |  |  | ROZPOCET | 0 | 0 | 0 | 0 | 0 | 1 | 0 | 262144 | 44957887
97 | K | VRN9.R03 | Vypuštění a napuštění otopné soustavy | hod | 15 |  | 0 | vlastní |  | základní |  | 0 | 0 | 0 | 0 | 0 | 262144 | K | 1 |  |  |  | ROZPOCET | 0 | 0 | 0 | 0 | 0 | 1 | 0 | 262144 | -1541926490
98 | K | VRN9.R04 | Stavební práce související s profesí ústředního vytápění | soubor | 1 |  | 0 | vlastní |  | základní |  | 0 | 0 | 0 | 0 | 0 | 262144 | K | 1 |  |  |  | ROZPOCET | 0 | 0 | 0 | 0 | 0 | 1 | 0 | 262144 | -1012505766
99 | K | VRN9-R001 | Pomocné lešení | … | 1 |  | 0 | vlastní |  | základní |  | 0 | 0 | 0 | 0 | 0 | 262144 | K | 1 |  |  |  | ROZPOCET | 0 | 0 | 0 | 0 | 0 | 1 | 0 | 262144 | 539271810

## 05 - Vzduchotechnika
{e5c289f0-b811-436d-8f8f-504b053f3bcb}
2
| KRYCÍ LIST SOUPISU PRACÍ | [7 empty] | v --- níže se nacházejí doplnkové a pomocné údaje k sestavám --- v | [8 empty] | False
Stavba:
ZŠ Husova - rekonstrukce vnitřních instalací a sanace vlhkosti učeben a šaten
Objekt:
02 - TZB - instalace
Soupis:
05 - Vzduchotechnika
| KSO: |  |  |  |  | CC-CZ:
| Místo: |  | Chrudim |  |  | Datum: | 11. 4. 2023
| Zadavatel: |  |  |  |  | IČ:
DIČ:
| Uchazeč: |  |  |  |  | IČ: | Vyplň údaj
|  | Vyplň údaj |  |  |  | DIČ: | Vyplň údaj
| Projektant: |  |  |  |  | IČ:
DIČ:
| Zpracovatel: |  |  |  |  | IČ:
DIČ:
Poznámka:
| Cena bez DPH | [5 empty] | 0
|  |  | Základ daně |  |  | Sazba daně | Výše daně
| DPH | základní | 0 |  |  | 21% | 0
|  | snížená | 0 |  |  | 15% | 0
|  | zákl. přenesená | 0 |  |  | 21% | 0
|  | sníž. přenesená | 0 |  |  | 15% | 0
|  | nulová | 0 |  |  | 0% | 0
| Cena s DPH |  |  | v | CZK |  | 0
REKAPITULACE ČLENĚNÍ SOUPISU PRACÍ
Stavba:
ZŠ Husova - rekonstrukce vnitřních instalací a sanace vlhkosti učeben a šaten
Objekt:
02 - TZB - instalace
Soupis:
05 - Vzduchotechnika
Místo: |  |  | Chrudim |  |  | Datum: | 11. 4. 2023
Zadavatel: | [5 empty] | Projektant:
Uchazeč: |  |  | Vyplň údaj |  |  | Zpracovatel:
Kód dílu - Popis | [6 empty] | Cena celkem [CZK]
Náklady stavby celkem | [6 empty] | 0 | [11 empty] | -1
| PSV - Práce a dodávky PSV | [5 empty] | 0
| 751 - Vzduchotechnika | [5 empty] | 0
| OST - Ostatní | [5 empty] | 0
SOUPIS PRACÍ
Stavba:
ZŠ Husova - rekonstrukce vnitřních instalací a sanace vlhkosti učeben a šaten
Objekt:
02 - TZB - instalace
Soupis:
05 - Vzduchotechnika
Místo: |  |  | Chrudim |  |  | Datum: | 11. 4. 2023
Zadavatel: | [5 empty] | Projektant:
Uchazeč: |  |  | Vyplň údaj |  |  | Zpracovatel:
PČ | Typ | Kód | Popis | MJ | Množství | J.cena [CZK] | Cena celkem [CZK] | Cenová soustava |  | DPH | J. Nh [h] | Nh celkem [h] | J. hmotnost [t] | Hmotnost celkem [t] | J. suť [t] | Suť Celkem [t]
Náklady soupisu celkem | [6 empty] | 0 |  |  |  |  | 0 |  | 1.7396 |  | 0 |  | D | -1 | [10 empty] | 0
| D | PSV | Práce a dodávky PSV |  |  |  | 0 |  |  |  |  | 0 |  | 1.7396 |  | 0 | 2 | D | 0 |  |  |  | ROZPOCET | [6 empty] | 0
| D | 751 | Vzduchotechnika |  |  |  | 0 |  |  |  |  | 0 |  | 1.7396 |  | 0 | 2 | D | 1 |  |  |  | ROZPOCET | [6 empty] | 0
1 | K | 751611121 | Montáž vzduchotechnické jednotky s rekuperací tepla centrální podstropní s výměnou vzduchu přes 500 do 1000 m3/h | kus | 4 |  | 0 | CS ÚRS 2023 01 |  | základní |  | 0 | 0 | 0 | 0 | 0 | 16 | K | 2 |  |  |  | ROZPOCET | 0 | 0 | 0 | 0 | 0 | 1 | 0 | 16 | -996793067
| Online PSC |  | https://podminky.urs.cz/item/CS_URS_2023_01/751611121 | [14 empty] | Online PSC | 2
2 | M | 1.01a-d | malá kompaktní rekuperační vzduchotechnická jednotka, pozice 1.01a-d | ks | 4 |  | 0 | vlastní |  | základní |  | 0 | 0 | 0 | 0 | 0 | 32 | M | 2 |  |  |  | ROZPOCET | 0 | 0 | 0 | 0 | 0 | 1 | 0 | 16 | -31090841
| P |  | Poznámka k položce: Malá kompaktní rekuperační vzduchotechnická jednotka v interiérovém provedení, podstropní provedení, sendvičové opláštění, dodávka jednotky v celku, rozměrový standard - viz výkresová část, vč. bypassu, strana přívodu: filtrace tř. F7, deskový rekuperátor s účinností 80%, elektrický dohřívač o topném výkonu 3,0 kW, 400 V, radiální ventilátor s EC motorem, Qv=650 m3/h, pex.=200 Pa, P=0,50 kW, 230 V, strana odvod: filtrace M5, deskový rekuperátor, radiální ventiláto s EC motorem Qv=650 m3/h, pex.=200 Pa, 230 V; akustický tlak v 1 m Lp=38 dB(A), sací hrdlo čerstvého a odváděného vzduchu 2x DN 315, výfukové a sací mřížky na jednotce, vč. integrované regulace s čidlem CO2, vč. vzdáleného dotykového HMI panelu umístěného v kabinetu m.č. 1.10, vč. komunikačního protokolu (ModBus, BACnet) pro vzdálený dohled | [14 empty] | P | 2
3 | K | 742121001 | Montáž kabelů sdělovacích pro vnitřní rozvody počtu žil do 15 | m | 70 |  | 0 | CS ÚRS 2023 01 |  | základní |  | 0 | 0 | 0 | 0 | 0 | 16 | K | 2 |  |  |  | ROZPOCET | 0 | 0 | 0 | 0 | 0 | 1 | 0 | 16 | 1233196823
| Online PSC |  | https://podminky.urs.cz/item/CS_URS_2023_01/742121001 | [14 empty] | Online PSC | 2
| VV |  | 15+55 |  | 70 | [12 empty] | VV | 2 | 2 | True | 1 | ROZPOCET
4 | M | 1.01e | kabeláž mezi čidlem CO2 a jednotkou | bm | 15 |  | 0 | vlastní |  | základní |  | 0 | 0 | 0 | 0 | 0 | 32 | M | 2 |  |  |  | ROZPOCET | 0 | 0 | 0 | 0 | 0 | 1 | 0 | 16 | 1221303550
| P |  | Poznámka k položce: čidlo CO2 je součásti dodávky jednotky. čidlo umístěno cca 1,3 m nad podlahou, kabel 4x0,5 mm2, kabeláž bude vedena nad podhledem a na viditelných místěch bude zasekána do zdi - 4x | [14 empty] | P | 2
5 | M | 1.01f | Kabeláž mezi dotykovým HMI panelem a jednotkou | bm | 55 |  | 0 | vlastní |  | základní |  | 0 | 0 | 0 | 0 | 0 | 32 | M | 2 |  |  |  | ROZPOCET | 0 | 0 | 0 | 0 | 0 | 1 | 0 | 16 | 1052289428
| P |  | Poznámka k položce: dotykový HMI panel je součástí dodávky jednotky. dotykový kabel bude umístěn v kabinetě m.č. 1.10, panel umístěn cca 1,5 m nad podlahou, stíněný kabel 4x0,5 mm2, kabeláž bude vedena nad podhledem a na viditelných místěch bude zasekána do zdi - 4x | [14 empty] | P | 2
6 | K | 751611121 | Montáž vzduchotechnické jednotky s rekuperací tepla centrální podstropní s výměnou vzduchu přes 500 do 1000 m3/h | kus | 4 |  | 0 | CS ÚRS 2023 01 |  | základní |  | 0 | 0 | 0 | 0 | 0 | 16 | K | 2 |  |  |  | ROZPOCET | 0 | 0 | 0 | 0 | 0 | 1 | 0 | 16 | -895456602
| Online PSC |  | https://podminky.urs.cz/item/CS_URS_2023_01/751611121 | [14 empty] | Online PSC | 2
7 | M | 1.02a-d | malá kompaktní rekuperační vzduchotechnická jednotka, pozice 1.02a-d | ks | 4 |  | 0 | vlastní |  | základní |  | 0 | 0 | 0 | 0 | 0 | 32 | M | 2 |  |  |  | ROZPOCET | 0 | 0 | 0 | 0 | 0 | 1 | 0 | 16 | -843444845
| P |  | Poznámka k položce: Malá kompaktní rekuperační vzduchotechnická jednotka v interiérovém provedení, podstropní provedení, sendvičové opláštění, dodávka jednotky v celku, rozměrový standard - viz výkresová část, vč. bypassu, strana přívodu: filtrace tř. F7, deskový rekuperátor s účinností 80%, elektrický dohřívač o topném výkonu 3,0 kW, 400 V, radiální ventilátor s EC motorem, Qv=650 m3/h, pex.=200 Pa, P=0,50 kW, 230 V, strana odvod: filtrace M5, deskový rekuperátor, radiální ventiláto s EC motorem Qv=650 m3/h, pex.=200 Pa, 230 V; akustický tlak v 1 m Lp=38 dB(A), sací hrdlo čerstvého a odváděného vzduchu 2x DN 315, výfukové a sací mřížky na jednotce, vč. integrované regulace s čidlem CO2, vč. vzdáleného dotykového HMI panelu umístěného v kabinetu m.č. 2.09, vč. komunikačního protokolu (ModBus, BACnet) pro vzdálený dohled | [14 empty] | P | 2
8 | K | 742121001 | Montáž kabelů sdělovacích pro vnitřní rozvody počtu žil do 15 | m | 70 |  | 0 | CS ÚRS 2023 01 |  | základní |  | 0 | 0 | 0 | 0 | 0 | 16 | K | 2 |  |  |  | ROZPOCET | 0 | 0 | 0 | 0 | 0 | 1 | 0 | 16 | -1390547744
| Online PSC |  | https://podminky.urs.cz/item/CS_URS_2023_01/742121001 | [14 empty] | Online PSC | 2
| VV |  | 15+55 |  | 70 | [12 empty] | VV | 2 | 2 | True | 1 | ROZPOCET
9 | M | 1.02e | kabeláž mezi čidlem CO2 a jednotkou | bm | 15 |  | 0 | vlastní |  | základní |  | 0 | 0 | 0 | 0 | 0 | 32 | M | 2 |  |  |  | ROZPOCET | 0 | 0 | 0 | 0 | 0 | 1 | 0 | 16 | -578212735
| P |  | Poznámka k položce: čidlo CO2 je součásti dodávky jednotky. čidlo umístěno cca 1,3 m nad podlahou, kabel 4x0,5 mm2, kabeláž bude vedena nad podhledem a na viditelných místěch bude zasekána do zdi - 4x | [14 empty] | P | 2
10 | M | 1.02f | kabeláž mezi dotykovým HMI panelem a jednotkou | bm | 55 |  | 0 | vlastní |  | základní |  | 0 | 0 | 0 | 0 | 0 | 32 | M | 2 |  |  |  | ROZPOCET | 0 | 0 | 0 | 0 | 0 | 1 | 0 | 16 | 1329787899
| P |  | Poznámka k položce: dotykový HMI panel je součástí dodávky jednotky. dotykový kabel bude umístěn v kabinetě m.č. 2.09, panel umístěn cca 1,5 m nad podlahou, stíněný kabel 4x0,5 mm2, kabeláž bude vedena nad podhledem a na viditelných místěch bude zasekána do zdi - 4x | [14 empty] | P | 2
11 | K | 751611121 | Montáž vzduchotechnické jednotky s rekuperací tepla centrální podstropní s výměnou vzduchu přes 500 do 1000 m3/h | kus | 4 |  | 0 | CS ÚRS 2023 01 |  | základní |  | 0 | 0 | 0 | 0 | 0 | 16 | K | 2 |  |  |  | ROZPOCET | 0 | 0 | 0 | 0 | 0 | 1 | 0 | 16 | -2082798185
| Online PSC |  | https://podminky.urs.cz/item/CS_URS_2023_01/751611121 | [14 empty] | Online PSC | 2
12 | M | 1.03a-d | malá kompaktní rekuperační vzduchotechnická jednotka, pozice 1.03a-d | ks | 4 |  | 0 | vlastní |  | základní |  | 0 | 0 | 0 | 0 | 0 | 32 | M | 2 |  |  |  | ROZPOCET | 0 | 0 | 0 | 0 | 0 | 1 | 0 | 16 | 1116811602
| P |  | Poznámka k položce: Malá kompaktní rekuperační vzduchotechnická jednotka v interiérovém provedení, podstropní provedení, sendvičové opláštění, dodávka jednotky v celku, rozměrový standard - viz výkresová část, vč. bypassu, strana přívodu: filtrace tř. F7, deskový rekuperátor s účinností 80%, elektrický dohřívač o topném výkonu 3,0 kW, 400 V, radiální ventilátor s EC motorem, Qv=650 m3/h, pex.=200 Pa, P=0,50 kW, 230 V, strana odvod: filtrace M5, deskový rekuperátor, radiální ventiláto s EC motorem Qv=650 m3/h, pex.=200 Pa, 230 V; akustický tlak v 1 m Lp=38 dB(A), sací hrdlo čerstvého a odváděného vzduchu 2x DN 315, výfukové a sací mřížky na jednotce, vč. integrované regulace s čidlem CO2, vč. vzdáleného dotykového HMI panelu umístěného v kabinetu m.č. 3.05, vč. komunikačního protokolu (ModBus, BACnet) pro vzdálený dohled | [14 empty] | P | 2
13 | K | 751611120 | Montáž vzduchotechnické jednotky s rekuperací tepla centrální podstropní s výměnou vzduchu přes 300 do 500 m3/h | kus | 1 |  | 0 | CS ÚRS 2023 01 |  | základní |  | 0 | 0 | 0 | 0 | 0 | 16 | K | 2 |  |  |  | ROZPOCET | 0 | 0 | 0 | 0 | 0 | 1 | 0 | 16 | -862772109
| Online PSC |  | https://podminky.urs.cz/item/CS_URS_2023_01/751611120 | [14 empty] | Online PSC | 2
14 | M | 1.03e | malá kompaktní rekuperační vzduchotechnická jednotka, pozice 1.03e | ks | 1 |  | 0 | vlastní |  | základní |  | 0 | 0 | 0 | 0 | 0 | 32 | M | 2 |  |  |  | ROZPOCET | 0 | 0 | 0 | 0 | 0 | 1 | 0 | 16 | -833916140
| P |  | Poznámka k položce: Malá kompaktní rekuperační vzduchotechnická jednotka v interiérovém provedení, podstropní provedení, sendvičové opláštění, dodávka jednotky v celku, rozměrový standard - viz výkresová část, vč. bypassu, strana přívodu: filtrace tř. F7, deskový rekuperátor s účinností 81%, elektrický dohřívač o topném výkonu 2,0 kW, 230 V, radiální ventilátor s EC motorem, Qv=500 m3/h, pex.=140 Pa, P=0,17 kW, 230 V, strana odvod: filtrace M5, deskový rekuperátor, radiální ventiláto s EC motorem Qv=500 m3/h, pex.=140 Pa, 230 V; akustický tlak v 1 m Lp=38,2 dB(A), sací hrdlo čerstvého a odváděného vzduchu 2x DN 315, výfukové a sací mřížky na jednotce, vč. integrované regulace s čidlem CO2, vč. vzdáleného dotykového HMI panelu umístěného v kabinetu m.č. 3.05, vč. komunikačního protokolu (ModBus, BACnet) pro vzdálený dohled | [14 empty] | P | 2
15 | K | 742121001 | Montáž kabelů sdělovacích pro vnitřní rozvody počtu žil do 15 | m | 96 |  | 0 | CS ÚRS 2023 01 |  | základní |  | 0 | 0 | 0 | 0 | 0 | 16 | K | 2 |  |  |  | ROZPOCET | 0 | 0 | 0 | 0 | 0 | 1 | 0 | 16 | -862527990
| Online PSC |  | https://podminky.urs.cz/item/CS_URS_2023_01/742121001 | [14 empty] | Online PSC | 2
| VV |  | 18+78 |  | 96 | [12 empty] | VV | 2 | 2 | True | 1 | ROZPOCET
16 | M | 1.03f | kabeláž mezi čidlem CO2 a jednotkou | bm | 18 |  | 0 | vlastní |  | základní |  | 0 | 0 | 0 | 0 | 0 | 32 | M | 2 |  |  |  | ROZPOCET | 0 | 0 | 0 | 0 | 0 | 1 | 0 | 16 | 1075538362
| P |  | Poznámka k položce: čidlo je součástí dodávky jednotky. čidlo umístěno cca 1,3 m nad podlahou, kabel 4x0,5 mm2, kabeláž bude vedena nad podhledem a na viditelných místěch bude zasekána do zdi - 5x | [14 empty] | P | 2
17 | M | 1.03g | kabeláž mezi dotykovým HMI panelem a jednotkou | bm | 78 |  | 0 | vlastní |  | základní |  | 0 | 0 | 0 | 0 | 0 | 32 | M | 2 |  |  |  | ROZPOCET | 0 | 0 | 0 | 0 | 0 | 1 | 0 | 16 | -5307553
| P |  | Poznámka k položce: dotykový HMI panel je součástí dodávky jednotky. dotykový kabel bude umístěn v kabinetě m.č. 3.05, panel umístěn cca 1,5 m nad podlahou, stíněný kabel 4x0,5 mm2, kabeláž bude vedena nad podhledem a na viditelných místěch bude zasekána do zdi - 5x | [14 empty] | P | 2
18 | K | 751398052 | Montáž ostatních zařízení protidešťové žaluzie nebo žaluziové klapky na čtyřhranné potrubí, průřezu přes 0,150 do 0,300 m2 | kus | 14 |  | 0 | CS ÚRS 2023 01 |  | základní |  | 0 | 0 | 0 | 0 | 0 | 16 | K | 2 |  |  |  | ROZPOCET | 0 | 0 | 0 | 0 | 0 | 1 | 0 | 16 | 16334194
| Online PSC |  | https://podminky.urs.cz/item/CS_URS_2023_01/751398052 | [14 empty] | Online PSC | 2
19 | M | 1 04 | protidešťová žaluzie v pozinkovaném provedení, rozměr 355x450mm | ks | 14 |  | 0 | vlastní |  | základní |  | 0 | 0 | 0 | 0 | 0 | 32 | M | 2 |  |  |  | ROZPOCET | 0 | 0 | 0 | 0 | 0 | 1 | 0 | 16 | 118091237
| P |  | Poznámka k položce: opatřeno nátěrem v odstínu, který bude dohodnut se stavbou a s generálním projektantem | [14 empty] | P | 2
20 | K | 751344114 | Montáž tlumičů hluku pro kruhové potrubí, průměru přes 300 do 400 mm | kus | 26 |  | 0 | CS ÚRS 2023 01 |  | základní |  | 0 | 0 | 0 | 0 | 0 | 16 | K | 2 |  |  |  | ROZPOCET | 0 | 0 | 0 | 0 | 0 | 1 | 0 | 16 | -291597788
| Online PSC |  | https://podminky.urs.cz/item/CS_URS_2023_01/751344114 | [14 empty] | Online PSC | 2
21 | M | 1 05 | tlumící vložka pro potrubí SPIRO, DN315, délka=120 mm | ks | 26 |  | 0 | vlastní |  | základní |  | 0 | 0 | 0 | 0 | 0 | 32 | M | 2 |  |  |  | ROZPOCET | 0 | 0 | 0 | 0 | 0 | 1 | 0 | 16 | -663868275
22 | K | 751510014 | Vzduchotechnické potrubí z pozinkovaného plechu čtyřhranné s přírubou, průřezu přes 0,13 do 0,28 m2 | m | 24 |  | 0 | CS ÚRS 2023 01 |  | základní |  | 0 | 0.01842 | 0.44208 | 0 | 0 | 16 | K | 2 |  |  |  | ROZPOCET | 0 | 0 | 0 | 0 | 0 | 1 | 0 | 16 | 1010892508
| Online PSC |  | https://podminky.urs.cz/item/CS_URS_2023_01/751510014 | [14 empty] | Online PSC | 2
| P |  | Poznámka k položce: orientační výměra, přesná výměra viz výkresová část | [14 empty] | P | 2
| VV |  | 18+2+4 |  | 24 | [12 empty] | VV | 2 | 2 | True | 1 | ROZPOCET
23 | K | 751571035 | Závěs čtyřhranného potrubí na montovanou konstrukci z nosníku, kotvenou do betonu, průřezu potrubí přes 0,13 do 0,28 m2 | m | 24 |  | 0 | CS ÚRS 2023 01 |  | základní |  | 0 | 0.00161 | 0.03864 | 0 | 0 | 16 | K | 2 |  |  |  | ROZPOCET | 0 | 0 | 0 | 0 | 0 | 1 | 0 | 16 | -164812339
| Online PSC |  | https://podminky.urs.cz/item/CS_URS_2023_01/751571035 | [14 empty] | Online PSC | 2
24 | K | 751510042 | Vzduchotechnické potrubí z pozinkovaného plechu kruhové, trouba spirálně vinutá bez příruby, průměru přes 100 do 200 mm | m | 54 |  | 0 | CS ÚRS 2023 01 |  | základní |  | 0 | 0.00344 | 0.18576 | 0 | 0 | 16 | K | 2 |  |  |  | ROZPOCET | 0 | 0 | 0 | 0 | 0 | 1 | 0 | 16 | -1219926149
| Online PSC |  | https://podminky.urs.cz/item/CS_URS_2023_01/751510042 | [14 empty] | Online PSC | 2
| P |  | Poznámka k položce: orientační výměra, přesná výměra viz výkresová část | [14 empty] | P | 2
| VV |  | 15+22+9+4"DN150 |  | 50 | [12 empty] | VV | 2 | 2 | True | 0 | ROZPOCET
| VV |  | 4"DN125 |  | 4 | [12 empty] | VV | 2 | 2 | True | 0 | ROZPOCET
| VV |  | Součet |  | 54 | [12 empty] | VV | 2 | 4 | True | 1 | ROZPOCET
25 | K | 751510043 | Vzduchotechnické potrubí z pozinkovaného plechu kruhové, trouba spirálně vinutá bez příruby, průměru přes 200 do 300 mm | m | 155 |  | 0 | CS ÚRS 2023 01 |  | základní |  | 0 | 0.00522 | 0.8091 | 0 | 0 | 16 | K | 2 |  |  |  | ROZPOCET | 0 | 0 | 0 | 0 | 0 | 1 | 0 | 16 | -65536557
| Online PSC |  | https://podminky.urs.cz/item/CS_URS_2023_01/751510043 | [14 empty] | Online PSC | 2
| P |  | Poznámka k položce: orientační výměra, přesná výměra viz výkresová část | [14 empty] | P | 2
| VV |  | 14"DN225 |  | 14 | [12 empty] | VV | 2 | 2 | True | 0 | ROZPOCET
| VV |  | 141"DN250 |  | 141 | [12 empty] | VV | 2 | 2 | True | 0 | ROZPOCET
| VV |  | Součet |  | 155 | [12 empty] | VV | 2 | 4 | True | 1 | ROZPOCET
26 | K | 751510044 | Vzduchotechnické potrubí z pozinkovaného plechu kruhové, trouba spirálně vinutá bez příruby, průměru přes 300 do 400 mm | m | 21 |  | 0 | CS ÚRS 2023 01 |  | základní |  | 0 | 0.00817 | 0.17157 | 0 | 0 | 16 | K | 2 |  |  |  | ROZPOCET | 0 | 0 | 0 | 0 | 0 | 1 | 0 | 16 | -543078757
| Online PSC |  | https://podminky.urs.cz/item/CS_URS_2023_01/751510044 | [14 empty] | Online PSC | 2
| P |  | Poznámka k položce: orientační výměra, přesná výměra viz výkresová část | [14 empty] | P | 2
| VV |  | 20"DN350 |  | 20 | [12 empty] | VV | 2 | 2 | True | 0 | ROZPOCET
| VV |  | 1"DN200 |  | 1 | [12 empty] | VV | 2 | 2 | True | 0 | ROZPOCET
| VV |  | Součet |  | 21 | [12 empty] | VV | 2 | 4 | True | 1 | ROZPOCET
27 | K | 751572104 | Závěs kruhového potrubí pomocí objímky, kotvené do betonu průměru potrubí přes 300 do 400 mm | m | 230 |  | 0 | CS ÚRS 2023 01 |  | základní |  | 0 | 0.00037 | 0.0851 | 0 | 0 | 16 | K | 2 |  |  |  | ROZPOCET | 0 | 0 | 0 | 0 | 0 | 1 | 0 | 16 | -110835123
| Online PSC |  | https://podminky.urs.cz/item/CS_URS_2023_01/751572104 | [14 empty] | Online PSC | 2
28 | M | 7 04 | spojovací QIP pásky pro připojení talířových ventilů a ohebného potrubí k pevnému pozinkovanému potrubí SPIRO | ks | 98 |  | 0 | vlastní |  | základní |  | 0 | 0 | 0 | 0 | 0 | 32 | M | 2 |  |  |  | ROZPOCET | 0 | 0 | 0 | 0 | 0 | 1 | 0 | 16 | 1307014313
29 | M | 7 05 | hliníková samolepící páska šíře 75 mm | ks | 7 |  | 0 | vlastní |  | základní |  | 0 | 0 | 0 | 0 | 0 | 32 | M | 2 |  |  |  | ROZPOCET | 0 | 0 | 0 | 0 | 0 | 1 | 0 | 16 | -1000373209
30 | K | 751613114 | Montáž ostatních zařízení dodatečné izolace potrubí čtyřhranného samolepící izolací | m2 | 177 |  | 0 | CS ÚRS 2023 01 |  | základní |  | 0 | 0 | 0 | 0 | 0 | 16 | K | 2 |  |  |  | ROZPOCET | 0 | 0 | 0 | 0 | 0 | 1 | 0 | 16 | 587853335
| Online PSC |  | https://podminky.urs.cz/item/CS_URS_2023_01/751613114 | [14 empty] | Online PSC | 2
31 | M | 1 32 | tepelná izolace potrubí pro vnitřní prostředí - syntetický kaučuk tl. 20 mm s AL fólií | m2 | 177 |  | 0 | vlastní |  | základní |  | 0 | 0 | 0 | 0 | 0 | 32 | M | 2 |  |  |  | ROZPOCET | 0 | 0 | 0 | 0 | 0 | 1 | 0 | 16 | 1329580231
| P |  | Poznámka k položce: orientační výměra, přesná výměra viz výkresová část | [14 empty] | P | 2
32 | K | 751133012 | Montáž ventilátoru diagonálního nízkotlakého potrubního, průměru přes 100 do 200 mm | kus | 11 |  | 0 | CS ÚRS 2023 01 |  | základní |  | 0 | 0 | 0 | 0 | 0 | 16 | K | 2 |  |  |  | ROZPOCET | 0 | 0 | 0 | 0 | 0 | 1 | 0 | 16 | 1289465446
| Online PSC |  | https://podminky.urs.cz/item/CS_URS_2023_01/751133012 | [14 empty] | Online PSC | 2
33 | M | 2 01 | potrubní diagonální ventilátor DN 160, vč. vestavěného časového doběhu, vč. spojovacích manžet DN 160-2 ks, Qv=390 m3/h, pex.=140 Pa, 230 V, P=53 W, I=0,21 A, hladina akustického výkonu sání/výtlak/okolí: Lw=64/64/54 dB(A | ks | 1 |  | 0 | vlastní |  | základní |  | 0 | 0 | 0 | 0 | 0 | 32 | M | 2 |  |  |  | ROZPOCET | 0 | 0 | 0 | 0 | 0 | 1 | 0 | 16 | 642694170
34 | M | 2 02 | potrubní diagonální ventilátor DN 160, vč. vestavěného časového doběhu, vč. spojovacích manžet DN 160-2 ks, Qv=390 m3/h, pex.=140 Pa, 230 V, P=53 W, I=0,21 A, hladina akustického výkonu sání/výtlak/okolí: Lw=64/64/54 dB(A | ks | 1 |  | 0 | vlastní |  | základní |  | 0 | 0 | 0 | 0 | 0 | 32 | M | 2 |  |  |  | ROZPOCET | 0 | 0 | 0 | 0 | 0 | 1 | 0 | 16 | -82066736
35 | M | 2 03 | potrubní diagonální ventilátor DN 160, vč. vestavěného časového doběhu, vč. spojovacích manžet DN 160-2 ks, Qv=390 m3/h, pex.=140 Pa, 230 V, P=53 W, I=0,21 A, hladina akustického výkonu sání/výtlak/okolí: Lw=64/64/54 dB(A | ks | 1 |  | 0 | vlastní |  | základní |  | 0 | 0 | 0 | 0 | 0 | 32 | M | 2 |  |  |  | ROZPOCET | 0 | 0 | 0 | 0 | 0 | 1 | 0 | 16 | 1793566553
36 | M | 3 01 | potrubní diagonální ventilátor DN 160, vč. vestavěného časového doběhu, vč. spojovacích manžet DN 160-2 ks, Qv=350 m3/h, pex.=160 Pa, 230 V, P=53 W, I=0,21 A, hladina akustického výkonu sání/výtlak/okolí: Lw=64/64/54 dB(A | ks | 1 |  | 0 | vlastní |  | základní |  | 0 | 0 | 0 | 0 | 0 | 32 | M | 2 |  |  |  | ROZPOCET | 0 | 0 | 0 | 0 | 0 | 1 | 0 | 16 | -2011390738
37 | M | 3 02 | potrubní diagonální ventilátor DN 160, vč. vestavěného časového doběhu, vč. spojovacích manžet DN 160-2 ks, Qv=350 m3/h, pex.=160 Pa, 230 V, P=53 W, I=0,21 A, hladina akustického výkonu sání/výtlak/okolí: Lw=64/64/54 dB(A | ks | 1 |  | 0 | vlastní |  | základní |  | 0 | 0 | 0 | 0 | 0 | 32 | M | 2 |  |  |  | ROZPOCET | 0 | 0 | 0 | 0 | 0 | 1 | 0 | 16 | 573906088
38 | M | 3 03 | potrubní diagonální ventilátor DN 160, vč. vestavěného časového doběhu, vč. spojovacích manžet DN 160-2 ks, Qv=350 m3/h, pex.=160 Pa, 230 V, P=53 W, I=0,21 A, hladina akustického výkonu sání/výtlak/okolí: Lw=64/64/54 dB(A | ks | 1 |  | 0 | vlastní |  | základní |  | 0 | 0 | 0 | 0 | 0 | 32 | M | 2 |  |  |  | ROZPOCET | 0 | 0 | 0 | 0 | 0 | 1 | 0 | 16 | 548353350
39 | M | 4 01 | potrubní diagonální ventilátor DN 125, vč. vestavěného časového doběhu, vč. spojovacích manžet DN 125-2 ks, Qv=80 m3/h, pex.=100 Pa, 230 V, P=26 W, I=0,11 A, hladina akustického výkonu sání/výtlak/okolí: Lw=60/60/54 dB(A | ks | 1 |  | 0 | vlastní |  | základní |  | 0 | 0 | 0 | 0 | 0 | 32 | M | 2 |  |  |  | ROZPOCET | 0 | 0 | 0 | 0 | 0 | 1 | 0 | 16 | 592859858
40 | M | 4 02 | potrubní diagonální ventilátor DN 125, vč. vestavěného časového doběhu, vč. spojovacích manžet DN 125-2 ks, Qv=80 m3/h, pex.=100 Pa, 230 V, P=26 W, I=0,11 A, hladina akustického výkonu sání/výtlak/okolí: Lw=60/60/54 dB(A | ks | 1 |  | 0 | vlastní |  | základní |  | 0 | 0 | 0 | 0 | 0 | 32 | M | 2 |  |  |  | ROZPOCET | 0 | 0 | 0 | 0 | 0 | 1 | 0 | 16 | -904448804
41 | M | 4 03 | potrubní diagonální ventilátor DN 160, vč. vestavěného časového doběhu, vč. spojovacích manžet DN 160-2 ks, Qv=300 m3/h, pex.=170 Pa, 230 V, P=53 W, I=0,21 A, hladina akustického výkonu sání/výtlak/okolí: Lw=64/64/54 dB(A | ks | 1 |  | 0 | vlastní |  | základní |  | 0 | 0 | 0 | 0 | 0 | 32 | M | 2 |  |  |  | ROZPOCET | 0 | 0 | 0 | 0 | 0 | 1 | 0 | 16 | 1489112797
42 | M | 5 01 | potrubní diagonální ventilátor DN 160, vč. vestavěného časového doběhu, vč. spojovacích manžet DN 160-2 ks, Qv=500 m3/h, pex.=60 Pa, 230 V, P=53 W, I=0,21 A, hladina akustického výkonu sání/výtlak/okolí: Lw=63/64/54 dB(A | ks | 1 |  | 0 | vlastní |  | základní |  | 0 | 0 | 0 | 0 | 0 | 32 | M | 2 |  |  |  | ROZPOCET | 0 | 0 | 0 | 0 | 0 | 1 | 0 | 16 | -338907081
43 | M | 6 01 | potrubní diagonální tříotáčkový ventilátor DN 200, bez vestavěného časového doběhu, zapojeny budou maximální otáčky, vč. spojovacích manžet DN 200-2 ks, Qv=900 m3/h, pex.=100 Pa, 230 V, P=133 W, I=0,56 A, hladina akustického výkonu sání/výtlak/okolí: Lw=68/70/55 dB(A | ks | 1 |  | 0 | vlastní |  | základní |  | 0 | 0 | 0 | 0 | 0 | 32 | M | 2 |  |  |  | ROZPOCET | 0 | 0 | 0 | 0 | 0 | 1 | 0 | 16 | -236875244
44 | K | 751344112 | Montáž tlumičů hluku pro kruhové potrubí, průměru přes 100 do 200 mm | kus | 13 |  | 0 | CS ÚRS 2023 01 |  | základní |  | 0 | 0 | 0 | 0 | 0 | 16 | K | 2 |  |  |  | ROZPOCET | 0 | 0 | 0 | 0 | 0 | 1 | 0 | 16 | -1058969311
| Online PSC |  | https://podminky.urs.cz/item/CS_URS_2023_01/751344112 | [14 empty] | Online PSC | 2
45 | M | 2 04 | kruhový tlumič hluku pro potrubí Spiro, DN 160, délka 600 mm, plášť tlumiče je tvořena pozinkovaným plechem, vnitřní část - děrovaný pozinkovaný plech, tl. tlumiče DN 260, útlum na 500 Hz=10 dB, útlum na 1000 Hz=16 dB | ks | 3 |  | 0 | vlastní |  | základní |  | 0 | 0 | 0 | 0 | 0 | 32 | M | 2 |  |  |  | ROZPOCET | 0 | 0 | 0 | 0 | 0 | 1 | 0 | 16 | -1689448893
46 | M | 3 04 | kruhový tlumič hluku pro potrubí Spiro, DN 160, délka 600 mm, plášť tlumiče je tvořena pozinkovaným plechem, vnitřní část - děrovaný pozinkovaný plech, tl. tlumiče DN 260, útlum na 500 Hz=10 dB, útlum na 1000 Hz=16 dB | ks | 3 |  | 0 | vlastní |  | základní |  | 0 | 0 | 0 | 0 | 0 | 32 | M | 2 |  |  |  | ROZPOCET | 0 | 0 | 0 | 0 | 0 | 1 | 0 | 16 | 383450074
47 | M | 4 05 | kruhový tlumič hluku pro potrubí Spiro, DN 160, délka 600 mm, plášť tlumiče je tvořena pozinkovaným plechem, vnitřní část - děrovaný pozinkovaný plech, tl. tlumiče DN 260, útlum na 500 Hz=10 dB, útlum na 1000 Hz=16 dB | ks | 1 |  | 0 | vlastní |  | základní |  | 0 | 0 | 0 | 0 | 0 | 32 | M | 2 |  |  |  | ROZPOCET | 0 | 0 | 0 | 0 | 0 | 1 | 0 | 16 | -1734737141
48 | M | 5 03 | kruhový tlumič hluku pro potrubí Spiro, DN 160, délka 600 mm, plášť tlumiče je tvořena pozinkovaným plechem, vnitřní část - děrovaný pozinkovaný plech, tl. tlumiče DN 260, útlum na 500 Hz=10 dB, útlum na 1000 Hz=16 dB | ks | 2 |  | 0 | vlastní |  | základní |  | 0 | 0 | 0 | 0 | 0 | 32 | M | 2 |  |  |  | ROZPOCET | 0 | 0 | 0 | 0 | 0 | 1 | 0 | 16 | -424700029
49 | M | 5 03 | kruhový tlumič hluku pro potrubí Spiro, DN 160, délka 600 mm, plášť tlumiče je tvořena pozinkovaným plechem, vnitřní část - děrovaný pozinkovaný plech, tl. tlumiče DN 260, útlum na 500 Hz=10 dB, útlum na 1000 Hz=16 dB | ks | 2 |  | 0 | vlastní |  | základní |  | 0 | 0 | 0 | 0 | 0 | 32 | M | 2 |  |  |  | ROZPOCET | 0 | 0 | 0 | 0 | 0 | 1 | 0 | 16 | 1073511647
50 | M | 6 03 | kruhový tlumič hluku pro potrubí Spiro, DN 200, délka 900 mm, plášť tlumiče je tvořena pozinkovaným plechem, vnitřní část - děrovaný pozinkovaný plech, tl. tlumiče DN 315, útlum na 500 Hz=16 dB, útlum na 1000 Hz=23 dB | ks | 2 |  | 0 | vlastní |  | základní |  | 0 | 0 | 0 | 0 | 0 | 32 | M | 2 |  |  |  | ROZPOCET | 0 | 0 | 0 | 0 | 0 | 1 | 0 | 16 | 1214110608
51 | K | 751398052 | Montáž ostatních zařízení protidešťové žaluzie nebo žaluziové klapky na čtyřhranné potrubí, průřezu přes 0,150 do 0,300 m2 | kus | 14 |  | 0 | CS ÚRS 2023 01 |  | základní |  | 0 | 0 | 0 | 0 | 0 | 16 | K | 2 |  |  |  | ROZPOCET | 0 | 0 | 0 | 0 | 0 | 1 | 0 | 16 | -398124102
| Online PSC |  | https://podminky.urs.cz/item/CS_URS_2023_01/751398052 | [14 empty] | Online PSC | 2
52 | M | 2 05 | protidešťová přetlaková žaluzie v plastovém provedení, pohyblivé listy, rozměr 180x180, určeno pro napojení potrubí až do DN160 mm, barva šedá RAL 7035 | ks | 3 |  | 0 | vlastní |  | základní |  | 0 | 0 | 0 | 0 | 0 | 32 | M | 2 |  |  |  | ROZPOCET | 0 | 0 | 0 | 0 | 0 | 1 | 0 | 16 | -281151227
53 | M | 3 05 | protidešťová přetlaková žaluzie v plastovém provedení, pohyblivé listy, rozměr 180x180, určeno pro napojení potrubí až do DN160 mm, barva šedá RAL 7035 | ks | 3 |  | 0 | vlastní |  | základní |  | 0 | 0 | 0 | 0 | 0 | 32 | M | 2 |  |  |  | ROZPOCET | 0 | 0 | 0 | 0 | 0 | 1 | 0 | 16 | 127764546
54 | M | 4 04 | protidešťová přetlaková žaluzie v plastovém provedení, pohyblivé listy, rozměr 180x180, určeno pro napojení potrubí až do DN 160 mm, barva šedá RAL 7035 | ks | 3 |  | 0 | vlastní |  | základní |  | 0 | 0 | 0 | 0 | 0 | 32 | M | 2 |  |  |  | ROZPOCET | 0 | 0 | 0 | 0 | 0 | 1 | 0 | 16 | -1981464314
55 | M | 5 02 | protidešťová přetlaková žaluzie v plastovém provedení, pohyblivé listy, rozměr 180x180, určeno pro napojení potrubí až do DN 160 mm, barva šedá RAL 7035 | ks | 1 |  | 0 | vlastní |  | základní |  | 0 | 0 | 0 | 0 | 0 | 32 | M | 2 |  |  |  | ROZPOCET | 0 | 0 | 0 | 0 | 0 | 1 | 0 | 16 | 1221281714
56 | M | 6 08 | protidešťová přetlaková žaluzie v plastovém provedení, pohyblivé listy, rozměr 180x180, určeno pro napojení potrubí až do DN 160 mm, barva šedá RAL 7035 | ks | 1 |  | 0 | vlastní |  | základní |  | 0 | 0 | 0 | 0 | 0 | 32 | M | 2 |  |  |  | ROZPOCET | 0 | 0 | 0 | 0 | 0 | 1 | 0 | 16 | 5229129
57 | M | 5 04 | komfortní jednořadá vyústka pro odvod vzduchu, bez regulace, eloxovaný hliník, rozměr 500x200, jedna řada natáčecích listů, vyústka umístěna z čela potrubí | ks | 1 |  | 0 | vlastní |  | základní |  | 0 | 0 | 0 | 0 | 0 | 32 | M | 2 |  |  |  | ROZPOCET | 0 | 0 | 0 | 0 | 0 | 1 | 0 | 16 | -1167186663
58 | M | 6 04 | stěnová hliníková jednořadá mřížka vč. upevňovacího rámečku, rozteč listů 20, pevné listy ve vodorovném směru, uzavřené provedení, rozměr 300x600 | ks | 1 |  | 0 | vlastní |  | základní |  | 0 | 0 | 0 | 0 | 0 | 32 | M | 2 |  |  |  | ROZPOCET | 0 | 0 | 0 | 0 | 0 | 1 | 0 | 16 | -1095409886
59 | M | 6 05 | komfortní jednořadá vyústka pro odvod vzduchu, bez regulace, eloxovaný hliník, rozměr 600x200, jedna řada natáčecích listů, vyústka umístěna v čtyřhranném sacím nástavci | ks | 1 |  | 0 | vlastní |  | základní |  | 0 | 0 | 0 | 0 | 0 | 32 | M | 2 |  |  |  | ROZPOCET | 0 | 0 | 0 | 0 | 0 | 1 | 0 | 16 | 1174331805
60 | K | 751322012 | Montáž talířových ventilů, anemostatů, dýz talířového ventilu, průměru přes 100 do 200 mm | kus | 46 |  | 0 | CS ÚRS 2023 01 |  | základní |  | 0 | 0 | 0 | 0 | 0 | 16 | K | 2 |  |  |  | ROZPOCET | 0 | 0 | 0 | 0 | 0 | 1 | 0 | 16 | 398223863
| Online PSC |  | https://podminky.urs.cz/item/CS_URS_2023_01/751322012 | [14 empty] | Online PSC | 2
61 | M | 2 06 | kovový talířový ventil pro odvod vzduchu DN160, vč. upevňovacího kroužku a zděře, vč. připojovacího hlukově tlumícího potrubí DN160, tl. izolace 25 mm, délka 1,5 bm | ks | 18 |  | 0 | vlastní |  | základní |  | 0 | 0 | 0 | 0 | 0 | 32 | M | 2 |  |  |  | ROZPOCET | 0 | 0 | 0 | 0 | 0 | 1 | 0 | 16 | 492930229
62 | M | 3 06 | kovový talířový ventil pro odvod vzduchu DN160, vč. upevňovacího kroužku a zděře, vč. připojovacího hlukově tlumícího potrubí DN160, tl. izolace 25 mm, délka 1,5 bm | ks | 21 |  | 0 | vlastní |  | základní |  | 0 | 0 | 0 | 0 | 0 | 32 | M | 2 |  |  |  | ROZPOCET | 0 | 0 | 0 | 0 | 0 | 1 | 0 | 16 | -743013293
63 | M | 4 06 | kovový talířový ventil pro odvod vzduchu DN160, vč. upevňovacího kroužku a zděře, vč. připojovacího hlukově tlumícího potrubí DN160, tl. izolace 25 mm, délka 1,5 bm | ks | 7 |  | 0 | vlastní |  | základní |  | 0 | 0 | 0 | 0 | 0 | 32 | M | 2 |  |  |  | ROZPOCET | 0 | 0 | 0 | 0 | 0 | 1 | 0 | 16 | -713734203
64 | K | 751398033 | Montáž ostatních zařízení ventilační mřížky do dveří nebo desek, průřezu přes 0,100 do 0,150 m2 | kus | 26 |  | 0 | CS ÚRS 2023 01 |  | základní |  | 0 | 0 | 0 | 0 | 0 | 16 | K | 2 |  |  |  | ROZPOCET | 0 | 0 | 0 | 0 | 0 | 1 | 0 | 16 | 379260065
| Online PSC |  | https://podminky.urs.cz/item/CS_URS_2023_01/751398033 | [14 empty] | Online PSC | 2
| P |  | Poznámka k položce: včetně vyříznutí otvoru do dveří | [14 empty] | P | 2
65 | M | 2 07 | dveřní oboustranná hliníková mřížka, rozměr 525x225mm, vč. rámečku, neprůhledné provedení, vodorovné lamely, minimální volná průtočná plocha 40% | ks | 6 |  | 0 | vlastní |  | základní |  | 0 | 0 | 0 | 0 | 0 | 32 | M | 2 |  |  |  | ROZPOCET | 0 | 0 | 0 | 0 | 0 | 1 | 0 | 16 | 1143082187
66 | M | 3 07 | dveřní oboustranná hliníková mřížka, rozměr 525x225, vč.rámečku, neprůhledné provedení, vodorovné lamely, minimální volná průtočná plocha 40% | ks | 6 |  | 0 | vlastní |  | základní |  | 0 | 0 | 0 | 0 | 0 | 32 | M | 2 |  |  |  | ROZPOCET | 0 | 0 | 0 | 0 | 0 | 1 | 0 | 16 | -588942690
67 | M | 3 07 | dveřní oboustranná hliníková mřížka, rozměr 525x225, vč.rámečku, neprůhledné provedení, vodorovné lamely, minimální volná průtočná plocha 40% | ks | 5 |  | 0 | vlastní |  | základní |  | 0 | 0 | 0 | 0 | 0 | 32 | M | 2 |  |  |  | ROZPOCET | 0 | 0 | 0 | 0 | 0 | 1 | 0 | 16 | 1878985015
68 | M | 3 08 | dveřní oboustranná hliníková mřížka, rozměr 425x225, vč.rámečku, neprůhledné provedení, vodorovné lamely, minimální volná průtočná plocha 40% | ks | 1 |  | 0 | vlastní |  | základní |  | 0 | 0 | 0 | 0 | 0 | 32 | M | 2 |  |  |  | ROZPOCET | 0 | 0 | 0 | 0 | 0 | 1 | 0 | 16 | -714059081
69 | M | 4 07 | dveřní oboustranná hliníková mřížka, rozměr 425x125, vč.rámečku, neprůhledné provedení, vodorovné lamely, minimální volná průtočná plocha 40% | ks | 2 |  | 0 | vlastní |  | základní |  | 0 | 0 | 0 | 0 | 0 | 32 | M | 2 |  |  |  | ROZPOCET | 0 | 0 | 0 | 0 | 0 | 1 | 0 | 16 | -1326842646
70 | M | 4 08 | dveřní oboustranná hliníková mřížka, rozměr 225x225, vč.rámečku, neprůhledné provedení, vodorovné lamely, minimální volná průtočná plocha 40% | ks | 4 |  | 0 | vlastní |  | základní |  | 0 | 0 | 0 | 0 | 0 | 32 | M | 2 |  |  |  | ROZPOCET | 0 | 0 | 0 | 0 | 0 | 1 | 0 | 16 | -925883059
71 | M | 6 06 | dveřní oboustranná hliníková mřížka, rozměr 525x525, vč.rámečku, neprůhledné provedení, vodorovné lamely, minimální volná průtočná plocha 40% | ks | 1 |  | 0 | vlastní |  | základní |  | 0 | 0 | 0 | 0 | 0 | 32 | M | 2 |  |  |  | ROZPOCET | 0 | 0 | 0 | 0 | 0 | 1 | 0 | 16 | 1585261975
72 | M | 6 09 | dveřní oboustranná hliníková mřížka, rozměr 525x225, vč.rámečku, neprůhledné provedení, vodorovné lamely, minimální volná průtočná plocha 40% | ks | 1 |  | 0 | vlastní |  | základní |  | 0 | 0 | 0 | 0 | 0 | 32 | M | 2 |  |  |  | ROZPOCET | 0 | 0 | 0 | 0 | 0 | 1 | 0 | 16 | -296405629
73 | K | 751111012 | Montáž ventilátoru axiálního nízkotlakého nástěnného základního, průměru přes 100 do 200 mm | kus | 1 |  | 0 | CS ÚRS 2023 01 |  | základní |  | 0 | 0 | 0 | 0 | 0 | 16 | K | 2 |  |  |  | ROZPOCET | 0 | 0 | 0 | 0 | 0 | 1 | 0 | 16 | -1433275536
| Online PSC |  | https://podminky.urs.cz/item/CS_URS_2023_01/751111012 | [14 empty] | Online PSC | 2
74 | M | 6 02 | malý nástěnný axiální ventilátor rozměr 247x247, výfukové hrdlo DN 150, bez časového doběhu, kuličková ložiska, Qv=250 m3/h, pex.=30 Pa, 230 V, P=26 W, sání vzduch škvírou po obvodě ventilátoru | ks | 1 |  | 0 | vlastní |  | základní |  | 0 | 0 | 0 | 0 | 0 | 32 | M | 2 |  |  |  | ROZPOCET | 0 | 0 | 0 | 0 | 0 | 1 | 0 | 16 | 1502086000
75 | K | 751537148 | Montáž potrubí ohebného kruhového izolovaného minerální vatou Al hadice (izolace tepelná i hluková), průměru přes 200 do 250 mm | m | 2 |  | 0 | CS ÚRS 2023 01 |  | základní |  | 0 | 0 | 0 | 0 | 0 | 16 | K | 2 |  |  |  | ROZPOCET | 0 | 0 | 0 | 0 | 0 | 1 | 0 | 16 | 769348966
| Online PSC |  | https://podminky.urs.cz/item/CS_URS_2023_01/751537148 | [14 empty] | Online PSC | 2
76 | M | 6 07 | ohebné, hlukově tlumící potrubí, tl. izolace 25 mm, DN203 | bm | 2 |  | 0 | vlastní |  | základní |  | 0 | 0 | 0 | 0 | 0 | 32 | M | 2 |  |  |  | ROZPOCET | 0 | 0 | 0 | 0 | 0 | 1 | 0 | 16 | 1203313244
77 | K | 767995111 | Montáž ostatních atypických zámečnických konstrukcí hmotnosti do 5 kg | kg | 105 |  | 0 | CS ÚRS 2023 01 |  | základní |  | 0 | 7e-05 | 0.00735 | 0 | 0 | 16 | K | 2 |  |  |  | ROZPOCET | 0 | 0 | 0 | 0 | 0 | 1 | 0 | 16 | 2056464743
| Online PSC |  | https://podminky.urs.cz/item/CS_URS_2023_01/767995111 | [14 empty] | Online PSC | 2
78 | M | 7 03 | ocel pro pomocné konstrukce, konzole apod. | kg | 105 |  | 0 | vlastní |  | základní |  | 0 | 0 | 0 | 0 | 0 | 32 | M | 2 |  |  |  | ROZPOCET | 0 | 0 | 0 | 0 | 0 | 1 | 0 | 16 | -883558821
79 | K | 998751101 | Přesun hmot pro vzduchotechniku stanovený z hmotnosti přesunovaného materiálu vodorovná dopravní vzdálenost do 100 m v objektech výšky do 12 m | t | 13.568 |  | 0 | CS ÚRS 2023 01 |  | základní |  | 0 | 0 | 0 | 0 | 0 | 16 | K | 2 |  |  |  | ROZPOCET | 0 | 0 | 0 | 0 | 0 | 1 | 0 | 16 | -69002872
| Online PSC |  | https://podminky.urs.cz/item/CS_URS_2023_01/998751101 | [14 empty] | Online PSC | 2
| D | OST | Ostatní |  |  |  | 0 |  |  |  |  | 0 |  | 0 |  | 0 | 4 | D | 0 |  |  |  | ROZPOCET | [6 empty] | 0
80 | K | 092103001 | Náklady na zprovoznění a zaregulování | … | 1 |  | 0 | CS ÚRS 2023 01 |  | základní |  | 0 | 0 | 0 | 0 | 0 | 262144 | K | 1 |  |  |  | ROZPOCET | 0 | 0 | 0 | 0 | 0 | 1 | 0 | 262144 | -966160189
| Online PSC |  | https://podminky.urs.cz/item/CS_URS_2023_01/092103001 | [14 empty] | Online PSC | 1
81 | K | 092203000 | Náklady na zaškolení | … | 1 |  | 0 | CS ÚRS 2023 01 |  | základní |  | 0 | 0 | 0 | 0 | 0 | 262144 | K | 1 |  |  |  | ROZPOCET | 0 | 0 | 0 | 0 | 0 | 1 | 0 | 262144 | 1514040891
| Online PSC |  | https://podminky.urs.cz/item/CS_URS_2023_01/092203000 | [14 empty] | Online PSC | 1
82 | K | 094103000 | Náklady na plánované vyklizení objektu | … | 1 |  | 0 | CS ÚRS 2023 01 |  | základní |  | 0 | 0 | 0 | 0 | 0 | 262144 | K | 1 |  |  |  | ROZPOCET | 0 | 0 | 0 | 0 | 0 | 1 | 0 | 262144 | 651196034
| Online PSC |  | https://podminky.urs.cz/item/CS_URS_2023_01/094103000 | [14 empty] | Online PSC | 1
83 | K | 094104000 | Náklady na opatření BOZP | … | 1 |  | 0 | CS ÚRS 2023 01 |  | základní |  | 0 | 0 | 0 | 0 | 0 | 262144 | K | 1 |  |  |  | ROZPOCET | 0 | 0 | 0 | 0 | 0 | 1 | 0 | 262144 | -1925172620
| Online PSC |  | https://podminky.urs.cz/item/CS_URS_2023_01/094104000 | [14 empty] | Online PSC | 1
84 | K | VRN9-R001 | Pomocné lešení | … | 1 |  | 0 | vlastní |  | základní |  | 0 | 0 | 0 | 0 | 0 | 262144 | K | 1 |  |  |  | ROZPOCET | 0 | 0 | 0 | 0 | 0 | 1 | 0 | 262144 | -670498497

## 06 - Zdravoinstalace
{a9fbccde-5f90-4a82-888b-8fe47e568a5b}
2
| KRYCÍ LIST SOUPISU PRACÍ | [7 empty] | v --- níže se nacházejí doplnkové a pomocné údaje k sestavám --- v | [8 empty] | False
Stavba:
ZŠ Husova - rekonstrukce vnitřních instalací a sanace vlhkosti učeben a šaten
Objekt:
02 - TZB - instalace
Soupis:
06 - Zdravoinstalace
| KSO: |  |  |  |  | CC-CZ:
| Místo: |  | Chrudim |  |  | Datum: | 11. 4. 2023
| Zadavatel: |  |  |  |  | IČ:
DIČ:
| Uchazeč: |  |  |  |  | IČ: | Vyplň údaj
|  | Vyplň údaj |  |  |  | DIČ: | Vyplň údaj
| Projektant: |  |  |  |  | IČ:
DIČ:
| Zpracovatel: |  |  |  |  | IČ:
DIČ:
Poznámka:
| Cena bez DPH | [5 empty] | 0
|  |  | Základ daně |  |  | Sazba daně | Výše daně
| DPH | základní | 0 |  |  | 21% | 0
|  | snížená | 0 |  |  | 15% | 0
|  | zákl. přenesená | 0 |  |  | 21% | 0
|  | sníž. přenesená | 0 |  |  | 15% | 0
|  | nulová | 0 |  |  | 0% | 0
| Cena s DPH |  |  | v | CZK |  | 0
REKAPITULACE ČLENĚNÍ SOUPISU PRACÍ
Stavba:
ZŠ Husova - rekonstrukce vnitřních instalací a sanace vlhkosti učeben a šaten
Objekt:
02 - TZB - instalace
Soupis:
06 - Zdravoinstalace
Místo: |  |  | Chrudim |  |  | Datum: | 11. 4. 2023
Zadavatel: | [5 empty] | Projektant:
Uchazeč: |  |  | Vyplň údaj |  |  | Zpracovatel:
Kód dílu - Popis | [6 empty] | Cena celkem [CZK]
Náklady stavby celkem | [6 empty] | 0 | [11 empty] | -1
| HSV - Práce a dodávky HSV | [5 empty] | 0
| 1 - Zemní práce | [5 empty] | 0
| 5 - Komunikace pozemní | [5 empty] | 0
| 8 - Trubní vedení | [5 empty] | 0
| 9 - Ostatní konstrukce a práce, bourání | [5 empty] | 0
| 997 - Přesun sutě | [5 empty] | 0
| 998 - Přesun hmot | [5 empty] | 0
| PSV - Práce a dodávky PSV | [5 empty] | 0
| 721 - Zdravotechnika - vnitřní kanalizace | [5 empty] | 0
| 722 - Zdravotechnika - vnitřní vodovod | [5 empty] | 0
| 725 - Zdravotechnika - zařizovací předměty | [5 empty] | 0
| 726 - Zdravotechnika - předstěnové instalace | [5 empty] | 0
| M - Práce a dodávky M | [5 empty] | 0
| 23-M - Montáže potrubí | [5 empty] | 0
| OST - Ostatní | [5 empty] | 0
SOUPIS PRACÍ
Stavba:
ZŠ Husova - rekonstrukce vnitřních instalací a sanace vlhkosti učeben a šaten
Objekt:
02 - TZB - instalace
Soupis:
06 - Zdravoinstalace
Místo: |  |  | Chrudim |  |  | Datum: | 11. 4. 2023
Zadavatel: | [5 empty] | Projektant:
Uchazeč: |  |  | Vyplň údaj |  |  | Zpracovatel:
PČ | Typ | Kód | Popis | MJ | Množství | J.cena [CZK] | Cena celkem [CZK] | Cenová soustava |  | DPH | J. Nh [h] | Nh celkem [h] | J. hmotnost [t] | Hmotnost celkem [t] | J. suť [t] | Suť Celkem [t]
Náklady soupisu celkem | [6 empty] | 0 |  |  |  |  | 0 |  | 86.0751 |  | 11.4895 |  | D | -1 | [10 empty] | 0
| D | HSV | Práce a dodávky HSV |  |  |  | 0 |  |  |  |  | 0 |  | 82.7294 |  | 7.6994 | 1 | D | 0 |  |  |  | ROZPOCET | [6 empty] | 0
| D | 1 | Zemní práce |  |  |  | 0 |  |  |  |  | 0 |  | 75.0422 |  | 0 | 1 | D | 1 |  |  |  | ROZPOCET | [6 empty] | 0
1 | K | 132251102 | Hloubení nezapažených rýh šířky do 800 mm strojně s urovnáním dna do předepsaného profilu a spádu v hornině třídy těžitelnosti I skupiny 3 přes 20 do 50 m3 | m3 | 9.84 |  | 0 | CS ÚRS 2023 01 |  | základní |  | 0 | 0 | 0 | 0 | 0 | 4 | K | 2 |  |  |  | ROZPOCET | 0 | 0 | 0 | 0 | 0 | 1 | 0 | 4 | -646963121
| Online PSC |  | https://podminky.urs.cz/item/CS_URS_2023_01/132251102 | [14 empty] | Online PSC | 2
2 | K | 132251253 | Hloubení nezapažených rýh šířky přes 800 do 2 000 mm strojně s urovnáním dna do předepsaného profilu a spádu v hornině třídy těžitelnosti I skupiny 3 přes 50 do 100 m3 | m3 | 91.42 |  | 0 | CS ÚRS 2023 01 |  | základní |  | 0 | 0 | 0 | 0 | 0 | 4 | K | 2 |  |  |  | ROZPOCET | 0 | 0 | 0 | 0 | 0 | 1 | 0 | 4 | 1298880181
| Online PSC |  | https://podminky.urs.cz/item/CS_URS_2023_01/132251253 | [14 empty] | Online PSC | 2
3 | K | 151101101 | Zřízení pažení a rozepření stěn rýh pro podzemní vedení příložné pro jakoukoliv mezerovitost, hloubky do 2 m | m2 | 21.65 |  | 0 | CS ÚRS 2023 01 |  | základní |  | 0 | 0.00084 | 0.018186 | 0 | 0 | 4 | K | 2 |  |  |  | ROZPOCET | 0 | 0 | 0 | 0 | 0 | 1 | 0 | 4 | 1452848057
| Online PSC |  | https://podminky.urs.cz/item/CS_URS_2023_01/151101101 | [14 empty] | Online PSC | 2
4 | K | 151101111 | Odstranění pažení a rozepření stěn rýh pro podzemní vedení s uložením materiálu na vzdálenost do 3 m od kraje výkopu příložné, hloubky do 2 m | m2 | 21.65 |  | 0 | CS ÚRS 2023 01 |  | základní |  | 0 | 0 | 0 | 0 | 0 | 4 | K | 2 |  |  |  | ROZPOCET | 0 | 0 | 0 | 0 | 0 | 1 | 0 | 4 | 909781550
| Online PSC |  | https://podminky.urs.cz/item/CS_URS_2023_01/151101111 | [14 empty] | Online PSC | 2
5 | K | 161102111 | Svislé přemístění výkopku z kamenouhelných hlušin celková hloubka výkopu přes 1,0 do 2,5 m | m3 | 101.26 |  | 0 | CS ÚRS 2023 01 |  | základní |  | 0 | 0 | 0 | 0 | 0 | 4 | K | 2 |  |  |  | ROZPOCET | 0 | 0 | 0 | 0 | 0 | 1 | 0 | 4 | 1462325595
| Online PSC |  | https://podminky.urs.cz/item/CS_URS_2023_01/161102111 | [14 empty] | Online PSC | 2
| VV |  | 9,84+91,42 |  | 101.26 | [12 empty] | VV | 2 | 2 | True | 0 | ROZPOCET
| VV |  | Součet |  | 101.26 | [12 empty] | VV | 2 | 4 | True | 1 | ROZPOCET
6 | K | 162251122 | Vodorovné přemístění výkopku nebo sypaniny po suchu na obvyklém dopravním prostředku, bez naložení výkopku, avšak se složením bez rozhrnutí z horniny třídy těžitelnosti II skupiny 4 a 5 na vzdálenost přes 20 do 50 m | m3 | 58.02 |  | 0 | CS ÚRS 2023 01 |  | základní |  | 0 | 0 | 0 | 0 | 0 | 4 | K | 2 |  |  |  | ROZPOCET | 0 | 0 | 0 | 0 | 0 | 1 | 0 | 4 | -1831119396
| Online PSC |  | https://podminky.urs.cz/item/CS_URS_2023_01/162251122 | [14 empty] | Online PSC | 2
| VV |  | 5,55+52,47 |  | 58.02 | [12 empty] | VV | 2 | 2 | True | 0 | ROZPOCET
| VV |  | Součet |  | 58.02 | [12 empty] | VV | 2 | 4 | True | 1 | ROZPOCET
7 | K | 162751137 | Vodorovné přemístění výkopku nebo sypaniny po suchu na obvyklém dopravním prostředku, bez naložení výkopku, avšak se složením bez rozhrnutí z horniny třídy těžitelnosti II skupiny 4 a 5 na vzdálenost přes 9 000 do 10 000 m | m3 | 58.02 |  | 0 | CS ÚRS 2023 01 |  | základní |  | 0 | 0 | 0 | 0 | 0 | 4 | K | 2 |  |  |  | ROZPOCET | 0 | 0 | 0 | 0 | 0 | 1 | 0 | 4 | -298444063
| Online PSC |  | https://podminky.urs.cz/item/CS_URS_2023_01/162751137 | [14 empty] | Online PSC | 2
| VV |  | 5,55+52,47 |  | 58.02 | [12 empty] | VV | 2 | 2 | True | 0 | ROZPOCET
| VV |  | Součet |  | 58.02 | [12 empty] | VV | 2 | 4 | True | 1 | ROZPOCET
8 | K | 167151101 | Nakládání, skládání a překládání neulehlého výkopku nebo sypaniny strojně nakládání, množství do 100 m3, z horniny třídy těžitelnosti I, skupiny 1 až 3 | m3 | 58.02 |  | 0 | CS ÚRS 2023 01 |  | základní |  | 0 | 0 | 0 | 0 | 0 | 4 | K | 2 |  |  |  | ROZPOCET | 0 | 0 | 0 | 0 | 0 | 1 | 0 | 4 | -985604040
| Online PSC |  | https://podminky.urs.cz/item/CS_URS_2023_01/167151101 | [14 empty] | Online PSC | 2
9 | K | 171201221 | Poplatek za uložení stavebního odpadu na skládce (skládkovné) zeminy a kamení zatříděného do Katalogu odpadů pod kódem 17 05 04 | t | 96.893 |  | 0 | CS ÚRS 2023 01 |  | základní |  | 0 | 0 | 0 | 0 | 0 | 4 | K | 2 |  |  |  | ROZPOCET | 0 | 0 | 0 | 0 | 0 | 1 | 0 | 4 | 785587759
| Online PSC |  | https://podminky.urs.cz/item/CS_URS_2023_01/171201221 | [14 empty] | Online PSC | 2
| VV |  | 58,02*1,67 |  | 96.893 | [12 empty] | VV | 2 | 2 | True | 0 | ROZPOCET
| VV |  | Součet |  | 96.893 | [12 empty] | VV | 2 | 4 | True | 1 | ROZPOCET
10 | K | 171251201 | Uložení sypaniny na skládky nebo meziskládky bez hutnění s upravením uložené sypaniny do předepsaného tvaru | m3 | 58.02 |  | 0 | CS ÚRS 2023 01 |  | základní |  | 0 | 0 | 0 | 0 | 0 | 4 | K | 2 |  |  |  | ROZPOCET | 0 | 0 | 0 | 0 | 0 | 1 | 0 | 4 | 1773513169
| Online PSC |  | https://podminky.urs.cz/item/CS_URS_2023_01/171251201 | [14 empty] | Online PSC | 2
11 | K | 174151101 | Zásyp sypaninou z jakékoliv horniny strojně s uložením výkopku ve vrstvách se zhutněním jam, šachet, rýh nebo kolem objektů v těchto vykopávkách | m3 | 43.24 |  | 0 | CS ÚRS 2023 01 |  | základní |  | 0 | 0 | 0 | 0 | 0 | 4 | K | 2 |  |  |  | ROZPOCET | 0 | 0 | 0 | 0 | 0 | 1 | 0 | 4 | -1150867364
| Online PSC |  | https://podminky.urs.cz/item/CS_URS_2023_01/174151101 | [14 empty] | Online PSC | 2
| VV |  | 38,95+4,29 |  | 43.24 | [12 empty] | VV | 2 | 2 | True | 0 | ROZPOCET
| VV |  | Součet |  | 43.24 | [12 empty] | VV | 2 | 4 | True | 1 | ROZPOCET
12 | K | 175111101 | Obsypání potrubí ručně sypaninou z vhodných hornin třídy těžitelnosti I a II, skupiny 1 až 4 nebo materiálem připraveným podél výkopu ve vzdálenosti do 3 m od jeho kraje pro jakoukoliv hloubku výkopu a míru zhutnění bez prohození sypaniny | m3 | 46.89 |  | 0 | CS ÚRS 2023 01 |  | základní |  | 0 | 0 | 0 | 0 | 0 | 4 | K | 2 |  |  |  | ROZPOCET | 0 | 0 | 0 | 0 | 0 | 1 | 0 | 4 | 1493523704
| Online PSC |  | https://podminky.urs.cz/item/CS_URS_2023_01/175111101 | [14 empty] | Online PSC | 2
13 | M | 58337331 | štěrkopísek frakce 0/22 | t | 75.024 |  | 0 | CS ÚRS 2023 01 |  | základní |  | 0 | 1 | 75.024 | 0 | 0 | 8 | M | 2 |  |  |  | ROZPOCET | 0 | 0 | 0 | 0 | 0 | 1 | 0 | 4 | 1115782164
| VV |  | 46,89*1,6 |  | 75.024 | [12 empty] | VV | 2 | 2 | True | 1 | ROZPOCET
14 | K | 451541111 | Lože pod potrubí, stoky a drobné objekty v otevřeném výkopu ze štěrkodrtě 0-63 mm | m3 | 11.13 |  | 0 | CS ÚRS 2023 01 |  | základní |  | 0 | 0 | 0 | 0 | 0 | 4 | K | 2 |  |  |  | ROZPOCET | 0 | 0 | 0 | 0 | 0 | 1 | 0 | 4 | 2008205378
| Online PSC |  | https://podminky.urs.cz/item/CS_URS_2023_01/451541111 | [14 empty] | Online PSC | 2
| D | 5 | Komunikace pozemní |  |  |  | 0 |  |  |  |  | 0 |  | 7.6857 |  | 0 | 1 | D | 1 |  |  |  | ROZPOCET | [6 empty] | 0
15 | K | 113106123 | Rozebrání dlažeb komunikací pro pěší s přemístěním hmot na skládku na vzdálenost do 3 m nebo s naložením na dopravní prostředek s ložem z kameniva nebo živice a s jakoukoliv výplní spár ručně ze zámkové dlažby | m2 | 17.7 |  | 0 | CS ÚRS 2023 01 |  | základní |  | 0 | 0 | 0 | 0 | 0 | 4 | K | 2 |  |  |  | ROZPOCET | 0 | 0 | 0 | 0 | 0 | 1 | 0 | 4 | -1511846305
| Online PSC |  | https://podminky.urs.cz/item/CS_URS_2023_01/113106123 | [14 empty] | Online PSC | 2
| P |  | Poznámka k položce: suť 0 tun - zpětné použití uvažováno s uložením do 3m od místa pro zpětnou pokládku | [14 empty] | P | 2
16 | K | 979054451 | Očištění vybouraných prvků komunikací od spojovacího materiálu s odklizením a uložením očištěných hmot a spojovacího materiálu na skládku na vzdálenost do 10 m zámkových dlaždic s vyplněním spár kamenivem | m2 | 17.7 |  | 0 | CS ÚRS 2023 01 |  | základní |  | 0 | 0 | 0 | 0 | 0 | 4 | K | 2 |  |  |  | ROZPOCET | 0 | 0 | 0 | 0 | 0 | 1 | 0 | 4 | -386071721
| Online PSC |  | https://podminky.urs.cz/item/CS_URS_2023_01/979054451 | [14 empty] | Online PSC | 2
17 | K | 997221612 | Nakládání na dopravní prostředky pro vodorovnou dopravu vybouraných hmot | t | 2.655 |  | 0 | CS ÚRS 2023 01 |  | základní |  | 0 | 0 | 0 | 0 | 0 | 4 | K | 2 |  |  |  | ROZPOCET | 0 | 0 | 0 | 0 | 0 | 1 | 0 | 4 | 1425452840
| Online PSC |  | https://podminky.urs.cz/item/CS_URS_2023_01/997221612 | [14 empty] | Online PSC | 2
| VV |  | uložení očištěné zámkovky např.na paletu pro lepší manipulaci | [14 empty] | VV | 2 | 1 | True | 0 | ROZPOCET
| VV |  | 17,7*0,06*2,5 |  | 2.655 | [12 empty] | VV | 2 | 2 | True | 1 | ROZPOCET
18 | K | 564251011 | Podklad nebo podsyp ze štěrkopísku ŠP s rozprostřením, vlhčením a zhutněním plochy jednotlivě do 100 m2, po zhutnění tl. 150 mm | m2 | 17.7 |  | 0 | CS ÚRS 2023 01 |  | základní |  | 0 | 0.345 | 6.1065 | 0 | 0 | 4 | K | 2 |  |  |  | ROZPOCET | 0 | 0 | 0 | 0 | 0 | 1 | 0 | 4 | 839577159
| Online PSC |  | https://podminky.urs.cz/item/CS_URS_2023_01/564251011 | [14 empty] | Online PSC | 2
19 | K | 596211110 | Kladení dlažby z betonových zámkových dlaždic komunikací pro pěší ručně s ložem z kameniva těženého nebo drceného tl. do 40 mm, s vyplněním spár s dvojitým hutněním, vibrováním a se smetením přebytečného materiálu na krajnici tl. 60 mm skupiny A, pro plochy do 50 m2 | m2 | 17.7 |  | 0 | CS ÚRS 2023 01 |  | základní |  | 0 | 0.08922 | 1.5792 | 0 | 0 | 4 | K | 2 |  |  |  | ROZPOCET | 0 | 0 | 0 | 0 | 0 | 1 | 0 | 4 | 1212361041
| Online PSC |  | https://podminky.urs.cz/item/CS_URS_2023_01/596211110 | [14 empty] | Online PSC | 2
20 | K | 998223011 | Přesun hmot pro pozemní komunikace s krytem dlážděným dopravní vzdálenost do 200 m jakékoliv délky objektu | t | 7.686 |  | 0 | CS ÚRS 2023 01 |  | základní |  | 0 | 0 | 0 | 0 | 0 | 4 | K | 2 |  |  |  | ROZPOCET | 0 | 0 | 0 | 0 | 0 | 1 | 0 | 4 | -1955523609
| Online PSC |  | https://podminky.urs.cz/item/CS_URS_2023_01/998223011 | [14 empty] | Online PSC | 2
| D | 8 | Trubní vedení |  |  |  | 0 |  |  |  |  | 0 |  | 0.00035 |  | 0 | 1 | D | 1 |  |  |  | ROZPOCET | [6 empty] | 0
21 | K | 871211141 | Montáž vodovodního potrubí z plastů v otevřeném výkopu z polyetylenu PE 100 svařovaných na tupo SDR 11/PN16 D 63 x 5,8 mm | m | 20 |  | 0 | CS ÚRS 2023 01 |  | základní |  | 0 | 0 | 0 | 0 | 0 | 4 | K | 2 |  |  |  | ROZPOCET | 0 | 0 | 0 | 0 | 0 | 1 | 0 | 4 | 1053300908
| Online PSC |  | https://podminky.urs.cz/item/CS_URS_2023_01/871211141 | [14 empty] | Online PSC | 2
22 | M | 28613745R | trubka tlaková PE HD (PE 80) D 63 x 5,8 mm PN 10, venkovní rozvody | m | 20.3 |  | 0 | vlastní |  | základní |  | 0 | 0 | 0 | 0 | 0 | 8 | M | 2 |  |  |  | ROZPOCET | 0 | 0 | 0 | 0 | 0 | 1 | 0 | 4 | -1379489728
| VV |  | 20*1,015 |  | 20.3 | [12 empty] | VV | 2 | 2 | True | 0 | ROZPOCET
| VV |  | Součet |  | 20.3 | [12 empty] | VV | 2 | 4 | True | 1 | ROZPOCET
23 | K | 871313121 | Montáž kanalizačního potrubí z plastů z tvrdého PVC těsněných gumovým kroužkem v otevřeném výkopu ve sklonu do 20 % DN 160 | m | 35 |  | 0 | CS ÚRS 2023 01 |  | základní |  | 0 | 1e-05 | 0.00035 | 0 | 0 | 4 | K | 2 |  |  |  | ROZPOCET | 0 | 0 | 0 | 0 | 0 | 1 | 0 | 4 | 1549501283
| Online PSC |  | https://podminky.urs.cz/item/CS_URS_2023_01/871313121 | [14 empty] | Online PSC | 2
| VV |  | 0,5*4 |  | 2 | [12 empty] | VV | 2 | 2 | True | 0 | ROZPOCET
| VV |  | 1*7 |  | 7 | [12 empty] | VV | 2 | 2 | True | 0 | ROZPOCET
| VV |  | 2*8 |  | 16 | [12 empty] | VV | 2 | 2 | True | 0 | ROZPOCET
| VV |  | 5*2 |  | 10 | [12 empty] | VV | 2 | 2 | True | 0 | ROZPOCET
| VV |  | Součet |  | 35 | [12 empty] | VV | 2 | 4 | True | 1 | ROZPOCET
24 | M | 28611150.AR | trubka kanalizační KGEM SN 4 PVC 160x4,0x 500 mm | kus | 4 |  | 0 | vlastní |  | základní |  | 0 | 0 | 0 | 0 | 0 | 8 | M | 2 |  |  |  | ROZPOCET | 0 | 0 | 0 | 0 | 0 | 1 | 0 | 4 | 1555667720
25 | M | 28611151.AR | trubka kanalizační KGEM SN 4 PVC 160x4,0x1000 mm | kus | 7 |  | 0 | vlastní |  | základní |  | 0 | 0 | 0 | 0 | 0 | 8 | M | 2 |  |  |  | ROZPOCET | 0 | 0 | 0 | 0 | 0 | 1 | 0 | 4 | -1834032546
26 | M | 28611152.AR | trubka kanalizační KGEM SN 4 PVC 160x4,0x2000 mm | kus | 8 |  | 0 | vlastní |  | základní |  | 0 | 0 | 0 | 0 | 0 | 8 | M | 2 |  |  |  | ROZPOCET | 0 | 0 | 0 | 0 | 0 | 1 | 0 | 4 | 1616283716
27 | M | 28611154.AR | trubka kanalizační KGEM SN 4 PVC 160x4,0x5000 mm | kus | 2 |  | 0 | vlastní |  | základní |  | 0 | 0 | 0 | 0 | 0 | 8 | M | 2 |  |  |  | ROZPOCET | 0 | 0 | 0 | 0 | 0 | 1 | 0 | 4 | 1220557737
28 | K | 877211101 | Montáž tvarovek na vodovodním plastovém potrubí z polyetylenu PE 100 elektrotvarovek SDR 11/PN16 spojek, oblouků nebo redukcí d 63 | kus | 1 |  | 0 | CS ÚRS 2023 01 |  | základní |  | 0 | 0 | 0 | 0 | 0 | 4 | K | 2 |  |  |  | ROZPOCET | 0 | 0 | 0 | 0 | 0 | 1 | 0 | 4 | -26061689
| Online PSC |  | https://podminky.urs.cz/item/CS_URS_2023_01/877211101 | [14 empty] | Online PSC | 2
29 | M | 28653325.AR | koleno 90° elektrosvařovací d 63 mm | kus | 1 |  | 0 | vlastní |  | základní |  | 0 | 0 | 0 | 0 | 0 | 8 | M | 2 |  |  |  | ROZPOCET | 0 | 0 | 0 | 0 | 0 | 1 | 0 | 4 | 978231039
30 | K | 877211112 | Montáž tvarovek na vodovodním plastovém potrubí z polyetylenu PE 100 elektrotvarovek SDR 11/PN16 kolen 90° d 63 | kus | 1 |  | 0 | CS ÚRS 2023 01 |  | základní |  | 0 | 0 | 0 | 0 | 0 | 4 | K | 2 |  |  |  | ROZPOCET | 0 | 0 | 0 | 0 | 0 | 1 | 0 | 4 | -2001065466
| Online PSC |  | https://podminky.urs.cz/item/CS_URS_2023_01/877211112 | [14 empty] | Online PSC | 2
31 | M | 28654302R | přechod PPR-PE DN 50 | kus | 1 |  | 0 | vlastní |  | základní |  | 0 | 0 | 0 | 0 | 0 | 8 | M | 2 |  |  |  | ROZPOCET | 0 | 0 | 0 | 0 | 0 | 1 | 0 | 4 | -734124415
32 | K | 877310310 | Montáž tvarovek na kanalizačním plastovém potrubí z polypropylenu PP hladkého plnostěnného kolen DN 150 | kus | 16 |  | 0 | CS ÚRS 2023 01 |  | základní |  | 0 | 0 | 0 | 0 | 0 | 4 | K | 2 |  |  |  | ROZPOCET | 0 | 0 | 0 | 0 | 0 | 1 | 0 | 4 | -1720239806
| Online PSC |  | https://podminky.urs.cz/item/CS_URS_2023_01/877310310 | [14 empty] | Online PSC | 2
33 | M | 28651662.AR | koleno kanalizační KGB 160/ 45° PVC | kus | 13 |  | 0 | vlastní |  | základní |  | 0 | 0 | 0 | 0 | 0 | 8 | M | 2 |  |  |  | ROZPOCET | 0 | 0 | 0 | 0 | 0 | 1 | 0 | 4 | 2045722347
34 | M | 28651858.AR | přechod PVC- kamenina kanalizační KGUS 160 PVC | kus | 3 |  | 0 | vlastní |  | základní |  | 0 | 0 | 0 | 0 | 0 | 8 | M | 2 |  |  |  | ROZPOCET | 0 | 0 | 0 | 0 | 0 | 1 | 0 | 4 | 1388739471
35 | K | 894431112R00 | Osazení plastové šachty z dílů prům.600 mm | kus | 1 |  | 0 | vlastní |  | základní |  | 0 | 0 | 0 | 0 | 0 | 4 | K | 2 |  |  |  | ROZPOCET | 0 | 0 | 0 | 0 | 0 | 1 | 0 | 4 | 526525566
36 | M | 286971501R | dno šachtové 600/160mm přímé pro potrubí KG | kus | 1 |  | 0 | vlastní |  | základní |  | 0 | 0 | 0 | 0 | 0 | 8 | M | 2 |  |  |  | ROZPOCET | 0 | 0 | 0 | 0 | 0 | 1 | 0 | 4 | 481179517
37 | M | 28697153R | roura šachtová korugovaná bez hrdla 600/1000 mm | kus | 1 |  | 0 | vlastní |  | základní |  | 0 | 0 | 0 | 0 | 0 | 8 | M | 2 |  |  |  | ROZPOCET | 0 | 0 | 0 | 0 | 0 | 1 | 0 | 4 | -809431659
38 | M | 8-R0001 | průchodka s výkyvným integrovaným kulovým kloubem, DN 150/300 | kus | 1 |  | 0 | vlastní |  | základní |  | 0 | 0 | 0 | 0 | 0 | 8 | M | 2 |  |  |  | ROZPOCET | 0 | 0 | 0 | 0 | 0 | 1 | 0 | 4 | 245139211
39 | M | 286971471R | těsnění šachtové roury a teleskopu | kus | 1 |  | 0 | vlastní |  | základní |  | 0 | 0 | 0 | 0 | 0 | 8 | M | 2 |  |  |  | ROZPOCET | 0 | 0 | 0 | 0 | 0 | 1 | 0 | 4 | -1957375713
40 | M | 28697166R | adaptér teleskopický PP 600, pro litinové poklopy, včetně těsnění | kus | 1 |  | 0 | vlastní |  | základní |  | 0 | 0 | 0 | 0 | 0 | 8 | M | 2 |  |  |  | ROZPOCET | 0 | 0 | 0 | 0 | 0 | 1 | 0 | 4 | -565752788
41 | M | 55241713R | poklop litina průměr 600, D400 | kus | 1 |  | 0 | vlastní |  | základní |  | 0 | 0 | 0 | 0 | 0 | 8 | M | 2 |  |  |  | ROZPOCET | 0 | 0 | 0 | 0 | 0 | 1 | 0 | 4 | -588340411
42 | K | 627991037R00 | Těsnění spár zatmelením | m | 1.71 |  | 0 | vlastní |  | základní |  | 0 | 0 | 0 | 0 | 0 | 4 | K | 2 |  |  |  | ROZPOCET | 0 | 0 | 0 | 0 | 0 | 1 | 0 | 4 | -1880302171
| VV |  | 0,57*3 |  | 1.71 | [12 empty] | VV | 2 | 2 | True | 0 | ROZPOCET
| VV |  | Součet |  | 1.71 | [12 empty] | VV | 2 | 4 | True | 1 | ROZPOCET
43 | K | 892601121R00 | Čištění kanalizační stoky do DN 200, do 15 m | úsek | 4 |  | 0 | vlastní |  | základní |  | 0 | 0 | 0 | 0 | 0 | 4 | K | 2 |  |  |  | ROZPOCET | 0 | 0 | 0 | 0 | 0 | 1 | 0 | 4 | 957990796
44 | K | 359901212 | Monitoring stok (kamerový systém) jakékoli výšky kanalizace | m | 35 |  | 0 | CS ÚRS 2023 01 |  | základní |  | 0 | 0 | 0 | 0 | 0 | 4 | K | 2 |  |  |  | ROZPOCET | 0 | 0 | 0 | 0 | 0 | 1 | 0 | 4 | -1297710902
| Online PSC |  | https://podminky.urs.cz/item/CS_URS_2023_01/359901212 | [14 empty] | Online PSC | 2
| D | 9 | Ostatní konstrukce a práce, bourání |  |  |  | 0 |  |  |  |  | 0 |  | 0.0011376 |  | 7.6994 | 1 | D | 1 |  |  |  | ROZPOCET | [6 empty] | 0
45 | K | 342263410R00 | Osazení revizních dvířek do stěn, do 0,25 m2 | kus | 3 |  | 0 | vlastní |  | základní |  | 0 | 0 | 0 | 0 | 0 | 4 | K | 2 |  |  |  | ROZPOCET | 0 | 0 | 0 | 0 | 0 | 1 | 0 | 4 | -1872991558
46 | M | 9-R0001 | revizní dvířka plná 200x200mm, trnový klíč | kus | 3 |  | 0 | vlastní |  | základní |  | 0 | 0 | 0 | 0 | 0 | 8 | M | 2 |  |  |  | ROZPOCET | 0 | 0 | 0 | 0 | 0 | 1 | 0 | 4 | 1855101317
47 | K | 342264101R001 | Osazení revizních dvířek do SDK podhledu, do 0,25 m2 | kus | 10 |  | 0 | vlastní |  | základní |  | 0 | 0 | 0 | 0 | 0 | 4 | K | 2 |  |  |  | ROZPOCET | 0 | 0 | 0 | 0 | 0 | 1 | 0 | 4 | 1009589358
48 | M | 28349010R | dvířka revizní plná rozměr 200x200 mm | kus | 4 |  | 0 | vlastní |  | základní |  | 0 | 0 | 0 | 0 | 0 | 8 | M | 2 |  |  |  | ROZPOCET | 0 | 0 | 0 | 0 | 0 | 1 | 0 | 4 | -1903942167
49 | M | 28349014R | dvířka revizní plná rozměr 300x300mm | kus | 6 |  | 0 | vlastní |  | základní |  | 0 | 0 | 0 | 0 | 0 | 8 | M | 2 |  |  |  | ROZPOCET | 0 | 0 | 0 | 0 | 0 | 1 | 0 | 4 | 782010953
50 | K | 971033231 | Vybourání otvorů ve zdivu základovém nebo nadzákladovém z cihel, tvárnic, příčkovek z cihel pálených na maltu vápennou nebo vápenocementovou plochy do 0,0225 m2, tl. do 150 mm | kus | 7 |  | 0 | CS ÚRS 2023 01 |  | základní |  | 0 | 0 | 0 | 0.004 | 0.028 | 4 | K | 2 |  |  |  | ROZPOCET | 0 | 0 | 0 | 0 | 0 | 1 | 0 | 4 | -327012248
| Online PSC |  | https://podminky.urs.cz/item/CS_URS_2023_01/971033231 | [14 empty] | Online PSC | 2
51 | K | 971033241 | Vybourání otvorů ve zdivu základovém nebo nadzákladovém z cihel, tvárnic, příčkovek z cihel pálených na maltu vápennou nebo vápenocementovou plochy do 0,0225 m2, tl. do 300 mm | kus | 2 |  | 0 | CS ÚRS 2023 01 |  | základní |  | 0 | 0 | 0 | 0.008 | 0.016 | 4 | K | 2 |  |  |  | ROZPOCET | 0 | 0 | 0 | 0 | 0 | 1 | 0 | 4 | -40066801
| Online PSC |  | https://podminky.urs.cz/item/CS_URS_2023_01/971033241 | [14 empty] | Online PSC | 2
52 | K | 971033251 | Vybourání otvorů ve zdivu základovém nebo nadzákladovém z cihel, tvárnic, příčkovek z cihel pálených na maltu vápennou nebo vápenocementovou plochy do 0,0225 m2, tl. do 450 mm | kus | 4 |  | 0 | CS ÚRS 2023 01 |  | základní |  | 0 | 0 | 0 | 0.012 | 0.048 | 4 | K | 2 |  |  |  | ROZPOCET | 0 | 0 | 0 | 0 | 0 | 1 | 0 | 4 | 2069795028
| Online PSC |  | https://podminky.urs.cz/item/CS_URS_2023_01/971033251 | [14 empty] | Online PSC | 2
53 | K | 971033261 | Vybourání otvorů ve zdivu základovém nebo nadzákladovém z cihel, tvárnic, příčkovek z cihel pálených na maltu vápennou nebo vápenocementovou plochy do 0,0225 m2, tl. do 600 mm | kus | 15 |  | 0 | CS ÚRS 2023 01 |  | základní |  | 0 | 0 | 0 | 0.016 | 0.24 | 4 | K | 2 |  |  |  | ROZPOCET | 0 | 0 | 0 | 0 | 0 | 1 | 0 | 4 | 1934651774
| Online PSC |  | https://podminky.urs.cz/item/CS_URS_2023_01/971033261 | [14 empty] | Online PSC | 2
54 | K | 972033161 | Vybourání otvorů v klenbách z cihel bez odstranění podlahy a násypu, plochy do 0,0225 m2, tl. do 300 mm | kus | 22 |  | 0 | CS ÚRS 2023 01 |  | základní |  | 0 | 0 | 0 | 0.012 | 0.264 | 4 | K | 2 |  |  |  | ROZPOCET | 0 | 0 | 0 | 0 | 0 | 1 | 0 | 4 | -1597389868
| Online PSC |  | https://podminky.urs.cz/item/CS_URS_2023_01/972033161 | [14 empty] | Online PSC | 2
55 | K | 972044251 | Vybourání otvorů ve stropech nebo klenbách z dutých tvárnic bez odstranění podlahy a násypu, plochy do 0,09 m2, tl. přes 100 mm | kus | 28 |  | 0 | CS ÚRS 2023 01 |  | základní |  | 0 | 0 | 0 | 0.029 | 0.812 | 4 | K | 2 |  |  |  | ROZPOCET | 0 | 0 | 0 | 0 | 0 | 1 | 0 | 4 | 536051711
| Online PSC |  | https://podminky.urs.cz/item/CS_URS_2023_01/972044251 | [14 empty] | Online PSC | 2
56 | K | 974031142 | Vysekání rýh ve zdivu cihelném na maltu vápennou nebo vápenocementovou do hl. 70 mm a šířky do 70 mm | m | 304.2 |  | 0 | CS ÚRS 2023 01 |  | základní |  | 0 | 0 | 0 | 0.009 | 2.7378 | 4 | K | 2 |  |  |  | ROZPOCET | 0 | 0 | 0 | 0 | 0 | 1 | 0 | 4 | 1471914922
| Online PSC |  | https://podminky.urs.cz/item/CS_URS_2023_01/974031142 | [14 empty] | Online PSC | 2
57 | K | 974031143 | Vysekání rýh ve zdivu cihelném na maltu vápennou nebo vápenocementovou do hl. 70 mm a šířky do 100 mm | m | 76.35 |  | 0 | CS ÚRS 2023 01 |  | základní |  | 0 | 0 | 0 | 0.013 | 0.99255 | 4 | K | 2 |  |  |  | ROZPOCET | 0 | 0 | 0 | 0 | 0 | 1 | 0 | 4 | 1859209269
| Online PSC |  | https://podminky.urs.cz/item/CS_URS_2023_01/974031143 | [14 empty] | Online PSC | 2
58 | K | 974031153 | Vysekání rýh ve zdivu cihelném na maltu vápennou nebo vápenocementovou do hl. 100 mm a šířky do 100 mm | m | 36.9 |  | 0 | CS ÚRS 2023 01 |  | základní |  | 0 | 0 | 0 | 0.018 | 0.6642 | 4 | K | 2 |  |  |  | ROZPOCET | 0 | 0 | 0 | 0 | 0 | 1 | 0 | 4 | -351732283
| Online PSC |  | https://podminky.urs.cz/item/CS_URS_2023_01/974031153 | [14 empty] | Online PSC | 2
59 | K | 974031164 | Vysekání rýh ve zdivu cihelném na maltu vápennou nebo vápenocementovou do hl. 150 mm a šířky do 150 mm | m | 46.8 |  | 0 | CS ÚRS 2023 01 |  | základní |  | 0 | 0 | 0 | 0.04 | 1.872 | 4 | K | 2 |  |  |  | ROZPOCET | 0 | 0 | 0 | 0 | 0 | 1 | 0 | 4 | -1034553451
| Online PSC |  | https://podminky.urs.cz/item/CS_URS_2023_01/974031164 | [14 empty] | Online PSC | 2
60 | K | 977151125 | Jádrové vrty diamantovými korunkami do stavebních materiálů (železobetonu, betonu, cihel, obkladů, dlažeb, kamene) průměru přes 180 do 200 mm | m | 0.36 |  | 0 | CS ÚRS 2023 01 |  | základní |  | 0 | 0.00316 | 0.0011376 | 0.069 | 0.02484 | 4 | K | 2 |  |  |  | ROZPOCET | 0 | 0 | 0 | 0 | 0 | 1 | 0 | 4 | 1756396860
| Online PSC |  | https://podminky.urs.cz/item/CS_URS_2023_01/977151125 | [14 empty] | Online PSC | 2
| VV |  | 3*0,12 |  | 0.36 | [12 empty] | VV | 2 | 2 | True | 0 | ROZPOCET
| VV |  | Součet |  | 0.36 | [12 empty] | VV | 2 | 4 | True | 1 | ROZPOCET
| D | 997 | Přesun sutě |  |  |  | 0 |  |  |  |  | 0 |  | 0 |  | 0 | 1 | D | 1 |  |  |  | ROZPOCET | [6 empty] | 0
61 | K | 997013213 | Vnitrostaveništní doprava suti a vybouraných hmot vodorovně do 50 m svisle ručně pro budovy a haly výšky přes 9 do 12 m | t | 11.489 |  | 0 | CS ÚRS 2023 01 |  | základní |  | 0 | 0 | 0 | 0 | 0 | 4 | K | 2 |  |  |  | ROZPOCET | 0 | 0 | 0 | 0 | 0 | 1 | 0 | 4 | -726682452
| Online PSC |  | https://podminky.urs.cz/item/CS_URS_2023_01/997013213 | [14 empty] | Online PSC | 2
62 | K | 997013219 | Vnitrostaveništní doprava suti a vybouraných hmot vodorovně do 50 m Příplatek k cenám -3111 až -3217 za zvětšenou vodorovnou dopravu přes vymezenou dopravní vzdálenost za každých dalších i započatých 10 m | t | 114.89 |  | 0 | CS ÚRS 2023 01 |  | základní |  | 0 | 0 | 0 | 0 | 0 | 4 | K | 2 |  |  |  | ROZPOCET | 0 | 0 | 0 | 0 | 0 | 1 | 0 | 4 | -1429386602
| Online PSC |  | https://podminky.urs.cz/item/CS_URS_2023_01/997013219 | [14 empty] | Online PSC | 2
| VV |  | 11,489*10 |  | 114.89 | [12 empty] | VV | 2 | 2 | True | 1 | ROZPOCET
63 | K | 997013312 | Doprava suti shozem montáž a demontáž shozu výšky přes 10 do 20 m | m | 16 |  | 0 | CS ÚRS 2023 01 |  | základní |  | 0 | 0 | 0 | 0 | 0 | 4 | K | 2 |  |  |  | ROZPOCET | 0 | 0 | 0 | 0 | 0 | 1 | 0 | 4 | -1070528480
| Online PSC |  | https://podminky.urs.cz/item/CS_URS_2023_01/997013312 | [14 empty] | Online PSC | 2
64 | K | 997013322 | Doprava suti shozem montáž a demontáž shozu výšky Příplatek za první a každý další den použití shozu k ceně -3312 | m | 480 |  | 0 | CS ÚRS 2023 01 |  | základní |  | 0 | 0 | 0 | 0 | 0 | 4 | K | 2 |  |  |  | ROZPOCET | 0 | 0 | 0 | 0 | 0 | 1 | 0 | 4 | 1769883276
| Online PSC |  | https://podminky.urs.cz/item/CS_URS_2023_01/997013322 | [14 empty] | Online PSC | 2
| VV |  | 16*30 |  | 480 | [12 empty] | VV | 2 | 2 | True | 1 | ROZPOCET
65 | K | 997013501 | Odvoz suti a vybouraných hmot na skládku nebo meziskládku se složením, na vzdálenost do 1 km | t | 11.489 |  | 0 | CS ÚRS 2023 01 |  | základní |  | 0 | 0 | 0 | 0 | 0 | 4 | K | 2 |  |  |  | ROZPOCET | 0 | 0 | 0 | 0 | 0 | 1 | 0 | 4 | -234307885
| Online PSC |  | https://podminky.urs.cz/item/CS_URS_2023_01/997013501 | [14 empty] | Online PSC | 2
66 | K | 997013509 | Odvoz suti a vybouraných hmot na skládku nebo meziskládku se složením, na vzdálenost Příplatek k ceně za každý další i započatý 1 km přes 1 km | t | 229.78 |  | 0 | CS ÚRS 2023 01 |  | základní |  | 0 | 0 | 0 | 0 | 0 | 4 | K | 2 |  |  |  | ROZPOCET | 0 | 0 | 0 | 0 | 0 | 1 | 0 | 4 | -568609516
| Online PSC |  | https://podminky.urs.cz/item/CS_URS_2023_01/997013509 | [14 empty] | Online PSC | 2
| P |  | Poznámka k položce: do 20km od stavby | [14 empty] | P | 2
| VV |  | 11,489*20 |  | 229.78 | [12 empty] | VV | 2 | 2 | True | 1 | ROZPOCET
67 | K | 997013603 | Poplatek za uložení stavebního odpadu na skládce (skládkovné) cihelného zatříděného do Katalogu odpadů pod kódem 17 01 02 | t | 7.699 |  | 0 | CS ÚRS 2023 01 |  | základní |  | 0 | 0 | 0 | 0 | 0 | 4 | K | 2 |  |  |  | ROZPOCET | 0 | 0 | 0 | 0 | 0 | 1 | 0 | 4 | -191403690
| Online PSC |  | https://podminky.urs.cz/item/CS_URS_2023_01/997013603 | [14 empty] | Online PSC | 2
68 | K | 997013609 | Poplatek za uložení stavebního odpadu na skládce (skládkovné) ze směsí nebo oddělených frakcí betonu, cihel a keramických výrobků zatříděného do Katalogu odpadů pod kódem 17 01 07 | t | 5.68 |  | 0 | CS ÚRS 2023 01 |  | základní |  | 0 | 0 | 0 | 0 | 0 | 4 | K | 2 |  |  |  | ROZPOCET | 0 | 0 | 0 | 0 | 0 | 1 | 0 | 4 | -1034998644
| Online PSC |  | https://podminky.urs.cz/item/CS_URS_2023_01/997013609 | [14 empty] | Online PSC | 2
69 | K | 997013813 | Poplatek za uložení stavebního odpadu na skládce (skládkovné) z plastických hmot zatříděného do Katalogu odpadů pod kódem 17 02 03 | t | 3.54 |  | 0 | CS ÚRS 2023 01 |  | základní |  | 0 | 0 | 0 | 0 | 0 | 4 | K | 2 |  |  |  | ROZPOCET | 0 | 0 | 0 | 0 | 0 | 1 | 0 | 4 | 571580410
| Online PSC |  | https://podminky.urs.cz/item/CS_URS_2023_01/997013813 | [14 empty] | Online PSC | 2
| D | 998 | Přesun hmot |  |  |  | 0 |  |  |  |  | 0 |  | 0 |  | 0 | 1 | D | 1 |  |  |  | ROZPOCET | [6 empty] | 0
70 | K | 998276101 | Přesun hmot pro trubní vedení hloubené z trub z plastických hmot nebo sklolaminátových pro vodovody nebo kanalizace v otevřeném výkopu dopravní vzdálenost do 15 m | t | 2.36 |  | 0 | CS ÚRS 2023 01 |  | základní |  | 0 | 0 | 0 | 0 | 0 | 4 | K | 2 |  |  |  | ROZPOCET | 0 | 0 | 0 | 0 | 0 | 1 | 0 | 4 | 1136515127
| Online PSC |  | https://podminky.urs.cz/item/CS_URS_2023_01/998276101 | [14 empty] | Online PSC | 2
71 | K | 998276124 | Přesun hmot pro trubní vedení hloubené z trub z plastických hmot nebo sklolaminátových Příplatek k cenám za zvětšený přesun přes vymezenou největší dopravní vzdálenost do 500 m | t | 2.36 |  | 0 | CS ÚRS 2023 01 |  | základní |  | 0 | 0 | 0 | 0 | 0 | 4 | K | 2 |  |  |  | ROZPOCET | 0 | 0 | 0 | 0 | 0 | 1 | 0 | 4 | -916459250
| Online PSC |  | https://podminky.urs.cz/item/CS_URS_2023_01/998276124 | [14 empty] | Online PSC | 2
72 | K | 998276125 | Přesun hmot pro trubní vedení hloubené z trub z plastických hmot nebo sklolaminátových Příplatek k cenám za zvětšený přesun přes vymezenou největší dopravní vzdálenost přes 500 do 1000 m | t | 2.36 |  | 0 | CS ÚRS 2023 01 |  | základní |  | 0 | 0 | 0 | 0 | 0 | 4 | K | 2 |  |  |  | ROZPOCET | 0 | 0 | 0 | 0 | 0 | 1 | 0 | 4 | -417869790
| Online PSC |  | https://podminky.urs.cz/item/CS_URS_2023_01/998276125 | [14 empty] | Online PSC | 2
73 | K | 998276126 | Přesun hmot pro trubní vedení hloubené z trub z plastických hmot nebo sklolaminátových Příplatek k cenám za zvětšený přesun přes vymezenou největší dopravní vzdálenost přes 1000 do 2000 m | t | 2.36 |  | 0 | CS ÚRS 2023 01 |  | základní |  | 0 | 0 | 0 | 0 | 0 | 4 | K | 2 |  |  |  | ROZPOCET | 0 | 0 | 0 | 0 | 0 | 1 | 0 | 4 | 908941053
| Online PSC |  | https://podminky.urs.cz/item/CS_URS_2023_01/998276126 | [14 empty] | Online PSC | 2
74 | K | 998276127 | Přesun hmot pro trubní vedení hloubené z trub z plastických hmot nebo sklolaminátových Příplatek k cenám za zvětšený přesun přes vymezenou největší dopravní vzdálenost přes 2000 do 3000 m | t | 2.36 |  | 0 | CS ÚRS 2023 01 |  | základní |  | 0 | 0 | 0 | 0 | 0 | 4 | K | 2 |  |  |  | ROZPOCET | 0 | 0 | 0 | 0 | 0 | 1 | 0 | 4 | 1888753732
| Online PSC |  | https://podminky.urs.cz/item/CS_URS_2023_01/998276127 | [14 empty] | Online PSC | 2
| D | PSV | Práce a dodávky PSV |  |  |  | 0 |  |  |  |  | 0 |  | 3.3457 |  | 3.7901 | 2 | D | 0 |  |  |  | ROZPOCET | [6 empty] | 0
| D | 721 | Zdravotechnika - vnitřní kanalizace |  |  |  | 0 |  |  |  |  | 0 |  | 1.1769 |  | 1.1089 | 2 | D | 1 |  |  |  | ROZPOCET | [6 empty] | 0
75 | K | 721110809 | Demontáž potrubí z kameninových trub normálních nebo kyselinovzdorných přes 200 do DN 300 | m | 10 |  | 0 | CS ÚRS 2023 01 |  | základní |  | 0 | 0 | 0 | 0.05121 | 0.5121 | 16 | K | 2 |  |  |  | ROZPOCET | 0 | 0 | 0 | 0 | 0 | 1 | 0 | 16 | 537339693
| Online PSC |  | https://podminky.urs.cz/item/CS_URS_2023_01/721110809 | [14 empty] | Online PSC | 2
76 | K | 721140802 | Demontáž potrubí z litinových trub odpadních nebo dešťových do DN 100 | m | 40 |  | 0 | CS ÚRS 2023 01 |  | základní |  | 0 | 0 | 0 | 0.01492 | 0.5968 | 16 | K | 2 |  |  |  | ROZPOCET | 0 | 0 | 0 | 0 | 0 | 1 | 0 | 16 | -1848341104
| Online PSC |  | https://podminky.urs.cz/item/CS_URS_2023_01/721140802 | [14 empty] | Online PSC | 2
77 | K | 721173401 | Potrubí z trub PVC SN4 svodné (ležaté) DN 110 | m | 41.664 |  | 0 | CS ÚRS 2023 01 |  | základní |  | 0 | 0.00142 | 0.059163 | 0 | 0 | 16 | K | 2 |  |  |  | ROZPOCET | 0 | 0 | 0 | 0 | 0 | 1 | 0 | 16 | 973018933
| Online PSC |  | https://podminky.urs.cz/item/CS_URS_2023_01/721173401 | [14 empty] | Online PSC | 2
| VV |  | (9,55+3,3+4,05+1,04+1,27+1,89+1,85+1,06+1,2+3,88+4,97+5,62)*1,05 |  | 41.664 | [12 empty] | VV | 2 | 2 | True | 0 | ROZPOCET
| VV |  | Součet |  | 41.664 | [12 empty] | VV | 2 | 4 | True | 1 | ROZPOCET
78 | K | 721173402 | Potrubí z trub PVC SN4 svodné (ležaté) DN 125 | m | 35.952 |  | 0 | CS ÚRS 2023 01 |  | základní |  | 0 | 0.00744 | 0.26748 | 0 | 0 | 16 | K | 2 |  |  |  | ROZPOCET | 0 | 0 | 0 | 0 | 0 | 1 | 0 | 16 | 741867889
| Online PSC |  | https://podminky.urs.cz/item/CS_URS_2023_01/721173402 | [14 empty] | Online PSC | 2
| VV |  | (3,09+0,82+0,7+1,05+20,5+1,63+0,8+0,8+0,7+3,05+1,1)*1,05 |  | 35.952 | [12 empty] | VV | 2 | 2 | True | 0 | ROZPOCET
| VV |  | Součet |  | 35.952 | [12 empty] | VV | 2 | 4 | True | 1 | ROZPOCET
79 | K | 721173403 | Potrubí z trub PVC SN4 svodné (ležaté) DN 160 | m | 39.113 |  | 0 | CS ÚRS 2023 01 |  | základní |  | 0 | 0.01232 | 0.48187 | 0 | 0 | 16 | K | 2 |  |  |  | ROZPOCET | 0 | 0 | 0 | 0 | 0 | 1 | 0 | 16 | -1651274463
| Online PSC |  | https://podminky.urs.cz/item/CS_URS_2023_01/721173403 | [14 empty] | Online PSC | 2
| VV |  | (5,16+4,47+10,52+3,23+4,02+9,85)*1,05 |  | 39.113 | [12 empty] | VV | 2 | 2 | True | 0 | ROZPOCET
| VV |  | Součet |  | 39.113 | [12 empty] | VV | 2 | 4 | True | 1 | ROZPOCET
80 | K | 721174024 | Potrubí z trub polypropylenových odpadní (svislé) DN 75 | m | 25.305 |  | 0 | CS ÚRS 2023 01 |  | základní |  | 0 | 0.00059 | 0.01493 | 0 | 0 | 16 | K | 2 |  |  |  | ROZPOCET | 0 | 0 | 0 | 0 | 0 | 1 | 0 | 16 | -38900821
| Online PSC |  | https://podminky.urs.cz/item/CS_URS_2023_01/721174024 | [14 empty] | Online PSC | 2
| VV |  | (5,3+5,3+7,1+8*0,3+4)*1,05 |  | 25.305 | [12 empty] | VV | 2 | 2 | True | 0 | ROZPOCET
| VV |  | Součet |  | 25.305 | [12 empty] | VV | 2 | 4 | True | 1 | ROZPOCET
81 | K | 721174025 | Potrubí z trub polypropylenových odpadní (svislé) DN 110 | m | 54.915 |  | 0 | CS ÚRS 2023 01 |  | základní |  | 0 | 0.00201 | 0.11038 | 0 | 0 | 16 | K | 2 |  |  |  | ROZPOCET | 0 | 0 | 0 | 0 | 0 | 1 | 0 | 16 | -1210163518
| Online PSC |  | https://podminky.urs.cz/item/CS_URS_2023_01/721174025 | [14 empty] | Online PSC | 2
| VV |  | (0,7+0,9+0,9+5,4+9,4*4+2,2+0,6+4)*1,05 |  | 54.915 | [12 empty] | VV | 2 | 2 | True | 0 | ROZPOCET
| VV |  | Součet |  | 54.915 | [12 empty] | VV | 2 | 4 | True | 1 | ROZPOCET
82 | K | 721174026 | Potrubí z trub polypropylenových odpadní (svislé) DN 125 | m | 14.49 |  | 0 | CS ÚRS 2023 01 |  | základní |  | 0 | 0.00145 | 0.02101 | 0 | 0 | 16 | K | 2 |  |  |  | ROZPOCET | 0 | 0 | 0 | 0 | 0 | 1 | 0 | 16 | 1018860455
| Online PSC |  | https://podminky.urs.cz/item/CS_URS_2023_01/721174026 | [14 empty] | Online PSC | 2
| VV |  | (8,9+4,9)*1,05 |  | 14.49 | [12 empty] | VV | 2 | 2 | True | 0 | ROZPOCET
| VV |  | Součet |  | 14.49 | [12 empty] | VV | 2 | 4 | True | 1 | ROZPOCET
83 | K | 721174041 | Potrubí z trub polypropylenových připojovací DN 32 | m | 8.925 |  | 0 | CS ÚRS 2023 01 |  | základní |  | 0 | 0.0004 | 0.00357 | 0 | 0 | 16 | K | 2 |  |  |  | ROZPOCET | 0 | 0 | 0 | 0 | 0 | 1 | 0 | 16 | -423643879
| Online PSC |  | https://podminky.urs.cz/item/CS_URS_2023_01/721174041 | [14 empty] | Online PSC | 2
| VV |  | (2,7+2,5+2,7+0,6)*1,05 |  | 8.925 | [12 empty] | VV | 2 | 2 | True | 0 | ROZPOCET
| VV |  | Součet |  | 8.925 | [12 empty] | VV | 2 | 4 | True | 1 | ROZPOCET
84 | K | 721174042 | Potrubí z trub polypropylenových připojovací DN 40 | m | 33.653 |  | 0 | CS ÚRS 2023 01 |  | základní |  | 0 | 0.00041 | 0.013798 | 0 | 0 | 16 | K | 2 |  |  |  | ROZPOCET | 0 | 0 | 0 | 0 | 0 | 1 | 0 | 16 | 392884706
| Online PSC |  | https://podminky.urs.cz/item/CS_URS_2023_01/721174042 | [14 empty] | Online PSC | 2
| VV |  | (0,9+0,75+0,75+0,25+2,9+0,25+2,5+1,2+1,1+0,9+0,5+1,6+3,35+0,25+1,8+1+1,3+0,25+2,65+0,75+2+0,5+1,4+0,9+1,2+1,1)*1,05 |  | 33.653 | [12 empty] | VV | 2 | 2 | True | 0 | ROZPOCET
| VV |  | Součet |  | 33.653 | [12 empty] | VV | 2 | 4 | True | 1 | ROZPOCET
85 | K | 721174043 | Potrubí z trub polypropylenových připojovací DN 50 | m | 25.484 |  | 0 | CS ÚRS 2023 01 |  | základní |  | 0 | 0.00048 | 0.012232 | 0 | 0 | 16 | K | 2 |  |  |  | ROZPOCET | 0 | 0 | 0 | 0 | 0 | 1 | 0 | 16 | -1055761817
| Online PSC |  | https://podminky.urs.cz/item/CS_URS_2023_01/721174043 | [14 empty] | Online PSC | 2
| VV |  | (2,25+1,4+0,8+2,72+2,75+1+0,25+1,25+1,1+1,3+2,5+0,75+0,3+2,2+1,6+1,1+1)*1,05 |  | 25.484 | [12 empty] | VV | 2 | 2 | True | 0 | ROZPOCET
| VV |  | Součet |  | 25.484 | [12 empty] | VV | 2 | 4 | True | 1 | ROZPOCET
86 | K | 721174044 | Potrubí z trub polypropylenových připojovací DN 75 | m | 1.575 |  | 0 | CS ÚRS 2023 01 |  | základní |  | 0 | 0.00071 | 0.0011183 | 0 | 0 | 16 | K | 2 |  |  |  | ROZPOCET | 0 | 0 | 0 | 0 | 0 | 1 | 0 | 16 | 595763208
| Online PSC |  | https://podminky.urs.cz/item/CS_URS_2023_01/721174044 | [14 empty] | Online PSC | 2
| VV |  | 1,5*1,05 |  | 1.575 | [12 empty] | VV | 2 | 2 | True | 0 | ROZPOCET
| VV |  | Součet |  | 1.575 | [12 empty] | VV | 2 | 4 | True | 1 | ROZPOCET
87 | K | 721174045 | Potrubí z trub polypropylenových připojovací DN 110 | m | 23.835 |  | 0 | CS ÚRS 2023 01 |  | základní |  | 0 | 0.00224 | 0.05339 | 0 | 0 | 16 | K | 2 |  |  |  | ROZPOCET | 0 | 0 | 0 | 0 | 0 | 1 | 0 | 16 | -1747813602
| Online PSC |  | https://podminky.urs.cz/item/CS_URS_2023_01/721174045 | [14 empty] | Online PSC | 2
| VV |  | (0,4+1,6+0,4+1,6+0,7+1,4+1+0,6+0,6+0,5+0,6+0,5+0,4+0,4+0,5+0,4+0,4+0,5+7+3,2)*1,05 |  | 23.835 | [12 empty] | VV | 2 | 2 | True | 0 | ROZPOCET
| VV |  | Součet |  | 23.835 | [12 empty] | VV | 2 | 4 | True | 1 | ROZPOCET
88 | K | 721176113R00 | Potrubí HT odpadní svislé D 32 x 1,8 mm | m | 28.928 |  | 0 | vlastní |  | základní |  | 0 | 0 | 0 | 0 | 0 | 16 | K | 2 |  |  |  | ROZPOCET | 0 | 0 | 0 | 0 | 0 | 1 | 0 | 16 | 880499138
| VV |  | (4,4+3*2,3+1+1,4+4,75+4,55+4,55)*1,05 |  | 28.928 | [12 empty] | VV | 2 | 2 | True | 0 | ROZPOCET
| VV |  | Součet |  | 28.928 | [12 empty] | VV | 2 | 4 | True | 1 | ROZPOCET
89 | K | 721176113R00.1 | Potrubí HT odpadní svislé D 40 x 1,8 mm | m | 43.418 |  | 0 | vlastní |  | základní |  | 0 | 0 | 0 | 0 | 0 | 16 | K | 2 |  |  |  | ROZPOCET | 0 | 0 | 0 | 0 | 0 | 1 | 0 | 16 | 1046380334
| VV |  | (1,5+6,6+4,5+4,5+2+4,65+8,8+8,8)*1,05 |  | 43.418 | [12 empty] | VV | 2 | 2 | True | 0 | ROZPOCET
| VV |  | Součet |  | 43.418 | [12 empty] | VV | 2 | 4 | True | 1 | ROZPOCET
90 | K | 721176113R00.2 | Potrubí HT odpadní svislé D 50 x 1,8 mm | m | 59.955 |  | 0 | vlastní |  | základní |  | 0 | 0 | 0 | 0 | 0 | 16 | K | 2 |  |  |  | ROZPOCET | 0 | 0 | 0 | 0 | 0 | 1 | 0 | 16 | 1334566363
| VV |  | (4,6+12,7+7,4+7+12,7+12,7)*1,05 |  | 59.955 | [12 empty] | VV | 2 | 2 | True | 0 | ROZPOCET
| VV |  | Součet |  | 59.955 | [12 empty] | VV | 2 | 4 | True | 1 | ROZPOCET
91 | K | 721176233R00 | Potrubí KG svodné (ležaté) zavěšené D 125 x 3,2 mm | m | 2.625 |  | 0 | vlastní |  | základní |  | 0 | 0 | 0 | 0 | 0 | 16 | K | 2 |  |  |  | ROZPOCET | 0 | 0 | 0 | 0 | 0 | 1 | 0 | 16 | 640057652
| VV |  | 2,5*1,05 |  | 2.625 | [12 empty] | VV | 2 | 2 | True | 0 | ROZPOCET
| VV |  | Součet |  | 2.625 | [12 empty] | VV | 2 | 4 | True | 1 | ROZPOCET
92 | K | 721194103 | Vyměření přípojek na potrubí vyvedení a upevnění odpadních výpustek DN 32 | kus | 23 |  | 0 | CS ÚRS 2023 01 |  | základní |  | 0 | 0 | 0 | 0 | 0 | 16 | K | 2 |  |  |  | ROZPOCET | 0 | 0 | 0 | 0 | 0 | 1 | 0 | 16 | 1399677670
| Online PSC |  | https://podminky.urs.cz/item/CS_URS_2023_01/721194103 | [14 empty] | Online PSC | 2
93 | K | 721194104 | Vyměření přípojek na potrubí vyvedení a upevnění odpadních výpustek DN 40 | kus | 44 |  | 0 | CS ÚRS 2023 01 |  | základní |  | 0 | 0 | 0 | 0 | 0 | 16 | K | 2 |  |  |  | ROZPOCET | 0 | 0 | 0 | 0 | 0 | 1 | 0 | 16 | -515513626
| Online PSC |  | https://podminky.urs.cz/item/CS_URS_2023_01/721194104 | [14 empty] | Online PSC | 2
94 | K | 721194105 | Vyměření přípojek na potrubí vyvedení a upevnění odpadních výpustek DN 50 | kus | 18 |  | 0 | CS ÚRS 2023 01 |  | základní |  | 0 | 0 | 0 | 0 | 0 | 16 | K | 2 |  |  |  | ROZPOCET | 0 | 0 | 0 | 0 | 0 | 1 | 0 | 16 | 1212519211
| Online PSC |  | https://podminky.urs.cz/item/CS_URS_2023_01/721194105 | [14 empty] | Online PSC | 2
95 | K | 721194109 | Vyměření přípojek na potrubí vyvedení a upevnění odpadních výpustek DN 110 | kus | 30 |  | 0 | CS ÚRS 2023 01 |  | základní |  | 0 | 0 | 0 | 0 | 0 | 16 | K | 2 |  |  |  | ROZPOCET | 0 | 0 | 0 | 0 | 0 | 1 | 0 | 16 | 362848278
| Online PSC |  | https://podminky.urs.cz/item/CS_URS_2023_01/721194109 | [14 empty] | Online PSC | 2
96 | K | 721211403 | Podlahové vpusti s vodorovným odtokem DN 50/75 s kulovým kloubem, mřížka nerez 115x115 | kus | 6 |  | 0 | CS ÚRS 2023 01 |  | základní |  | 0 | 0.0009 | 0.0054 | 0 | 0 | 16 | K | 2 |  |  |  | ROZPOCET | 0 | 0 | 0 | 0 | 0 | 1 | 0 | 16 | 2013932721
| Online PSC |  | https://podminky.urs.cz/item/CS_URS_2023_01/721211403 | [14 empty] | Online PSC | 2
97 | K | 721241102 | Lapače střešních splavenin litinové DN 125 | kus | 5 |  | 0 | CS ÚRS 2023 01 |  | základní |  | 0 | 0.02652 | 0.1326 | 0 | 0 | 16 | K | 2 |  |  |  | ROZPOCET | 0 | 0 | 0 | 0 | 0 | 1 | 0 | 16 | -1452161180
| Online PSC |  | https://podminky.urs.cz/item/CS_URS_2023_01/721241102 | [14 empty] | Online PSC | 2
98 | K | 721273180R00 | Ventil přivzdušňovací podomítkový DN50/75 | kus | 13 |  | 0 | vlastní |  | základní |  | 0 | 0 | 0 | 0 | 0 | 16 | K | 2 |  |  |  | ROZPOCET | 0 | 0 | 0 | 0 | 0 | 1 | 0 | 16 | 1550814595
99 | K | 55162314R | Čisticí tvarovka DN110 na plastová potrubí, nerez dvířka a rám 150x150mm | kus | 1 |  | 0 | vlastní |  | základní |  | 0 | 0 | 0 | 0 | 0 | 16 | K | 2 |  |  |  | ROZPOCET | 0 | 0 | 0 | 0 | 0 | 1 | 0 | 16 | -1282529850
| P |  | Poznámka k položce: včetně nádstavce | [14 empty] | P | 2
100 | K | 721-R001 | Asfaltová manžeta DN110 pro čistící tvarovku | kus | 1 |  | 0 | vlastní |  | základní |  | 0 | 0 | 0 | 0 | 0 | 16 | K | 2 |  |  |  | ROZPOCET | 0 | 0 | 0 | 0 | 0 | 1 | 0 | 16 | 195379942
101 | K | 721290111 | Zkouška těsnosti kanalizace v objektech vodou do DN 125 | m | 394.6 |  | 0 | CS ÚRS 2023 01 |  | základní |  | 0 | 0 | 0 | 0 | 0 | 16 | K | 2 |  |  |  | ROZPOCET | 0 | 0 | 0 | 0 | 0 | 1 | 0 | 16 | -1381229381
| Online PSC |  | https://podminky.urs.cz/item/CS_URS_2023_01/721290111 | [14 empty] | Online PSC | 2
102 | K | 721290112 | Zkouška těsnosti kanalizace v objektech vodou DN 150 nebo DN 200 | m | 39.11 |  | 0 | CS ÚRS 2023 01 |  | základní |  | 0 | 0 | 0 | 0 | 0 | 16 | K | 2 |  |  |  | ROZPOCET | 0 | 0 | 0 | 0 | 0 | 1 | 0 | 16 | 929272728
| Online PSC |  | https://podminky.urs.cz/item/CS_URS_2023_01/721290112 | [14 empty] | Online PSC | 2
103 | K | 998721102 | Přesun hmot pro vnitřní kanalizace stanovený z hmotnosti přesunovaného materiálu vodorovná dopravní vzdálenost do 50 m v objektech výšky přes 6 do 12 m | t | 2.314 |  | 0 | CS ÚRS 2023 01 |  | základní |  | 0 | 0 | 0 | 0 | 0 | 16 | K | 2 |  |  |  | ROZPOCET | 0 | 0 | 0 | 0 | 0 | 1 | 0 | 16 | 1761174321
| Online PSC |  | https://podminky.urs.cz/item/CS_URS_2023_01/998721102 | [14 empty] | Online PSC | 2
| D | 722 | Zdravotechnika - vnitřní vodovod |  |  |  | 0 |  |  |  |  | 0 |  | 0.84994 |  | 0.06547 | 2 | D | 1 |  |  |  | ROZPOCET | [6 empty] | 0
104 | K | 722160801 | Demontáž potrubí z měděných trubek Ø do 35/1,5 | m | 15 |  | 0 | CS ÚRS 2023 01 |  | základní |  | 0 | 3e-05 | 0.00045 | 0.00322 | 0.0483 | 16 | K | 2 |  |  |  | ROZPOCET | 0 | 0 | 0 | 0 | 0 | 1 | 0 | 16 | 732426355
| Online PSC |  | https://podminky.urs.cz/item/CS_URS_2023_01/722160801 | [14 empty] | Online PSC | 2
105 | K | 722170804 | Demontáž rozvodů vody z plastů přes 25 do Ø 50 mm | m | 20 |  | 0 | CS ÚRS 2023 01 |  | základní |  | 0 | 0 | 0 | 0.00029 | 0.0058 | 16 | K | 2 |  |  |  | ROZPOCET | 0 | 0 | 0 | 0 | 0 | 1 | 0 | 16 | 1547908247
| Online PSC |  | https://podminky.urs.cz/item/CS_URS_2023_01/722170804 | [14 empty] | Online PSC | 2
106 | K | 722170807 | Demontáž rozvodů vody z plastů přes 50 do Ø 110 mm | m | 1 |  | 0 | CS ÚRS 2023 01 |  | základní |  | 0 | 0 | 0 | 0.00032 | 0.00032 | 16 | K | 2 |  |  |  | ROZPOCET | 0 | 0 | 0 | 0 | 0 | 1 | 0 | 16 | -563893581
| Online PSC |  | https://podminky.urs.cz/item/CS_URS_2023_01/722170807 | [14 empty] | Online PSC | 2
107 | K | 722175002 | Potrubí z plastových trubek z polypropylenu PP-RCT svařovaných polyfúzně D 20 x 2,8 | m | 207.918 |  | 0 | CS ÚRS 2023 01 |  | základní |  | 0 | 0.00073 | 0.15178 | 0 | 0 | 16 | K | 2 |  |  |  | ROZPOCET | 0 | 0 | 0 | 0 | 0 | 1 | 0 | 16 | -1938853321
| Online PSC |  | https://podminky.urs.cz/item/CS_URS_2023_01/722175002 | [14 empty] | Online PSC | 2
| VV |  | (80,25+110,5)*1,09 |  | 207.918 | [12 empty] | VV | 2 | 2 | True | 0 | ROZPOCET
| VV |  | Součet |  | 207.918 | [12 empty] | VV | 2 | 4 | True | 1 | ROZPOCET
108 | K | 722175003 | Potrubí z plastových trubek z polypropylenu PP-RCT svařovaných polyfúzně D 25 x 3,5 | m | 208.354 |  | 0 | CS ÚRS 2023 01 |  | základní |  | 0 | 0.00098 | 0.20419 | 0 | 0 | 16 | K | 2 |  |  |  | ROZPOCET | 0 | 0 | 0 | 0 | 0 | 1 | 0 | 16 | 251758595
| Online PSC |  | https://podminky.urs.cz/item/CS_URS_2023_01/722175003 | [14 empty] | Online PSC | 2
| VV |  | (46,75+144,4)*1,09 |  | 208.354 | [12 empty] | VV | 2 | 2 | True | 0 | ROZPOCET
| VV |  | Součet |  | 208.354 | [12 empty] | VV | 2 | 4 | True | 1 | ROZPOCET
109 | K | 722175004 | Potrubí z plastových trubek z polypropylenu PP-RCT svařovaných polyfúzně D 32 x 4,4 | m | 11.118 |  | 0 | CS ÚRS 2023 01 |  | základní |  | 0 | 0.0013 | 0.014453 | 0 | 0 | 16 | K | 2 |  |  |  | ROZPOCET | 0 | 0 | 0 | 0 | 0 | 1 | 0 | 16 | -909971140
| Online PSC |  | https://podminky.urs.cz/item/CS_URS_2023_01/722175004 | [14 empty] | Online PSC | 2
| VV |  | 10,2*1,09 |  | 11.118 | [12 empty] | VV | 2 | 2 | True | 0 | ROZPOCET
| VV |  | Součet |  | 11.118 | [12 empty] | VV | 2 | 4 | True | 1 | ROZPOCET
110 | K | 722175005 | Potrubí z plastových trubek z polypropylenu PP-RCT svařovaných polyfúzně D 40 x 5,5 | m | 47.633 |  | 0 | CS ÚRS 2023 01 |  | základní |  | 0 | 0.00263 | 0.12527 | 0 | 0 | 16 | K | 2 |  |  |  | ROZPOCET | 0 | 0 | 0 | 0 | 0 | 1 | 0 | 16 | -1067131664
| Online PSC |  | https://podminky.urs.cz/item/CS_URS_2023_01/722175005 | [14 empty] | Online PSC | 2
| VV |  | 43,7*1,09 |  | 47.633 | [12 empty] | VV | 2 | 2 | True | 0 | ROZPOCET
| VV |  | Součet |  | 47.633 | [12 empty] | VV | 2 | 4 | True | 1 | ROZPOCET
111 | K | 722175006 | Potrubí z plastových trubek z polypropylenu PP-RCT svařovaných polyfúzně D 50 x 6,9 | m | 51.775 |  | 0 | CS ÚRS 2023 01 |  | základní |  | 0 | 0.00364 | 0.18846 | 0 | 0 | 16 | K | 2 |  |  |  | ROZPOCET | 0 | 0 | 0 | 0 | 0 | 1 | 0 | 16 | -2142937470
| Online PSC |  | https://podminky.urs.cz/item/CS_URS_2023_01/722175006 | [14 empty] | Online PSC | 2
| VV |  | 47,5*1,09 |  | 51.775 | [12 empty] | VV | 2 | 2 | True | 0 | ROZPOCET
| VV |  | Součet |  | 51.775 | [12 empty] | VV | 2 | 4 | True | 1 | ROZPOCET
112 | K | 722175007 | Potrubí z plastových trubek z polypropylenu PP-RCT svařovaných polyfúzně D 63 x 8,6 | m | 0.763 |  | 0 | CS ÚRS 2023 01 |  | základní |  | 0 | 0.00601 | 0.0045856 | 0 | 0 | 16 | K | 2 |  |  |  | ROZPOCET | 0 | 0 | 0 | 0 | 0 | 1 | 0 | 16 | -661295993
| Online PSC |  | https://podminky.urs.cz/item/CS_URS_2023_01/722175007 | [14 empty] | Online PSC | 2
| VV |  | 0,7*1,09 |  | 0.763 | [12 empty] | VV | 2 | 2 | True | 0 | ROZPOCET
| VV |  | Součet |  | 0.763 | [12 empty] | VV | 2 | 4 | True | 1 | ROZPOCET
113 | K | 722181211 | Ochrana potrubí termoizolačními trubicemi z pěnového polyetylenu PE přilepenými v příčných a podélných spojích, tloušťky izolace do 6 mm, vnitřního průměru izolace DN do 22 mm | m | 179.078 |  | 0 | CS ÚRS 2023 01 |  | základní |  | 0 | 4e-05 | 0.0071631 | 0 | 0 | 16 | K | 2 |  |  |  | ROZPOCET | 0 | 0 | 0 | 0 | 0 | 1 | 0 | 16 | -330803713
| Online PSC |  | https://podminky.urs.cz/item/CS_URS_2023_01/722181211 | [14 empty] | Online PSC | 2
| VV |  | (62,85+107,7)*1,05 |  | 179.078 | [12 empty] | VV | 2 | 2 | True | 0 | ROZPOCET
| VV |  | Součet |  | 179.078 | [12 empty] | VV | 2 | 4 | True | 1 | ROZPOCET
114 | K | 722181212 | Ochrana potrubí termoizolačními trubicemi z pěnového polyetylenu PE přilepenými v příčných a podélných spojích, tloušťky izolace do 6 mm, vnitřního průměru izolace DN přes 22 do 32 mm | m | 181.808 |  | 0 | CS ÚRS 2023 01 |  | základní |  | 0 | 4e-05 | 0.0072723 | 0 | 0 | 16 | K | 2 |  |  |  | ROZPOCET | 0 | 0 | 0 | 0 | 0 | 1 | 0 | 16 | -355224300
| Online PSC |  | https://podminky.urs.cz/item/CS_URS_2023_01/722181212 | [14 empty] | Online PSC | 2
| VV |  | 171,098+10,710 |  | 181.808 | [12 empty] | VV | 2 | 2 | True | 1 | ROZPOCET
115 | K | 722181213 | Ochrana potrubí termoizolačními trubicemi z pěnového polyetylenu PE přilepenými v příčných a podélných spojích, tloušťky izolace do 6 mm, vnitřního průměru izolace DN přes 32 mm | m | 45.885 |  | 0 | CS ÚRS 2023 01 |  | základní |  | 0 | 4e-05 | 0.0018354 | 0 | 0 | 16 | K | 2 |  |  |  | ROZPOCET | 0 | 0 | 0 | 0 | 0 | 1 | 0 | 16 | 992464250
| Online PSC |  | https://podminky.urs.cz/item/CS_URS_2023_01/722181213 | [14 empty] | Online PSC | 2
116 | K | 722181223 | Ochrana potrubí termoizolačními trubicemi z pěnového polyetylenu PE přilepenými v příčných a podélných spojích, tloušťky izolace přes 6 do 9 mm, vnitřního průměru izolace DN přes 45 do 63 mm | m | 50.61 |  | 0 | CS ÚRS 2023 01 |  | základní |  | 0 | 8e-05 | 0.0040488 | 0 | 0 | 16 | K | 2 |  |  |  | ROZPOCET | 0 | 0 | 0 | 0 | 0 | 1 | 0 | 16 | 282103623
| Online PSC |  | https://podminky.urs.cz/item/CS_URS_2023_01/722181223 | [14 empty] | Online PSC | 2
| VV |  | 49,875+0,735 |  | 50.61 | [12 empty] | VV | 2 | 2 | True | 1 | ROZPOCET
117 | K | 722181231 | Ochrana potrubí termoizolačními trubicemi z pěnového polyetylenu PE přilepenými v příčných a podélných spojích, tloušťky izolace přes 9 do 13 mm, vnitřního průměru izolace DN do 22 mm | m | 2.94 |  | 0 | CS ÚRS 2023 01 |  | základní |  | 0 | 7e-05 | 0.0002058 | 0 | 0 | 16 | K | 2 |  |  |  | ROZPOCET | 0 | 0 | 0 | 0 | 0 | 1 | 0 | 16 | -1686940007
| Online PSC |  | https://podminky.urs.cz/item/CS_URS_2023_01/722181231 | [14 empty] | Online PSC | 2
118 | K | 722181232 | Ochrana potrubí termoizolačními trubicemi z pěnového polyetylenu PE přilepenými v příčných a podélných spojích, tloušťky izolace přes 9 do 13 mm, vnitřního průměru izolace DN přes 22 do 45 mm | m | 21.525 |  | 0 | CS ÚRS 2023 01 |  | základní |  | 0 | 9e-05 | 0.0019372 | 0 | 0 | 16 | K | 2 |  |  |  | ROZPOCET | 0 | 0 | 0 | 0 | 0 | 1 | 0 | 16 | -72631908
| Online PSC |  | https://podminky.urs.cz/item/CS_URS_2023_01/722181232 | [14 empty] | Online PSC | 2
119 | K | 722181241 | Ochrana potrubí termoizolačními trubicemi z pěnového polyetylenu PE přilepenými v příčných a podélných spojích, tloušťky izolace přes 13 do 20 mm, vnitřního průměru izolace DN do 22 mm | m | 18.27 |  | 0 | CS ÚRS 2023 01 |  | základní |  | 0 | 0.00012 | 0.0021924 | 0 | 0 | 16 | K | 2 |  |  |  | ROZPOCET | 0 | 0 | 0 | 0 | 0 | 1 | 0 | 16 | 1255837011
| Online PSC |  | https://podminky.urs.cz/item/CS_URS_2023_01/722181241 | [14 empty] | Online PSC | 2
120 | K | 722181242 | Ochrana potrubí termoizolačními trubicemi z pěnového polyetylenu PE přilepenými v příčných a podélných spojích, tloušťky izolace přes 13 do 20 mm, vnitřního průměru izolace DN přes 22 do 45 mm | m | 8.085 |  | 0 | CS ÚRS 2023 01 |  | základní |  | 0 | 0.00016 | 0.0012936 | 0 | 0 | 16 | K | 2 |  |  |  | ROZPOCET | 0 | 0 | 0 | 0 | 0 | 1 | 0 | 16 | 1138847547
| Online PSC |  | https://podminky.urs.cz/item/CS_URS_2023_01/722181242 | [14 empty] | Online PSC | 2
121 | K | 722190401 | Zřízení přípojek na potrubí vyvedení a upevnění výpustek do DN 25 | kus | 151 |  | 0 | CS ÚRS 2023 01 |  | základní |  | 0 | 0 | 0 | 0 | 0 | 16 | K | 2 |  |  |  | ROZPOCET | 0 | 0 | 0 | 0 | 0 | 1 | 0 | 16 | 2145752286
| Online PSC |  | https://podminky.urs.cz/item/CS_URS_2023_01/722190401 | [14 empty] | Online PSC | 2
| VV |  | 131+14+6 |  | 151 | [12 empty] | VV | 2 | 2 | True | 1 | ROZPOCET
122 | K | 722220861 | Demontáž armatur závitových se dvěma závity do G 3/4 | kus | 18 |  | 0 | CS ÚRS 2023 01 |  | základní |  | 0 | 0 | 0 | 0.00053 | 0.00954 | 16 | K | 2 |  |  |  | ROZPOCET | 0 | 0 | 0 | 0 | 0 | 1 | 0 | 16 | -2001580198
| Online PSC |  | https://podminky.urs.cz/item/CS_URS_2023_01/722220861 | [14 empty] | Online PSC | 2
123 | K | 734200832 | Demontáž armatur závitových se třemi závity přes 1/2 do G 1 | kus | 1 |  | 0 | CS ÚRS 2023 01 |  | základní |  | 0 | 9e-05 | 9e-05 | 0.00151 | 0.00151 | 16 | K | 2 |  |  |  | ROZPOCET | 0 | 0 | 0 | 0 | 0 | 1 | 0 | 16 | 1496886500
| Online PSC |  | https://podminky.urs.cz/item/CS_URS_2023_01/734200832 | [14 empty] | Online PSC | 2
124 | K | 722220111 | Armatury s jedním závitem nástěnky pro výtokový ventil G 1/2" | kus | 100 |  | 0 | CS ÚRS 2023 01 |  | základní |  | 0 | 0.00013 | 0.013 | 0 | 0 | 16 | K | 2 |  |  |  | ROZPOCET | 0 | 0 | 0 | 0 | 0 | 1 | 0 | 16 | 74637082
| Online PSC |  | https://podminky.urs.cz/item/CS_URS_2023_01/722220111 | [14 empty] | Online PSC | 2
125 | K | 722220121 | Armatury s jedním závitem nástěnky pro baterii G 1/2" | pár | 9 |  | 0 | CS ÚRS 2023 01 |  | základní |  | 0 | 0.00025 | 0.00225 | 0 | 0 | 16 | K | 2 |  |  |  | ROZPOCET | 0 | 0 | 0 | 0 | 0 | 1 | 0 | 16 | -282895951
| Online PSC |  | https://podminky.urs.cz/item/CS_URS_2023_01/722220121 | [14 empty] | Online PSC | 2
126 | K | 722224115 | Armatury s jedním závitem kohouty plnicí a vypouštěcí PN 10 G 1/2" | kus | 9 |  | 0 | CS ÚRS 2023 01 |  | základní |  | 0 | 0.00022 | 0.00198 | 0 | 0 | 16 | K | 2 |  |  |  | ROZPOCET | 0 | 0 | 0 | 0 | 0 | 1 | 0 | 16 | -672540885
| Online PSC |  | https://podminky.urs.cz/item/CS_URS_2023_01/722224115 | [14 empty] | Online PSC | 2
127 | K | 722232122 | Armatury se dvěma závity kulové kohouty PN 42 do 185 °C plnoprůtokové vnitřní závit G 1/2" | kus | 8 |  | 0 | CS ÚRS 2023 01 |  | základní |  | 0 | 0.00023 | 0.00184 | 0 | 0 | 16 | K | 2 |  |  |  | ROZPOCET | 0 | 0 | 0 | 0 | 0 | 1 | 0 | 16 | -1972546674
| Online PSC |  | https://podminky.urs.cz/item/CS_URS_2023_01/722232122 | [14 empty] | Online PSC | 2
128 | K | 722232123 | Armatury se dvěma závity kulové kohouty PN 42 do 185 °C plnoprůtokové vnitřní závit G 3/4" | kus | 18 |  | 0 | CS ÚRS 2023 01 |  | základní |  | 0 | 0.00035 | 0.0063 | 0 | 0 | 16 | K | 2 |  |  |  | ROZPOCET | 0 | 0 | 0 | 0 | 0 | 1 | 0 | 16 | -1607143780
| Online PSC |  | https://podminky.urs.cz/item/CS_URS_2023_01/722232123 | [14 empty] | Online PSC | 2
129 | K | 722232125 | Armatury se dvěma závity kulové kohouty PN 42 do 185 °C plnoprůtokové vnitřní závit G 5/4" | kus | 1 |  | 0 | CS ÚRS 2023 01 |  | základní |  | 0 | 0.00076 | 0.00076 | 0 | 0 | 16 | K | 2 |  |  |  | ROZPOCET | 0 | 0 | 0 | 0 | 0 | 1 | 0 | 16 | -383649011
| Online PSC |  | https://podminky.urs.cz/item/CS_URS_2023_01/722232125 | [14 empty] | Online PSC | 2
130 | K | 722232126 | Armatury se dvěma závity kulové kohouty PN 42 do 185 °C plnoprůtokové vnitřní závit G 6/4" | kus | 1 |  | 0 | CS ÚRS 2023 01 |  | základní |  | 0 | 0.00119 | 0.00119 | 0 | 0 | 16 | K | 2 |  |  |  | ROZPOCET | 0 | 0 | 0 | 0 | 0 | 1 | 0 | 16 | -294696046
| Online PSC |  | https://podminky.urs.cz/item/CS_URS_2023_01/722232126 | [14 empty] | Online PSC | 2
131 | K | 722232127 | Armatury se dvěma závity kulové kohouty PN 42 do 185 °C plnoprůtokové vnitřní závit G 2" | kus | 1 |  | 0 | CS ÚRS 2023 01 |  | základní |  | 0 | 0.00186 | 0.00186 | 0 | 0 | 16 | K | 2 |  |  |  | ROZPOCET | 0 | 0 | 0 | 0 | 0 | 1 | 0 | 16 | 749159242
| Online PSC |  | https://podminky.urs.cz/item/CS_URS_2023_01/722232127 | [14 empty] | Online PSC | 2
132 | K | 722239106 | Armatury se dvěma závity montáž vodovodních armatur se dvěma závity ostatních typů G 2" | kus | 1 |  | 0 | CS ÚRS 2023 01 |  | základní |  | 0 | 2e-05 | 2e-05 | 0 | 0 | 16 | K | 2 |  |  |  | ROZPOCET | 0 | 0 | 0 | 0 | 0 | 1 | 0 | 16 | -341851859
| Online PSC |  | https://podminky.urs.cz/item/CS_URS_2023_01/722239106 | [14 empty] | Online PSC | 2
133 | M | ERV | elektromagnetický uzavírací ventil DN50, bez proudu zavřeno, včetně elektromagnetického pohonu | soubor | 1 |  | 0 | vlastní |  | základní |  | 0 | 0 | 0 | 0 | 0 | 32 | M | 2 |  |  |  | ROZPOCET | 0 | 0 | 0 | 0 | 0 | 1 | 0 | 16 | -1359943246
134 | K | 722254110R00 | Demontáž hydrantových skříní včetně výstroje | soubor | 6 |  | 0 | vlastní |  | základní |  | 0 | 0 | 0 | 0 | 0 | 16 | K | 2 |  |  |  | ROZPOCET | 0 | 0 | 0 | 0 | 0 | 1 | 0 | 16 | -1174030064
135 | K | 722259201R00 | Montáž hydrantového systému D25 | kus | 6 |  | 0 | vlastní |  | základní |  | 0 | 0 | 0 | 0 | 0 | 16 | K | 2 |  |  |  | ROZPOCET | 0 | 0 | 0 | 0 | 0 | 1 | 0 | 16 | -1948214739
136 | M | 44982622.AR | hydrantový systém D25/30 s tvarově stálou hadicí | kus | 6 |  | 0 | vlastní |  | základní |  | 0 | 0 | 0 | 0 | 0 | 32 | M | 2 |  |  |  | ROZPOCET | 0 | 0 | 0 | 0 | 0 | 1 | 0 | 16 | 1855491678
| P |  | Poznámka k položce: včetně zkoušky průtočnosti | [14 empty] | P | 2
137 | K | 722290226 | Zkoušky, proplach a desinfekce vodovodního potrubí zkoušky těsnosti vodovodního potrubí závitového do DN 50 | m | 527.56 |  | 0 | CS ÚRS 2023 01 |  | základní |  | 0 | 0.00019 | 0.10024 | 0 | 0 | 16 | K | 2 |  |  |  | ROZPOCET | 0 | 0 | 0 | 0 | 0 | 1 | 0 | 16 | -1295224246
| Online PSC |  | https://podminky.urs.cz/item/CS_URS_2023_01/722290226 | [14 empty] | Online PSC | 2
138 | K | 722290234 | Zkoušky, proplach a desinfekce vodovodního potrubí proplach a desinfekce vodovodního potrubí do DN 80 | m | 527.56 |  | 0 | CS ÚRS 2023 01 |  | základní |  | 0 | 1e-05 | 0.0052756 | 0 | 0 | 16 | K | 2 |  |  |  | ROZPOCET | 0 | 0 | 0 | 0 | 0 | 1 | 0 | 16 | -608397442
| Online PSC |  | https://podminky.urs.cz/item/CS_URS_2023_01/722290234 | [14 empty] | Online PSC | 2
139 | K | 733171140R00 | Napojení na stávající plastové potrubí | kus | 6 |  | 0 | vlastní |  | základní |  | 0 | 0 | 0 | 0 | 0 | 16 | K | 2 |  |  |  | ROZPOCET | 0 | 0 | 0 | 0 | 0 | 1 | 0 | 16 | -107144229
140 | K | 998722102 | Přesun hmot pro vnitřní vodovod stanovený z hmotnosti přesunovaného materiálu vodorovná dopravní vzdálenost do 50 m v objektech výšky přes 6 do 12 m | t | 1.985 |  | 0 | CS ÚRS 2023 01 |  | základní |  | 0 | 0 | 0 | 0 | 0 | 16 | K | 2 |  |  |  | ROZPOCET | 0 | 0 | 0 | 0 | 0 | 1 | 0 | 16 | 1072387893
| Online PSC |  | https://podminky.urs.cz/item/CS_URS_2023_01/998722102 | [14 empty] | Online PSC | 2
| D | 725 | Zdravotechnika - zařizovací předměty |  |  |  | 0 |  |  |  |  | 0 |  | 1.1164 |  | 2.6157 | 2 | D | 1 |  |  |  | ROZPOCET | [6 empty] | 0
141 | K | 725110811R00 | Demontáž stojící keramické výlevky | soubor | 5 |  | 0 | vlastní |  | základní |  | 0 | 0 | 0 | 0 | 0 | 16 | K | 2 |  |  |  | ROZPOCET | 0 | 0 | 0 | 0 | 0 | 1 | 0 | 16 | 1951269514
142 | K | 725110814 | Demontáž klozetů kombi | soubor | 27 |  | 0 | CS ÚRS 2023 01 |  | základní |  | 0 | 0 | 0 | 0.0342 | 0.9234 | 16 | K | 2 |  |  |  | ROZPOCET | 0 | 0 | 0 | 0 | 0 | 1 | 0 | 16 | 1869227952
| Online PSC |  | https://podminky.urs.cz/item/CS_URS_2023_01/725110814 | [14 empty] | Online PSC | 2
143 | K | 725114912R00 | Zpětná montáž klozetové mísy a sedátka | kus | 2 |  | 0 | vlastní |  | základní |  | 0 | 0 | 0 | 0 | 0 | 16 | K | 2 |  |  |  | ROZPOCET | 0 | 0 | 0 | 0 | 0 | 1 | 0 | 16 | 719025931
144 | K | 725122817 | Demontáž pisoárů bez nádrže s rohovým ventilem s 1 záchodkem | soubor | 9 |  | 0 | CS ÚRS 2023 01 |  | základní |  | 0 | 0 | 0 | 0.01107 | 0.09963 | 16 | K | 2 |  |  |  | ROZPOCET | 0 | 0 | 0 | 0 | 0 | 1 | 0 | 16 | -1442163175
| Online PSC |  | https://podminky.urs.cz/item/CS_URS_2023_01/725122817 | [14 empty] | Online PSC | 2
145 | K | 725210821 | Demontáž umyvadel bez výtokových armatur umyvadel | soubor | 34 |  | 0 | CS ÚRS 2023 01 |  | základní |  | 0 | 0 | 0 | 0.01946 | 0.66164 | 16 | K | 2 |  |  |  | ROZPOCET | 0 | 0 | 0 | 0 | 0 | 1 | 0 | 16 | -1388340113
| Online PSC |  | https://podminky.urs.cz/item/CS_URS_2023_01/725210821 | [14 empty] | Online PSC | 2
146 | K | 725210911R00 | Demontáž a zpětná montáž umyvadla bez výtokových armatur | kus | 1 |  | 0 | vlastní |  | základní |  | 0 | 0 | 0 | 0 | 0 | 16 | K | 2 |  |  |  | ROZPOCET | 0 | 0 | 0 | 0 | 0 | 1 | 0 | 16 | 1588920497
147 | K | 725310823 | Demontáž dřezů jednodílných bez výtokových armatur vestavěných v kuchyňských sestavách | soubor | 1 |  | 0 | CS ÚRS 2023 01 |  | základní |  | 0 | 0 | 0 | 0.0092 | 0.0092 | 16 | K | 2 |  |  |  | ROZPOCET | 0 | 0 | 0 | 0 | 0 | 1 | 0 | 16 | 871445156
| Online PSC |  | https://podminky.urs.cz/item/CS_URS_2023_01/725310823 | [14 empty] | Online PSC | 2
148 | K | 725530823 | Demontáž elektrických zásobníkových ohřívačů vody tlakových od 50 do 200 l | soubor | 5 |  | 0 | CS ÚRS 2023 01 |  | základní |  | 0 | 0 | 0 | 0.155 | 0.775 | 16 | K | 2 |  |  |  | ROZPOCET | 0 | 0 | 0 | 0 | 0 | 1 | 0 | 16 | -91415821
| Online PSC |  | https://podminky.urs.cz/item/CS_URS_2023_01/725530823 | [14 empty] | Online PSC | 2
149 | K | 725530831 | Demontáž elektrických zásobníkových ohřívačů vody průtokových jakýchkoliv | soubor | 1 |  | 0 | CS ÚRS 2023 01 |  | základní |  | 0 | 0 | 0 | 0.01493 | 0.01493 | 16 | K | 2 |  |  |  | ROZPOCET | 0 | 0 | 0 | 0 | 0 | 1 | 0 | 16 | -1785456023
| Online PSC |  | https://podminky.urs.cz/item/CS_URS_2023_01/725530831 | [14 empty] | Online PSC | 2
150 | K | 725706811R00 | Demontáž závěsné výlevky | soubor | 1 |  | 0 | vlastní |  | základní |  | 0 | 0 | 0 | 0 | 0 | 16 | K | 2 |  |  |  | ROZPOCET | 0 | 0 | 0 | 0 | 0 | 1 | 0 | 16 | 1653332546
151 | K | 725800923R00 | Demontáž a zpětná montáž baterie stojánkové | kus | 1 |  | 0 | vlastní |  | základní |  | 0 | 0 | 0 | 0 | 0 | 16 | K | 2 |  |  |  | ROZPOCET | 0 | 0 | 0 | 0 | 0 | 1 | 0 | 16 | -991110523
152 | K | 725820801 | Demontáž baterií nástěnných do G 3/4 | soubor | 39 |  | 0 | CS ÚRS 2023 01 |  | základní |  | 0 | 0 | 0 | 0.00156 | 0.06084 | 16 | K | 2 |  |  |  | ROZPOCET | 0 | 0 | 0 | 0 | 0 | 1 | 0 | 16 | -1766981704
| Online PSC |  | https://podminky.urs.cz/item/CS_URS_2023_01/725820801 | [14 empty] | Online PSC | 2
153 | K | 725820802 | Demontáž baterií stojánkových do 1 otvoru | soubor | 1 |  | 0 | CS ÚRS 2023 01 |  | základní |  | 0 | 0 | 0 | 0.00086 | 0.00086 | 16 | K | 2 |  |  |  | ROZPOCET | 0 | 0 | 0 | 0 | 0 | 1 | 0 | 16 | 1900880981
| Online PSC |  | https://podminky.urs.cz/item/CS_URS_2023_01/725820802 | [14 empty] | Online PSC | 2
154 | K | 732324812 | Demontáž nádrží beztlakých nebo tlakových vypuštění vody z nádrží o obsahu do 100 l | kus | 6 |  | 0 | CS ÚRS 2023 01 |  | základní |  | 0 | 0 | 0 | 0.0117 | 0.0702 | 16 | K | 2 |  |  |  | ROZPOCET | 0 | 0 | 0 | 0 | 0 | 1 | 0 | 16 | 1288443301
| Online PSC |  | https://podminky.urs.cz/item/CS_URS_2023_01/732324812 | [14 empty] | Online PSC | 2
155 | K | 725112022 | Zařízení záchodů klozety keramické závěsné na nosné stěny s hlubokým splachováním odpad vodorovný | soubor | 22 |  | 0 | CS ÚRS 2023 01 |  | základní |  | 0 | 0.01697 | 0.37334 | 0 | 0 | 16 | K | 2 |  |  |  | ROZPOCET | 0 | 0 | 0 | 0 | 0 | 1 | 0 | 16 | -6319260
| Online PSC |  | https://podminky.urs.cz/item/CS_URS_2023_01/725112022 | [14 empty] | Online PSC | 2
156 | K | 725019103R00 | Výlevka závěsná s plastovou mřížkou | soubor | 6 |  | 0 | vlastní |  | základní |  | 0 | 0 | 0 | 0 | 0 | 16 | K | 2 |  |  |  | ROZPOCET | 0 | 0 | 0 | 0 | 0 | 1 | 0 | 16 | -1961493023
157 | K | 725211601 | Umyvadla keramická bílá bez výtokových armatur připevněná na stěnu šrouby bez sloupu nebo krytu na sifon, šířka umyvadla 450 mm | soubor | 1 |  | 0 | CS ÚRS 2023 01 |  | základní |  | 0 | 0.01197 | 0.01197 | 0 | 0 | 16 | K | 2 |  |  |  | ROZPOCET | 0 | 0 | 0 | 0 | 0 | 1 | 0 | 16 | 1411463009
| Online PSC |  | https://podminky.urs.cz/item/CS_URS_2023_01/725211601 | [14 empty] | Online PSC | 2
158 | K | 725211602 | Umyvadla keramická bílá bez výtokových armatur připevněná na stěnu šrouby bez sloupu nebo krytu na sifon, šířka umyvadla 550 mm | soubor | 42 |  | 0 | CS ÚRS 2023 01 |  | základní |  | 0 | 0.01497 | 0.62874 | 0 | 0 | 16 | K | 2 |  |  |  | ROZPOCET | 0 | 0 | 0 | 0 | 0 | 1 | 0 | 16 | 235383200
| Online PSC |  | https://podminky.urs.cz/item/CS_URS_2023_01/725211602 | [14 empty] | Online PSC | 2
159 | K | 725249103R00 | Montáž sprchových koutů | soubor | 1 |  | 0 | vlastní |  | základní |  | 0 | 0 | 0 | 0 | 0 | 16 | K | 2 |  |  |  | ROZPOCET | 0 | 0 | 0 | 0 | 0 | 1 | 0 | 16 | -27630708
160 | M | 55220111.MR | vanička sprchová, 90x90 cm | kus | 1 |  | 0 | vlastní |  | základní |  | 0 | 0 | 0 | 0 | 0 | 32 | M | 2 |  |  |  | ROZPOCET | 0 | 0 | 0 | 0 | 0 | 1 | 0 | 16 | -1012928397
161 | M | 55484471.AR | dveře sprchové třídilné 90 cm | kus | 1 |  | 0 | vlastní |  | základní |  | 0 | 0 | 0 | 0 | 0 | 32 | M | 2 |  |  |  | ROZPOCET | 0 | 0 | 0 | 0 | 0 | 1 | 0 | 16 | -628765064
162 | K | 725129201R00 | Montáž pisoárového záchodku bez nádrže | soubor | 9 |  | 0 | vlastní |  | základní |  | 0 | 0 | 0 | 0 | 0 | 16 | K | 2 |  |  |  | ROZPOCET | 0 | 0 | 0 | 0 | 0 | 1 | 0 | 16 | 190517945
163 | M | 725-R001 | keramický závěsný pisoár s tlačným splachováním DN15, sifon DN50 | soubor | 9 |  | 0 | vlastní |  | základní |  | 0 | 0 | 0 | 0 | 0 | 32 | M | 2 |  |  |  | ROZPOCET | 0 | 0 | 0 | 0 | 0 | 1 | 0 | 16 | 1886559222
164 | K | 725829501R00 | Montáž bidetové sprchy | kus | 2 |  | 0 | vlastní |  | základní |  | 0 | 0 | 0 | 0 | 0 | 16 | K | 2 |  |  |  | ROZPOCET | 0 | 0 | 0 | 0 | 0 | 1 | 0 | 16 | -1198743322
165 | M | 55145032R | bidetová sprcha délky 1m se směšovací baterií, DN15 | kus | 2 |  | 0 | vlastní |  | základní |  | 0 | 0 | 0 | 0 | 0 | 32 | M | 2 |  |  |  | ROZPOCET | 0 | 0 | 0 | 0 | 0 | 1 | 0 | 16 | -1832210125
166 | K | 725823111RT1 | Baterie umyvadlová stojánková ruční, bez otvírání odpadu, standardní | kus | 24 |  | 0 | vlastní |  | základní |  | 0 | 0 | 0 | 0 | 0 | 16 | K | 2 |  |  |  | ROZPOCET | 0 | 0 | 0 | 0 | 0 | 1 | 0 | 16 | -1746626252
167 | K | 725823111RT1.1 | Baterie umyvadlová stojánková ruční, bez otvírání odpadu, pouze pro studenou vodu | kus | 19 |  | 0 | vlastní |  | základní |  | 0 | 0 | 0 | 0 | 0 | 16 | K | 2 |  |  |  | ROZPOCET | 0 | 0 | 0 | 0 | 0 | 1 | 0 | 16 | -1198087358
168 | K | 725823134RT1 | Baterie dřezová stojánková ruční s výsuvnou sprchou, standardní | kus | 2 |  | 0 | vlastní |  | základní |  | 0 | 0 | 0 | 0 | 0 | 16 | K | 2 |  |  |  | ROZPOCET | 0 | 0 | 0 | 0 | 0 | 1 | 0 | 16 | -1517878134
169 | K | 725835111RT0 | Baterie nástěnná ruční, bez příslušenství, základní, pro výlevky | soubor | 6 |  | 0 | vlastní |  | základní |  | 0 | 0 | 0 | 0 | 0 | 16 | K | 2 |  |  |  | ROZPOCET | 0 | 0 | 0 | 0 | 0 | 1 | 0 | 16 | 305445890
170 | K | 725845111RT1 | Baterie sprchová nástěnná ruční, s příslušenstvím, standardní | kus | 1 |  | 0 | vlastní |  | základní |  | 0 | 0 | 0 | 0 | 0 | 16 | K | 2 |  |  |  | ROZPOCET | 0 | 0 | 0 | 0 | 0 | 1 | 0 | 16 | 592195454
171 | K | 725813111 | Ventily rohové bez připojovací trubičky nebo flexi hadičky G 1/2" | soubor | 100 |  | 0 | CS ÚRS 2023 01 |  | základní |  | 0 | 0.00024 | 0.024 | 0 | 0 | 16 | K | 2 |  |  |  | ROZPOCET | 0 | 0 | 0 | 0 | 0 | 1 | 0 | 16 | 1074620824
| Online PSC |  | https://podminky.urs.cz/item/CS_URS_2023_01/725813111 | [14 empty] | Online PSC | 2
172 | K | 725-R002 | Hadička z nerez vlnovce a ochranným opláštěním DN15, 30cm, koncovky napojení na vodovodní baterii a na rohový ventil | kus | 100 |  | 0 | vlastní |  | základní |  | 0 | 0 | 0 | 0 | 0 | 16 | K | 2 |  |  |  | ROZPOCET | 0 | 0 | 0 | 0 | 0 | 1 | 0 | 16 | -1209017626
173 | K | 725311121 | Dřezy bez výtokových armatur jednoduché se zápachovou uzávěrkou nerezové s odkapávací plochou 560x480 mm a miskou | soubor | 2 |  | 0 | CS ÚRS 2023 01 |  | základní |  | 0 | 0.00493 | 0.00986 | 0 | 0 | 16 | K | 2 |  |  |  | ROZPOCET | 0 | 0 | 0 | 0 | 0 | 1 | 0 | 16 | -8464822
| Online PSC |  | https://podminky.urs.cz/item/CS_URS_2023_01/725311121 | [14 empty] | Online PSC | 2
174 | K | 28654741R | Sifon pro odvod kondenzátu z PP, vodorovný odtok, DN 32 | kus | 13 |  | 0 | vlastní |  | základní |  | 0 | 0 | 0 | 0 | 0 | 16 | K | 2 |  |  |  | ROZPOCET | 0 | 0 | 0 | 0 | 0 | 1 | 0 | 16 | -1109808449
175 | K | 725334301R00 | Nálevka se sifonem a kuličkouz PP, DN32, přepad od pojistného ventilu | kus | 10 |  | 0 | vlastní |  | základní |  | 0 | 0 | 0 | 0 | 0 | 16 | K | 2 |  |  |  | ROZPOCET | 0 | 0 | 0 | 0 | 0 | 1 | 0 | 16 | -1731081884
176 | K | 55161702R | Zápachová uzávěrka sprchové vaničky, DN50 | kus | 1 |  | 0 | vlastní |  | základní |  | 0 | 0 | 0 | 0 | 0 | 16 | K | 2 |  |  |  | ROZPOCET | 0 | 0 | 0 | 0 | 0 | 1 | 0 | 16 | -599273672
177 | K | 725860202R00 | Sifon dřezový DN50 | kus | 2 |  | 0 | vlastní |  | základní |  | 0 | 0 | 0 | 0 | 0 | 16 | K | 2 |  |  |  | ROZPOCET | 0 | 0 | 0 | 0 | 0 | 1 | 0 | 16 | 1266713805
178 | K | 725539203 | Elektrické ohřívače zásobníkové montáž tlakových ohřívačů závěsných (svislých nebo vodorovných) přes 50 do 80 l | soubor | 12 |  | 0 | CS ÚRS 2023 01 |  | základní |  | 0 | 0.00546 | 0.06552 | 0 | 0 | 16 | K | 2 |  |  |  | ROZPOCET | 0 | 0 | 0 | 0 | 0 | 1 | 0 | 16 | 768404999
| Online PSC |  | https://podminky.urs.cz/item/CS_URS_2023_01/725539203 | [14 empty] | Online PSC | 2
179 | M | 725534112R00 | ohřívač elektrický zásobníkový tlakový DZ o objemu 9,6 l, příkon 1,5 kW, el. termostat | soubor | 2 |  | 0 | vlastní |  | základní |  | 0 | 0 | 0 | 0 | 0 | 32 | M | 2 |  |  |  | ROZPOCET | 0 | 0 | 0 | 0 | 0 | 1 | 0 | 16 | 390594935
180 | M | EO1 | elektrický tlakový závěsný ohřívač o objemu 80 l, příkon 2 kW, el. termostat | kus | 6 |  | 0 | vlastní |  | základní |  | 0 | 0 | 0 | 0 | 0 | 32 | M | 2 |  |  |  | ROZPOCET | 0 | 0 | 0 | 0 | 0 | 1 | 0 | 16 | 1780656017
181 | M | EO2 | elektrický tlakový závěsný ohřívač o objemu 28 l, příkon 1,1 kW, el. termostat | kus | 1 |  | 0 | vlastní |  | základní |  | 0 | 0 | 0 | 0 | 0 | 32 | M | 2 |  |  |  | ROZPOCET | 0 | 0 | 0 | 0 | 0 | 1 | 0 | 16 | 229263844
182 | M | EO3 | elektrický tlakový závěsný ohřívač o objemu 9,6 l, příkon 1,5 kW, el. termostat, pod odběrné místo | kus | 3 |  | 0 | vlastní |  | základní |  | 0 | 0 | 0 | 0 | 0 | 32 | M | 2 |  |  |  | ROZPOCET | 0 | 0 | 0 | 0 | 0 | 1 | 0 | 16 | 193566849
183 | K | 725535211 | Elektrické ohřívače zásobníkové pojistné armatury pojistný ventil G 1/2" | kus | 4 |  | 0 | CS ÚRS 2023 01 |  | základní |  | 0 | 0.0003 | 0.0012 | 0 | 0 | 16 | K | 2 |  |  |  | ROZPOCET | 0 | 0 | 0 | 0 | 0 | 1 | 0 | 16 | 758310098
| Online PSC |  | https://podminky.urs.cz/item/CS_URS_2023_01/725535211 | [14 empty] | Online PSC | 2
184 | K | 725535212 | Elektrické ohřívače zásobníkové pojistné armatury pojistný ventil G 3/4" | kus | 6 |  | 0 | CS ÚRS 2023 01 |  | základní |  | 0 | 0.0003 | 0.0018 | 0 | 0 | 16 | K | 2 |  |  |  | ROZPOCET | 0 | 0 | 0 | 0 | 0 | 1 | 0 | 16 | -974784172
| Online PSC |  | https://podminky.urs.cz/item/CS_URS_2023_01/725535212 | [14 empty] | Online PSC | 2
185 | K | 998725102 | Přesun hmot pro zařizovací předměty stanovený z hmotnosti přesunovaného materiálu vodorovná dopravní vzdálenost do 50 m v objektech výšky přes 6 do 12 m | t | 4.56 |  | 0 | CS ÚRS 2023 01 |  | základní |  | 0 | 0 | 0 | 0 | 0 | 16 | K | 2 |  |  |  | ROZPOCET | 0 | 0 | 0 | 0 | 0 | 1 | 0 | 16 | 1398386536
| Online PSC |  | https://podminky.urs.cz/item/CS_URS_2023_01/998725102 | [14 empty] | Online PSC | 2
| D | 726 | Zdravotechnika - předstěnové instalace |  |  |  | 0 |  |  |  |  | 0 |  | 0.2024 |  | 0 | 2 | D | 1 |  |  |  | ROZPOCET | [6 empty] | 0
186 | K | 726111031 | Předstěnové instalační systémy pro zazdění do masivních zděných konstrukcí pro závěsné klozety ovládání zepředu, stavební výška 1080 mm | soubor | 22 |  | 0 | CS ÚRS 2023 01 |  | základní |  | 0 | 0.0092 | 0.2024 | 0 | 0 | 16 | K | 2 |  |  |  | ROZPOCET | 0 | 0 | 0 | 0 | 0 | 1 | 0 | 16 | -651899263
| Online PSC |  | https://podminky.urs.cz/item/CS_URS_2023_01/726111031 | [14 empty] | Online PSC | 2
187 | K | 726211121R00.1 | Modul pro závěsnou výlevku, předstěnová instalace | soubor | 3 |  | 0 | vlastní |  | základní |  | 0 | 0 | 0 | 0 | 0 | 16 | K | 2 |  |  |  | ROZPOCET | 0 | 0 | 0 | 0 | 0 | 1 | 0 | 16 | 78426822
188 | K | 726211161R00 | Modul pro závěsnou výlevku, instalce do zdi | soubor | 3 |  | 0 | vlastní |  | základní |  | 0 | 0 | 0 | 0 | 0 | 16 | K | 2 |  |  |  | ROZPOCET | 0 | 0 | 0 | 0 | 0 | 1 | 0 | 16 | 735897924
189 | K | 998726112 | Přesun hmot pro instalační prefabrikáty stanovený z hmotnosti přesunovaného materiálu vodorovná dopravní vzdálenost do 50 m v objektech výšky přes 6 m do 12 m | t | 0.502 |  | 0 | CS ÚRS 2023 01 |  | základní |  | 0 | 0 | 0 | 0 | 0 | 16 | K | 2 |  |  |  | ROZPOCET | 0 | 0 | 0 | 0 | 0 | 1 | 0 | 16 | -1427396494
| Online PSC |  | https://podminky.urs.cz/item/CS_URS_2023_01/998726112 | [14 empty] | Online PSC | 2
| D | M | Práce a dodávky M |  |  |  | 0 |  |  |  |  | 0 |  | 0 |  | 0 | 3 | D | 0 |  |  |  | ROZPOCET | [6 empty] | 0
| D | 23-M | Montáže potrubí |  |  |  | 0 |  |  |  |  | 0 |  | 0 |  | 0 | 3 | D | 1 |  |  |  | ROZPOCET | [6 empty] | 0
190 | K | 230170002 | Příprava pro zkoušku těsnosti potrubí DN přes 40 do 80 | sada | 1 |  | 0 | CS ÚRS 2023 01 |  | základní |  | 0 | 0 | 0 | 0 | 0 | 64 | K | 2 |  |  |  | ROZPOCET | 0 | 0 | 0 | 0 | 0 | 1 | 0 | 64 | -591461445
| Online PSC |  | https://podminky.urs.cz/item/CS_URS_2023_01/230170002 | [14 empty] | Online PSC | 2
| P |  | Poznámka k položce: příprava tlakové zkoušky vodovodního vnějšího potrubí | [14 empty] | P | 2
191 | K | 230170004 | Příprava pro zkoušku těsnosti potrubí DN přes 125 do 200 | sada | 1 |  | 0 | CS ÚRS 2023 01 |  | základní |  | 0 | 0 | 0 | 0 | 0 | 64 | K | 2 |  |  |  | ROZPOCET | 0 | 0 | 0 | 0 | 0 | 1 | 0 | 64 | 224142847
| Online PSC |  | https://podminky.urs.cz/item/CS_URS_2023_01/230170004 | [14 empty] | Online PSC | 2
| P |  | Poznámka k položce: příprava tlakové zkoušky kanalizačního vnějšího potrubí | [14 empty] | P | 2
192 | K | 230170012 | Zkouška těsnosti potrubí DN přes 40 do 80 | m | 20 |  | 0 | CS ÚRS 2023 01 |  | základní |  | 0 | 0 | 0 | 0 | 0 | 64 | K | 2 |  |  |  | ROZPOCET | 0 | 0 | 0 | 0 | 0 | 1 | 0 | 64 | -190478200
| Online PSC |  | https://podminky.urs.cz/item/CS_URS_2023_01/230170012 | [14 empty] | Online PSC | 2
| P |  | Poznámka k položce: tlaková zkouška vnějšího vodovodního potrubí | [14 empty] | P | 2
193 | K | 230170014 | Zkouška těsnosti potrubí DN přes 125 do 200 | m | 50 |  | 0 | CS ÚRS 2023 01 |  | základní |  | 0 | 0 | 0 | 0 | 0 | 64 | K | 2 |  |  |  | ROZPOCET | 0 | 0 | 0 | 0 | 0 | 1 | 0 | 64 | -163584654
| Online PSC |  | https://podminky.urs.cz/item/CS_URS_2023_01/230170014 | [14 empty] | Online PSC | 2
| P |  | Poznámka k položce: tlaková zkouška vnějšího kanalizačního potrubí | [14 empty] | P | 2
| D | OST | Ostatní |  |  |  | 0 |  |  |  |  | 0 |  | 0 |  | 0 | 4 | D | 0 |  |  |  | ROZPOCET | [6 empty] | 0
194 | K | 094103000 | Náklady na plánované vyklizení objektu | … | 1 |  | 0 | CS ÚRS 2023 01 |  | základní |  | 0 | 0 | 0 | 0 | 0 | 262144 | K | 1 |  |  |  | ROZPOCET | 0 | 0 | 0 | 0 | 0 | 1 | 0 | 262144 | -348323353
| Online PSC |  | https://podminky.urs.cz/item/CS_URS_2023_01/094103000 | [14 empty] | Online PSC | 1
195 | K | 094104000 | Náklady na opatření BOZP | … | 1 |  | 0 | CS ÚRS 2023 01 |  | základní |  | 0 | 0 | 0 | 0 | 0 | 262144 | K | 1 |  |  |  | ROZPOCET | 0 | 0 | 0 | 0 | 0 | 1 | 0 | 262144 | 1526163017
| Online PSC |  | https://podminky.urs.cz/item/CS_URS_2023_01/094104000 | [14 empty] | Online PSC | 1
196 | K | VRN9-R001 | Pomocné lešení | … | 1 |  | 0 | vlastní |  | základní |  | 0 | 0 | 0 | 0 | 0 | 262144 | K | 1 |  |  |  | ROZPOCET | 0 | 0 | 0 | 0 | 0 | 1 | 0 | 262144 | -1949729138

## 99 - VRN
{14d9d3b7-bf19-4def-b80b-240e7335c4a0}
2
| KRYCÍ LIST SOUPISU PRACÍ | [7 empty] | v --- níže se nacházejí doplnkové a pomocné údaje k sestavám --- v | [8 empty] | False
Stavba:
ZŠ Husova - rekonstrukce vnitřních instalací a sanace vlhkosti učeben a šaten
Objekt:
99 - VRN
| KSO: |  |  |  |  | CC-CZ:
| Místo: |  |  |  |  | Datum: | 11. 4. 2023
| Zadavatel: |  |  |  |  | IČ:
DIČ:
| Uchazeč: |  |  |  |  | IČ: | Vyplň údaj
|  | Vyplň údaj |  |  |  | DIČ: | Vyplň údaj
| Projektant: |  |  |  |  | IČ:
DIČ:
| Zpracovatel: |  |  |  |  | IČ:
DIČ:
Poznámka:
| Cena bez DPH | [5 empty] | 0
|  |  | Základ daně |  |  | Sazba daně | Výše daně
| DPH | základní | 0 |  |  | 21% | 0
|  | snížená | 0 |  |  | 15% | 0
|  | zákl. přenesená | 0 |  |  | 21% | 0
|  | sníž. přenesená | 0 |  |  | 15% | 0
|  | nulová | 0 |  |  | 0% | 0
| Cena s DPH |  |  | v | CZK |  | 0
REKAPITULACE ČLENĚNÍ SOUPISU PRACÍ
Stavba:
ZŠ Husova - rekonstrukce vnitřních instalací a sanace vlhkosti učeben a šaten
Objekt:
99 - VRN
Místo: | [5 empty] | Datum: | 11. 4. 2023
Zadavatel: | [5 empty] | Projektant:
Uchazeč: |  |  | Vyplň údaj |  |  | Zpracovatel:
Kód dílu - Popis | [6 empty] | Cena celkem [CZK]
Náklady stavby celkem | [6 empty] | 0 | [11 empty] | -1
| VRN - Vedlejší rozpočtové náklady | [5 empty] | 0
| VRN1 - Průzkumné, geodetické a projektové práce | [5 empty] | 0
| VRN3 - Zařízení staveniště | [5 empty] | 0
| VRN4 - Inženýrská činnost | [5 empty] | 0
| VRN7 - Provozní vlivy | [5 empty] | 0
SOUPIS PRACÍ
Stavba:
ZŠ Husova - rekonstrukce vnitřních instalací a sanace vlhkosti učeben a šaten
Objekt:
99 - VRN
Místo: | [5 empty] | Datum: | 11. 4. 2023
Zadavatel: | [5 empty] | Projektant:
Uchazeč: |  |  | Vyplň údaj |  |  | Zpracovatel:
PČ | Typ | Kód | Popis | MJ | Množství | J.cena [CZK] | Cena celkem [CZK] | Cenová soustava |  | DPH | J. Nh [h] | Nh celkem [h] | J. hmotnost [t] | Hmotnost celkem [t] | J. suť [t] | Suť Celkem [t]
Náklady soupisu celkem | [6 empty] | 0 |  |  |  |  | 0 |  | 0 |  | 0 |  | D | -1 | [10 empty] | 0
| D | VRN | Vedlejší rozpočtové náklady |  |  |  | 0 |  |  |  |  | 0 |  | 0 |  | 0 | 5 | D | 0 |  |  |  | ROZPOCET | [6 empty] | 0
| D | VRN1 | Průzkumné, geodetické a projektové práce |  |  |  | 0 |  |  |  |  | 0 |  | 0 |  | 0 | 5 | D | 1 |  |  |  | ROZPOCET | [6 empty] | 0
1 | K | 011002000 | Průzkumné práce | … | 1 |  | 0 | CS ÚRS 2023 01 |  | základní |  | 0 | 0 | 0 | 0 | 0 | 1024 | K | 2 |  |  |  | ROZPOCET | 0 | 0 | 0 | 0 | 0 | 1 | 0 | 1024 | 1787558980
| Online PSC |  | https://podminky.urs.cz/item/CS_URS_2023_01/011002000 | [14 empty] | Online PSC | 2
| VV |  | "vytyčení stávajících sítí, odpojení sítí před bouráním"1 |  | 1 | [12 empty] | VV | 2 | 2 | True | 1 | ROZPOCET
| VV |  | Vytýčení inženýrských sítí včetně kopaných sond (7ks) pro ověření polohy sítí, | [14 empty] | VV | 2 | 1 | True | 0 | ROZPOCET
| VV |  | včetně zpětného protokolárního předání sítí správcům sítí, zajištění ochrany inženýrských sítí pro přejezd stavební techniky ocelovými plechy (panely) | [14 empty] | VV | 2 | 1 | True | 0 | ROZPOCET
2 | K | 013203000 | Dokumentace stavby bez rozlišení | … | 1 |  | 0 | CS ÚRS 2023 01 |  | základní |  | 0 | 0 | 0 | 0 | 0 | 1024 | K | 2 |  |  |  | ROZPOCET | 0 | 0 | 0 | 0 | 0 | 1 | 0 | 1024 | 1174937609
| Online PSC |  | https://podminky.urs.cz/item/CS_URS_2023_01/013203000 | [14 empty] | Online PSC | 2
| VV |  | "dílenská a výrobní dokumentace v potřebném rozsahu pro stavbu, statika např.pro lešení,..."1 |  | 1 | [12 empty] | VV | 2 | 2 | True | 1 | ROZPOCET
| VV |  | Projekt dopravně inženýrských opatření (DIO) dle potřeby stavby | [14 empty] | VV | 2 | 1 | True | 0 | ROZPOCET
| VV |  | PD lešení vč.sítí, kotevní plán na základě statického výpočtu | [14 empty] | VV | 2 | 1 | True | 0 | ROZPOCET
3 | K | 013254000 | Dokumentace skutečného provedení stavby | … | 1 |  | 0 | CS ÚRS 2023 01 |  | základní |  | 0 | 0 | 0 | 0 | 0 | 1024 | K | 2 |  |  |  | ROZPOCET | 0 | 0 | 0 | 0 | 0 | 1 | 0 | 1024 | -979171802
| Online PSC |  | https://podminky.urs.cz/item/CS_URS_2023_01/013254000 | [14 empty] | Online PSC | 2
| D | VRN3 | Zařízení staveniště |  |  |  | 0 |  |  |  |  | 0 |  | 0 |  | 0 | 5 | D | 1 |  |  |  | ROZPOCET | [6 empty] | 0
4 | K | 030001000 | Zařízení staveniště | … | 1 |  | 0 | CS ÚRS 2023 01 |  | základní |  | 0 | 0 | 0 | 0 | 0 | 1024 | K | 2 |  |  |  | ROZPOCET | 0 | 0 | 0 | 0 | 0 | 1 | 0 | 1024 | 1488599435
| Online PSC |  | https://podminky.urs.cz/item/CS_URS_2023_01/030001000 | [14 empty] | Online PSC | 2
| VV |  | "zřízení, provoz a zrušení zs (buňky, wc, stav.výtah, vše potřebné pro realizaci díla dle uvážení zhotovitele)"1 |  | 1 | [12 empty] | VV | 2 | 2 | True | 0 | ROZPOCET
| VV |  | Stavební samostavěcí hydraulický jeřáb je v ceně VRN objektu půdní vestavby | [14 empty] | VV | 2 | 1 | True | 0 | ROZPOCET
| VV |  | Zajištění oplocení stavby dle požadavku KooBOZP | [14 empty] | VV | 2 | 1 | True | 0 | ROZPOCET
| VV |  | "ochranné zábralí, oplocení" | [14 empty] | VV | 2 | 1 | True | 0 | ROZPOCET
| VV |  | "dočasná ochrana stávajících kcí, podlah a zařízení proti poškození a znečištění (např. OSB + geotextílie, folie PE)" | [14 empty] | VV | 2 | 1 | True | 0 | ROZPOCET
| VV |  | "oddělení prostor (vstupy a průchody) z důvodu bezpečnosti a prašnosti" | [14 empty] | VV | 2 | 1 | True | 0 | ROZPOCET
| VV |  | čv102,103,104-pozn.1 - ochrana prosklené výtahové šachty folií | [14 empty] | VV | 2 | 1 | True | 0 | ROZPOCET
| VV |  | čv102-pozn.19 - ochrana dveří a zárubně folií (1000/2020) | [14 empty] | VV | 2 | 1 | True | 0 | ROZPOCET
| VV |  | čv102-pozn.21 - ochrana plast.dveří s rámem kartonem a folií (1750/3430, 1080/2020, 1540/2760mm) | [14 empty] | VV | 2 | 1 | True | 0 | ROZPOCET
| VV |  | čv102-pozn.22 - ochrana plast.okna folií (1170/1780 - 9ks) | [14 empty] | VV | 2 | 1 | True | 0 | ROZPOCET
| VV |  | čv102-pozn.23 - ochrana dřev.dveří s rámem kartonem a folií (1430/2180) | [14 empty] | VV | 2 | 1 | True | 0 | ROZPOCET
| VV |  | ochrana teraco parapetů folií | [14 empty] | VV | 2 | 1 | True | 0 | ROZPOCET
| VV |  | ochrana ker.dl.schodišť geotextílií a OSB deskou tl.12mm | [14 empty] | VV | 2 | 1 | True | 0 | ROZPOCET
| VV |  | Zajištění vstupu do objektů dřevěnými lávkami s pevným zábradlím a výškovou úpravou dle požadavku KooBOZP | [14 empty] | VV | 2 | 1 | True | 0 | ROZPOCET
| VV |  | Dočasné zajištění podzemního potrubí nebo vedení ve výkopku ve stavu a poloze, ve kterých byly na začátku zemních prací podepřením, vzepřením nebo | [14 empty] | VV | 2 | 1 | True | 0 | ROZPOCET
| VV |  | vyvěšením, s ochranným bedněním, se zřízením a odstraněním zajišťovacích konstrukcí včetně opotřebení | [14 empty] | VV | 2 | 1 | True | 0 | ROZPOCET
| VV |  | Součet |  | 1 | [12 empty] | VV | 2 | 4 | True | 1 | ROZPOCET
| D | VRN4 | Inženýrská činnost |  |  |  | 0 |  |  |  |  | 0 |  | 0 |  | 0 | 5 | D | 1 |  |  |  | ROZPOCET | [6 empty] | 0
5 | K | 043002000 | Zkoušky a ostatní měření | … | 1 |  | 0 | CS ÚRS 2023 01 |  | základní |  | 0 | 0 | 0 | 0 | 0 | 1024 | K | 2 |  |  |  | ROZPOCET | 0 | 0 | 0 | 0 | 0 | 1 | 0 | 1024 | -1544992734
| Online PSC |  | https://podminky.urs.cz/item/CS_URS_2023_01/043002000 | [14 empty] | Online PSC | 2
| VV |  | "všechny potřebné zkoušky a měření pro provedení díla dle SoD a požadavků staveb.úřadu(např. hutnící, odtrhové, únosnosti základové spáry,...)"1 |  | 1 | [12 empty] | VV | 2 | 2 | True | 1 | ROZPOCET
6 | K | 045002000 | Kompletační a koordinační činnost | … | 1 |  | 0 | CS ÚRS 2023 01 |  | základní |  | 0 | 0 | 0 | 0 | 0 | 1024 | K | 2 |  |  |  | ROZPOCET | 0 | 0 | 0 | 0 | 0 | 1 | 0 | 1024 | 946126867
| Online PSC |  | https://podminky.urs.cz/item/CS_URS_2023_01/045002000 | [14 empty] | Online PSC | 2
| VV |  | "např. koordinace instalací, fotodokumentace stáv.stavu objektu a jeho sledování v průběhu výstavby atd."1 |  | 1 | [12 empty] | VV | 2 | 2 | True | 0 | ROZPOCET
| VV |  | vypracování a předání Kontrolních a zkušebních plánů dle SOD | [14 empty] | VV | 2 | 1 | True | 0 | ROZPOCET
| VV |  | Předání rizik zhotovitele a subdodavatelů KooBOZP | [14 empty] | VV | 2 | 1 | True | 0 | ROZPOCET
| VV |  | Vypracování a aktualizace detailního týdenního HMG | [14 empty] | VV | 2 | 1 | True | 0 | ROZPOCET
| VV |  | dodání všech dokladů dle SOD | [14 empty] | VV | 2 | 1 | True | 0 | ROZPOCET
| VV |  | vzorníky materiálů | [14 empty] | VV | 2 | 1 | True | 0 | ROZPOCET
| VV |  | zaškolení obsluhy | [14 empty] | VV | 2 | 1 | True | 0 | ROZPOCET
| VV |  | Součet |  | 1 | [12 empty] | VV | 2 | 4 | True | 1 | ROZPOCET
| D | VRN7 | Provozní vlivy |  |  |  | 0 |  |  |  |  | 0 |  | 0 |  | 0 | 5 | D | 1 |  |  |  | ROZPOCET | [6 empty] | 0
7 | K | 070001000 | Provozní vlivy | … | 1 |  | 0 | CS ÚRS 2023 01 |  | základní |  | 0 | 0 | 0 | 0 | 0 | 1024 | K | 2 |  |  |  | ROZPOCET | 0 | 0 | 0 | 0 | 0 | 1 | 0 | 1024 | -1067606856
| Online PSC |  | https://podminky.urs.cz/item/CS_URS_2023_01/070001000 | [14 empty] | Online PSC | 2
| VV |  | např. omezený přístup vlivem investora, třetích osob | [14 empty] | VV | 2 | 1 | True | 0 | ROZPOCET
| VV |  | ztížený pohyb vozidel v centrech měst | [14 empty] | VV | 2 | 1 | True | 0 | ROZPOCET
| VV |  | 1 |  | 1 | [12 empty] | VV | 2 | 2 | True | 1 | ROZPOCET
8 | K | 071103000 | Provoz investora | … | 1 |  | 0 | CS ÚRS 2023 01 |  | základní |  | 0 | 0 | 0 | 0 | 0 | 1024 | K | 2 |  |  |  | ROZPOCET | 0 | 0 | 0 | 0 | 0 | 1 | 0 | 1024 | 1877829785
| Online PSC |  | https://podminky.urs.cz/item/CS_URS_2023_01/071103000 | [14 empty] | Online PSC | 2
| VV |  | "pokud budou práce probíhat za provozu, mohou z toho vyplývat nějaká omezení (hlučnost, prašnost,...)"1 |  | 1 | [12 empty] | VV | 2 | 2 | True | 1 | ROZPOCET

## Seznam figur
SEZNAM FIGUR
Kód: | 202306abj
Stavba: | ZŠ Husova - rekonstrukce vnitřních instalací a sanace vlhkosti učeben a šaten
Datum: | 11. 4. 2023
Kód | Popis | MJ | Výměra
01/ 01a | Přízemí
kd | podlaha ker.dlažba | m2 | 383.006
| čv114 |  | 0
| skl.PN1 |  | 0
| "101 na -0,46"1,96*2,84-0,36*0,16 |  | 5.509
| "101 na +-0,0"0,83*2,12-0,5*0,5+3,76*3,84+0,13*2,63+0,51*3,73+2,95*3,94-(0,95+0,59)*1,63 |  | 27.305
| "104"6,34 |  | 6.34
| "105"11,5 |  | 11.5
| "106"8,23 |  | 8.23
| "107"7,24 |  | 7.24
| "114a"47,29 |  | 47.29
| "114b"7,87 |  | 7.87
| "115"33,01 |  | 33.01
| "117a"2,92 |  | 2.92
| "117b"15,01 |  | 15.01
| "120"5,53 |  | 5.53
| "121"10,06 |  | 10.06
| "122"5,69 |  | 5.69
| "125"27,27 |  | 27.27
| "126"3,48*(8,25-0,29)+0,45*(2,15+2,09+2,15) |  | 30.576
| "129"2,3 |  | 2.3
| skl.PN4 |  | 0
| "117c"3,19 |  | 3.19
| "118"5,25 |  | 5.25
| "124"5,28*20,31+4,42*4,6+0,37*1,77-2,55*1,5-((1,43+2,55)/2)*1,75 |  | 120.916
kd | Součet |  | 383.006
Použití figury:
771574243 | Montáž podlah keramických pro mechanické zatížení hladkých lepených flexibilním lepidlem přes 9 do 12 ks/m2 | m2 | 383.006
59761434 | dlažba keramická slinutá hladká do interiéru i exteriéru pro vysoké mechanické namáhání přes 9 do 12ks/m2 | m2 | 449.657
ks | keram.sokl | m | 241.665
| čv114 |  | 0
| skl.PN1 |  | 0
| "101 na -0,46"1,97+2,84*2-1,0 |  | 6.65
| "101 na +-0,0"0,83+0,51+0,1+2,93+3,94-1,75+2,97+0,115*2+0,51+1,167+0,13+2,63+2,1+0,78-0,31-0,9-1,0*3 |  | 12.867
| "106"3,74+3,75+1,91+2,01+0,33*2+0,26*2-1,0*2 |  | 10.59
| "107"3,76+3,55+2,16+1,53+0,04*2+0,07*2+0,15*2+0,26*2-0,9*2-1,0-1,42 |  | 7.82
| "114a"6,19+0,33*2+1,7-1,45+2,08-1,0+0,47+0,3*2+2,825+0,3+2,2+2,17+0,35+2,08+1,47-1,115+0,66*2+4,26+0,52+1,65+1,98+1,3-0,8+6,72-1,0*3 |  | 33.48
| "114b"1,8+1,745+4,02*2-1,115-1,0-0,9*2 |  | 7.67
| "115"21,25+11,72+0,16+9,51-1,0*2-0,9 |  | 39.74
| "117a"1,95+1,15*2+1,9+0,58*2-1,0*2-0,8 |  | 4.51
| "117b"2,76+0,15+3,77+0,32*2+1,15+2,67+(2,16-0,43)*2+0,3*2+5,0-1,0 |  | 19.2
| "122"1,19*2+4,25*2-0,83 |  | 10.05
| "125"3,52+6,11-1,7+2,21+3,3+1,49-1,43+0,25*2+5,433+0,21+2,17+0,15+1,84 |  | 23.803
| "126"3,42+3,53+(8,25-0,29)*2-2,15-2,09-2,15+0,45*6 |  | 19.18
| skl.PN4 |  | 0
| "124"24,94-1,5-1,475-1,54+5,3+20,31-1,7+0,37*2-2,15-2,09-2,15+0,95+4,6+4,42-2,55 |  | 46.105
ks | Součet |  | 241.665
Použití figury:
771474113 | Montáž soklů z dlaždic keramických rovných flexibilní lepidlo v přes 90 do 120 mm | m | 241.665
771591115 | Podlahy spárování silikonem | m | 298.525
771591184 | Pracnější řezání podlah z dlaždic keramických rovné | m | 241.665
59761434 | dlažba keramická slinutá hladká do interiéru i exteriéru pro vysoké mechanické namáhání přes 9 do 12ks/m2 | m2 | 449.657
ons | omyvatelný nátěr stěn | m2 | 165.22
| výpočet dle URS - plochy průběžných soklíků výšky do 150?mm se neodečítají |  | 0
| chodby a schodiště do v.1,4m |  | 0
0
| čv114 |  | 0
| "101 vstup od ko na +-0,0"1,4*(0,14*2) |  | 0.392
| "101 od +-0,0 po +1,4"1,4*(0,83+0,51+0,1+2,93+3,94+2,97+0,115*2+0,51+1,167+0,13+2,63+2,1+0,78-0,31)-0,9-1,0*3-1,75 |  | 20.274
| "101 sloup u schodiště od +-0,0 po +1,4 (průniky stupňů neodečteny - rezerva)"1,4*(0,5*4) |  | 2.8
| "101 od -0,46 po +0,94 (průniky stupňů neodečteny - rezerva)"1,4*(0,61+2,84) |  | 4.83
| "101 od -0,46 po +0,94"1,94*(1,61+0,16+0,36)-1,0 |  | 3.132
| "101 od -0,46 po +0,94 (po cca 6.stupeň schodiště)"1,4*(2,84+0,61-0,16-3*0,31) |  | 3.304
| "101 od -0,46 po HH stupně schodiště (průniky spodních stupňů neodečteny - rezerva)"(0,46+4*0,146)*0,31+(0,46+5*0,146)*0,31+(0,46+6*0,146)*0,31 |  | 1.107
| "101 nástupní rameno od HH stupně na v.1,4m"1,4*(0,31*16) |  | 6.944
| "114a od +-0,0 po +1,4 (stupně neodeč.-rezerva)"1,4*(6,19+0,33*2+1,7-1,45+2,08-1,0+0,47+0,3*2+2,825+0,3+2,2+2,17+0,35+2,08+1,47-1,15+0,66*2) |  | 29.141
| "114a od +-0,0 po +1,4"1,4*(4,26+0,52+1,65+1,98+1,3-0,8+6,72-1,0*3) |  | 17.682
| "114a od +-0,0 po +1,4 sloupy"1,4*(0,55*4)*3 |  | 9.24
| "114b od +-0,0 po +1,4"1,4*(1,8+1,745+4,02*2-0,9*2-1,0-1,115) |  | 10.738
| "115 od +-0,0 po +1,4"1,4*(21,25-1,0*2) |  | 26.95
| "115 od +-0,0 po +1,4"1,4*(11,72+0,16+9,51-0,9) |  | 28.686
ons | Součet |  | 165.22
Použití figury:
784onp | Omyvatelný nátěr stěn prodyšný (Sd do 0,1m) dvojnásobný - d,m vč.penetrace | m2 | 165.22
784mpr | Malba prodyšnou barvou (Sd do 0,1m) - d,m vč.případné penetrace a odstínů barevnosti (dle požadavku provozovatele) | m2 | 2171.191
pn1 | skladba PN1 ker.dl. | m2 | 253.65
| čv114 |  | 0
| skl.PN1 |  | 0
| "101 na -0,46"1,96*2,84-0,36*0,16 |  | 5.509
| "101 na +-0,0"0,83*2,12-0,5*0,5+3,76*3,84+0,13*2,63+0,51*3,73+2,95*3,94-(0,95+0,59)*1,63 |  | 27.305
| "104"6,34 |  | 6.34
| "105"11,5 |  | 11.5
| "106"8,23 |  | 8.23
| "107"7,24 |  | 7.24
| "114a"47,29 |  | 47.29
| "114b"7,87 |  | 7.87
| "115"33,01 |  | 33.01
| "117a"2,92 |  | 2.92
| "117b"15,01 |  | 15.01
| "120"5,53 |  | 5.53
| "121"10,06 |  | 10.06
| "122"5,69 |  | 5.69
| "125"27,27 |  | 27.27
| "126"3,48*(8,25-0,29)+0,45*(2,15+2,09+2,15) |  | 30.576
| "129"2,3 |  | 2.3
pn1 | Mezisoučet |  | 253.65
Použití figury:
771574243 | Montáž podlah keramických pro mechanické zatížení hladkých lepených flexibilním lepidlem přes 9 do 12 ks/m2 | m2 | 383.006
631311115 | Mazanina tl přes 50 do 80 mm z betonu prostého bez zvýšených nároků na prostředí tř. C 20/25 | m3 | 30.204
632481111 | Vložka do potěru nebo mazaniny z rabicového pletiva | m2 | 873.853
632481213 | Separační vrstva z PE fólie | m2 | 444.357
711141559 | Provedení izolace proti zemní vlhkosti pásy přitavením vodorovné NAIP | m2 | 456.881
713121111 | Montáž izolace tepelné podlah volně kladenými rohožemi, pásy, dílci, deskami 1 vrstva | m2 | 433.47
771111011 | Vysátí podkladu před pokládkou dlažby | m2 | 383.006
771121011 | Nátěr penetrační na podlahu | m2 | 383.006
776111112 | Broušení betonového podkladu povlakových podlah | m2 | 264.95
949101111 | Lešení pomocné pro objekty pozemních staveb s lešeňovou podlahou v do 1,9 m zatížení do 150 kg/m2 | m2 | 715.896
952901111 | Vyčištění budov bytové a občanské výstavby při výšce podlaží do 4 m | m2 | 715.896
28375914 | deska EPS 150 pro konstrukce s vysokým zatížením λ=0,035 tl 100mm | m2 | 447.836
pn2 | skl.PN2 pvc | m2 | 60.29
| čv114 |  | 0
| skl.PN2 |  | 0
| "102"15,74 |  | 15.74
| "103"23,53 |  | 23.53
| "116"21,02 |  | 21.02
pn2 | Mezisoučet |  | 60.29
Použití figury:
776221111 | Lepení pásů z PVC standardním lepidlem | m2 | 328.53
631311115 | Mazanina tl přes 50 do 80 mm z betonu prostého bez zvýšených nároků na prostředí tř. C 20/25 | m3 | 30.204
632481111 | Vložka do potěru nebo mazaniny z rabicového pletiva | m2 | 873.853
632481213 | Separační vrstva z PE fólie | m2 | 444.357
711141559 | Provedení izolace proti zemní vlhkosti pásy přitavením vodorovné NAIP | m2 | 456.881
713121111 | Montáž izolace tepelné podlah volně kladenými rohožemi, pásy, dílci, deskami 1 vrstva | m2 | 433.47
776111112 | Broušení betonového podkladu povlakových podlah | m2 | 183.747
776111311 | Vysátí podkladu povlakových podlah | m2 | 328.53
776121112 | Vodou ředitelná penetrace savého podkladu povlakových podlah | m2 | 328.53
776121112 | Vodou ředitelná penetrace savého podkladu povlakových podlah | m2 | 328.53
776141112 | Stěrka podlahová nivelační pro vyrovnání podkladu povlakových podlah pevnosti 20 MPa tl přes 3 do 5 mm | m2 | 328.53
949101111 | Lešení pomocné pro objekty pozemních staveb s lešeňovou podlahou v do 1,9 m zatížení do 150 kg/m2 | m2 | 715.896
952901111 | Vyčištění budov bytové a občanské výstavby při výšce podlaží do 4 m | m2 | 715.896
28375914 | deska EPS 150 pro konstrukce s vysokým zatížením λ=0,035 tl 100mm | m2 | 447.836
28411012 | PVC vinyl heterogenní protiskluzná tl 2,00mm, nášlapná vrstva 0,70mm, třída zátěže 34/43, otlak do 0,05mm, R10, hořlavost Bfl S1 | m2 | 380.848
pn3o | skl.PN3 obvod | m2 | 123.457
| skl.PN3 obvod |  | 0
| "109"(10,15*1,0*2+(7,19-1,0*2)*1,0*2+0,5*1,01+1,44*0,21/2+0,29*1,52*4) |  | 33.099
| "110"(0,9*0,53+0,3*(2,73-0,15-0,67)+0,67*7,0+0,33*4,78+(2,72-0,15-0,67)*1,0+0,33*1,57) |  | 9.736
| "111"(7,0*1+(8,36-0,15-1,0)*1,0+(8,25-0,15-1,0)*1,0+1,07*0,58+0,33*1,57*3) |  | 23.485
| "112"(10,14*1,0*2+(5,535-1,0*2)*1,0*2+0,3*1,57*4+1,02*0,16) |  | 29.397
| "113"(9,08*1,0+9,01*1,0+(5,535-1,0*2)*1,0*2+0,31*1,7*3+1,04*0,16+0,35*2,38) |  | 27.74
pn3o | Mezisoučet |  | 123.457
Použití figury:
776221111 | Lepení pásů z PVC standardním lepidlem | m2 | 328.53
631311115 | Mazanina tl přes 50 do 80 mm z betonu prostého bez zvýšených nároků na prostředí tř. C 20/25 | m3 | 30.204
632481111 | Vložka do potěru nebo mazaniny z rabicového pletiva | m2 | 873.853
632481213 | Separační vrstva z PE fólie | m2 | 444.357
711141559 | Provedení izolace proti zemní vlhkosti pásy přitavením vodorovné NAIP | m2 | 456.881
776111112 | Broušení betonového podkladu povlakových podlah | m2 | 183.747
776111311 | Vysátí podkladu povlakových podlah | m2 | 328.53
776121112 | Vodou ředitelná penetrace savého podkladu povlakových podlah | m2 | 328.53
776121112 | Vodou ředitelná penetrace savého podkladu povlakových podlah | m2 | 328.53
776141112 | Stěrka podlahová nivelační pro vyrovnání podkladu povlakových podlah pevnosti 20 MPa tl přes 3 do 5 mm | m2 | 328.53
949101111 | Lešení pomocné pro objekty pozemních staveb s lešeňovou podlahou v do 1,9 m zatížení do 150 kg/m2 | m2 | 715.896
952901111 | Vyčištění budov bytové a občanské výstavby při výšce podlaží do 4 m | m2 | 715.896
28411012 | PVC vinyl heterogenní protiskluzná tl 2,00mm, nášlapná vrstva 0,70mm, třída zátěže 34/43, otlak do 0,05mm, R10, hořlavost Bfl S1 | m2 | 380.848
pn3s | skl.PN3 střed | m2 | 144.783
| skl.PN3 střed |  | 0
| "109"(10,15-1,0*2)*(7,19-1,0*2) |  | 42.299
| "110"(2,73-0,67)*(7,0-0,3-1,0)+0,15*(0,3+1,0) |  | 11.937
| "111"(7,0-1,0*2)*(8,31-1,0)+0,15*(1,0+1,0) |  | 36.85
| "112"(10,14-1,0*2)*(5,535-1,0*2) |  | 28.775
| "113"(9,05-1,0*2)*(5,535-1,0*2) |  | 24.922
pn3s | Mezisoučet |  | 144.783
Použití figury:
776221111 | Lepení pásů z PVC standardním lepidlem | m2 | 328.53
776111116 | Odstranění zbytků lepidla z podkladu povlakových podlah broušením | m2 | 144.783
776111311 | Vysátí podkladu povlakových podlah | m2 | 328.53
776121112 | Vodou ředitelná penetrace savého podkladu povlakových podlah | m2 | 328.53
776121112 | Vodou ředitelná penetrace savého podkladu povlakových podlah | m2 | 328.53
776141112 | Stěrka podlahová nivelační pro vyrovnání podkladu povlakových podlah pevnosti 20 MPa tl přes 3 do 5 mm | m2 | 328.53
949101111 | Lešení pomocné pro objekty pozemních staveb s lešeňovou podlahou v do 1,9 m zatížení do 150 kg/m2 | m2 | 715.896
952901111 | Vyčištění budov bytové a občanské výstavby při výšce podlaží do 4 m | m2 | 715.896
28411012 | PVC vinyl heterogenní protiskluzná tl 2,00mm, nášlapná vrstva 0,70mm, třída zátěže 34/43, otlak do 0,05mm, R10, hořlavost Bfl S1 | m2 | 380.848
pn4 | skl.PN4 ker.dl. | m2 | 129.356
| skl.PN4 |  | 0
| "117c"3,19 |  | 3.19
| "118"5,25 |  | 5.25
| "124"5,28*20,31+4,42*4,6+0,37*1,77-2,55*1,5-((1,43+2,55)/2)*1,75 |  | 120.916
pn4 | Mezisoučet |  | 129.356
Použití figury:
771574243 | Montáž podlah keramických pro mechanické zatížení hladkých lepených flexibilním lepidlem přes 9 do 12 ks/m2 | m2 | 383.006
771111011 | Vysátí podkladu před pokládkou dlažby | m2 | 383.006
771121011 | Nátěr penetrační na podlahu | m2 | 383.006
949101111 | Lešení pomocné pro objekty pozemních staveb s lešeňovou podlahou v do 1,9 m zatížení do 150 kg/m2 | m2 | 715.896
952901111 | Vyčištění budov bytové a občanské výstavby při výšce podlaží do 4 m | m2 | 715.896
pn5 | skl.PN5 epox nátěr | m2 | 6.96
| čv114 |  | 0
| skl.PN5 |  | 0
| "123"1,5*4,64 |  | 6.96
pn5 | Mezisoučet |  | 6.96
Použití figury:
777611121 | Krycí epoxidový průmyslový nátěr podlahy | m2 | 12.745
631311115 | Mazanina tl přes 50 do 80 mm z betonu prostého bez zvýšených nároků na prostředí tř. C 20/25 | m3 | 30.204
632481111 | Vložka do potěru nebo mazaniny z rabicového pletiva | m2 | 873.853
632481213 | Separační vrstva z PE fólie | m2 | 444.357
711141559 | Provedení izolace proti zemní vlhkosti pásy přitavením vodorovné NAIP | m2 | 456.881
711199097 | Příplatek k izolacím proti zemní vlhkosti za plochu do 10 m2 pásy přitavením NAIP nebo termoplasty | m2 | 80.849
713121111 | Montáž izolace tepelné podlah volně kladenými rohožemi, pásy, dílci, deskami 1 vrstva | m2 | 433.47
28376557 | deska polystyrénová pro snížení kročejového hluku (max. zatížení 6,5 kN/m2) tl 30mm | m2 | 7.308
pvcs | pvc sokl | m | 196.615
| cena vč.tvarovek (např.rohy,kouty,...) |  | 0
| čv114 |  | 0
| skl.PN2 |  | 0
| "102"2,63*2+5,18*2+0,63*2+0,33*2-1,0-0,71-0,41-0,11 |  | 15.31
| "103"4,11+4,18+5,28*2+0,5*2+0,29*6-1,0-1,5 |  | 19.09
| "116"2,71*2+6,85*2+0,64*2+0,51*2-1,0-0,71-0,51 |  | 19.2
| skl.PN3 |  | 0
| "109"10,15*2+7,2*2+0,21+0,5*2+0,29*8-1,0-1,5 |  | 35.73
| "110"2,73+2,72+7,0*2+0,53*2+0,33*2+0,33*2-0,9*2-1,83 |  | 18.2
| "111"8,36+8,25+7,0*2+0,53*2+0,33*6-1,0-0,9-1,22-0,8 |  | 29.73
| "112"10,14*2+5,535*2+0,11*2+0,3*8-1,0-0,585-1,5 |  | 30.885
| "113"9,08+9,01+5,535*2+0,11*2+0,35*2+0,31*6-1,0-0,97-1,5 |  | 28.47
pvcs | Součet |  | 196.615
Použití figury:
776421111 | Montáž obvodových lišt lepením | m | 196.615
776421711 | Vložení nařezaných pásků z podlahoviny do lišt | m | 196.615
28411012 | PVC vinyl heterogenní protiskluzná tl 2,00mm, nášlapná vrstva 0,70mm, třída zátěže 34/43, otlak do 0,05mm, R10, hořlavost Bfl S1 | m2 | 380.848
šos | štuk stěn | m2 | 1728.41
| cena vč.případné penetrace dle požadavku dodavatele zhotovitelem použitého sanač.systému |  | 0
| štuk bude napojen na ker.obklad a sokl fabionkem!!! |  | 0
| plocha případného ker.soklu neodečítána - cenová rezerva na provádění fabionků |  | 0
0
| čv114 |  | 0
| v místnostech s římsami je k výšce místnosti připočteno 0,15m na plochu říms |  | 0
0
| "101 vstup od ko na +-0,0 po +2,96 a nadpraží"2,96*(0,14*2)+1,75*0,14 |  | 1.074
| "101 od +-0,0 po +3,68"3,68*(0,83+0,51+0,1+2,93+3,94+2,97+0,115*2+0,51+1,167+0,13+2,63+2,1+1,47+0,78-0,31)-0,9*2,02-1,0*2,02*3-1,75*2,96 |  | 60.494
| -1,47*2,9+0,69*(1,47+2,9*2) |  | 0.753
| "101 sloup u schodiště od +-0,0 po +3,68 (průniky stupňů neodečteny - rezerva)"3,68*(0,5*4) |  | 7.36
| "101 od -0,46 po prům.v. SH schodiště cca +3,0 (průniky stupňů neodečteny - rezerva)"(3,0+0,46)*(0,61+2,84) |  | 11.937
| "101 od -0,46 po cca +2,2"(2,2+0,46)*(1,61+0,16+0,36)-1,0*2,02 |  | 3.646
| "101 od -0,46 po prům.v.po HH schodiště +1,5 (průniky stupňů neodečteny - rezerva)"(1,5+0,46)*(2,84-0,16+0,61) |  | 6.448
| "101 nástupní rameno od HH stupně po SH ramene (sv.cca 4,5m, 16 stupňů)"4,5*(0,31*16) |  | 22.32
| "102 římsa zakryta podhledem, od +-0,0 po +3,6 (0,1m nad podhled)"3,6*(2,63*2+5,18*2)+0,63*(1,75+3,4*2) |  | 61.619
| -1,17*2,36+0,15*(1,17+2,36*2)-1,0*2,02+0,33*(2,4+2,7*2)-1,5*(0,71+0,41+0,11)-0,85*1,8 |  | -4.699
| "103 od +-0,0 po +3,4"3,4*(4,11+4,18+5,28*2)-1,22*2,41+0,2*(1,22+2,41*2)+(0,29+0,13)*(1,54+0,09+(3,31-0,77)*2)+0,29*(0,77*2) |  | 65.623
| -1,28*2,54*2+0,2*(1,28+0,08+2,5*2)*2+(0,29+0,15)*(1,54+0,08+(3,26-0,76)*2)*2+0,29*(0,76*2)-1,0*2,02+0,5*(1,03+2,04*2) |  | 2.843
| -1,5*1,5 |  | -2.25
| "104 od +2,0 po +3,5 (0,1m nad podhled)"(3,5-2,0)*(3,0*2+1,92*2)+0,49*(0,97+(2,28-2,0)*2)-1,17*(2,38+0,76-2,0)+0,51*(1,43+(3,3-2,0)*2) |  | 16.231
| "105 od +2,0 po +3,5 (0,1m nad podhled)"(3,5-2,0)*(3,0*2+3,85*2)-1,2*1,08*2+0,2*(1,2+0,12+1,02*2)*2 |  | 19.302
| -1,17*(2,38+0,76-2,0)+0,51*(1,43+(3,3-2,0)*2) |  | 0.722
| "106 od -0,46 po +1,79 (nadpraží dtto jako PK na +1,79)"(1,79+0,46)*(3,75+3,74+0,26*2+0,33*2)-1,0*2,02*2-0,83*2,02-1,07*1,115+0,35*(1,07+0,03+1,1*2) |  | 13.753
| "106 od -0,46 po prům.+1,9"(1,9+0,46)*(2,01+1,91) |  | 9.251
| "107 od -0,46 po prům +2,1"2,56*(3,76+3,55+2,16+1,53)-0,9*2,02*2+0,15*(0,95+2,1*2)-1,0*2,02-1,42*2,14+0,07*(1,42+2,14*2) |  | 20.637
| -1,07*1,115+0,2*(1,07+0,03+1,1*2) |  | -0.533
| "108 od -0,46 po prům.+1,93"(1,93+0,46)*(3,62+3,65+1,48+0,87)-0,9*2,02-0,6*0,6+0,05*(0,6*3) |  | 20.904
| "109 od +-0,0 po +3,6 (0,1m nad podhled)"3,6*(7,2*2+10,15*2+0,21)-1,0*2,02+0,5*(1,01+2,1*2)-1,5*1,5 |  | 124.011
| -1,17*2,36*4+0,2*(1,28+0,07+2,51*2)*4+(0,13+0,29)*(1,52+0,07+(3,31-0,8)*2)*4+0,29*(0,8*2)*4 |  | 7.012
| "110 od +-0,0 po +3,6 (0,1m nad podhled)"3,6*(2,73+7,0+2,72)-0,9*2,02+0,53*(0,9+2,07*2)+0,33*(4,78+1,74+1,9*2) |  | 49.079
| -1,17*2,36+0,2*(1,32+0,1+2,45*2)+(0,33+0,13)*(1,57+0,09+(3,29-0,83)*2)+0,33*(0,83*2) |  | 2.077
| "111 od +-0,0 po +3,6 (0,1m nad podhled)"3,6*(8,25+7,0+8,36)-1,5*1,22-1,0*2,02+0,53*(1,07+2,07*2) |  | 83.907
| -1,17*2,36*3+0,2*(1,32+0,1+2,45*2)*3+(0,33+0,13)*(1,57+0,1+(3,28-0,83)*2)*3+0,33*(0,83*2)*3 |  | 6.218
| "112 od +-0,0 po +3,6 (0,1m nad podhled)"3,6*(10,14*2+5,53*2)-1,0*2,02+0,11*(1,02+2,05*2)-1,53*0,9*3+0,1*(1,53+0,9*2)*3-1,5*(0,585+1,5) |  | 105.108
| -1,18*2,35*4+0,2*(1,28+0,07+2,53*2)*4+(0,3+0,165)*(1,57+0,07+(3,34-0,81)*2)*4+0,3*(0,81*2)*4 |  | 8.442
| "113 od +-0,0 po +3,6 (0,1m nad podhled)"3,6*(9,08+9,01+5,535*2)+0,35*(2,38+2,05*2) |  | 107.244
| -1,0*2,02+0,11*(1,04+2,08*2)-1,55*0,9*3+0,1*(1,55+0,9*2)*3-1,5*(0,97+1,5) |  | -8.333
| -1,14*2,35*3+0,16*(1,17+0,1+2,5*2)*3+(0,31+0,24)*(1,7+0,1+(3,34-0,84)*2)*3+0,31*(0,84*2)*3 |  | 7.755
| 114a prostor s kopulov.klenbami (pk cca +4,06 vk cca +4,26 = prům.v.cca +4,16) |  | 0
| PK pro klenb.průvlaky uvažována jednotně na +3,1 |  | 0
| počítáno od +-0,0 |  | 0
| plochy mč.129 jsou promítnuty do plochy nosných stěn (není tedy z venku počítána samostatně) |  | 0
0
| "kopule u 115"4,16*(1,75+2,98) |  | 19.677
| -1,63*2,94+0,53*(1,63+2,94*2) |  | -0.812
| -1,0*2,02 |  | -2.02
0
| "kopule před výtahem"4,16*(2,76) |  | 11.482
| -1,0*2,02 |  | -2.02
0
| "kopule před nástup.ramenem"4,16*(1,58) |  | 6.573
| -1,0*2,02 |  | -2.02
0
| "kopule u mč.129"4,16*(1,25+2,98) |  | 17.597
| -0,8*2,02 |  | -1.616
0
| "ostění pod kleneb.průvlaky"3,1*(0,47*3+0,5*2) |  | 7.471
0
| "stěna pod výstup.ramenem, prům.v.cca +3,8"3,8*(2,25)+0,33*(1,37+2,1*2) |  | 10.388
| "klenb.průvlak pod výstup.ramenem, v.cca +4,4"4,4*1,75-1,75*3,43 |  | 1.698
0
| "stěny u valené klenby pod mezipodestou do mč.124, VK.cca +3,05, PK 2,75"2,75*(2,08*2)-1,0*2,02 |  | 9.42
| 2,9*(1,7)-1,45*2,02 |  | 2.001
0
| "stěna střed.ramene schodiště, prům.v.cca +2,41"2,41*(0,47+0,3+2,825+0,3+0,3) |  | 10.11
| "stěna nástup.ramene schodiště (8.stupeˇcca +1,2)"1,2*2,2/2+1,2*2,17/2 |  | 2.622
| "stěna po úroveň mezipodesty na +1,51"1,51*(0,35+2,08) |  | 3.669
| "sloupy po +3,1"3,1*(0,47*4*2+0,5*4) |  | 17.856
| "stěny do mč.114b, odhad sv.4,26"4,26*(2,17+2,08+1,47)-1,15*3,55+0,66*(1,15+0,1+3,5*2) |  | 25.73
| "přípočet výměry na římsy"0,15*(0,75+0,65*4*2+0,7*4+0,75) |  | 1.425
| "rezerva na tvarovou složitost kcí mč.114a - odsouhlasí TDI"15,0 |  | 15
0
| "114b od +-0,0 po pk +4,05"4,05*(4,02*2)-0,9*2,02-1,0*2,02+0,38*(4,02+1,14+2,5*2) |  | 32.585
| "114b od +-0,0 po prům.v. +4,13"4,13*(1,8-0,38+1,745-0,38)-0,9*2,02-1,115*3,55 |  | 5.726
| "115 od +-0,0 po +3,6 (0,1m nad podhled)"3,6*(21,25-0,69-0,91-0,53+11,72-0,69-0,91+9,51-0,53+1,47*2+1,63*2)-1,0*2,02*3 |  | 153.852
| -1,53*0,9*3+0,1*(1,53+0,9*2)*3-1,55*0,9*3+0,1*(1,55+0,9*2)*3 |  | -6.312
| "ostění a nadpraží krajních otvorů je započteno v mč.114a, 101"-1,47*2,9-1,47*2,87+0,91*(1,47+2,87*2)-1,47*2,87-1,63*2,94 |  | -10.932
| "116 od +-0,0 po +3,1 a římsa 0,15"(3,1+0,15)*(6,85*2) |  | 44.525
| "116 od +-0,0 po prům.v.3,56"3,56*(2,71*2) |  | 19.295
| -1,15*2,39+0,23*(1,15+2,39*2)+0,64*(1,8+3,24*2) |  | 3.915
| -1,0*2,02+0,51*(2,5+0,9+2,9*2) |  | 2.672
| -1,5*(0,71+0,51) |  | -1.83
| "117a od +-0,0 po +2,57 sdk"2,57*(1,95*2+1,15*2)-1,0*2,02*2+0,58*(1,05+2,07*2)-0,8*2,02 |  | 13.288
| "117b od +-0,0 po pk +3,75"3,75*(5,0+3,77+1,15)+0,32*(3,77+0,95+1,9+3,15) |  | 40.326
| "117b od +-0,0 po prům +3,94"3,94*(2,76+0,15+2,67)-1,0*2,02-1,17*2,36+0,19*(1,17+2,36*2)+(0,3+0,13)*(1,45+(3,24-0,85)*2)+0,3*(0,85*2) |  | 21.512
| "117b od +-0,0 po +2,1"2,1*((2,16-0,43)*2+0,1) |  | 7.476
| "117c od KO +1,5 po +2,57"(2,57-1,5)*(1,9)-0,8*(2,02-1,5) |  | 1.617
| "117c od KO +1,5 po +2,57"(2,57-1,5)*(1,1+0,72)+0,32*(0,72+(1,9-1,5)+(2,57-1,5)) |  | 2.648
| "117c od KO +1,5 po +2,57"(2,57-1,5)*(1,57+1,52+0,82*2+0,1*2) |  | 5.275
| "118 od KO +2,0 po +4,2"(4,2-2,0)*(2,6*2+1,96*2)-1,48*0,62+0,08*(1,48+0,62*2) |  | 19.364
| "120 od +2,0 po +3,65 (0,1m nad podhled)"(3,65-2,0)*(3,3*2+1,48+1,51)-0,88*0,68+0,42*(0,88+0,68*2) |  | 16.166
| "odpočet plochy klenb.průvl. ve stěně"-(3,65-2,6)*0,52 |  | -0.546
| "boky klenb.průvlaku"1,05*1,48/2+1,05*1,51/2 |  | 1.57
| "nadpraží klenb.průvlaku"0,52*1,8 |  | 0.936
| "121 od +2,0 po +3,65 (0,1m nad podhled)"(3,65-2,0)*(3,3*2+3,21*2)-0,88*0,68+0,42*(0,88+0,68*2) |  | 21.825
| "odpočet plochy klenb.průvl. ve stěně"-(3,65-2,6)*0,52 |  | -0.546
| "boky klenb.průvlaku"(1,05*1,45/2)*2 |  | 1.523
| "nadpraží klenb.průvlaku"0,52*1,8 |  | 0.936
| "122 od -0,46 po sh sch.ramene (od +0,04 po +2,04= prům.+1,04), tg 2,0/4,25=0,47"(1,04+0,46)*(4,25)*2 |  | 12.75
| "122 od -0,46 po +2,04"(2,04+0,46)*(1,31)-0,83*2,02 |  | 1.598
| "122 od -0,46 po +0,04"(0,46+0,04)*(1,31) |  | 0.655
| "123 od -0,5 po prům.+1,21"(1,21+0,5)*(1,51) |  | 2.582
| "123 od +-0,0 po cca +2,71 (tg cca 1/2= 1,45/2,9)"(2,71)*(1,4)-1,0*2,02 |  | 1.774
| "123 pod valbou podesty od -0,5 po pk +1,16"(1,16+0,5)*(2,2*2) |  | 7.304
| "123 pod sch.ramenem od 0,5 po prům +1,99 (od +1,26 po +2,71)"(1,99+0,5)*(2,9*2) |  | 14.442
| "123 - odhad nika"0,45*(1,2+2,1*2) |  | 2.43
| "124 od +-0,0 po +2,02"2,02*1,5-1,08*2,02+0,4*(1,08+2,02*2) |  | 2.896
| "124 nad stupni"(2,02+0,155*1)*0,295+(2,02+0,155*2)*0,295+(2,02+0,155*3)*0,295+(2,02+0,155*4)*0,295+(2,02+0,155*5)*0,295 |  | 3.665
| "124 od -0,93 po +2,02"(2,02+0,93)*(24,94-1,5-1,475)-1,17*1,78*9+0,25*(1,17+1,78*2)*9-1,54*2,76 |  | 52.445
| "124 od -0,93 po +2,02"(2,02+0,93)*(5,3+20,31+0,95+4,6+4,42-2,55) |  | 97.439
| -1,15*1,78+0,2*(1,15+1,78*2)-1,7*2,02+0,37*(1,77+2,08*2)-2,15*2,5*2+0,45*(2,15+2,5*2)*2-2,09*2,5+0,45*(2,09+2,5*2) |  | -8.694
| "124 od +-0,0 po +2,02"2,02*(2,55)-1,45*2,02+0,47*(1,45+2,02*2) |  | 4.802
| "125 od -0,93 po +2,32"(2,32+0,93)*(6,11+2,21+3,3+1,49+5,433+0,21+2,17+0,15+1,84+3,52) |  | 85.907
| -1,7*2,02-1,2*1,8+0,2*(1,2+1,8*2)-1,43*2,18+0,25*(1,43+2,18*2) |  | -6.304
| "126 od -0,93 po +2,32"(2,32+0,93)*(3,53+8,25*2+3,42)-0,29*0,89*2 |  | 75.696
| -2,15*2,5*2-2,09*2,5+0,6*(0,97+2,05*2) |  | -12.933
| "129 od +1,5 po +2,7 (0,1m nad podhled)"(2,7-1,5)*(0,98*2+1,2*2+0,85*2+1,2*2)-0,8*(2,02-1,5)*3 |  | 8.904
šos | Součet |  | 1728.41
Použití figury:
612328131 | Potažení vnitřních stěn sanačním štukem tloušťky do 3 mm | m2 | 1728.41
784mpr | Malba prodyšnou barvou (Sd do 0,1m) - d,m vč.případné penetrace a odstínů barevnosti (dle požadavku provozovatele) | m2 | 2171.191
šov | štuk stropů | m2 | 229.094
| čv102,114,řezy |  | 0
| STROPY (koef.kleneb dle URS = valbové 1,0, neckové 1,2 a kopule 1,25) |  | 0
0
| "101 necky"(2,95+(4,15-3,68))*3,94*1,2+(3,76+(4,15-3,68))*(2,1+1,47+0,78)*1,2 |  | 38.25
| "101 SH průvlaku na +3,68"0,51*3,73+0,5*(1,62+1,64) |  | 3.532
| "101 SH sch.ramene nástupního z 2np"1,7*3,7 |  | 6.29
| "101 SH sch.ramene výstupního do 2np"1,7*3,7 |  | 6.29
| "103 necky"(4,15+(4,1-3,4))*5,28*1,2 |  | 30.73
| "106 valba + nadpraží"(1,96+(2,46-2,25))*3,75+0,33*1,27+0,26*1,61 |  | 8.975
| "114a kopule"(1,75+(4,26-4,06))*2,98*1,25 |  | 7.264
| "114a kopule"(2,76+(4,26-4,06))*2,98*1,25 |  | 11.026
| "114a kopule"(1,58+(4,26-4,06))*2,98*1,25 |  | 6.631
| "114a kopule"(1,25+(4,26-4,06))*2,98*1,25 |  | 5.401
| "114a valba"(1,7+(3,05-2,75))*2,08 |  | 4.16
| "114a rovný"1,65*2,17+1,4*2,08 |  | 6.493
| "114a SH sch.ramene nástupního z 2np"1,85*3,0 |  | 5.55
| "114a SH sch.ramene výstupního do 2np"1,85*3,0 |  | 5.55
| klenb.průvlaky 114a (PK na +3,1) |  | 0
| "kopule u 115"4,16*(1,75+2,98) |  | 19.677
| "průvlak vk.+3,75 = prům.v.cca +3,43, plus nadpraží"-1,75*(3,43)+0,47*(1,75+0,65) |  | -4.875
| "průvlak vk.+4,0 = prům.v.cca +3,55"-2,98*(3,55) |  | -10.579
0
| "kopule před výtahem"4,16*(2,76+2,98*2) |  | 36.275
| "průvlak vk.+3,9 = prům.v.cca +3,5, plus nadpraží"-2,76*(3,5)+0,47*(2,76+0,8) |  | -7.987
| "průvlak vk.+4,0 = prům.v.cca +3,55, plus nadpraží"-2,98*(3,55)*2+0,47*(2,98+0,9)*2 |  | -17.511
0
| "kopule před nástup.ramenem"4,16*(1,58+2,98*2) |  | 31.366
| "průvlak vk.+3,8 = prům.v.cca +3,45, plus nadpraží"-1,58*(3,45)+0,47*(1,58+0,7) |  | -4.379
| "průvlak vk.+4,0 = prům.v.cca +3,55"-2,98*(3,55)*2 |  | -21.158
0
| "kopule u mč.129"4,16*(1,25+2,98) |  | 17.597
| "průvlak vk.+3,55 = prům.v.cca +3,33, plus nadpraží"-1,25*(3,33)+0,5*(1,25+0,45) |  | -3.313
| "průvlak vk.+4,0 = prům.v.cca +3,55, plus nadpraží"-2,98*(3,55)+0,5*(2,98+0,9) |  | -8.639
| "rezerva na tvarovou složitost strop.kcí mč.114a - odsouhlasí TDI"10,0 |  | 10
| "114b valba"(1,4+(4,2-4,05))*4,02 |  | 6.231
| "116 valba"(2,71+(4,01-3,1))*6,85 |  | 24.797
| "117b valba"(2,72+(4,12-3,75))*5,0 |  | 15.45
šov | Součet |  | 229.094
Použití figury:
611321133 | Potažení vnitřních kleneb nebo skořepin vápenocementovým štukem tloušťky do 3 mm | m2 | 229.094
784mpr | Malba prodyšnou barvou (Sd do 0,1m) - d,m vč.případné penetrace a odstínů barevnosti (dle požadavku provozovatele) | m2 | 2171.191
01/ 01b | 2.NP
kd | podlaha ker.dlažba | m2 | 146.77
| u položek bez výpočtu je převzata podlahová plocha z tab.místností |  | 0
| čv115 |  | 0
| skl.PN6 |  | 0
| "201"29,72 |  | 29.72
| "212"36,74 |  | 36.74
| "213"6,45 |  | 6.45
| skl.PN7 |  | 0
| "202a"6,57 |  | 6.57
| "202b"11,90 |  | 11.9
| "215a"5,78 |  | 5.78
| "215b"10,90 |  | 10.9
| skl.PN10 |  | 0
| "207"34,62 |  | 34.62
| skl.PN12 |  | 0
| "214b"2,55 |  | 2.55
| "214c"1,54 |  | 1.54
kd | Součet |  | 146.77
Použití figury:
771574243 | Montáž podlah keramických pro mechanické zatížení hladkých lepených flexibilním lepidlem přes 9 do 12 ks/m2 | m2 | 146.77
771111011 | Vysátí podkladu před pokládkou dlažby | m2 | 146.77
949101111 | Lešení pomocné pro objekty pozemních staveb s lešeňovou podlahou v do 1,9 m zatížení do 150 kg/m2 | m2 | 568.13
952901111 | Vyčištění budov bytové a občanské výstavby při výšce podlaží do 4 m | m2 | 568.13
59761434 | dlažba keramická slinutá hladká do interiéru i exteriéru pro vysoké mechanické namáhání přes 9 do 12ks/m2 | m2 | 171.307
ks | keram.sokl | m | 89.639
| čv115 |  | 0
| skl.PN6 |  | 0
| "201 sloup - předběžně"0,5 |  | 0.5
| "201"0,5+0,1+3,01-0,9+4,08+0,08*4+7,33+0,08*2-0,9+2,05-0,9+0,8-0,31 |  | 15.34
| "212"7,81-4,34+0,47*4*3+0,25+0,47+0,1+0,45+0,68*2+1,56+0,58+2,1+0,52+3,01+8,69-1,0*2 |  | 26.2
| "213"1,37+1,359+4,05*2-1,14-0,9*2-0,6 |  | 7.289
| skl.PN10 |  | 0
| "207"21,28+0,1*4-1,0*2+11,69+0,26+9,58-0,9 |  | 40.31
ks | Součet |  | 89.639
Použití figury:
771474113 | Montáž soklů z dlaždic keramických rovných flexibilní lepidlo v přes 90 do 120 mm | m | 89.639
771591115 | Podlahy spárování silikonem | m | 141.999
771591184 | Pracnější řezání podlah z dlaždic keramických rovné | m | 89.639
59761434 | dlažba keramická slinutá hladká do interiéru i exteriéru pro vysoké mechanické namáhání přes 9 do 12ks/m2 | m2 | 171.307
m | malby | m2 | 1572.478
| nemalované plochy do 4m2 se neodečítají |  | 0
0
| malba na stěny |  | 0
0
| "201 od 1,4 po pk 3,63m,římsa (v.+150mm)"(3,63+0,15-1,4)*(0,5+0,1+3,01+4,08+7,33+0,08*2+2,05+1,47+0,8-0,31)-0,9*(2,02-1,4)*3-1,47*(2,82-1,4) |  | 41.911
| 0,08*(1,5+(3,28-1,4*2))*2+0,4*(1,38+(2,48+0,8-1,4)*2)*2 |  | 4.429
| "201 sloup u schodiště od 1,4 po 3,63m, římsa (v.+150mm)"(3,63+0,15-1,4)*(0,5*4) |  | 4.76
| "202a nad KO po 0,1m nad podhled"(3,6-2,0)*(3,06*2+2,0*2)+0,42*(1,12+0,05+(2,22-2,0)*2)+0,42*(1,4+(2,45+0,85-2,0)*2) |  | 18.548
| "202b nad KO po 0,1m nad podhled"(3,6-2,0)*(3,06*2+3,86+3,92)+0,1*(1,2+1,1*2)*2+0,42*(1,4+(2,45+0,85-2,0)*2) |  | 24.6
| "203 po 0,1m nad podhled"(3,6+0,1)*(2,97*2+5,33*2)+0,37*(0,96+2,02*2) |  | 63.27
| 0,19*(1,24+2,47*2)+0,13*(1,52+0,07+(3,34-0,81)*2)+0,15*(1,52+0,07+3,34*2) |  | 3.279
| "204 po 0,1m nad podhled"(3,6+0,1)*(4,19*2+5,33*2)+0,1*(0,95+2,02*2)+0,42*(1,28+1,91*2) |  | 73.089
| (0,19*(1,24+0,07+2,48*2)+0,13*(1,53+0,07+(3,31-0,83)*2)+0,15*(1,53+0,07+3,31*2))*2 |  | 6.554
| 0,19*(1,24+0,07+2,48*2)+0,13*(1,54+0,07+(3,31-0,83)*2)+0,15*(1,54+0,07+3,31*2) |  | 3.28
| "205 po 0,1m nad podhled"(3,6+0,1)*(10,49+10,53+5,76*2) |  | 120.398
| (0,17*(1,27+0,08+2,59*2)+0,16*(1,52+0,08+(3,49-0,9)*2)+0,16*(1,52+0,08+3,49*2))*4 |  | 14.271
| "206 po 0,1m nad podhled"(3,6+0,1)*(9,07+9,06+5,7*2) |  | 109.261
| (0,19*(1,31+0,11+2,49*2)+0,2*(1,64+0,11+(3,39-0,9)*2)+0,18*(1,64+0,11+3,39*2))*3 |  | 12.292
| "207 po 0,1m nad podhled"(3,6+0,1-1,4)*(1,54*2+(11,69-0,55-0,63)*2)-1,47*(2,82-1,4)+0,55*(1,47+1,42*2)-1,4*(2,8-1,4)+0,63*(1,4+1,4*2) |  | 56.399
| "207 po 0,1m nad podhled"(3,6+0,1-1,4)*(1,72*2+(9,58-0,5)*2)-1,4*(2,8-1,4)-1,61*(2,77-1,4)+0,5*(1,61+1,37*2) |  | 47.689
| "208 po 0,1m nad podhled"(3,6+0,1)*(10,55+10,5+7,26*2+0,15)+0,35*(1,0+2,14*2) |  | 134.012
| (0,19*(1,24+2,47*2)+0,13*(1,52+0,07+(3,34-0,81)*2)+0,15*(1,52+0,07+3,34*2))*4 |  | 13.117
| "209 po 0,1m nad podhled"(3,6+0,1)*(2,79*2+7,11*2)+0,57*(0,91+2,05*2)+0,45*(0,95+2,05*2) |  | 78.388
| 0,19*(1,24+0,1+2,49*2)+0,11*(1,57+0,1+(3,3-0,81)*2)+0,17*(1,57+0,1+3,3*2) |  | 3.338
| "210 po 0,1m nad podhled"(3,6+0,1)*(8,45*2+7,11*2)+0,57*(1,05+2,07*2) |  | 118.102
| (0,19*(1,24+0,1+2,49*2)+0,11*(1,57+0,1+(3,3-0,81)*2)+0,17*(1,57+0,1+3,3*2))*3 |  | 10.015
| "211 po 0,1m nad podhled"(3,6+0,1)*(6,14+5,91+7,14*2)+0,57*(1,08+2,07*2)+0,55*(0,95+2,05*2)+0,32*(4,76+1,68+1,97*2) |  | 106.496
| (0,19*(1,24+0,1+2,49*2)+0,11*(1,56+0,1+(3,35-0,86)*2)+0,17*(1,56+0,1+3,35*2))*2 |  | 6.705
| 212 prostor s kopulov.klenbami (pk cca 3,95m vk cca 4,15m = prům.sv.cca 4,05m) |  | 0
| PK pro klenb.průvlaky uvažována jednotně na 3,1m a vrch na 3,95m (prům.v. cca 3,55m) - klenb.průvlaky nebudou v perlince |  | 0
0
| "kopule u výstup.ramene"(4,05-1,4)*(1,74+3,02) |  | 12.614
| -1,61*(2,77-1,4) |  | -2.206
0
| "kopule před výtahem"(4,05-1,4)*2,76 |  | 7.314
0
| "kopule před nástup.ramenem"(4,05-1,4)*1,57 |  | 4.161
0
| "kopule v koutu"(4,05-1,4)*(1,27+3,02) |  | 11.369
0
| "kopule střed k mč.213"(4,05-1,4)*2,2 |  | 5.83
0
| "kopule u mč.213"(4,05-1,4)*(1,39+1,56) |  | 7.818
| -1,14*(2,03-1,4) |  | -0.718
0
| "sloupy a ostění od 1,4 po 3,1"(3,1-1,4)*(0,47*4*4+0,47*7) |  | 18.377
| "přípočet výměry na římsy"0,15*(0,75*4*4+0,75*7) |  | 2.588
| "rezerva na tvarovou složitost kcí mč.212 - odsouhlasí TDI"10,0 |  | 10
| "213 pk 3,89"(3,89-1,4)*(4,05*2) |  | 20.169
| "213 pk3,89 vk4,02"(3,96-1,4)*(1,37+1,359)-1,14*(2,03-1,4)+0,68*(1,14+0,63*2) |  | 7.9
| "214a po 0,1m nad podhled"(3,45+0,1)*((3,09-0,37)*2+2,5*2)+0,37*(2,58+3,55) |  | 39.33
| 0,09*(1,42+2,0*2) |  | 0.488
| "214b nad KO po 0,1m nad podhled"(3,45+0,1-2,0)*((1,88-0,37)*2+1,35*2)+0,37*(2,58-2,0+3,55-2,0) |  | 9.654
| "214c nad KO po 0,1m nad podhled"(3,45+0,1-2,0)*(1,1*2+1,35*2)+0,09*(0,9+1,29*2) |  | 7.908
| "215a nad KO po 0,1m nad podhled"(3,45+0,1-2,0)*(1,53*4)+0,4*(1,1+1,39*2)-1,53*(3,07-2,0)*2 |  | 7.764
| "215a ostění kl.průvl."0,5*(2,63-2,0) |  | 0.315
| "215b nad KO po 0,1m nad podhled"(3,45+0,1-2,0)*(3,36*2+3,23*2)+0,4*(1,1+1,39*2) |  | 21.981
| "215b boky kl.průvlaku"((0,82+0,1)*1,45/2)*2 |  | 1.334
| "215b ostění kl.průvl."0,5*(2,63-2,0) |  | 0.315
| "215a,b nadpraží klenb.průvlaku celé"0,5*(3,23+1,53+0,98) |  | 2.87
| 216 - nástupní rameno v rozpočtu přízemí |  | 0
| "216 podesta se sloupem pk 3,94"(3,94-1,4)*(3,77+0,51*4)-1,17*(2,71-1,4)+0,64*(1,17+1,31*2)+0,37*(1,17+0,08+(2,2+0,72-1,4)*2) |  | 17.238
| "216 podesta pk 3,94 vk4,2"(4,07-1,4)*(2,07*2) |  | 11.054
| "216 - výstupní rameno"(3,94-1,4)*(0,51)+(4,25-1,4)*3,34+(3,63-1,4)*(0,5+0,28) |  | 12.554
| "217 na +2,85"(2,4-1,4)*(1,65+1,0)+0,125*(0,9+0,77*2)-1,17*(2,2-1,4) |  | 2.019
| "217 na +2,85 šikmina (od sv.2,4m po 1,52m, průchod odečten v předešlém výpočtu)"(2,4-1,4+1,52-1,4)/2*0,9 |  | 0.504
| "217 na +2,85 půlštok v.1,52m"(1,52-1,4)*2,0 |  | 0.24
| "217 na +3,08"(2,17-1,4)*(4,41-1,65+1,09) |  | 2.965
| "217 na +3,08 šikmina (od sv.2,17m po 1,29m)"(2,17-1,4)/2*(1,3) |  | 0.501
| "217 na +3,08 půlštok v.1,29m celý v omyv.nátěru"0 |  | 0
| "218 podesta +1,51"(4,25-1,4)*(1,89+0,47*4) |  | 10.745
| "218 - střední rameno"(4,25-1,4)*(3,3+0,47*4)+0,4*(1,25+0,07+(1,83+0,66-1,4)*2) |  | 16.163
| "218 podesta +3,31, parapet okna uvažován v úrovni podesty"(4,25-1,4)*(2,09+1,6+0,47*4)+0,4*(1,25+0,07+(1,83+0,04-1,4)*2) |  | 16.779
| "218 - výstupní rameno"(4,25-1,4)*(4,34-1,6) |  | 7.809
| "rezerva na tvarovou složitost kcí mč.218 (boky schodiště v zrcadle atd.) - odsouhlasí TDI"5,0 |  | 5
0
0
| malba stropů |  | 0
| "plocha nového štuku stropů - mč.201,212,213,216,218"šov |  | 166.486
| "217 - sdk cca"4,41*(1,0+1,25) |  | 9.923
| "snížený sdk podhled - 205,206,208,210"(0,6*3,8+0,6*(0,6*2+3,8))*4 |  | 21.12
m | Součet |  | 1572.478
Použití figury:
784211111 | Dvojnásobné bílé malby ze směsí za mokra velmi dobře oděruvzdorných v místnostech v do 3,80 m | m2 | 1572.478
784111001 | Oprášení (ometení ) podkladu v místnostech v do 3,80 m | m2 | 1759.33
ons | omyvatelný nátěr stěn | m2 | 186.852
| výpočet dle URS - plochy průběžných soklíků výšky do 150mm se neodečítají |  | 0
| chodby a schodiště do v.1,4m |  | 0
0
| čv115 |  | 0
| "201"1,4*(0,5+0,1+3,01-0,9+4,08+0,08*4+7,33+0,08*2-0,9+2,05-0,9+0,8-0,31)-1,17*(1,4-0,8)*2+0,4*(1,4-0,8)*4 |  | 21.032
| "201 sloup u schodiště"1,4*(0,5*4) |  | 2.8
| "207"1,4*(21,28+0,1*4-1,0*2)+1,4*(11,69+0,26+9,58-0,9) |  | 56.434
| "212"1,4*(7,81-4,34+0,47*4*3+0,25+0,47+0,1+0,45+0,68*2+1,56+0,58+2,1+0,52+3,01+8,69-1,0*2) |  | 36.68
| "213"1,4*(1,37+1,359+4,05*2-1,14-0,9*2-0,7) |  | 10.065
| 216 - nástupní rameno v rozpočtu přízemí |  | 0
| "216 podesta - stupně neodečteny (rezerva na tvarovou složitost)"1,4*(2,07*2+3,77-1,17+0,64*2+0,51*4)-0,86*(1,4-0,72)+0,37*(1,4-0,72)*2 |  | 14.002
| "216 - výstupní rameno"1,4*(0,51+3,34+0,5+0,28+0,5*4) |  | 9.282
| "217 na +2,85"1,4*(1,65+2,0+1,9-1,17)-0,9*(1,4-0,7)+0,125*(1,4-0,7)*2 |  | 5.677
| "217 na +3,08"1,4*(4,41-1,65+1,09-0,9) |  | 4.13
| "217 na +3,08 šikmina (od sv.2,17m po 1,29m - pro jednoduchost počítáno vše na 1,4m"1,4*(1,3) |  | 1.82
| "217 na +3,08 půlštok v.1,29m"1,29*(3,73-2,0) |  | 2.232
| "218 podesta +1,51"1,4*(1,89+0,47*2) |  | 3.962
| "218 - střední rameno"1,4*(3,3+0,47*4)-0,87*(1,4-0,66)+0,4*(1,4-0,66)*2 |  | 7.2
| "218 podesta +3,31, parapet okna uvažován v úrovni podesty"1,4*(2,09+1,6-0,87+0,4*2+0,47*4) |  | 7.7
| "218 - výstupní rameno"1,4*(4,34-1,6) |  | 3.836
ons | Součet |  | 186.852
Použití figury:
784on | Omyvatelný nátěr stěn dvojnásobný - d,m vč.penetrace | m2 | 186.852
784111001 | Oprášení (ometení ) podkladu v místnostech v do 3,80 m | m2 | 1759.33
pn1 | skladba PN1 ker.dl. | m2 | 0
pn10 | ker.dlažba skl.PN10 | m2 | 34.62
| skl.PN10 |  | 0
| "207"34,62 |  | 34.62
pn10 | Mezisoučet |  | 34.62
Použití figury:
771574243 | Montáž podlah keramických pro mechanické zatížení hladkých lepených flexibilním lepidlem přes 9 do 12 ks/m2 | m2 | 146.77
777131111 | Penetrační epoxidový nátěr podlahy plněný pískem | m2 | 107.53
pn11 | pvc skl.PN11 | m2 | 7.86
| skl.PN11 |  | 0
| "214a"7,86 |  | 7.86
pn11 | Mezisoučet |  | 7.86
Použití figury:
776221111 | Lepení pásů z PVC standardním lepidlem | m2 | 367.37
776111116 | Odstranění zbytků lepidla z podkladu povlakových podlah broušením | m2 | 7.86
776111311 | Vysátí podkladu povlakových podlah | m2 | 367.37
776121112 | Vodou ředitelná penetrace savého podkladu povlakových podlah | m2 | 7.86
776141111 | Stěrka podlahová nivelační pro vyrovnání podkladu povlakových podlah pevnosti 20 MPa tl do 3 mm | m2 | 367.37
pn12 | ker.dlažba skl.PN12 | m2 | 4.09
| skl.PN12 |  | 0
| "214b"2,55 |  | 2.55
| "214c"1,54 |  | 1.54
pn12 | Mezisoučet |  | 4.09
Použití figury:
771574243 | Montáž podlah keramických pro mechanické zatížení hladkých lepených flexibilním lepidlem přes 9 do 12 ks/m2 | m2 | 146.77
771121011 | Nátěr penetrační na podlahu | m2 | 39.24
pn2 | skl.PN2 pvc | m2 | 0
pn3o | skl.PN3 obvod | m2 | 0
pn3s | skl.PN3 střed | m2 | 0
pn4 | skl.PN4 ker.dl. | m2 | 0
pn5 | skl.PN5 epox nátěr | m2 | 6.96
pn6 | ker.dlažba skl.PN6 | m2 | 72.91
| u položek bez výpočtu je převzata podlahová plocha z tab.místností |  | 0
| čv115 |  | 0
| skl.PN6 |  | 0
| "201"29,72 |  | 29.72
| "212"36,74 |  | 36.74
| "213"6,45 |  | 6.45
pn6 | Mezisoučet |  | 72.91
Použití figury:
771574243 | Montáž podlah keramických pro mechanické zatížení hladkých lepených flexibilním lepidlem přes 9 do 12 ks/m2 | m2 | 146.77
777131111 | Penetrační epoxidový nátěr podlahy plněný pískem | m2 | 107.53
pn7 | ker.dlažba skl.PN7 | m2 | 35.15
| skl.PN7 |  | 0
| "202a"6,57 |  | 6.57
| "202b"11,90 |  | 11.9
| "215a"5,78 |  | 5.78
| "215b"10,90 |  | 10.9
pn7 | Mezisoučet |  | 35.15
Použití figury:
771574243 | Montáž podlah keramických pro mechanické zatížení hladkých lepených flexibilním lepidlem přes 9 do 12 ks/m2 | m2 | 146.77
771121011 | Nátěr penetrační na podlahu | m2 | 39.24
pn8 | pvc skl.PN8 | m2 | 85.4
| u položek bez výpočtu je převzata podlahová plocha z tab.místností |  | 0
| čv115 |  | 0
| skl.PN8 |  | 0
| "203"16,68 |  | 16.68
| "204"23,05 |  | 23.05
| "211"45,67 |  | 45.67
pn8 | Mezisoučet |  | 85.4
Použití figury:
776221111 | Lepení pásů z PVC standardním lepidlem | m2 | 367.37
762776 | Dokotvení podkladních DTD desek pod PVC vruty (4ks/m2) - d,m | m2 | 359.51
776111116 | Odstranění zbytků lepidla z podkladu povlakových podlah broušením | m2 | 359.51
776111311 | Vysátí podkladu povlakových podlah | m2 | 367.37
776121411 | Dvousložková penetrace dřevěného podkladu povlakových podlah | m2 | 359.51
776141111 | Stěrka podlahová nivelační pro vyrovnání podkladu povlakových podlah pevnosti 20 MPa tl do 3 mm | m2 | 367.37
pn9 | pvc skl.PN9 | m2 | 274.11
| skl.PN9 |  | 0
| "205"61,51 |  | 61.51
| "206"52,55 |  | 52.55
| "208"77,83 |  | 77.83
| "209"20,61 |  | 20.61
| "210"61,61 |  | 61.61
pn9 | Mezisoučet |  | 274.11
Použití figury:
776221111 | Lepení pásů z PVC standardním lepidlem | m2 | 367.37
762776 | Dokotvení podkladních DTD desek pod PVC vruty (4ks/m2) - d,m | m2 | 359.51
776111116 | Odstranění zbytků lepidla z podkladu povlakových podlah broušením | m2 | 359.51
776111311 | Vysátí podkladu povlakových podlah | m2 | 367.37
776121411 | Dvousložková penetrace dřevěného podkladu povlakových podlah | m2 | 359.51
776141111 | Stěrka podlahová nivelační pro vyrovnání podkladu povlakových podlah pevnosti 20 MPa tl do 3 mm | m2 | 367.37
pvc | podlaha pvc | m2 | 367.37
| u položek bez výpočtu je převzata podlahová plocha z tab.místností |  | 0
| čv115 |  | 0
| skl.PN8 |  | 0
| "203"16,68 |  | 16.68
| "204"23,05 |  | 23.05
| "211"45,67 |  | 45.67
| skl.PN9 |  | 0
| "205"61,51 |  | 61.51
| "206"52,55 |  | 52.55
| "208"77,83 |  | 77.83
| "209"20,61 |  | 20.61
| "210"61,61 |  | 61.61
| skl.PN11 |  | 0
| "214a"7,86 |  | 7.86
pvc | Součet |  | 367.37
Použití figury:
776221111 | Lepení pásů z PVC standardním lepidlem | m2 | 367.37
776121112 | Vodou ředitelná penetrace savého podkladu povlakových podlah | m2 | 367.37
949101111 | Lešení pomocné pro objekty pozemních staveb s lešeňovou podlahou v do 1,9 m zatížení do 150 kg/m2 | m2 | 568.13
952901111 | Vyčištění budov bytové a občanské výstavby při výšce podlaží do 4 m | m2 | 568.13
28411012 | PVC vinyl heterogenní protiskluzná tl 2,00mm, nášlapná vrstva 0,70mm, třída zátěže 34/43, otlak do 0,05mm, R10, hořlavost Bfl S1 | m2 | 425.459
pvcs | pvc sokl | m | 215.68
| cena vč.tvarovek (např.rohy,kouty,...) |  | 0
| čv115 |  | 0
| skl.PN8 |  | 0
| "203"2,97*2+5,33*2-0,9*2+0,37*2+0,15*2-1,3-1,08 |  | 13.46
| "204"4,19*2+5,33*2-0,9+0,08*2+0,42*2+0,15*6 |  | 20.04
| "211"6,14+5,91+7,14*2+0,32*2+0,17*4+0,55*2+0,57*2-1,0 |  | 28.89
| skl.PN9 |  | 0
| "205"10,49+10,53+5,76*2+0,16*8-1,0-0,6-1,2 |  | 31.02
| "206"9,07+9,06+5,7*2+0,18*6-1,0-0,6-1,2 |  | 27.81
| "208"10,55+10,5+7,26*2+0,15+0,15*8+0,35*2-0,9-1,2 |  | 35.52
| "209"2,79*2+7,11*2+0,17*2+0,45*2+0,57*2-0,9*2 |  | 20.38
| "210"8,45*2+7,11*2+0,17*6+0,57*2-0,9-1,0-1,5 |  | 29.88
| skl.PN11 |  | 0
| "214a"3,09*2+2,5*2-0,9-1,0-0,6 |  | 8.68
pvcs | Součet |  | 215.68
Použití figury:
776421111 | Montáž obvodových lišt lepením | m | 215.68
776421711 | Vložení nařezaných pásků z podlahoviny do lišt | m | 215.68
28411012 | PVC vinyl heterogenní protiskluzná tl 2,00mm, nášlapná vrstva 0,70mm, třída zátěže 34/43, otlak do 0,05mm, R10, hořlavost Bfl S1 | m2 | 425.459
šos | štuk stěn | m2 | 1254.542
| štuk bude napojen na ker.obklad a sokl fabionkem!!! |  | 0
| plocha případného ker.soklu neodečítána - cenová rezerva na provádění fabionků |  | 0
0
| "201 po pk 3,63m,římsa (v.+150mm)"(3,63+0,15)*(0,5+0,1+3,01+4,08+7,33+0,08*2+2,05+1,47+0,8-0,31)-0,9*2,02*3-1,47*2,82 |  | 62.939
| -1,17*2,38*2+(0,08*(1,5+3,28*2))*2+0,4*(1,38+2,48*2)*2 |  | 0.792
| "201 sloup u schodiště po 3,63m, římsa (v.+150mm)"(3,63+0,15)*(0,5*4) |  | 7.56
| "202a nad KO po 0,1m nad podhled"(3,6-2,0)*(3,06*2+2,0*2)+0,42*(1,12+0,05+(2,22-2,0)*2)-1,17*(2,38+0,85-2,0)+0,42*(1,4+(2,45+0,85-2,0)*2) |  | 17.109
| "202b nad KO po 0,1m nad podhled"(3,6-2,0)*(3,06*2+3,86+3,92)-1,2*1,1*2+0,1*(1,2+1,1*2)*2-1,17*(2,38+0,85-2,0)+0,42*(1,4+(2,45+0,85-2,0)*2) |  | 20.521
| "203 po 0,1m nad podhled"(3,6+0,1)*(2,97*2+5,33*2)-0,9*2,02*2+0,37*(0,96+2,02*2)-1,5*(1,3+1,08) |  | 56.064
| -1,17*2,36+0,19*(1,24+2,47*2)+0,13*(1,52+0,07+(3,34-0,81)*2)+0,15*(1,52+0,07+3,34*2) |  | 0.518
| "204 po 0,1m nad podhled"(3,6+0,1)*(4,19*2+5,33*2)-0,9*2,02+0,1*(0,95+2,02*2)+0,42*(1,28+1,91*2) |  | 71.271
| (-1,17*2,36+0,19*(1,24+0,07+2,48*2)+0,13*(1,53+0,07+(3,31-0,83)*2)+0,15*(1,53+0,07+3,31*2))*2 |  | 1.032
| -1,17*2,36+0,19*(1,24+0,07+2,48*2)+0,13*(1,54+0,07+(3,31-0,83)*2)+0,15*(1,54+0,07+3,31*2) |  | 0.519
| "205 po 0,1m nad podhled"(3,6+0,1)*(10,49+5,76*2)-1,5*(1,2) |  | 79.637
| (-1,17*2,36+0,17*(1,27+0,08+2,59*2)+0,16*(1,52+0,08+(3,49-0,9)*2)+0,16*(1,52+0,08+3,49*2))*4 |  | 3.226
| "206 po 0,1m nad podhled"(3,6+0,1)*(9,07+5,7*2)-1,5*(1,2) |  | 73.939
| (-1,17*2,36+0,19*(1,31+0,11+2,49*2)+0,2*(1,64+0,11+(3,39-0,9)*2)+0,18*(1,64+0,11+3,39*2))*3 |  | 4.009
| "207 po 0,1m nad podhled"(3,6+0,1)*(1,54*2+11,69-0,55-0,63)-1,47*2,82+0,55*(1,47+2,82*2)-1,4*2,8+0,63*(1,4+2,8*2) |  | 50.538
| "207 po 0,1m nad podhled"(3,6+0,1)*(1,72*2+9,58-0,5)-0,9*2,02-1,4*2,8-1,61*2,77+0,5*(1,61+2,77*2) |  | 39.701
| "208 po 0,1m nad podhled"(3,6+0,1)*(10,55+10,5+7,26*2+0,15)-0,9*2,02+0,35*(1,0+2,14*2)-1,5*(1,2) |  | 130.394
| (-1,17*2,36+0,19*(1,24+2,47*2)+0,13*(1,52+0,07+(3,34-0,81)*2)+0,15*(1,52+0,07+3,34*2))*4 |  | 2.072
| "209 po 0,1m nad podhled"(3,6+0,1)*(2,79*2+7,11)-0,9*2,02+0,57*(0,91+2,05*2)+0,45*(0,95+2,05*2)-1,5*1,4 |  | 48.163
| -1,17*2,36+0,19*(1,24+0,1+2,49*2)+0,11*(1,57+0,1+(3,3-0,81)*2)+0,17*(1,57+0,1+3,3*2) |  | 0.577
| "210 po 0,1m nad podhled"(3,6+0,1)*(8,45*2+7,11)-1,0*2,02+0,57*(1,05+2,07*2)-1,5*(1,4) |  | 87.675
| (-1,17*2,36+0,19*(1,24+0,1+2,49*2)+0,11*(1,57+0,1+(3,3-0,81)*2)+0,17*(1,57+0,1+3,3*2))*3 |  | 1.731
| "211 po 0,1m nad podhled"(3,6+0,1)*(6,14+5,91+7,14*2)-1,0*2,02+0,57*(1,08+2,07*2)+0,55*(0,95+2,05*2)+0,32*(4,76+1,68+1,97*2) |  | 104.476
| (-1,17*2,36+0,19*(1,24+0,1+2,49*2)+0,11*(1,56+0,1+(3,35-0,86)*2)+0,17*(1,56+0,1+3,35*2))*2 |  | 1.182
| 212 prostor s kopulov.klenbami (pk cca 3,95m vk cca 4,15m = prům.sv.cca 4,05m) |  | 0
| PK pro klenb.průvlaky uvažována jednotně na 3,1m a vrch na 3,95m (prům.v. cca 3,55m) - klenb.průvlaky nebudou v perlince |  | 0
0
| "kopule u výstup.ramene"4,05*(1,74+3,02) |  | 19.278
| -1,61*2,77 |  | -4.46
| -1,0*2,02 |  | -2.02
0
| "kopule před výtahem"4,05*2,76 |  | 11.178
0
| "kopule před nástup.ramenem"4,05*1,57 |  | 6.359
| -1,0*2,02 |  | -2.02
0
| "kopule v koutu"4,05*(1,27+3,02) |  | 17.375
0
| "kopule střed k mč.213"4,05*2,2 |  | 8.91
0
| "kopule u mč.213"4,05*(1,39+1,56) |  | 11.948
| -1,14*2,03 |  | -2.314
0
| "sloupy a ostění po +3,1"3,1*(0,47*4*4+0,47*7) |  | 33.511
| "přípočet výměry na římsy"0,15*(0,75*4*4+0,75*7) |  | 2.588
| "rezerva na tvarovou složitost kcí mč.212 - odsouhlasí TDI"10,0 |  | 10
| "213 pk 3,89"3,89*(4,05*2)-0,9*2,65-0,7*2,02 |  | 27.71
| "213 pk3,89 vk4,02"3,96*(1,37+1,359)-0,9*2,02-1,14*2,03+0,68*(1,14+2,03*2) |  | 10.211
| "214a po 0,1m nad podhled"(3,45+0,1)*((3,09-0,37)*2+2,5*2)+0,37*(2,58+3,55)-0,9*2,65-1,5*(1,0+0,6) |  | 34.545
| -1,26*1,9+0,09*(1,42+2,0*2) |  | -1.906
| "214b nad KO po 0,1m nad podhled"(3,45+0,1-2,0)*((1,88-0,37)*2+1,35*2)+0,37*(2,58-2,0+3,55-2,0) |  | 9.654
| "214c nad KO po 0,1m nad podhled"(3,45+0,1-2,0)*(1,1*2+1,35*2)-0,9*(1,9+1,39-2,0)+0,09*(0,9+1,29*2) |  | 6.747
| "214a,b nadpraží klenb.průvlaku celé"0,37*(4,05-0,125+(3,71-2,58)) |  | 1.87
| "215a nad KO po 0,1m nad podhled"(3,45+0,1-2,0)*(1,53*4)-1,1*(2,03+1,36-2,0)+0,4*(1,1+1,39*2)-1,53*(3,07-2,0)*2 |  | 6.235
| "215a ostění kl.průvl."0,5*(2,63-2,0) |  | 0.315
| "215b nad KO po 0,1m nad podhled"(3,45+0,1-2,0)*(3,36*2+3,23*2)-1,1*(2,03+1,36-2,0)+0,4*(1,1+1,39*2) |  | 20.452
| "215b boky kl.průvlaku"((0,82+0,1)*1,45/2)*2 |  | 1.334
| "215b ostění kl.průvl."0,5*(2,63-2,0) |  | 0.315
| "215a,b nadpraží klenb.průvlaku celé"0,5*(3,23+1,53+0,98) |  | 2.87
| 216 - nástupní rameno v rozpočtu přízemí |  | 0
| "216 podesta se sloupem pk 3,94"3,94*(3,77+0,51*4)-1,17*2,71+0,64*(1,17+2,71*2)-0,86*2,05+0,37*(1,17+0,08+2,2*2) |  | 24.266
| "216 podesta pk 3,94 vk4,2"4,07*(2,07*2) |  | 16.85
| "216 - výstupní rameno"3,94*(0,51)+4,25*3,34+3,63*(0,5+0,28) |  | 19.036
| "217 na +2,85"2,4*(1,65+1,0)-0,9*1,47+0,125*(0,9+1,47*2)-1,17*2,2 |  | 2.943
| "217 na +2,85 šikmina (od sv.2,4m po 1,52m, průchod odečten v předešlém výpočtu)"(2,4+1,52)/2*0,9 |  | 1.764
| "217 na +2,85 půlštok v.1,52m"1,52*2,0 |  | 3.04
| "217 na +3,08"2,17*(4,41-1,65+1,09)-0,9*2,02 |  | 6.537
| "217 na +3,08 šikmina (od sv.2,17m po 1,29m)"(2,17+1,29)/2*(1,3) |  | 2.249
| "217 na +3,08 půlštok v.1,29m"1,29*(3,73-2,0) |  | 2.232
| "218 podesta +1,51"4,25*(1,89+0,47*4) |  | 16.023
| "218 - střední rameno"4,25*(3,3+0,47*4)-0,87*1,75+0,4*(1,25+0,07+1,83*2) |  | 22.485
| "218 podesta +3,31, parapet okna uvažován v úrovni podesty"4,25*(2,09+1,6+0,47*4)-0,87*1,75+0,4*(1,25+0,07+1,83*2) |  | 24.142
| "218 - výstupní rameno"4,25*(4,34-1,6) |  | 11.645
| "rezerva na tvarovou složitost kcí mč.218 (boky schodiště v zrcadle atd.) - odsouhlasí TDI"5,0 |  | 5
šos | Součet |  | 1254.542
šov | štuk stropů | m2 | 166.486
| čv103,115,řezy |  | 0
| STROPY (koef.kleneb dle URS = valbové 1,0, neckové 1,2 a kopule 1,25) |  | 0
0
| "201 necky pk 3,63 vk 4,16"(3,01+(4,16-3,63))*4,08*1,2+(3,77+(4,16-3,63))*(2,05+1,47+0,8)*1,2+0,5*(3,88+1,63+1,56) |  | 43.158
| "216 podesta +2,34 , klenba pod podestou 315"(2,07+(4,2-3,94))*3,77 |  | 8.784
| "216 SH sch.ramene výstupního do 3np"1,7*3,7 |  | 6.29
| mč.212 (pk cca 3,95m vk cca 4,15m = prům.sv.cca 4,05m) |  | 0
| "kopule u výstup.ramene"(1,74+(4,15-3,95))*3,02*1,25 |  | 7.324
| "kopule před výtahem"(2,76+(4,15-3,95))*3,02*1,25 |  | 11.174
| "kopule před nástup.ramenem"(1,57+(4,15-3,95))*3,02*1,25 |  | 6.682
| "kopule v koutu"(1,27+(4,15-3,95))*3,02*1,25 |  | 5.549
| "kopule střed k mč.213"(1,33+(4,15-3,95))*2,2*1,25 |  | 4.208
| "kopule u mč.213"(1,39+(4,15-3,95))*1,56*1,25 |  | 3.101
| "rezerva na tvarovou složitost strop.kcí mč.212 - odsouhlasí TDI"4,0 |  | 4
| klenb.průvlaky 212 (PK na v.3,1m) |  | 0
| PK pro klenb.průvlaky uvažována jednotně na 3,1m a vrch na 3,95m (prům.v. cca 3,55m) - klenb.průvlaky nebudou v perlince |  | 0
0
| "kopule u výstup.ramene"4,05*(1,74+3,02) |  | 19.278
| "průvlak, plus nadpraží"-1,74*(3,55)+0,47*(1,74+0,85) |  | -4.96
| "průvlak"-3,02*(3,55) |  | -10.721
0
| "kopule před výtahem"4,05*(2,76+3,02*2) |  | 35.64
| "průvlak, plus nadpraží"-2,76*(3,55)+0,47*(2,76+0,85) |  | -8.101
| "průvlak boční, plus nadpraží"-3,02*(3,55)*2+0,47*(3,02+0,85)*2 |  | -17.804
0
| "kopule před nástup.ramenem"4,05*(1,57+3,02*2) |  | 30.821
| "průvlak , plus nadpraží"-1,57*(3,55)+0,47*(1,57+0,85) |  | -4.436
| "průvlak"-3,02*(3,55)*2 |  | -21.442
0
| "kopule v koutu"4,05*(1,27+3,02) |  | 17.375
| "průvlak, plus nadpraží"-1,27*(3,55)+0,47*(1,27+0,85) |  | -3.512
| "průvlak boční, plus nadpraží"-3,02*(3,55)+0,47*(3,02+0,85) |  | -8.902
0
| "kopule střed k mč.213"4,05*(1,27+1,39+2,2) |  | 19.683
| "průvlak"-1,27*(3,55) |  | -4.509
| "průvlak"-1,39*(3,55) |  | -4.935
| "průvlak boční, plus nadpraží"-2,2*(3,55)+0,47*(2,2+0,85) |  | -6.377
0
| "kopule u mč.213"4,05*(1,39+1,56) |  | 11.948
| "průvlak, plus nadpraží"-1,39*(3,55)+0,47*(1,39+0,85) |  | -3.882
| "průvlak boční, plus nadpraží"-1,56*(3,55)+0,47*(1,56+0,85) |  | -4.405
| "213 pk 3,89 vk 4,02"(1,37+(4,02-3,89))*4,05 |  | 6.075
| "218 nad nástupním ramenem do 3np (SH sch.ramene nástupního 317 do podkroví"2,0*2,6 |  | 5.2
| "218 nad mezipodestou +1,51"1,89*2,0 |  | 3.78
| "218 SH sch.ramene středního do 3np"1,84*3,7 |  | 6.808
| "218 nad mezipodestou +3,31"1,6*2,09 |  | 3.344
| "218 SH sch.ramene výstupního do 3np"1,75*3,0 |  | 5.25
| "rezerva na tvarovou složitost strop.kcí mč.218 (průvlaky, zrcadlo schodiště atd.) - odsouhlasí TDI"5,0 |  | 5
šov | Součet |  | 166.486
Použití figury:
611321133 | Potažení vnitřních kleneb nebo skořepin vápenocementovým štukem tloušťky do 3 mm | m2 | 166.486
784211111 | Dvojnásobné bílé malby ze směsí za mokra velmi dobře oděruvzdorných v místnostech v do 3,80 m | m2 | 1572.478
01/ 01c | 3.NP
kd | podlaha ker.dlažba | m2 | 153.18
| u položek bez výpočtu je převzata podlahová plocha z tab.místností |  | 0
| čv116 |  | 0
| skl.PN6 |  | 0
| "301"31,36 |  | 31.36
| "311"36,60 |  | 36.6
| "312"7,11 |  | 7.11
| skl.PN7 |  | 0
| "302a"7,67 |  | 7.67
| "302b"13,2 |  | 13.2
| "314a"6,47 |  | 6.47
| "314b"11,87 |  | 11.87
| skl.PN10 |  | 0
| "308"34,81 |  | 34.81
| skl.PN12 |  | 0
| "313b"2,55 |  | 2.55
| "313c"1,54 |  | 1.54
kd | Součet |  | 153.18
Použití figury:
771574243 | Montáž podlah keramických pro mechanické zatížení hladkých lepených flexibilním lepidlem přes 9 do 12 ks/m2 | m2 | 153.18
771111011 | Vysátí podkladu před pokládkou dlažby | m2 | 153.18
949101111 | Lešení pomocné pro objekty pozemních staveb s lešeňovou podlahou v do 1,9 m zatížení do 150 kg/m2 | m2 | 576.77
952901111 | Vyčištění budov bytové a občanské výstavby při výšce podlaží do 4 m | m2 | 576.77
59761434 | dlažba keramická slinutá hladká do interiéru i exteriéru pro vysoké mechanické namáhání přes 9 do 12ks/m2 | m2 | 178.49
ks | keram.sokl | m | 90.84
| čv116 |  | 0
| skl.PN6 |  | 0
| "301"3,62-0,9+4,06+7,35-0,9+2,06-0,9+1,42+0,41*4 |  | 17.45
| "311"3,81-1,66+8,68-1,0*2+7,79+1,455-1,1+0,66*2+2,06+0,3+0,4*4*3 |  | 25.455
| "312"1,545+1,56+4,06*2-1,1-0,9*2-0,7 |  | 7.625
| skl.PN10 |  | 0
| "308"21,28+0,1*4-1,0*2+11,72+0,24+9,57-0,9 |  | 40.31
ks | Součet |  | 90.84
Použití figury:
771474113 | Montáž soklů z dlaždic keramických rovných flexibilní lepidlo v přes 90 do 120 mm | m | 90.84
771591115 | Podlahy spárování silikonem | m | 145.28
771591184 | Pracnější řezání podlah z dlaždic keramických rovné | m | 90.84
59761434 | dlažba keramická slinutá hladká do interiéru i exteriéru pro vysoké mechanické namáhání přes 9 do 12ks/m2 | m2 | 178.49
m | malby | m2 | 1379.88
| nemalované plochy do 4m2 se neodečítají |  | 0
0
| malba na stěny |  | 0
0
| "301 nad 1,4 po 0,1m nad 3,83"(3,83+0,1-1,4)*(3,62+4,06+7,35+2,06+1,4+1,42)-0,9*(2,02-1,4)*3-1,4*(2,78-1,4) |  | 46.766
| -1,17*(2,38+0,89-1,4)*2+0,4*(1,4+(2,51+0,89-1,4)*2)*2 |  | -0.056
| "302a nad ko 2,0 po 3,6+0,1"(3,7-2,0)*(3,34*2+2,27+2,36)+0,24*(0,94+(2,08-2,0)*2) |  | 19.491
| 0,35*(1,4+(2,52+0,9-2,0)*2) |  | 1.484
| "302b nad ko 2,0 po 3,6+0,1"(3,7-2,0)*(3,32*2+4,01*2) |  | 24.922
| 0,35*(1,4+(2,52+0,9-2,0)*2) |  | 1.484
| 0,15*(1,2+1,15*2)*2 |  | 1.05
| "303"(3,6+0,1)*(7,53+7,56+5,51*2)+0,41*(0,96+2,05*2)+0,15*(0,89+2,01*2) |  | 99.418
| (0,19*(1,28+2,54*2)+0,21*(1,5+0,06+2,54*2))*4 |  | 10.411
| "304"(3,6+0,1)*(10,57*2+7,41*2+0,15)+0,42*(1,0+2,08*2) |  | 135.774
| (0,2*(1,23+2,53*2)+0,21*(1,5+0,06+2,53*2))*4 |  | 10.593
| "305"(3,6+0,1)*(2,79*2+4,1*2) |  | 50.986
| (0,19*(1,36+0,11+2,48*2)+0,07*(1,56+0,11+2,48*2)+0,16*(1,56+0,11+3,38*2))*1 |  | 3.035
| "305a"(3,6+0,1)*(2,79*2+2,96*2)+0,5*(0,93+2,05*2)+0,57*(0,94+2,07*2) |  | 47.961
| "306"(3,6+0,1)*(8,49*2+7,16*2)+0,57*(1,06+2,08*2) |  | 118.785
| (0,19*(1,36+0,11+2,48*2)+0,07*(1,56+0,11+2,48*2)+0,16*(1,56+0,11+3,38*2))*3 |  | 9.104
| "307"(3,6+0,1)*(6,08+5,91+7,16*2)+0,2*(0,91+2,04*2)+0,57*(1,04+2,08*2) |  | 101.309
| (0,2*(1,33+0,08+2,49*2)+0,07*(1,56+0,08+2,49*2)+0,16*(1,56+0,08+3,42*2))*2 |  | 6.196
| "308 nad 1,4 po 0,1m nad 3,6"(3,6+0,1-1,4)*(1,52*2+(11,72-0,5-0,665)*2)-1,4*(2,78-1,4)+0,5*(1,4+1,38*2)-1,42*(2,78-1,4)+0,665*(1,42+1,38*2) |  | 56.513
| "308 nad 1,4 po 0,1m nad 3,6"(3,6+0,1-1,4)*(1,76*2+(9,57-0,51)*2)-1,42*(2,78-1,4)-1,66*(2,68-1,4)+0,51*(1,66+1,28*2)-0,9*(2,02-1,4) |  | 47.282
| "309"(3,6+0,1)*(10,6+10,57+5,9*2) |  | 121.989
| (0,205*(1,32+2,58*2)+0,215*(1,5+0,09+2,58*2))*4 |  | 11.119
| "310"(3,6+0,1)*(9,01*2+5,89*2) |  | 110.26
| (0,25*(1,16+0,07+2,53*2)+0,16*(1,65+0,07+3,45*2))*3 |  | 8.855
| "311 nad 1,4 po 0,1m nad 3,78"(3,78+0,1-1,4)*(3,81+8,68+7,79+1,455+2,06+0,3)-1,66*(2,68-1,4)-1,1*(2,08-1,4)+0,66*(1,1+0,68*2) |  | 58.506
| "312 nad 1,4"(3,17-1,4)*(1,545+1,56+4,06*2)-1,1*(2,08-1,4) |  | 19.12
| "313a"(2,7+0,1)*(3,09*2+2,5*2)+0,08*(1,44+0,8*2) |  | 31.547
| "313b nad ko 2,0 po 2,7+0,1"(2,8-2,0)*(1,89*2+1,35*2) |  | 5.184
| "313c nad ko 2,0 po 2,7+0,1"(2,8-2,0)*(1,1*2+1,35*2)+0,08*(0,9+0,31*2) |  | 4.042
| "314a nad ko 2,0 po 2,7+0,1"(2,8-2,0)*(3,47*2+1,76*2)+0,24*0,88+0,4*(1,08+0,36*2) |  | 9.299
| "314b nad ko 2,0 po 2,7+0,1"(2,8-2,0)*(3,47*2+3,42*2)+0,4*(1,08+0,36*2) |  | 11.744
| "315 - nástupní rameno sv.8,3m až 6,19"((8,3+6,19)/2-1,4)*4,5 |  | 26.303
| "315 podesta sv.6,19"(6,19-1,4)*(2,32*2+3,71)+0,28*(1,2+2,1*2)*2 |  | 43.021
| "315 - výstupní rameno sv.6,19 až 3,93"((6,19+3,93)/2-1,4)*4,5 |  | 16.47
| "316 podesta +6,05 sv.cca 4,25"(4,25-1,4)*(1,89+0,47*4*2) |  | 16.103
| "316 - střední rameno sv.7,04 až 5,19"((7,04+5,19)/2-1,4)*(3,3) |  | 15.56
| 0,22*(1,26+0,11+2,16*2)+0,16*(1,28+0,11+3,35*2) |  | 2.546
| "316 podesta +7,9 sv.5,19"(5,19-1,4)*(2,05+1,635) |  | 13.966
| 0,22*(1,26+0,11+2,16*2)+0,16*(1,28+0,11+3,35*2) |  | 2.546
| "316 - výstupní rameno sv.5,19 až 3,88"((5,19+3,88)/2-1,4)*(2,4) |  | 7.524
| "317 - vstup na půdu (odhad)"2,8*2,18+(2,8-1,4)*(2,565-0,3) |  | 9.275
| "rezerva na zakončení sloupků ve schodištích a jiné tvarové a rozměrové nepřesnosti (vstup na půdu atd.)"10,0 |  | 10
0
| malba stropů |  | 0
| "plocha nového štuku stropů - mč.312"šov |  | 6.293
| "snížený sdk podhled - 304,306,309,310"(0,6*3,8+0,6*(0,6*2+3,8))*4 |  | 21.12
| "snížený sdk podhled - 307"(0,6*3,55+0,6*(0,6*2+3,55))*1 |  | 4.98
m | Součet |  | 1379.88
Použití figury:
784211111 | Dvojnásobné bílé malby ze směsí za mokra velmi dobře oděruvzdorných v místnostech v do 3,80 m | m2 | 1379.88
784111001 | Oprášení (ometení ) podkladu v místnostech v do 3,80 m | m2 | 1553.973
ons | omyvatelný nátěr stěn | m2 | 174.093
| výpočet dle URS - plochy průběžných soklíků výšky do 150mm se neodečítají |  | 0
| chodby a schodiště do v.1,4m |  | 0
0
| "301"1,4*(3,62-0,9+4,06+7,35-0,9+2,06-0,9+1,42)-1,17*(1,4-0,89)*2+0,4*0,51*4 |  | 21.757
| "308"1,4*(21,28+0,1*4-1,0*2)+1,4*(11,72+0,24+9,57-0,9) |  | 56.434
| "311"1,4*(3,81-1,66+8,68-1,0*2+7,79+1,455-1,1+0,66*2+2,06+0,3) |  | 28.917
| "312"1,4*(1,545+1,56+4,06*2-1,1-0,9*2-0,7) |  | 10.675
| "315 - nástupní rameno sv.8,3m až 6,19"1,4*4,5 |  | 6.3
| "315 podesta sv.6,19"1,4*(2,32*2+3,71+0,5*4) |  | 14.49
| "315 - výstupní rameno sv.6,19 až 3,93"1,4*4,5 |  | 6.3
| "316 podesta +6,05 sv.cca 4,25"1,4*(1,89+0,47*4*2) |  | 7.91
| "316 - střední rameno sv.7,04 až 5,19"1,4*(3,3) |  | 4.62
| "316 podesta +7,9 sv.5,19"1,4*(2,05+1,635) |  | 5.159
| "316 - výstupní rameno sv.5,19 až 3,88"1,4*(2,4) |  | 3.36
| "317 - vstup na půdu (odhad)"1,4*(2,565-0,3) |  | 3.171
| "rezerva na zakončení sloupků ve schodištích a jiné tvarové a rozměrové nepřesnosti (vstup na půdu atd.)"5,0 |  | 5
ons | Součet |  | 174.093
Použití figury:
784on | Omyvatelný nátěr stěn dvojnásobný - d,m vč.penetrace | m2 | 174.093
784111001 | Oprášení (ometení ) podkladu v místnostech v do 3,80 m | m2 | 1553.973
pn1 | skladba PN1 ker.dl. | m2 | 0
pn10 | ker.dlažba skl.PN10 | m2 | 34.81
| skl.PN10 |  | 0
| "308"34,81 |  | 34.81
pn10 | Mezisoučet |  | 34.81
Použití figury:
771574243 | Montáž podlah keramických pro mechanické zatížení hladkých lepených flexibilním lepidlem přes 9 do 12 ks/m2 | m2 | 153.18
777131111 | Penetrační epoxidový nátěr podlahy plněný pískem | m2 | 109.88
pn11 | pvc skl.PN11 | m2 | 7.81
| skl.PN11 |  | 0
| "313a"7,81 |  | 7.81
pn11 | Mezisoučet |  | 7.81
Použití figury:
776221111 | Lepení pásů z PVC standardním lepidlem | m2 | 372.62
776111116 | Odstranění zbytků lepidla z podkladu povlakových podlah broušením | m2 | 7.81
776111311 | Vysátí podkladu povlakových podlah | m2 | 372.62
776121112 | Vodou ředitelná penetrace savého podkladu povlakových podlah | m2 | 7.81
776141111 | Stěrka podlahová nivelační pro vyrovnání podkladu povlakových podlah pevnosti 20 MPa tl do 3 mm | m2 | 372.62
pn12 | ker.dlažba skl.PN12 | m2 | 4.09
| skl.PN12 |  | 0
| "313b"2,55 |  | 2.55
| "313c"1,54 |  | 1.54
pn12 | Mezisoučet |  | 4.09
Použití figury:
771574243 | Montáž podlah keramických pro mechanické zatížení hladkých lepených flexibilním lepidlem přes 9 do 12 ks/m2 | m2 | 153.18
771121011 | Nátěr penetrační na podlahu | m2 | 43.3
pn2 | skl.PN2 pvc | m2 | 0
pn3o | skl.PN3 obvod | m2 | 0
pn3s | skl.PN3 střed | m2 | 0
pn4 | skl.PN4 ker.dl. | m2 | 0
pn5 | skl.PN5 epox nátěr | m2 | 6.96
pn6 | ker.dlažba skl.PN6 | m2 | 75.07
| u položek bez výpočtu je převzata podlahová plocha z tab.místností |  | 0
| čv116 |  | 0
| skl.PN6 |  | 0
| "301"31,36 |  | 31.36
| "311"36,60 |  | 36.6
| "312"7,11 |  | 7.11
pn6 | Mezisoučet |  | 75.07
Použití figury:
771574243 | Montáž podlah keramických pro mechanické zatížení hladkých lepených flexibilním lepidlem přes 9 do 12 ks/m2 | m2 | 153.18
777131111 | Penetrační epoxidový nátěr podlahy plněný pískem | m2 | 109.88
pn7 | ker.dlažba skl.PN7 | m2 | 39.21
| skl.PN7 |  | 0
| "302a"7,67 |  | 7.67
| "302b"13,2 |  | 13.2
| "314a"6,47 |  | 6.47
| "314b"11,87 |  | 11.87
pn7 | Mezisoučet |  | 39.21
Použití figury:
771574243 | Montáž podlah keramických pro mechanické zatížení hladkých lepených flexibilním lepidlem přes 9 do 12 ks/m2 | m2 | 153.18
771121011 | Nátěr penetrační na podlahu | m2 | 43.3
pn9 | pvc skl.PN9 | m2 | 364.81
| u položek bez výpočtu je převzata podlahová plocha z tab.místností |  | 0
| čv116 |  | 0
| skl.PN9 |  | 0
| "303"41,97 |  | 41.97
| "304"78,69 |  | 78.69
| "305"11,85 |  | 11.85
| "305a"9,36 |  | 9.36
| "306"62,13 |  | 62.13
| "307"44,32 |  | 44.32
| "309"62,49 |  | 62.49
| "310"54,00 |  | 54
pn9 | Mezisoučet |  | 364.81
Použití figury:
776221111 | Lepení pásů z PVC standardním lepidlem | m2 | 372.62
762776 | Dokotvení podkladních DTD desek pod PVC vruty (4ks/m2) - d,m | m2 | 364.81
776111116 | Odstranění zbytků lepidla z podkladu povlakových podlah broušením | m2 | 364.81
776111311 | Vysátí podkladu povlakových podlah | m2 | 372.62
776121411 | Dvousložková penetrace dřevěného podkladu povlakových podlah | m2 | 364.81
776141111 | Stěrka podlahová nivelační pro vyrovnání podkladu povlakových podlah pevnosti 20 MPa tl do 3 mm | m2 | 372.62
pvc | podlaha pvc | m2 | 372.62
| u položek bez výpočtu je převzata podlahová plocha z tab.místností |  | 0
| čv116 |  | 0
| skl.PN9 |  | 0
| "303"41,97 |  | 41.97
| "304"78,69 |  | 78.69
| "305"11,85 |  | 11.85
| "305a"9,36 |  | 9.36
| "306"62,13 |  | 62.13
| "307"44,32 |  | 44.32
| "309"62,49 |  | 62.49
| "310"54,00 |  | 54
| skl.PN11 |  | 0
| "313a"7,81 |  | 7.81
pvc | Součet |  | 372.62
Použití figury:
776221111 | Lepení pásů z PVC standardním lepidlem | m2 | 372.62
776121112 | Vodou ředitelná penetrace savého podkladu povlakových podlah | m2 | 372.62
949101111 | Lešení pomocné pro objekty pozemních staveb s lešeňovou podlahou v do 1,9 m zatížení do 150 kg/m2 | m2 | 576.77
952901111 | Vyčištění budov bytové a občanské výstavby při výšce podlaží do 4 m | m2 | 576.77
28411012 | PVC vinyl heterogenní protiskluzná tl 2,00mm, nášlapná vrstva 0,70mm, třída zátěže 34/43, otlak do 0,05mm, R10, hořlavost Bfl S1 | m2 | 430.288
pvcs | pvc sokl | m | 206.121
| cena vč.tvarovek (např.rohy,kouty,...) |  | 0
| čv116 |  | 0
| skl.PN9 |  | 0
| "303"7,53+7,56+5,51*2+0,15*2-0,9+0,41*2-0,81-0,89 |  | 24.63
| "304"10,57*2+7,41*2+0,15-0,9*2+0,42*2-1,4 |  | 33.75
| "305"2,79*2+4,1*2+0,16*2-0,9 |  | 13.2
| "305a"2,79*2+2,96*2-0,9*4+0,5*2+0,57*2+0,12*2-1,33 |  | 8.95
| "306"8,49*2+7,16*2-0,9-1,0+0,57*2+0,16*6-1,4 |  | 30.1
| "307"6,08+5,91+7,16*2+0,2*2-1,0+0,57*2+0,16*4-1,4 |  | 26.09
| "309"10,6+10,57+5,9*2-1,0-1,409 |  | 30.561
| "310"9,01*2+5,89*2-1,0+0,16*6-1,2 |  | 28.56
| skl.PN11 |  | 0
| "313a"3,09*2+2,5*2-0,9 |  | 10.28
pvcs | Součet |  | 206.121
Použití figury:
776421111 | Montáž obvodových lišt lepením | m | 206.121
776421711 | Vložení nařezaných pásků z podlahoviny do lišt | m | 206.121
28411012 | PVC vinyl heterogenní protiskluzná tl 2,00mm, nášlapná vrstva 0,70mm, třída zátěže 34/43, otlak do 0,05mm, R10, hořlavost Bfl S1 | m2 | 430.288
šos | štuk stěn | m2 | 1200.783
| štuk bude napojen na ker.obklad a sokl fabionkem!!! |  | 0
| plocha případného ker.soklu neodečítána - cenová rezerva na provádění fabionků |  | 0
0
| "301 0,1m nad 3,83"(3,83+0,1)*(3,62+4,06+7,35+2,06+1,4+1,42)-0,9*2,02*3-1,4*2,78-1,17*2,38*2+0,4*(1,4+2,51*2)*2 |  | 68.467
| "302a nad ko 2,0 po 3,6+0,1"(3,7-2,0)*(3,34*2+2,27+2,36)+0,24*(0,94+(2,08-2,0)*2) |  | 19.491
| -1,17*(2,38+0,9-2,0)+0,35*(1,4+(2,52+0,9-2,0)*2) |  | -0.014
| "302b nad ko 2,0 po 3,6+0,1"(3,7-2,0)*(3,32*2+4,01*2) |  | 24.922
| -1,17*(2,38+0,9-2,0)+0,35*(1,4+(2,52+0,9-2,0)*2) |  | -0.014
| -1,2*1,15*2+0,15*(1,2+1,15*2)*2 |  | -1.71
| "303"(3,6+0,1)*(7,53+7,56+5,51*2)-0,9*2,02+0,41*(0,96+2,05*2)+0,15*(0,89+2,01*2)-1,5*(0,81+0,89) |  | 95.05
| (-1,18*2,33+0,19*(1,28+2,54*2)+0,21*(1,5+0,06+2,54*2))*4 |  | -0.586
| "304"(3,6+0,1)*(10,57*2+7,41*2+0,15)-0,9*2,02*2+0,42*(1,0+2,08*2)-1,5*1,4 |  | 130.038
| (-1,18*2,33+0,2*(1,23+2,53*2)+0,21*(1,5+0,06+2,53*2))*4 |  | -0.405
| "305"(3,6+0,1)*(2,79+4,1) |  | 25.493
| (-1,18*2,33+0,19*(1,36+0,11+2,48*2)+0,07*(1,56+0,11+2,48*2)+0,16*(1,56+0,11+3,38*2))*1 |  | 0.285
| "305a"(3,6+0,1)*(2,79+2,96)-0,9*2,02*2+0,5*(0,93+2,05*2)+0,57*(0,94+2,07*2)-1,5*1,33 |  | 21.055
| "306"(3,6+0,1)*(8,49*2+7,16)-1,0*2,02+0,57*(1,06+2,08*2)-1,5*1,4 |  | 88.173
| (-1,18*2,33+0,19*(1,36+0,11+2,48*2)+0,07*(1,56+0,11+2,48*2)+0,16*(1,56+0,11+3,38*2))*3 |  | 0.856
| "307"(3,6+0,1)*(6,08+5,91+7,16*2)+0,2*(0,91+2,04*2)-1,0*2,02+0,57*(1,04+2,08*2)-1,5*1,4 |  | 97.189
| (-1,18*2,33+0,2*(1,33+0,08+2,49*2)+0,07*(1,56+0,08+2,49*2)+0,16*(1,56+0,08+3,42*2))*2 |  | 0.698
| "308 0,1m nad 3,6"(3,6+0,1)*(1,52*2+11,72-0,5-0,665)-1,4*2,78+0,5*(1,4+2,78*2)-1,42*2,78+0,665*(1,42+2,78*2) |  | 50.584
| "308 0,1m nad 3,6"(3,6+0,1)*(1,76*2+9,57-0,51)-1,42*2,78-1,66*2,68+0,51*(1,66+2,68*2)-0,9*2,02 |  | 39.912
| "309"(3,6+0,1)*(10,6+5,9*2)-1,5*1,409 |  | 80.767
| (-1,18*2,33+0,205*(1,32+2,58*2)+0,215*(1,5+0,09+2,58*2))*4 |  | 0.121
| "310"(3,6+0,1)*(9,01+5,89*2)-1,5*1,2 |  | 75.123
| (-1,18*2,33+0,25*(1,16+0,07+2,53*2)+0,16*(1,65+0,07+3,45*2))*3 |  | 0.607
| "311 0,1m nad 3,78"(3,78+0,1)*(3,81+8,68+7,79+1,455+2,06+0,3)-1,66*2,68-1,0*2,02*2-1,1*2,08+0,66*(1,1+2,08*2) |  | 86.183
| "312"3,17*(1,545+1,56+4,06*2)-1,1*2,08-0,9*2,02-0,9*2,65-0,7*2,02 |  | 27.678
| "313a"(2,7+0,1)*(3,09*2+2,5*2)-0,9*2,65-1,25*0,8+0,08*(1,44+0,8*2) |  | 28.162
| "313b nad ko 2,0 po 2,7+0,1"(2,8-2,0)*(1,89*2+1,35*2) |  | 5.184
| "313c nad ko 2,0 po 2,7+0,1"(2,8-2,0)*(1,1*2+1,35*2)-0,9*(0,8+1,51-2,0)+0,08*(0,9+0,31*2) |  | 3.763
| "314a nad ko 2,0 po 2,7+0,1"(2,8-2,0)*(3,47*2+1,76*2)+0,24*0,88-1,08*(0,82+1,54-2,0)+0,4*(1,08+0,36*2) |  | 8.91
| "314b nad ko 2,0 po 2,7+0,1"(2,8-2,0)*(3,47*2+3,42*2)-1,08*(0,82+1,54-2,0)+0,4*(1,08+0,36*2) |  | 11.355
| "315 - nástupní rameno sv.8,3m až 6,19"((8,3+6,19)/2)*4,5 |  | 32.603
| "315 podesta sv.6,19"6,19*(2,32*2+3,71)-1,1*2,1*2+0,28*(1,2+2,1*2)*2 |  | 50.091
| "315 - výstupní rameno sv.6,19 až 3,93"((6,19+3,93)/2)*4,5 |  | 22.77
| "316 podesta +6,05 sv.cca 4,25"(4,25)*(1,89+0,47*4*2) |  | 24.013
| "316 - střední rameno sv.7,04 až 5,19"((7,04+5,19)/2)*(3,3) |  | 20.18
| -0,87*2,16+0,22*(1,26+0,11+2,16*2)+0,16*(1,28+0,11+3,35*2) |  | 0.667
| "316 podesta +7,9 sv.5,19"(5,19)*(2,05+1,635) |  | 19.125
| -0,87*2,16+0,22*(1,26+0,11+2,16*2)+0,16*(1,28+0,11+3,35*2) |  | 0.667
| "316 - výstupní rameno sv.5,19 až 3,88"((5,19+3,88)/2)*(2,4) |  | 10.884
| "317 - vstup na půdu (odhad)"2,8*(2,18+2,565-0,3) |  | 12.446
| "rezerva na zakončení sloupků ve schodištích a jiné tvarové a rozměrové nepřesnosti (vstup na půdu atd.)"20,0 |  | 20
šos | Součet |  | 1200.783
šov | štuk stropů | m2 | 6.293
| čv104,116,řezy |  | 0
| STROPY |  | 0
| "312"1,55*4,06 |  | 6.293
šov | Součet |  | 6.293
Použití figury:
611321133 | Potažení vnitřních kleneb nebo skořepin vápenocementovým štukem tloušťky do 3 mm | m2 | 6.293
784211111 | Dvojnásobné bílé malby ze směsí za mokra velmi dobře oděruvzdorných v místnostech v do 3,80 m | m2 | 1379.88

## Pokyny pro vyplnění
Struktura údajů, formát souboru a metodika pro zpracování
Struktura
Soubor je složen ze záložky Rekapitulace stavby a záložek s názvem soupisu prací pro jednotlivé objekty ve formátu XLSX. Každá ze záložek přitom obsahuje
ještě samostatné sestavy vymezené orámovaním a nadpisem sestavy.
Rekapitulace stavby obsahuje sestavu Rekapitulace stavby a Rekapitulace objektů stavby a soupisů prací.
V sestavě Rekapitulace stavby jsou uvedeny informace identifikující předmět veřejné zakázky na stavební práce, KSO, CC-CZ, CZ-CPV, CZ-CPA a rekapitulaci
celkové nabídkové ceny uchazeče.
Termínem "uchazeč" (resp. zhotovitel) se myslí "účastník zadávacího řízení" ve smyslu zákona o zadávání veřejných zakázek.
V sestavě Rekapitulace objektů stavby a soupisů prací je uvedena rekapitulace stavebních objektů, inženýrských objektů, provozních souborů,
vedlejších a ostatních nákladů a ostatních nákladů s rekapitulací nabídkové ceny za jednotlivé soupisy prací. Na základě údaje Typ je možné
identifikovat, zda se jedná o objekt nebo soupis prací pro daný objekt:
|  | STA | Stavební objekt pozemní
|  | ING | Stavební objekt inženýrský
|  | PRO | Provozní soubor
|  | VON | Vedlejší a ostatní náklady
|  | OST | Ostatní
|  | Soupis | Soupis prací pro daný typ objektu
Soupis prací pro jednotlivé objekty obsahuje sestavy Krycí list soupisu prací, Rekapitulace členění soupisu prací, Soupis prací. Za soupis prací může být považován
i objekt stavby v případě, že neobsahuje podřízenou zakázku.
Krycí list soupisu obsahuje rekapitulaci informací o předmětu veřejné zakázky ze sestavy Rekapitulace stavby, informaci o zařazení objektu do KSO,
CC-CZ, CZ-CPV, CZ-CPA a rekapitulaci celkové nabídkové ceny uchazeče za aktuální soupis prací.
Rekapitulace členění soupisu prací obsahuje rekapitulaci soupisu prací ve všech úrovních členění soupisu tak, jak byla tato členění použita (např.
stavební díly, funkční díly, případně jiné členění) s rekapitulací nabídkové ceny.
Soupis prací obsahuje položky veškerých stavebních nebo montážních prací, dodávek materiálů a služeb nezbytných pro zhotovení stavebního objektu,
inženýrského objektu, provozního souboru, vedlejších a ostatních nákladů.
Pro položky soupisu prací se zobrazují následující informace:
|  | PČ |  | Pořadové číslo položky v aktuálním soupisu
|  | TYP |  | Typ položky: K - konstrukce, M - materiál, PP - plný popis, PSC - poznámka k souboru cen, P - poznámka k položce, VV - výkaz výměr
|  | Kód |  | Kód položky
|  | Popis |  | Zkrácený popis položky
|  | MJ |  | Měrná jednotka položky
|  | Množství |  | Množství v měrné jednotce
|  | J.cena |  | Jednotková cena položky. Zadaní může obsahovat namísto J.ceny sloupce J.materiál a J.montáž, jejichž součet definuje
J.cenu položky.
|  | Cena celkem |  | Celková cena položky daná jako součin množství a j.ceny
|  | Cenová soustava |  | Příslušnost položky do cenové soustavy
Ke každé položce soupisu prací se na samostatných řádcích může zobrazovat:
Plný popis položky
Poznámka k souboru cen a poznámka zadavatele
Výkaz výměr
Pokud je k řádku výkazu výměr evidovaný údaj ve sloupci Kód, jedná se o definovaný odkaz, na který se může odvolávat výkaz výměr z jiné položky.
Metodika pro zpracování
Jednotlivé sestavy jsou v souboru provázány. Editovatelné pole jsou zvýrazněny žlutým podbarvením, ostatní pole neslouží k editaci a nesmí být jakkoliv
modifikovány.
Uchazeč je pro podání nabídky povinen vyplnit žlutě podbarvená pole:
Pole Uchazeč v sestavě Rekapitulace stavby - zde uchazeč vyplní svůj název (název subjektu)
Pole IČ a DIČ v sestavě Rekapitulace stavby - zde uchazeč vyplní svoje IČ a DIČ
Datum v sestavě Rekapitulace stavby - zde uchazeč vyplní datum vytvoření nabídky
J.cena = jednotková cena v sestavě Soupis prací o maximálním počtu desetinných míst uvedených v poli
- pokud sestavy soupisů prací obsahují pole J.cena, měla by být všechna tato pole vyplněna nenulovými
Poznámka - nepovinný údaj pro položku soupisu
V případě, že sestavy soupisů prací neobsahují pole J.cena, potom ve všech soupisech prací obsahují pole:
- J.materiál - jednotková cena materiálu
- J.montáž - jednotková cena montáže
Uchazeč v tomto případě by měl vyplnit všechna pole J.materiál a pole J.montáž nenulovými kladnými číslicemi. V případech, kdy položka
neobsahuje žádný materiál je přípustné, aby pole J.materiál bylo vyplněno nulou. V případech, kdy položka neobsahuje žádnou montáž je přípustné,
aby pole J.montáž bylo vyplněno nulou. Obě pole - J.materiál, J.Montáž u jedné položky by však neměly být vyplněny nulou.
Rekapitulace stavby
Název |  |  | Povinný |  | Popis | Typ | Max. počet
atributu |  |  | (A/N) |  |  |  | znaků
Kód |  |  | A |  | Kód stavby | String | 20
Stavba |  |  | A |  | Název stavby | String | 120
Místo |  |  | N |  | Místo stavby | String | 50
Datum |  |  | A |  | Datum vykonaného exportu | Date
KSO |  |  | N |  | Klasifikace stavebního objektu | String | 15
CC-CZ |  |  | N |  | Klasifikace stavbeních děl | String | 15
CZ-CPV |  |  | N |  | Společný slovník pro veřejné zakázky | String | 20
CZ-CPA |  |  | N |  | Klasifikace produkce podle činností | String | 20
Zadavatel |  |  | N |  | Zadavatel zadaní | String | 50
IČ |  |  | N |  | IČ zadavatele zadaní | String | 20
DIČ |  |  | N |  | DIČ zadavatele zadaní | String | 20
Uchazeč |  |  | N |  | Uchazeč veřejné zakázky | String | 50
Projektant |  |  | N |  | Projektant | String | 50
Poznámka |  |  | N |  | Poznámka k zadání | String | 255
Sazba DPH |  |  | A |  | Rekapitulace sazeb DPH u položek soupisů | eGSazbaDph
Základna DPH |  |  | A |  | Základna DPH určena součtem celkové ceny z položek soupisů | Double
Hodnota DPH |  |  | A |  | Hodnota DPH | Double
Cena bez DPH |  |  | A |  | Celková cena bez DPH za celou stavbu. Sčítává se ze všech listů. | Double
Cena s DPH |  |  | A |  | Celková cena s DPH za celou stavbu | Double
Rekapitulace objektů stavby a soupisů prací
Název |  |  | Povinný |  | Popis | Typ | Max. počet
atributu |  |  | (A/N) |  |  |  | znaků
Kód |  |  | A |  | Přebírá se z Rekapitulace stavby | String | 20
Stavba |  |  | A |  | Přebírá se z Rekapitulace stavby | String | 120
Místo |  |  | N |  | Přebírá se z Rekapitulace stavby | String | 50
Datum |  |  | A |  | Přebírá se z Rekapitulace stavby | Date
Zadavatel |  |  | N |  | Přebírá se z Rekapitulace stavby | String | 50
Projektant |  |  | N |  | Přebírá se z Rekapitulace stavby | String | 50
Uchazeč |  |  | N |  | Přebírá se z Rekapitulace stavby | String | 50
Kód |  |  | A |  | Kód objektu | String | 20
Objektu, Soupis prací |  |  | A |  | Název objektu | String | 120
Cena bez DPH |  |  | A |  | Cena bez DPH za daný objekt | Double
Cena s DPH |  |  | A |  | Cena spolu s DPH za daný objekt | Double
Typ |  |  | A |  | Typ zakázky | eGTypZakazky
Krycí list soupisu
Název |  |  | Povinný |  | Popis | Typ | Max. počet
atributu |  |  | (A/N) |  |  |  | znaků
Stavba |  |  | A |  | Přebírá se z Rekapitulace stavby | String | 120
Objekt |  |  | A |  | Kód a název objektu | String | 20 + 120
Soupis |  |  | A |  | Kód a název soupisu | String | 20 + 120
KSO |  |  | N |  | Klasifikace stavebního objektu | String | 15
CC-CZ |  |  | N |  | Klasifikace stavbeních děl | String | 15
CZ-CPV |  |  | N |  | Společný slovník pro veřejné zakázky | String | 20
CZ-CPA |  |  | N |  | Klasifikace produkce podle činností | String | 20
Místo |  |  | N |  | Přebírá se z Rekapitulace stavby | String | 50
Zadavatel |  |  | N |  | Přebírá se z Rekapitulace stavby | String | 50
Uchazeč |  |  | N |  | Přebírá se z Rekapitulace stavby | String | 50
Projektant |  |  | N |  | Přebírá se z Rekapitulace stavby | String | 50
Poznámka |  |  | N |  | Poznámka k soupisu prací | String | 255
Sazba DPH |  |  | A |  | Rekapitulace sazeb DPH na položkách aktuálního soupisu | eGSazbaDph
Základna DPH |  |  | A |  | Základna DPH určena součtem celkové ceny z položek aktuálního soupisu | Double
Hodnota DPH |  |  | A |  | Hodnota DPH | Double
Cena bez DPH |  |  | A |  | Cena bez DPH za daný soupis | Double
Cena s DPH |  |  | A |  | Cena s DPH za daný soupis | Double
Rekapitulace členění soupisu prací
Název |  |  | Povinný |  | Popis | Typ | Max. počet
atributu |  |  | (A/N) |  |  |  | znaků
Stavba |  |  | A |  | Přebírá se z Rekapitulace stavby | String | 120
Objekt |  |  | A |  | Kód a název objektu, přebírá se z Krycího listu soupisu | String | 20 + 120
Soupis |  |  | A |  | Kód a název objektu, přebírá se z Krycího listu soupisu | String | 20 + 120
Místo |  |  | N |  | Přebírá se z Rekapitulace stavby | String | 50
Datum |  |  | A |  | Přebírá se z Rekapitulace stavby | Date
Zadavatel |  |  | N |  | Přebírá se z Rekapitulace stavby | String | 50
Projektant |  |  | N |  | Přebírá se z Rekapitulace stavby | String | 50
Uchazeč |  |  | N |  | Přebírá se z Rekapitulace stavby | String | 50
Kód dílu - Popis |  |  | A |  | Kód a název dílu ze soupisu | String | 20 + 100
Cena celkem |  |  | A |  | Cena celkem za díl ze soupisu | Double
Soupis prací
Název |  |  | Povinný |  | Popis | Typ | Max. počet
atributu |  |  | (A/N) |  |  |  | znaků
Stavba |  |  | A |  | Přebírá se z Rekapitulace stavby | String | 120
Objekt |  |  | A |  | Kód a název objektu | String | 20 + 120
Soupis |  |  | A |  | Přebírá se z Krycího listu soupisu | String | 20 + 120
Místo |  |  | N |  | Přebírá se z Krycího listu soupisu | String | 50
Datum |  |  | A |  | Přebírá se z Krycího listu soupisu | Date
Zadavatel |  |  | N |  | Přebírá se z Krycího listu soupisu | String | 50
Projektant |  |  | N |  | Přebírá se z Krycího listu soupisu | String | 50
Uchazeč |  |  | N |  | Přebírá se z Krycího listu soupisu | String | 50
PČ |  |  | A |  | Pořadové číslo položky soupisu | Long
Typ |  |  | A |  | Typ položky soupisu | eGTypPolozky | 1
Kód |  |  | A |  | Kód položky ze soupisu | String | 20
Popis |  |  | A |  | Popis položky ze soupisu | String | 255
MJ |  |  | A |  | Měrná jednotka položky | String | 10
Množství |  |  | A |  | Množství položky soupisu | Double
J.Cena |  |  | A |  | Jednotková cena položky | Double
Cena celkem |  |  | A |  | Cena celkem vyčíslena jako J.Cena * Množství | Double
Cenová soustava |  |  | N |  | Zařazení položky do cenové soustavy | String | 50
p |  |  | N |  | Poznámka položky ze soupisu | Memo
psc |  |  | N |  | Poznámka k souboru cen ze soupisu | Memo
pp |  |  | N |  | Plný popis položky ze soupisu | Memo
vv |  |  | N |  | Výkaz výměr (figura, výraz, výměra) ze soupisu | Text,Text,Double | 20, 150
DPH |  |  | A |  | Sazba DPH pro položku | eGSazbaDPH
Hmotnost |  |  | A |  | Hmotnost položky ze soupisu | Double
Suť |  |  | A |  | Suť položky ze soupisu | Double
Nh |  |  | N |  | Normohodiny položky ze soupisu | Double
Datová věta
Typ věty |  |  | Hodnota |  | Význam
eGSazbaDPH |  |  | základní |  | Základní sazba DPH
|  |  | snížená |  | Snížená sazba DPH
|  |  | nulová |  | Nulová sazba DPH
|  |  | zákl. přenesená |  | Základní sazba DPH přenesená
|  |  | sníž. přenesená |  | Snížená sazba DPH přenesená
eGTypZakazky |  |  | STA |  | Stavební objekt
|  |  | PRO |  | Provozní soubor
|  |  | ING |  | Inženýrský objekt
|  |  | VON |  | Vedlejší a ostatní náklady
|  |  | OST |  | Ostatní náklady
eGTypPolozky |  |  | 1 |  | Položka typu HSV
|  |  | 2 |  | Položka typu PSV
|  |  | 3 |  | Položka typu M
|  |  | 4 |  | Položka typu OST