## Rozpočet
POLOŽKOVÝ ROZPOČET:
Oprava technologie fontány a olověných van kašny v Resselově nám. v Chrudimi
Technologie cirkulace a čištění vody
Měření a regulace (MaR) | DPS |  |  | zak.č. | 24103
popis | položka | jed. | počet | jed. cena | cena
1. Dodávka přístrojů a zařízení | součet |  | ................................................ |  | 0
1.1 Řídicí systém |  |  | ............................................... |  | 0
modulární řídicí systém, integrovaný webový server, komunikace ETH, CIB, 2x RS485 (Modbus RTU), 1x RS232 (modem SMS) počet IO: 1xAI, 0xAO, 12xDI, 6xDO, +20% rezerva | PLC | ks | 1 |  | 0
dotykový operátorský panel, rezistivní 4.3" TFT, Ethernet 10/100Base (montáž do dveří rozvaděče) | OP | ks | 1 |  | 0
1.2 Vizualizační a ovládací systém | není požadován |  | ............................................... |  | 0
1.3 Rozvaděč |  |  | ............................................... |  | 0
rozvaděč nástěnný oceloplechový, IP54, 800x500x250 mm, přívod a vývody vrchem, s montážní deskou, vybavení rozvaděče viz. technická specifikace | RK | ks | 1 |  | 0
1.4 Periferie |  |  | ............................................... |  | 0
impulsní modul pro vodoměr | VM | ks | 1 |  | 0
absolutní snímač hladiny, 4-20mA, vyhodnocovací jednotka, 0-5m | BL | ks | 1 |  | 0
spínač průtoku, kontakt relé | SF | ks | 1 |  | 0
spínač hladiny s dvěmi elektrodami, kontakt relé | SL | ks | 1 |  | 0
1.5 Kabely a trasy |  |  | ............................................... |  | 0
kabel sdělovací | JYTY-O 4x1 | m | 40.8 |  | 0
kabel sdělovací | JYTY-O 7x1 | m | 10.8 |  | 0
kabel silový | CYKY-J 3x1,5 | m | 92.4 |  | 0
kabel silový | CYKY-J 5x1,5 | m | 6 |  | 0
vodič pospojení | CY 6 | m | 16 |  | 0
vodič zemění | CY 16 | m | 10 |  | 0
drátěný žlab galvanický pozink vč.nosného a spoj. materiálu a přepážky | 50x50 mm, GZ | m | 10 |  | 0
trubka ohebná včetně příchytek | 320N, 25 mm, šedá | m | 22 |  | 0
lišta vkládací | LV 24x22 HD | m | 50 |  | 0
svítidlo nástěnné/stropní se zvýšenou odolností proti prachu a vlhku IP44, plastová ochranná mřížka, skleněný kryt, LED žárovka | 100W E27 bílá LED | ks | 6 |  | 0
krabice instalační IP54 na omítku, svrokovnice |  | ks | 8 |  | 0
spínač jednopólový IP 44, řazení 1, šedá |  | ks | 2 |  | 0
zásuvka jednonásobná IP 44, s ochranným kolíkem, s víčkem, šedá |  | ks | 4 |  | 0
zásuvka dvojnásobná IP 44, s ochrannými kolíky, s víčky, šedá |  | ks | 1 |  | 0
spojovací a podružný materiál |  | kpl | 1 |  | 0
2. Práce a služby | součet |  | ............................................. |  | 0
2.1 Montáž |  |  | ............................................... |  | 0
kabel |  | m | 150 |  | 0
vodič pospojení |  | m | 16 |  | 0
kabelový žlab |  | m | 10 |  | 0
elektroinstalační trubka |  | m | 22 |  | 0
vkládací lišta |  | m | 50 |  | 0
instalační krabice |  | ks | 15 |  | 0
spojovací a podružný materiál |  | kpl | 1 |  | 0
instalace rozvaděče |  | ks | 1 |  | 0
instalace a připojení periferií, spínačů a zásuvek |  | ks | 19 |  | 0
instalace a připojení svítidel |  | ks | 6 |  | 0
připojení zařízení ostatních profesí |  | ks | 6 |  | 0
zapojení a označení kabelů |  | ks | 18 |  | 0
individuální vyzkoušení a kontrola |  | kpl | 1 |  | 0
technické práce a koordinace |  | kpl | 1 |  | 0
2.2 Aplikační SW |  |  | ............................................... |  | 0
aplikační SW pro řídicí systém | PLC1 | ks | 1 |  | 0
aplikační SW pro připojení operátorského panelu | OP1 | ks | 1 |  | 0
2.3 Uvedení do provozu |  |  | ............................................... |  | 0
zprovoznění PLC a operátorského panelu |  | kpl | 1 |  | 0
zprovoznění MaR a elektroinstalace |  | kpl | 1 |  | 0
komplexní zkoušky, kontrola provozu, zaškolení obsluhy |  | kpl | 1 |  | 0
2.4 Dokumentace |  |  | ............................................... |  | 0
revizní zpráva elektro | RZE | kpl | 1 |  | 0
dokumentace pro realizaci stavby (výrobní dokumentace rozvaděče) | DRS | kpl | 1 |  | 0
dokumentace skutečného stavu | DSS | kpl | 1 |  | 0
návod na obsluhu operátorského panelu |  | kpl | 1 |  | 0
kompletace dodavatelská dokumentace (osvědčení, návody, tech. listy) |  | kpl | 1 |  | 0
Měření a regulace | celkem |  | ............................................. |  | 0
Poznámka:
1. Uvedené ceny jsou v Kč bez DPH.
2. Ceny jsou uvedeny včetně nákladů na dopravu a přesun materiálu.