## Rekapitulace
REKAPITULACE
Stavba: | Oprava technologie fontány a olověných van na Resselově nám. v Chrudimi
Objekt: | D.1.4 Technika prostředí staveb |  | Vypracoval: XXX
Oddíl: | D.1.4.1 Technologie cirkulace a čištění vody |  | Datum: 02/2024
|  | Oddíl, název, typ | MJ | Počet | Cena celkem
|  | I. Technologické zařízení | 1 | kpl | 0
|  | II. Zámečnické prvky | 1 | kpl | 0
|  | III. Instalační materiál | 1 | kpl | 0
|  | IV. Montáž, doprava |  |  | 0
|  | Cena celkem |  |  | 0
|  | CENA CELKEM BEZ DPH |  |  | 0
|  | DPH 21% |  |  | 0
|  | CENA CELKEM S DPH |  |  | 0

## Technologie
ROZPOČET
Stavba: | Oprava technologie fontány a olověných van na Resselově nám. v Chrudimi
Objekt: | D.1.4 Technika prostředí staveb | Vypracoval: XXX
Oddíl: | D.1.4.1 Technologie cirkulace a čištění vody | Datum: 02/2024
Pol. | Oddíl, název, typ | MJ | Počet | Cena celkem
I. Technologické zařízení
1 | Vícevtokový mokroběžný vodoměr G 1" | ks | 1 | 0
2 | Jemný potrubní filtr se zpětným proplachem DN 25, filtrační vložka 500 mikronů, plast | ks | 1 | 0
3 | Změkčovací filtr G 1 ", 100 m³/°dH, plně automatické objemové řízení vč. solanky , 5 W, 230 V | ks | 1 | 0
4 | Servopohon NRFA-S2 s havarijní funkcí + kul. kohout R2032-S2, 230 V, 10 W | ks | 1 | 0
5 | Potrubní oddělovač, tělo z mosazi, 2-kulové ventily, ochrana do rizikové třídy 4 (BA), voda do 65°C, provozní tlak max.10 bar, DN25 | ks | 1 | 0
6 | Čerpadlo chrličů - monoblokové odstředivé čerpadlo s jedním oběhovým kolem. Materiálové provedení - tělo čerpadla z litiny, oběhové kolo z litiny, hřídel z nerezové oceli a mechanická ucpávka keramická s příměsi uhlíku. Třífázový motor z třídou izolace F a krytím IP 54., 400 V, 0,37 kW | ks | 1 | 0
7 | Plastový předfiltr 8. litrový s uzavírací , vypouštěcí zátkou a plastovým záchytným košem. Velikost oka v koši 2,5 mm. | ks | 1 | 0
8 | Čerpadlo filtrace s integrovaným předfiltrem pro zachycení hrubších nečistot. Materiálové provedení - tělo a oběhové kolo čerpadla z termoplastu, hřídel z nerez oceli, koš filtru z polypropylenu, mechanická ucpávka keramická. Jednofázový motor z třídou izolace F a krytím IP 54. 230 V, 0,33 kW, Q - 9m3/hod, H - 8 m | ks | 1 | 0
9 | Plastový filtr D 500 v horní a spodní částí polyfúzně svařen. Osazen 6-ti cestným ventilem, manometrem, ručním odvzdušňovacím ventilkem a výpustí vody a písku. Max pracovní tlak 2,5 kg/cm². Filtrační náplň křemičitý písek zrnitostí 1- 4 mm a 0,6-1,2 mm. | ks | 1 | 0
10 | UV lampa nízkotlaká 110 W, 230 V, plast | ks | 1 | 0
11 | Chlorátor, plastový s mechanickou regulací dávkovacího množství chemikálie. Připojení do potrubí. | ks | 1 | 0
12 | Kalové ponorné čerpadlo s kolem volně průtočným do 25 mm, 230 V, 0,37 kW, nerez | ks | 1 | 0
| Mezisoučet technologie |  |  | 0
II. Zámečnické prvky
13 | Nerez sací prostup DN 80 vč. ochranného koše viz detail A | ks | 3 | 0
14 | Nerez prostup bez. přepadu DN 65 viz detail B | ks | 3 | 0
15 | Nerez/ tombak nástavec bezpečnostní přepad 100/1000 T viz detail B | ks | 3 | 0
16 | Nerez prostup filtrace DN 40 vč. trysky viz detail C | ks | 3 | 0
17 | Nerez atyp fitinky viz detail D | ks | 5 | 0
18 | Zazimovací zátka vypouštění, nerez | ks | 3 | 0
19 | Nerez žebřík šachty s výsuvným madlem | ks | 1 | 0
20 | Nerez odvětrávací sloupek vč. ochranného koše viz detail sloupku část stavební | ks | 1 | 0
21 | Pomocný materiál nerez, pozink | soubor | 1 | 0
| Mezisoučet nerezových prvků |  |  | 0
III. Instalační materiál
22 | Potrubí PVC PN 10, DA 16 vč. fitinek, atd. | m | 1 | 0
23 | Potrubí PVC PN 10, DA 32 vč. fitinek, atd. | m | 6 | 0
24 | Potrubí PVC PN 10, DA 50 vč. fitinek, atd. | m | 22 | 0
25 | Potrubí PVC PN 10, DA 63 vč. fitinek, atd. | m | 9 | 0
26 | Potrubí PVC PN 10, DA 90 vč. fitinek, atd. | m | 35 | 0
27 | Potrubí Pe PN 10, DA 32 vč. fitinek, atd. | m | 43 | 0
28 | Potrubí PP HT, DA 75 vč. fitinek | m | 20 | 0
29 | Potrubí PP HT, DA 110 vč. fitinek | m | 15 | 0
30 | Ventil kulový lepicí D 015 vypouštěcí | ks | 6 | 0
31 | Ventil kulový lepicí D 032 | ks | 10 | 0
32 | Ventil kulový lepicí D 050 | ks | 3 | 0
33 | Ventil kulový lepicí D 063 | ks | 6 | 0
34 | Šoupě MS 1" | ks | 3 | 0
35 | Klapka zpětná pružinová D 032 | ks | 1 | 0
36 | Klapka zpětná pružinová D 063 | ks | 2 | 0
37 | Klapka zpětná litinová s pogumovanou kouli D 050 | ks | 1 | 0
38 | Klapka ruční přír. DN 80 FL3 PN 16 vč. přír. spoje | ks | 2 | 0
39 | Klapka ruční přír. DN 100 FL3 PN 16 vč. přír. spoje | ks | 1 | 0
40 | Kotvící a spojovací materiál | soubor | 1 | 0
41 | Lepidlo PVC na bázi tetrahydrofuranu 1 kg | kg | 4 | 0
42 | Čisticí prostředek pro lepené spoje z PVC 1.0 l | l | 2 | 0
43 | Plastový kalník s pororoštem detail E | ks | 1 | 0
44 | Pryžové těsnění vodotěsné PS Standard 3x150/88,9;3x150/76,1;3x120/48,3 | soubor | 1 | 0
45 | Penetrační a ochranný nátěr pro jádrové vrtání | kg | 1 | 0
| Mezisoučet instalační materiál |  |  | 0
IV. Montáž, doprava
46 | Tlakové zkoušky potrubí | hod | 6 | 0
47 | Montáž technologie | hod | 130 | 0
48 | Demontáž a likvidace stávající technologie | soubor | 1 | 0
49 | Zkušební provoz | hod | 8 | 0
50 | Mimostaveništní doprava | soubor | 1 | 0
51 | Návod pro obsluhu a údržbu | ks | 1 | 0
52 | Uvedení do provozu zašk. obsluhy | hod | 4 | 0
53 | Dokumentace konečného provedení stavby | ks | 1 | 0
54 | Vedlejší náklady | soubor | 1 | 0
| Mezisoučet montáž, doprava |  |  | 0
| Cena celkem bez DPH |  |  | 0