## Rekapitulace stavby
Export Komplet | [24 empty] | VZ | 2.0 | ZAMOK |  |  |  |  | False | False | {2df90e85-4b61-4ff5-83b2-df24d90ea2a8}
[31 empty] | 0,01 | 21
[31 empty] | 0,01 | 12
|  | REKAPITULACE STAVBY | [15 empty] | v --- níže se nacházejí doplnkové a pomocné údaje k sestavám --- v | [11 empty] | Návod na vyplnění | 0,001
|  | Kód: |  |  |  |  | 202410 | [22 empty] | Měnit lze pouze buňky se žlutým podbarvením! 1) v Rekapitulaci stavby vyplňte údaje o Uchazeči (přenesou se do ostatních sestav i v jiných listech) 2) na vybraných listech vyplňte v sestavě Soupis prací ceny u položek | 0,01
|  | Stavba: |  |  |  |  | MŠ Na Valech č.p.182, Chrudim - Rekonstrukce vnitřních rozvodů | [23 empty] | 0,01
|  | KSO: | [11 empty] | CC-CZ: | [16 empty] | 0,01
|  | Místo: | [11 empty] | Datum: |  | 22. 4. 2024 | [14 empty] | 0,01
0,01
|  | Zadavatel: | [11 empty] | IČ: | [16 empty] | 0,01
[14 empty] | DIČ: | [16 empty] | 0,01
0,01
|  | Uchazeč: | [11 empty] | IČ: |  | Vyplň údaj | [14 empty] | 0,01
|  |  | Vyplň údaj | [10 empty] | DIČ: |  | Vyplň údaj | [14 empty] | 0,01
False
|  | Projektant: | [11 empty] | IČ: | [16 empty] | False
[14 empty] | DIČ: | [16 empty] | True
0,01
|  | Zpracovatel: | [11 empty] | IČ: | [16 empty] | 0,01
[14 empty] | DIČ: | [16 empty] | False
Poznámka:
Soupis prací je sestaven s využitím Cenové soustavy ÚRS. Položky, které pochází z této cenové soustavy, jsou ve sloupci 'Cenová soustava' označeny popisem 'CS ÚRS' a úrovní příslušného kalendářního pololetí. Veškeré další informace vymezující popis a podmínky použití těchto položek z Cenové soustavy, které nejsou uvedeny přímo v soupisu prací, jsou neomezeně dálkově k dispozici na webu podminky.urs.cz. Popisy některých ceníkových položek mohou být upřesněny doplněním poznámkou nebo doplněním popisu ve výkazu výměr. Toto upřesnění je nutné zohlednit v ceně těchto položek (nelze ocenit pouze základní ceníkový popis položky!!!). U neceníkových položek (R-položky, položky s neceníkovým číslem nebo položky u kterých je to uvedeno v poznámce) je nutné započítat případný přesun hmot do jejich cen za dodávku a montáž dle pracovního postupu zhotovitele!!! U neceníkových položek bouracích prací je nutné do ceny započítat i cenu za jejich likvidaci dle zvyklostí zhotovitele, není-li uvedeno jinak. Výkaz výměr obsahuje pro manipulaci s vytěženou zeminou nebo vybouranými hmotami položky, které jsou limitovány určitou vzdáleností pro vodorovné přemístění, která vychází z předpokladu projektanta. Skutečné místo pro jejich uložení si zajišťuje uchazeč dle svého technologického plánu a je na uchazeči jaká místa pro uložení zvolí. Do nabídkové ceny musí uchazeč zakalkulovat skutečné náklady podle odvozní vzdálenosti bez ohledu na to, jaká vzdálenost je uvedená v popise položky. Uchazeč (zhotovitel) si jednotkové ceny za položky lešení přizpůsobí vlastnímu způsobu zajištění práce ve výškách. Tím pak odpadnou případné nároky na vícepráce a méněpráce při jiném způsobu zajištění práce ve výškách (plošiny, věže, řadové lešení, atd.). Uchazeč (zhotovitel) si jednotkovou cenu za položku pronájmu přizpůsobí vlastní době použití. Tím pak odpadnou případné nároky na vícepráce a méněpráce při jiné délce pronájmu. Položku přesunu hmot a suti uchazeč (zhotovitel) ocení dle svého zvoleného technolog.postupu provádění prací bez ohledu na ceníkový popis uvedený v položce! Nejméně 70 % (hmotnostních) stavebního a demoličního odpadu neklasifikovaného jako nebezpečný (s výjimkou v přírodě se vyskytujících materiálů uvedených v kategorii 17 05 04 v Evropském seznamu odpadů stanoveném rozhodnutím 2000/532/ES) vzniklého na staveništi musí být připraveno k opětovnému použití, recyklaci a k jiným druhům materiálového využití, včetně zásypů, při nichž jsou jiné materiály nahrazeny odpadem, v souladu s hierarchií způsobů nakládání s odpady a protokolem EU pro nakládání se stavebním a demoličním odpadem. Dodavatel stavby prokazatelně doloží předání min. 70% hmotnosti stavebního a demoličního odpadu k opětovnému použití.
|  | Cena bez DPH | [11 empty] | 0
[8 empty] | Sazba daně |  | Základ daně |  |  |  | Výše daně
|  | DPH |  | základní |  |  |  | 21% |  | 0 |  |  |  | 0
|  |  |  | snížená |  |  |  | 12% |  | 0 |  |  |  | 0
|  |  |  | zákl. přenesená |  |  |  | 21% |  | 0 |  |  |  | 0
|  |  |  | sníž. přenesená |  |  |  | 12% |  | 0 |  |  |  | 0
|  |  |  | nulová |  |  |  | 0% |  | 0 |  |  |  | 0
|  | Cena s DPH | [6 empty] | v |  | CZK |  |  | 0
REKAPITULACE OBJEKTŮ STAVBY A SOUPISŮ PRACÍ
| Kód: | [6 empty] | 202410
| Stavba: | [6 empty] | MŠ Na Valech č.p.182, Chrudim - Rekonstrukce vnitřních rozvodů
| Místo: | [11 empty] | Datum: |  | 22. 4. 2024
| Zadavatel: | [11 empty] | Projektant: |  |  |  |  | Informatívní údaje z listů zakázek
| Uchazeč: | [11 empty] | Zpracovatel:
| Kód |  |  |  | Popis | [6 empty] | Cena bez DPH [CZK] |  |  |  | Cena s DPH [CZK] | Typ | z toho Ostat. náklady [CZK] | DPH [CZK] | Normohodiny [h] | DPH základní [CZK] | DPH snížená [CZK] | DPH základní přenesená [CZK] | DPH snížená přenesená [CZK] | Základna DPH základní | Základna DPH snížená | Základna DPH zákl. přenesená | Základna DPH sníž. přenesená | Základna DPH nulová
| Náklady stavby celkem | [10 empty] | 0 |  |  |  | 0 |  | 0 | 0 | 0 | 0 | 0 | 0 | 0 | 0 | 0 | 0 | 0 | 0 |  | D | 0 | ###NOIMPORT### | IMPORT | {2df90e85-4b61-4ff5-83b2-df24d90ea2a8} | {00000000-0000-0000-0000-000000000000}
|  | 01 |  |  |  | Architektonicko-stavební část | [5 empty] | 0 |  |  |  | 0 | STA | 0 | 0 | 0 | 0 | 0 | 0 | 0 | 0 | 0 | 0 | 0 | 0 |  | D | 1 | ###NOIMPORT### | IMPORT | {b1f0f671-265c-471b-82a8-587f720f0f19} | {2df90e85-4b61-4ff5-83b2-df24d90ea2a8} | 2
/ |  |  | 1 |  |  |  | Suterén |  |  |  |  | 0 |  |  |  | 0 | Soupis | 0 | 0 | 0 | 0 | 0 | 0 | 0 | 0 | 0 | 0 | 0 | 0 |  |  | 2 |  | IMPORT | {7d024e32-0fdc-4e42-afcf-e344721a678f} | {b1f0f671-265c-471b-82a8-587f720f0f19}
/ |  |  | 2 |  |  |  | Přízemí a 2NP |  |  |  |  | 0 |  |  |  | 0 | Soupis | 0 | 0 | 0 | 0 | 0 | 0 | 0 | 0 | 0 | 0 | 0 | 0 |  |  | 2 |  | IMPORT | {c9715d00-9111-4ce4-b14f-06f0d9625fb8} | {b1f0f671-265c-471b-82a8-587f720f0f19}
/ |  | 02 |  |  |  | TZB | [5 empty] | 0 |  |  |  | 0 | STA | 0 | 0 | 0 | 0 | 0 | 0 | 0 | 0 | 0 | 0 | 0 | 0 |  |  | 1 |  | IMPORT | {0359af7f-11e1-48c7-bb22-85caa759c1d7} | {2df90e85-4b61-4ff5-83b2-df24d90ea2a8} | 2
/ |  | 99 |  |  |  | VRN | [5 empty] | 0 |  |  |  | 0 | STA | 0 | 0 | 0 | 0 | 0 | 0 | 0 | 0 | 0 | 0 | 0 | 0 |  |  | 1 |  | IMPORT | {80958a89-6300-4c56-93a8-73972e353ab6} | {2df90e85-4b61-4ff5-83b2-df24d90ea2a8} | 2

## 1 - Suterén
{7d024e32-0fdc-4e42-afcf-e344721a678f}
2
| KRYCÍ LIST SOUPISU PRACÍ | [7 empty] | v --- níže se nacházejí doplnkové a pomocné údaje k sestavám --- v | [8 empty] | False
Stavba:
MŠ Na Valech č.p.182, Chrudim - Rekonstrukce vnitřních rozvodů
Objekt:
01 - Architektonicko-stavební část
Soupis:
1 - Suterén
| KSO: |  |  |  |  | CC-CZ:
| Místo: |  |  |  |  | Datum: | 22. 4. 2024
| Zadavatel: |  |  |  |  | IČ:
DIČ:
| Uchazeč: |  |  |  |  | IČ: | Vyplň údaj
|  | Vyplň údaj |  |  |  | DIČ: | Vyplň údaj
| Projektant: |  |  |  |  | IČ:
DIČ:
| Zpracovatel: |  |  |  |  | IČ:
DIČ:
Poznámka:
| Cena bez DPH | [5 empty] | 0
|  |  | Základ daně |  |  | Sazba daně | Výše daně
| DPH | základní | 0 |  |  | 21% | 0
|  | snížená | 0 |  |  | 12% | 0
|  | zákl. přenesená | 0 |  |  | 21% | 0
|  | sníž. přenesená | 0 |  |  | 12% | 0
|  | nulová | 0 |  |  | 0% | 0
| Cena s DPH |  |  | v | CZK |  | 0
REKAPITULACE ČLENĚNÍ SOUPISU PRACÍ
Stavba:
MŠ Na Valech č.p.182, Chrudim - Rekonstrukce vnitřních rozvodů
Objekt:
01 - Architektonicko-stavební část
Soupis:
1 - Suterén
Místo: | [5 empty] | Datum: | 22. 4. 2024
Zadavatel: | [5 empty] | Projektant:
Uchazeč: |  |  | Vyplň údaj |  |  | Zpracovatel:
Kód dílu - Popis | [6 empty] | Cena celkem [CZK]
Náklady stavby celkem | [6 empty] | 0 | [11 empty] | -1
| HSV - Práce a dodávky HSV | [5 empty] | 0
| 3 - Svislé a kompletní konstrukce | [5 empty] | 0
| 61 - Úprava povrchů vnitřních | [5 empty] | 0
| 63 - Podlahy a podlahové konstrukce | [5 empty] | 0
| 94 - Lešení a stavební výtahy | [5 empty] | 0
| 95 - Různé dokončovací konstrukce a práce pozemních staveb | [5 empty] | 0
| 96 - Bourání konstrukcí | [5 empty] | 0
| 997 - Přesun sutě | [5 empty] | 0
| 998 - Přesun hmot | [5 empty] | 0
| PSV - Práce a dodávky PSV | [5 empty] | 0
| 711 - Izolace proti vodě, vlhkosti a plynům | [5 empty] | 0
| 763 - Konstrukce suché výstavby | [5 empty] | 0
| 771 - Podlahy z dlaždic | [5 empty] | 0
| 781 - Dokončovací práce - obklady | [5 empty] | 0
| 784 - Dokončovací práce - malby a tapety | [5 empty] | 0
SOUPIS PRACÍ
Stavba:
MŠ Na Valech č.p.182, Chrudim - Rekonstrukce vnitřních rozvodů
Objekt:
01 - Architektonicko-stavební část
Soupis:
1 - Suterén
Místo: | [5 empty] | Datum: | 22. 4. 2024
Zadavatel: | [5 empty] | Projektant:
Uchazeč: |  |  | Vyplň údaj |  |  | Zpracovatel:
PČ | Typ | Kód | Popis | MJ | Množství | J.cena [CZK] | Cena celkem [CZK] | Cenová soustava |  | DPH | J. Nh [h] | Nh celkem [h] | J. hmotnost [t] | Hmotnost celkem [t] | J. suť [t] | Suť Celkem [t]
Náklady soupisu celkem | [6 empty] | 0 |  |  |  |  | 0 |  | 2.8796 |  | 2.4713 |  | D | -1 | [10 empty] | 0
| D | HSV | Práce a dodávky HSV |  |  |  | 0 |  |  |  |  | 0 |  | 2.2713 |  | 2.4608 | 1 | D | 0 |  |  |  | ROZPOCET | [6 empty] | 0
| D | 3 | Svislé a kompletní konstrukce |  |  |  | 0 |  |  |  |  | 0 |  | 0.079876 |  | 0 | 1 | D | 1 |  |  |  | ROZPOCET | [6 empty] | 0
1 | K | 346244352 | Obezdívka koupelnových van ploch rovných z přesných pórobetonových tvárnic, na tenké maltové lože, tl. 50 mm | m2 | 1.512 |  | 0 | CS ÚRS 2024 01 |  | základní |  | 0 | 0.05252 | 0.07941 | 0 | 0 | 4 | K | 2 |  |  |  | ROZPOCET | 0 | 0 | 0 | 0 | 0 | 1 | 0 | 4 | -2066265491
| Online PSC |  | https://podminky.urs.cz/item/CS_URS_2024_01/346244352 | [14 empty] | Online PSC | 2
| VV |  | obezdívka modulu | [14 empty] | VV | 2 | 1 | True | 0 | ROZPOCET
| VV |  | čv102-pozn.1 | [14 empty] | VV | 2 | 1 | True | 0 | ROZPOCET
| VV |  | "0106"1,25*(0,18+0,9)+0,18*0,9 |  | 1.512 | [12 empty] | VV | 2 | 2 | True | 0 | ROZPOCET
| VV |  | Součet |  | 1.512 | [12 empty] | VV | 2 | 4 | True | 1 | ROZPOCET
2 | K | 342291121 | Ukotvení příček plochými kotvami, do konstrukce cihelné | m | 3.58 |  | 0 | CS ÚRS 2024 01 |  | základní |  | 0 | 0.00013 | 0.0004654 | 0 | 0 | 4 | K | 2 |  |  |  | ROZPOCET | 0 | 0 | 0 | 0 | 0 | 1 | 0 | 4 | -471999114
| Online PSC |  | https://podminky.urs.cz/item/CS_URS_2024_01/342291121 | [14 empty] | Online PSC | 2
| VV |  | čv102 | [14 empty] | VV | 2 | 1 | True | 0 | ROZPOCET
| VV |  | obezdívka modulu | [14 empty] | VV | 2 | 1 | True | 0 | ROZPOCET
| VV |  | "0106"1,25*2+(0,18+0,9) |  | 3.58 | [12 empty] | VV | 2 | 2 | True | 0 | ROZPOCET
| VV |  | Součet |  | 3.58 | [12 empty] | VV | 2 | 4 | True | 1 | ROZPOCET
| D | 61 | Úprava povrchů vnitřních |  |  |  | 0 |  |  |  |  | 0 |  | 0.99956 |  | 0 | 1 | D | 1 |  |  |  | ROZPOCET | [6 empty] | 0
3 | K | 612131121 | Podkladní a spojovací vrstva vnitřních omítaných ploch penetrace disperzní nanášená ručně stěn | m2 | 1.512 |  | 0 | CS ÚRS 2024 01 |  | základní |  | 0 | 0.00026 | 0.00039312 | 0 | 0 | 4 | K | 2 |  |  |  | ROZPOCET | 0 | 0 | 0 | 0 | 0 | 1 | 0 | 4 | 1206535190
| Online PSC |  | https://podminky.urs.cz/item/CS_URS_2024_01/612131121 | [14 empty] | Online PSC | 2
4 | K | 612142001 | Pletivo vnitřních ploch v ploše nebo pruzích, na plném podkladu sklovláknité vtlačené do tmelu včetně tmelu stěn | m2 | 1.512 |  | 0 | CS ÚRS 2024 01 |  | základní |  | 0 | 0.00438 | 0.0066226 | 0 | 0 | 4 | K | 2 |  |  |  | ROZPOCET | 0 | 0 | 0 | 0 | 0 | 1 | 0 | 4 | 1434288385
| Online PSC |  | https://podminky.urs.cz/item/CS_URS_2024_01/612142001 | [14 empty] | Online PSC | 2
| VV |  | obezdívka modulu | [14 empty] | VV | 2 | 1 | True | 0 | ROZPOCET
| VV |  | "0106"1,25*(0,18+0,9)+0,18*0,9 |  | 1.512 | [12 empty] | VV | 2 | 2 | True | 0 | ROZPOCET
| VV |  | Součet |  | 1.512 | [12 empty] | VV | 2 | 4 | True | 1 | ROZPOCET
5 | K | 612131151 | Sanační postřik vnitřních omítaných ploch vápenocementový nanášený ručně celoplošně stěn | m2 | 21.88 |  | 0 | CS ÚRS 2024 01 |  | základní |  | 0 | 0.008 | 0.17504 | 0 | 0 | 4 | K | 2 |  |  |  | ROZPOCET | 0 | 0 | 0 | 0 | 0 | 1 | 0 | 4 | 2002223411
| Online PSC |  | https://podminky.urs.cz/item/CS_URS_2024_01/612131151 | [14 empty] | Online PSC | 2
| P |  | Poznámka k položce: Sanační špric pod tepelně izolační sanační omítku – Třída T1 CSII dle EN 998-1 - Třída T1 CSII podle normy EN 998-1 - Součinitel tepelné vodivosti - λ 0,078 [W/mK] - Pevnost v ohybu >0,6 [N/mm2] - Objemová hmotnost v suchém stavu - 400 – 450 [kg/m3] - Reakce na oheň - Třída A1 – nehořlavý materiál - Kapilární absorpce vody - C W 0 není předepsána - Přídržnost k betonu FP.B - 0,3 [N/mm2] - Součinitel propustnosti vodní páry μ - tabulková hodnota 8 | [14 empty] | P | 2
6 | K | 612327121 | Omítka sanační tepelněizolační vnitřních ploch tloušťky do 20 mm nanášená ručně svislých konstrukcí stěn | m2 | 21.88 |  | 0 | CS ÚRS 2024 01 |  | základní |  | 0 | 0.0108 | 0.2363 | 0 | 0 | 4 | K | 2 |  |  |  | ROZPOCET | 0 | 0 | 0 | 0 | 0 | 1 | 0 | 4 | 97728517
| Online PSC |  | https://podminky.urs.cz/item/CS_URS_2024_01/612327121 | [14 empty] | Online PSC | 2
| P |  | Poznámka k položce: Sanační omítka – jednokomponentní, kapilárně aktivní hydrofilní jádrová sanační směs s tepelně izolačními a sušícími účinky - Součinitel tepelné vodivosti ≤ 0,09(W/mK) - Pevnost v tlaku - 1,7 (N/mm2) - Pevnost v ohybu - 0,6 (N/mm2) - Objemová hmotnost v suchém stavu - 410 (kg/m3) - Přilnavost k podkladu a symbol modelu pukliny - 0,1±0,13 (N/mm2) FP: A/B - Reakce na oheň - Třída A1 – nehořlavý materiál - Obsah vzduchu v čerstvé omítce ≥ 25 [%] - Součinitel propustnosti vodní páry - μ ≤ 9 - Součinitel absorpce vody - 0,73 (kg/m2min05) | [14 empty] | P | 2
| VV |  | čv102 | [14 empty] | VV | 2 | 1 | True | 0 | ROZPOCET
| VV |  | "0106"2,17*3,8+(2,17+0,16)*3,8+((2,17+2,33)/2+0,25*2/3)*1,87-0,92*0,57+0,14*(0,92*2+0,57*2)+0,38*(1,0*2+1,26*2)-1,25*(0,9+0,18) |  | 21.88 | [12 empty] | VV | 2 | 2 | True | 1 | ROZPOCET
7 | K | 612327191 | Omítka sanační tepelněizolační vnitřních ploch tloušťky do 20 mm Příplatek k cenám za každých dalších i započatých 5 mm tloušťky omítky přes 20 mm stěn | m2 | 21.88 |  | 0 | CS ÚRS 2024 01 |  | základní |  | 0 | 0.0027 | 0.059076 | 0 | 0 | 4 | K | 2 |  |  |  | ROZPOCET | 0 | 0 | 0 | 0 | 0 | 1 | 0 | 4 | 790743564
| Online PSC |  | https://podminky.urs.cz/item/CS_URS_2024_01/612327191 | [14 empty] | Online PSC | 2
| P |  | Poznámka k položce: z důvodu stávaj.cih.zdiva je uvažováno s prům.tl.jádra 25mm | [14 empty] | P | 2
8 | K | 612131121 | Podkladní a spojovací vrstva vnitřních omítaných ploch penetrace disperzní nanášená ručně stěn | m2 | 17.63 |  | 0 | CS ÚRS 2024 01 |  | základní |  | 0 | 0.00026 | 0.0045838 | 0 | 0 | 4 | K | 2 |  |  |  | ROZPOCET | 0 | 0 | 0 | 0 | 0 | 1 | 0 | 4 | -1667924464
| Online PSC |  | https://podminky.urs.cz/item/CS_URS_2024_01/612131121 | [14 empty] | Online PSC | 2
| P |  | Poznámka k položce: penetrace vhodná pod sanační štuk (prodyšná) | [14 empty] | P | 2
9 | K | 612328131 | Sanační štuk vnitřních ploch tloušťky do 3 mm svislých konstrukcí stěn | m2 | 17.63 |  | 0 | CS ÚRS 2024 01 |  | základní |  | 0 | 0.004 | 0.07052 | 0 | 0 | 4 | K | 2 |  |  |  | ROZPOCET | 0 | 0 | 0 | 0 | 0 | 1 | 0 | 4 | -782933898
| Online PSC |  | https://podminky.urs.cz/item/CS_URS_2024_01/612328131 | [14 empty] | Online PSC | 2
| P |  | Poznámka k položce: Vápenný štuk na sanační systémy - Zrnitost - 0 – 0,6 mm - Pevnost v tahu - min 0,18 MPa - Sypná hmotnost - 900 - 1000 kg/m3 - Objemová hmotnost zatvrdlé malty - 1400 - 1600 kg/m3 - Pevnost v tlaku po 28 dnech - CS I (0,4-2,5 N/mm2) - Přídržnost - min. 0,10 MPa - Kapilární absorpce vody - W0 (NPD) - Faktor difúzního odporu prostupu vodní páry μ <20 - Reakce na oheň - A1 (nehořlavá) | [14 empty] | P | 2
| VV |  | čv102 | [14 empty] | VV | 2 | 1 | True | 0 | ROZPOCET
| VV |  | "0106"2,17*3,8+(2,17+0,16)*3,8+((2,17+2,33)/2+0,25*2/3)*1,87-0,92*0,57+0,14*(0,92*2+0,57*2)+0,38*(1,0*2+1,26*2) |  | 23.23 | [12 empty] | VV | 2 | 2 | True | 0 | ROZPOCET
| VV |  | "odpočet KO"-1,6*(1,0+1,6+0,9) |  | -5.6 | [12 empty] | VV | 2 | 2 | True | 0 | ROZPOCET
| VV |  | Součet |  | 17.63 | [12 empty] | VV | 2 | 4 | True | 1 | ROZPOCET
10 | K | 611315121 | Vápenná omítka rýh štuková ve stropech, šířky rýhy do 150 mm | m2 | 5 |  | 0 | CS ÚRS 2024 01 |  | základní |  | 0 | 0.04063 | 0.20315 | 0 | 0 | 4 | K | 2 |  |  |  | ROZPOCET | 0 | 0 | 0 | 0 | 0 | 1 | 0 | 4 | 669499793
| Online PSC |  | https://podminky.urs.cz/item/CS_URS_2024_01/611315121 | [14 empty] | Online PSC | 2
| VV |  | čv102 | [14 empty] | VV | 2 | 1 | True | 0 | ROZPOCET
| VV |  | "drážky po instalacích"50,0*0,1 |  | 5 | [12 empty] | VV | 2 | 2 | True | 0 | ROZPOCET
| VV |  | Mezisoučet |  | 5 | [12 empty] | VV | 2 | 3 | True | 0 | ROZPOCET
| VV |  | Součet |  | 5 | [12 empty] | VV | 2 | 4 | True | 1 | ROZPOCET
11 | K | 612315121 | Vápenná omítka rýh štuková ve stěnách, šířky rýhy do 150 mm | m2 | 6 |  | 0 | CS ÚRS 2024 01 |  | základní |  | 0 | 0.04063 | 0.24378 | 0 | 0 | 4 | K | 2 |  |  |  | ROZPOCET | 0 | 0 | 0 | 0 | 0 | 1 | 0 | 4 | -920906957
| Online PSC |  | https://podminky.urs.cz/item/CS_URS_2024_01/612315121 | [14 empty] | Online PSC | 2
| VV |  | čv102 | [14 empty] | VV | 2 | 1 | True | 0 | ROZPOCET
| VV |  | "drážky po instalacích"60,0*0,1 |  | 6 | [12 empty] | VV | 2 | 2 | True | 0 | ROZPOCET
| VV |  | Mezisoučet |  | 6 | [12 empty] | VV | 2 | 3 | True | 0 | ROZPOCET
| VV |  | Součet |  | 6 | [12 empty] | VV | 2 | 4 | True | 1 | ROZPOCET
12 | K | 61pš | Přebroušení napojení stávajícího a nového štuku | m | 110 |  | 0 |  |  | základní |  | 0 | 0 | 0 | 0 | 0 | 4 | K | 2 |  |  |  | ROZPOCET | 0 | 0 | 0 | 0 | 0 | 1 | 0 | 4 | 496922588
| VV |  | u rýh je uvažováno v celé šíři 1x | [14 empty] | VV | 2 | 1 | True | 0 | ROZPOCET
| VV |  | předběžný odhad - odsouhlasí TDI | [14 empty] | VV | 2 | 1 | True | 0 | ROZPOCET
| VV |  | čv102 | [14 empty] | VV | 2 | 1 | True | 0 | ROZPOCET
| VV |  | "drážky po instalacích stěny + strop"60,0+50,0 |  | 110 | [12 empty] | VV | 2 | 2 | True | 0 | ROZPOCET
| VV |  | Součet |  | 110 | [12 empty] | VV | 2 | 4 | True | 1 | ROZPOCET
13 | K | 622143004 | Montáž omítkových profilů plastových, pozinkovaných nebo dřevěných upevněných vtlačením do podkladní vrstvy nebo přibitím začišťovacích samolepících pro vytvoření dilatujícího spoje s okenním rámem | m | 2.06 |  | 0 | CS ÚRS 2024 01 |  | základní |  | 0 | 0 | 0 | 0 | 0 | 4 | K | 2 |  |  |  | ROZPOCET | 0 | 0 | 0 | 0 | 0 | 1 | 0 | 4 | -1700814796
| Online PSC |  | https://podminky.urs.cz/item/CS_URS_2024_01/622143004 | [14 empty] | Online PSC | 2
| VV |  | čv102 | [14 empty] | VV | 2 | 1 | True | 0 | ROZPOCET
| VV |  | "0106"0,92+0,57*2 |  | 2.06 | [12 empty] | VV | 2 | 2 | True | 0 | ROZPOCET
| VV |  | Součet |  | 2.06 | [12 empty] | VV | 2 | 4 | True | 1 | ROZPOCET
14 | M | 59051476 | profil začišťovací PVC 9mm s výztužnou tkaninou pro ostění ETICS | m | 2.163 |  | 0 | CS ÚRS 2024 01 |  | základní |  | 0 | 4e-05 | 8.652e-05 | 0 | 0 | 8 | M | 2 |  |  |  | ROZPOCET | 0 | 0 | 0 | 0 | 0 | 1 | 0 | 4 | 1643336067
| VV |  | 2,06*1,05 'Přepočtené koeficientem množství |  | 2.163 | [12 empty] | VV | 2 | 2 | False | 1 | ROZPOCET
| D | 63 | Podlahy a podlahové konstrukce |  |  |  | 0 |  |  |  |  | 0 |  | 1.1907 |  | 0 | 1 | D | 1 |  |  |  | ROZPOCET | [6 empty] | 0
15 | K | 631311134 | Mazanina z betonu prostého bez zvýšených nároků na prostředí tl. přes 120 do 240 mm tř. C 16/20 | m3 | 0.3 |  | 0 | CS ÚRS 2024 01 |  | základní |  | 0 | 2.301 | 0.69031 | 0 | 0 | 4 | K | 2 |  |  |  | ROZPOCET | 0 | 0 | 0 | 0 | 0 | 1 | 0 | 4 | 1166959542
| Online PSC |  | https://podminky.urs.cz/item/CS_URS_2024_01/631311134 | [14 empty] | Online PSC | 2
| VV |  | čv102 | [14 empty] | VV | 2 | 1 | True | 0 | ROZPOCET
| VV |  | "0106 - plocha 2,0m2, podkladní beton"2,0*0,15 |  | 0.3 | [12 empty] | VV | 2 | 2 | True | 1 | ROZPOCET
16 | K | 631311125 | Mazanina z betonu prostého bez zvýšených nároků na prostředí tl. přes 80 do 120 mm tř. C 20/25 | m3 | 0.2 |  | 0 | CS ÚRS 2024 01 |  | základní |  | 0 | 2.5019 | 0.50037 | 0 | 0 | 4 | K | 2 |  |  |  | ROZPOCET | 0 | 0 | 0 | 0 | 0 | 1 | 0 | 4 | -798516355
| Online PSC |  | https://podminky.urs.cz/item/CS_URS_2024_01/631311125 | [14 empty] | Online PSC | 2
| VV |  | čv102 | [14 empty] | VV | 2 | 1 | True | 0 | ROZPOCET
| VV |  | "0106 - plocha 2,0m2, podlahový beton"2,0*0,1 |  | 0.2 | [12 empty] | VV | 2 | 2 | True | 1 | ROZPOCET
| D | 94 | Lešení a stavební výtahy |  |  |  | 0 |  |  |  |  | 0 |  | 0.0009243 |  | 0 | 1 | D | 1 |  |  |  | ROZPOCET | [6 empty] | 0
17 | K | 949101111 | Lešení pomocné pracovní pro objekty pozemních staveb pro zatížení do 150 kg/m2, o výšce lešeňové podlahy do 1,9 m | m2 | 7.11 |  | 0 | CS ÚRS 2024 01 |  | základní |  | 0 | 0.00013 | 0.0009243 | 0 | 0 | 4 | K | 2 |  |  |  | ROZPOCET | 0 | 0 | 0 | 0 | 0 | 1 | 0 | 4 | 1399058109
| Online PSC |  | https://podminky.urs.cz/item/CS_URS_2024_01/949101111 | [14 empty] | Online PSC | 2
| VV |  | čv102 | [14 empty] | VV | 2 | 1 | True | 0 | ROZPOCET
| VV |  | "0106"7,11 |  | 7.11 | [12 empty] | VV | 2 | 2 | True | 1 | ROZPOCET
| D | 95 | Různé dokončovací konstrukce a práce pozemních staveb |  |  |  | 0 |  |  |  |  | 0 |  | 0.0002844 |  | 0 | 1 | D | 1 |  |  |  | ROZPOCET | [6 empty] | 0
18 | K | 952901111 | Vyčištění budov nebo objektů před předáním do užívání budov bytové nebo občanské výstavby, světlé výšky podlaží do 4 m | m2 | 7.11 |  | 0 | CS ÚRS 2024 01 |  | základní |  | 0 | 4e-05 | 0.0002844 | 0 | 0 | 4 | K | 2 |  |  |  | ROZPOCET | 0 | 0 | 0 | 0 | 0 | 1 | 0 | 4 | 912815804
| Online PSC |  | https://podminky.urs.cz/item/CS_URS_2024_01/952901111 | [14 empty] | Online PSC | 2
| VV |  | předkolaudační úklid | [14 empty] | VV | 2 | 1 | True | 0 | ROZPOCET
| VV |  | dle podlahové plochy | [14 empty] | VV | 2 | 1 | True | 0 | ROZPOCET
| VV |  | "0106"7,11 |  | 7.11 | [12 empty] | VV | 2 | 2 | True | 0 | ROZPOCET
| VV |  | Součet |  | 7.11 | [12 empty] | VV | 2 | 4 | True | 1 | ROZPOCET
| D | 96 | Bourání konstrukcí |  |  |  | 0 |  |  |  |  | 0 |  | 0 |  | 2.4608 | 1 | D | 1 |  |  |  | ROZPOCET | [6 empty] | 0
19 | K | 965081213 | Bourání podlah z dlaždic bez podkladního lože nebo mazaniny, s jakoukoliv výplní spár keramických nebo xylolitových tl. do 10 mm, plochy přes 1 m2 | m2 | 7.106 |  | 0 | CS ÚRS 2024 01 |  | základní |  | 0 | 0 | 0 | 0.035 | 0.24871 | 4 | K | 2 |  |  |  | ROZPOCET | 0 | 0 | 0 | 0 | 0 | 1 | 0 | 4 | -1683804832
| Online PSC |  | https://podminky.urs.cz/item/CS_URS_2024_01/965081213 | [14 empty] | Online PSC | 2
| VV |  | cena vč.odsekání případných soklíků | [14 empty] | VV | 2 | 1 | True | 0 | ROZPOCET
| VV |  | čv102 | [14 empty] | VV | 2 | 1 | True | 0 | ROZPOCET
| VV |  | "0106"1,87*3,8 |  | 7.106 | [12 empty] | VV | 2 | 2 | True | 1 | ROZPOCET
20 | K | 978013191 | Otlučení vápenných nebo vápenocementových omítek vnitřních ploch stěn s vyškrabáním spar, s očištěním zdiva, v rozsahu přes 50 do 100 % | m2 | 21.254 |  | 0 | CS ÚRS 2024 01 |  | základní |  | 0 | 0 | 0 | 0.046 | 0.97768 | 4 | K | 2 |  |  |  | ROZPOCET | 0 | 0 | 0 | 0 | 0 | 1 | 0 | 4 | 845912215
| Online PSC |  | https://podminky.urs.cz/item/CS_URS_2024_01/978013191 | [14 empty] | Online PSC | 2
| VV |  | čv102 | [14 empty] | VV | 2 | 1 | True | 0 | ROZPOCET
| VV |  | "0106"2,17*3,8+(2,17+0,16)*3,8+((2,17+2,33)/2+0,25*2/3)*1,87-0,92*0,57+0,14*(0,92*2+0,57*2)+0,38*(1,0*2+1,26*2)-0,76*1,3*2 |  | 21.254 | [12 empty] | VV | 2 | 2 | True | 1 | ROZPOCET
21 | K | 978059541 | Odsekání obkladů stěn včetně otlučení podkladní omítky až na zdivo z obkládaček vnitřních, z jakýchkoliv materiálů, plochy přes 1 m2 | m2 | 1.976 |  | 0 | CS ÚRS 2024 01 |  | základní |  | 0 | 0 | 0 | 0.068 | 0.13437 | 4 | K | 2 |  |  |  | ROZPOCET | 0 | 0 | 0 | 0 | 0 | 1 | 0 | 4 | 1143382592
| Online PSC |  | https://podminky.urs.cz/item/CS_URS_2024_01/978059541 | [14 empty] | Online PSC | 2
| VV |  | čv102 | [14 empty] | VV | 2 | 1 | True | 0 | ROZPOCET
| VV |  | "0106"0,76*1,3*2 |  | 1.976 | [12 empty] | VV | 2 | 2 | True | 1 | ROZPOCET
22 | K | 977311112 | Řezání stávajících betonových mazanin bez vyztužení hloubky přes 50 do 100 mm | m | 8 |  | 0 | CS ÚRS 2024 01 |  | základní |  | 0 | 0 | 0 | 0 | 0 | 4 | K | 2 |  |  |  | ROZPOCET | 0 | 0 | 0 | 0 | 0 | 1 | 0 | 4 | -625869977
| Online PSC |  | https://podminky.urs.cz/item/CS_URS_2024_01/977311112 | [14 empty] | Online PSC | 2
| VV |  | čv102 | [14 empty] | VV | 2 | 1 | True | 0 | ROZPOCET
| VV |  | pro š.cca 0,5m, délku 1,0m a 2,0m řezu vychází cca 4,0m řezu/m2 | [14 empty] | VV | 2 | 1 | True | 0 | ROZPOCET
| VV |  | "0106 - plocha 2,0m2"2,0*4,0 |  | 8 | [12 empty] | VV | 2 | 2 | True | 1 | ROZPOCET
23 | K | 965042141 | Bourání mazanin betonových nebo z litého asfaltu tl. do 100 mm, plochy přes 4 m2 | m3 | 0.2 |  | 0 | CS ÚRS 2024 01 |  | základní |  | 0 | 0 | 0 | 2.2 | 0.44 | 4 | K | 2 |  |  |  | ROZPOCET | 0 | 0 | 0 | 0 | 0 | 1 | 0 | 4 | -155510033
| Online PSC |  | https://podminky.urs.cz/item/CS_URS_2024_01/965042141 | [14 empty] | Online PSC | 2
| VV |  | čv102 | [14 empty] | VV | 2 | 1 | True | 0 | ROZPOCET
| VV |  | "0106 - plocha 2,0m2, podlahový beton"2,0*0,1 |  | 0.2 | [12 empty] | VV | 2 | 2 | True | 1 | ROZPOCET
24 | K | 977311113 | Řezání stávajících betonových mazanin bez vyztužení hloubky přes 100 do 150 mm | m | 8 |  | 0 | CS ÚRS 2024 01 |  | základní |  | 0 | 0 | 0 | 0 | 0 | 4 | K | 2 |  |  |  | ROZPOCET | 0 | 0 | 0 | 0 | 0 | 1 | 0 | 4 | 540616914
| Online PSC |  | https://podminky.urs.cz/item/CS_URS_2024_01/977311113 | [14 empty] | Online PSC | 2
| VV |  | čv102 | [14 empty] | VV | 2 | 1 | True | 0 | ROZPOCET
| VV |  | pro š.cca 0,5m, délku 1,0m a 2,0m řezu vychází cca 4,0m řezu/m2 | [14 empty] | VV | 2 | 1 | True | 0 | ROZPOCET
| VV |  | š.bude zmenšena z obou stran o cca 100mm pro napojení HI | [14 empty] | VV | 2 | 1 | True | 0 | ROZPOCET
| VV |  | "0106 - plocha 2,0m2"2,0*4,0 |  | 8 | [12 empty] | VV | 2 | 2 | True | 1 | ROZPOCET
25 | K | 965042241 | Bourání mazanin betonových nebo z litého asfaltu tl. přes 100 mm, plochy přes 4 m2 | m3 | 0.3 |  | 0 | CS ÚRS 2024 01 |  | základní |  | 0 | 0 | 0 | 2.2 | 0.66 | 4 | K | 2 |  |  |  | ROZPOCET | 0 | 0 | 0 | 0 | 0 | 1 | 0 | 4 | -2124731941
| Online PSC |  | https://podminky.urs.cz/item/CS_URS_2024_01/965042241 | [14 empty] | Online PSC | 2
| VV |  | čv102 | [14 empty] | VV | 2 | 1 | True | 0 | ROZPOCET
| VV |  | "0106 - plocha 2,0m2, podkladní beton"2,0*0,15 |  | 0.3 | [12 empty] | VV | 2 | 2 | True | 1 | ROZPOCET
| D | 997 | Přesun sutě |  |  |  | 0 |  |  |  |  | 0 |  | 0 |  | 0 | 1 | D | 1 |  |  |  | ROZPOCET | [6 empty] | 0
26 | K | 997013211 | Vnitrostaveništní doprava suti a vybouraných hmot vodorovně do 50 m s naložením ručně pro budovy a haly výšky do 6 m | t | 2.471 |  | 0 | CS ÚRS 2024 01 |  | základní |  | 0 | 0 | 0 | 0 | 0 | 4 | K | 2 |  |  |  | ROZPOCET | 0 | 0 | 0 | 0 | 0 | 1 | 0 | 4 | 892394811
| Online PSC |  | https://podminky.urs.cz/item/CS_URS_2024_01/997013211 | [14 empty] | Online PSC | 2
27 | K | 997013501 | Odvoz suti a vybouraných hmot na skládku nebo meziskládku se složením, na vzdálenost do 1 km | t | 2.471 |  | 0 | CS ÚRS 2024 01 |  | základní |  | 0 | 0 | 0 | 0 | 0 | 4 | K | 2 |  |  |  | ROZPOCET | 0 | 0 | 0 | 0 | 0 | 1 | 0 | 4 | -683137200
| Online PSC |  | https://podminky.urs.cz/item/CS_URS_2024_01/997013501 | [14 empty] | Online PSC | 2
28 | K | 997013509 | Odvoz suti a vybouraných hmot na skládku nebo meziskládku se složením, na vzdálenost Příplatek k ceně za každý další započatý 1 km přes 1 km | t | 34.594 |  | 0 | CS ÚRS 2024 01 |  | základní |  | 0 | 0 | 0 | 0 | 0 | 4 | K | 2 |  |  |  | ROZPOCET | 0 | 0 | 0 | 0 | 0 | 1 | 0 | 4 | 1059786418
| Online PSC |  | https://podminky.urs.cz/item/CS_URS_2024_01/997013509 | [14 empty] | Online PSC | 2
| VV |  | 2,471*14 'Přepočtené koeficientem množství |  | 34.594 | [12 empty] | VV | 2 | 2 | False | 1 | ROZPOCET
29 | K | 997013869 | Poplatek za uložení stavebního odpadu na recyklační skládce (skládkovné) ze směsí nebo oddělených frakcí betonu, cihel a keramických výrobků zatříděného do Katalogu odpadů pod kódem 17 01 07 | t | 2.461 |  | 0 | CS ÚRS 2024 01 |  | základní |  | 0 | 0 | 0 | 0 | 0 | 4 | K | 2 |  |  |  | ROZPOCET | 0 | 0 | 0 | 0 | 0 | 1 | 0 | 4 | 1327320255
| Online PSC |  | https://podminky.urs.cz/item/CS_URS_2024_01/997013869 | [14 empty] | Online PSC | 2
| P |  | Poznámka k položce: suť z HSV | [14 empty] | P | 2
30 | K | 997013875 | Poplatek za uložení stavebního odpadu na recyklační skládce (skládkovné) asfaltového bez obsahu dehtu zatříděného do Katalogu odpadů pod kódem 17 03 02 | t | 0.01 |  | 0 | CS ÚRS 2024 01 |  | základní |  | 0 | 0 | 0 | 0 | 0 | 4 | K | 2 |  |  |  | ROZPOCET | 0 | 0 | 0 | 0 | 0 | 1 | 0 | 4 | -2119368695
| Online PSC |  | https://podminky.urs.cz/item/CS_URS_2024_01/997013875 | [14 empty] | Online PSC | 2
| P |  | Poznámka k položce: suť z PSV (asfalt.HI) | [14 empty] | P | 2
| D | 998 | Přesun hmot |  |  |  | 0 |  |  |  |  | 0 |  | 0 |  | 0 | 1 | D | 1 |  |  |  | ROZPOCET | [6 empty] | 0
31 | K | 998018001 | Přesun hmot pro budovy občanské výstavby, bydlení, výrobu a služby ruční (bez užití mechanizace) vodorovná dopravní vzdálenost do 100 m pro budovy s jakoukoliv nosnou konstrukcí výšky do 6 m | t | 2.271 |  | 0 | CS ÚRS 2024 01 |  | základní |  | 0 | 0 | 0 | 0 | 0 | 4 | K | 2 |  |  |  | ROZPOCET | 0 | 0 | 0 | 0 | 0 | 1 | 0 | 4 | 1884065051
| Online PSC |  | https://podminky.urs.cz/item/CS_URS_2024_01/998018001 | [14 empty] | Online PSC | 2
| D | PSV | Práce a dodávky PSV |  |  |  | 0 |  |  |  |  | 0 |  | 0.60832 |  | 0.010497 | 2 | D | 0 |  |  |  | ROZPOCET | [6 empty] | 0
| D | 711 | Izolace proti vodě, vlhkosti a plynům |  |  |  | 0 |  |  |  |  | 0 |  | 0.014387 |  | 0.008 | 2 | D | 1 |  |  |  | ROZPOCET | [6 empty] | 0
32 | K | 711131811 | Odstranění izolace proti zemní vlhkosti na ploše vodorovné V | m2 | 2 |  | 0 | CS ÚRS 2024 01 |  | základní |  | 0 | 0 | 0 | 0.004 | 0.008 | 16 | K | 2 |  |  |  | ROZPOCET | 0 | 0 | 0 | 0 | 0 | 1 | 0 | 16 | -1075441336
| Online PSC |  | https://podminky.urs.cz/item/CS_URS_2024_01/711131811 | [14 empty] | Online PSC | 2
| VV |  | čv102 | [14 empty] | VV | 2 | 1 | True | 0 | ROZPOCET
| VV |  | š.bude zmenšena z obou stran o cca 100mm pro napojení HI | [14 empty] | VV | 2 | 1 | True | 0 | ROZPOCET
| VV |  | "0106 - plocha 2,0m2"2,0 |  | 2 | [12 empty] | VV | 2 | 2 | True | 1 | ROZPOCET
33 | K | 711111001 | Provedení izolace proti zemní vlhkosti natěradly a tmely za studena na ploše vodorovné V nátěrem penetračním | m2 | 2 |  | 0 | CS ÚRS 2024 01 |  | základní |  | 0 | 0 | 0 | 0 | 0 | 16 | K | 2 |  |  |  | ROZPOCET | 0 | 0 | 0 | 0 | 0 | 1 | 0 | 16 | -683139636
| Online PSC |  | https://podminky.urs.cz/item/CS_URS_2024_01/711111001 | [14 empty] | Online PSC | 2
34 | M | 11163150 | lak penetrační asfaltový | t | 0.001 |  | 0 | CS ÚRS 2024 01 |  | základní |  | 0 | 1 | 0.001 | 0 | 0 | 32 | M | 2 |  |  |  | ROZPOCET | 0 | 0 | 0 | 0 | 0 | 1 | 0 | 16 | -397640889
| VV |  | 2*0,0003 'Přepočtené koeficientem množství |  | 0.001 | [12 empty] | VV | 2 | 2 | False | 1 | ROZPOCET
35 | K | 711141559 | Provedení izolace proti zemní vlhkosti pásy přitavením NAIP na ploše vodorovné V | m2 | 2 |  | 0 | CS ÚRS 2024 01 |  | základní |  | 0 | 0.0004 | 0.0008 | 0 | 0 | 16 | K | 2 |  |  |  | ROZPOCET | 0 | 0 | 0 | 0 | 0 | 1 | 0 | 16 | 1418228941
| Online PSC |  | https://podminky.urs.cz/item/CS_URS_2024_01/711141559 | [14 empty] | Online PSC | 2
| VV |  | čv102 | [14 empty] | VV | 2 | 1 | True | 0 | ROZPOCET
| VV |  | š.bude zmenšena z obou stran o cca 100mm pro napojení HI | [14 empty] | VV | 2 | 1 | True | 0 | ROZPOCET
| VV |  | "0106 - plocha 2,0m2"2,0 |  | 2 | [12 empty] | VV | 2 | 2 | True | 1 | ROZPOCET
36 | M | 62853004 | pás asfaltový natavitelný modifikovaný SBS s vložkou ze skleněné tkaniny a spalitelnou PE fólií nebo jemnozrnným minerálním posypem na horním povrchu tl 4,0mm | m2 | 2.331 |  | 0 | CS ÚRS 2024 01 |  | základní |  | 0 | 0.0054 | 0.012587 | 0 | 0 | 32 | M | 2 |  |  |  | ROZPOCET | 0 | 0 | 0 | 0 | 0 | 1 | 0 | 16 | -220235688
| VV |  | 2*1,1655 'Přepočtené koeficientem množství |  | 2.331 | [12 empty] | VV | 2 | 2 | False | 1 | ROZPOCET
37 | K | 711199095 | Příplatek k cenám provedení izolace proti zemní vlhkosti za plochu do 10 m2 natěradly za studena nebo za horka | m2 | 2 |  | 0 | CS ÚRS 2024 01 |  | základní |  | 0 | 0 | 0 | 0 | 0 | 16 | K | 2 |  |  |  | ROZPOCET | 0 | 0 | 0 | 0 | 0 | 1 | 0 | 16 | 613511932
| Online PSC |  | https://podminky.urs.cz/item/CS_URS_2024_01/711199095 | [14 empty] | Online PSC | 2
| VV |  | čv102 | [14 empty] | VV | 2 | 1 | True | 0 | ROZPOCET
| VV |  | š.bude zmenšena z obou stran o cca 100mm pro napojení HI | [14 empty] | VV | 2 | 1 | True | 0 | ROZPOCET
| VV |  | "0106 - plocha 2,0m2"2,0 |  | 2 | [12 empty] | VV | 2 | 2 | True | 1 | ROZPOCET
38 | K | 711199097 | Příplatek k cenám provedení izolace proti zemní vlhkosti za plochu do 10 m2 pásy přitavením NAIP nebo termoplasty | m2 | 2 |  | 0 | CS ÚRS 2024 01 |  | základní |  | 0 | 0 | 0 | 0 | 0 | 16 | K | 2 |  |  |  | ROZPOCET | 0 | 0 | 0 | 0 | 0 | 1 | 0 | 16 | 1880360107
| Online PSC |  | https://podminky.urs.cz/item/CS_URS_2024_01/711199097 | [14 empty] | Online PSC | 2
39 | K | 998711121 | Přesun hmot pro izolace proti vodě, vlhkosti a plynům stanovený z hmotnosti přesunovaného materiálu vodorovná dopravní vzdálenost do 50 m ruční (bez užití mechanizace) v objektech výšky do 6 m | t | 0.014 |  | 0 | CS ÚRS 2024 01 |  | základní |  | 0 | 0 | 0 | 0 | 0 | 16 | K | 2 |  |  |  | ROZPOCET | 0 | 0 | 0 | 0 | 0 | 1 | 0 | 16 | 729398292
| Online PSC |  | https://podminky.urs.cz/item/CS_URS_2024_01/998711121 | [14 empty] | Online PSC | 2
| D | 763 | Konstrukce suché výstavby |  |  |  | 0 |  |  |  |  | 0 |  | 0.21406 |  | 0 | 2 | D | 1 |  |  |  | ROZPOCET | [6 empty] | 0
40 | K | 763412113 | Sanitární příčky vhodné do suchého prostředí dělící z dřevotřískových desek laminovaných tl. 25 mm | m2 | 3.6 |  | 0 | CS ÚRS 2024 01 |  | základní |  | 0 | 0.04725 | 0.1701 | 0 | 0 | 16 | K | 2 |  |  |  | ROZPOCET | 0 | 0 | 0 | 0 | 0 | 1 | 0 | 16 | -870946860
| Online PSC |  | https://podminky.urs.cz/item/CS_URS_2024_01/763412113 | [14 empty] | Online PSC | 2
| VV |  | z důvodu desky tl.25mm je použita tato položka | [14 empty] | VV | 2 | 1 | True | 0 | ROZPOCET
| VV |  | čv102 | [14 empty] | VV | 2 | 1 | True | 0 | ROZPOCET
| VV |  | "O1 - mč.0106"2,0*(1,6+0,9-0,7) |  | 3.6 | [12 empty] | VV | 2 | 2 | True | 1 | ROZPOCET
41 | K | 763412123 | Sanitární příčky vhodné do suchého prostředí dveře vnitřní do sanitárních příček šířky do 800 mm, výšky do 2 000 mm z dřevotřískových desek laminovaných včetně nerezového kování tl. 25 mm | kus | 1 |  | 0 | CS ÚRS 2024 01 |  | základní |  | 0 | 0.04396 | 0.04396 | 0 | 0 | 16 | K | 2 |  |  |  | ROZPOCET | 0 | 0 | 0 | 0 | 0 | 1 | 0 | 16 | -212721226
| Online PSC |  | https://podminky.urs.cz/item/CS_URS_2024_01/763412123 | [14 empty] | Online PSC | 2
| VV |  | z důvodu desky tl.25mm je použita tato položka | [14 empty] | VV | 2 | 1 | True | 0 | ROZPOCET
| VV |  | čv102 | [14 empty] | VV | 2 | 1 | True | 0 | ROZPOCET
| VV |  | "O1 - mč.0106"1 |  | 1 | [12 empty] | VV | 2 | 2 | True | 1 | ROZPOCET
42 | K | 998763331 | Přesun hmot pro konstrukce montované z desek sádrokartonových, sádrovláknitých, cementovláknitých nebo cementových stanovený z hmotnosti přesunovaného materiálu vodorovná dopravní vzdálenost do 50 m ruční (bez užití mechanizace) v objektech výšky do 6 m | t | 0.214 |  | 0 | CS ÚRS 2024 01 |  | základní |  | 0 | 0 | 0 | 0 | 0 | 16 | K | 2 |  |  |  | ROZPOCET | 0 | 0 | 0 | 0 | 0 | 1 | 0 | 16 | 745797987
| Online PSC |  | https://podminky.urs.cz/item/CS_URS_2024_01/998763331 | [14 empty] | Online PSC | 2
| D | 771 | Podlahy z dlaždic |  |  |  | 0 |  |  |  |  | 0 |  | 0.23653 |  | 0 | 2 | D | 1 |  |  |  | ROZPOCET | [6 empty] | 0
43 | K | 965046111 | Broušení stávajících betonových podlah úběr do 3 mm | m2 | 7.106 |  | 0 | CS ÚRS 2024 01 |  | základní |  | 0 | 0 | 0 | 0 | 0 | 16 | K | 2 |  |  |  | ROZPOCET | 0 | 0 | 0 | 0 | 0 | 1 | 0 | 16 | 183031673
| Online PSC |  | https://podminky.urs.cz/item/CS_URS_2024_01/965046111 | [14 empty] | Online PSC | 2
| P |  | Poznámka k položce: odstranění lepidla po vybour.dlažbě a stržení šlemu nového podlah.betonu | [14 empty] | P | 2
44 | K | 771111011 | Příprava podkladu před provedením dlažby vysátí podlah | m2 | 7.106 |  | 0 | CS ÚRS 2024 01 |  | základní |  | 0 | 0 | 0 | 0 | 0 | 16 | K | 2 |  |  |  | ROZPOCET | 0 | 0 | 0 | 0 | 0 | 1 | 0 | 16 | 1620361458
| Online PSC |  | https://podminky.urs.cz/item/CS_URS_2024_01/771111011 | [14 empty] | Online PSC | 2
45 | K | 771121011 | Příprava podkladu před provedením dlažby nátěr penetrační na podlahu | m2 | 7.106 |  | 0 | CS ÚRS 2024 01 |  | základní |  | 0 | 0.0003 | 0.0021318 | 0 | 0 | 16 | K | 2 |  |  |  | ROZPOCET | 0 | 0 | 0 | 0 | 0 | 1 | 0 | 16 | -796743690
| Online PSC |  | https://podminky.urs.cz/item/CS_URS_2024_01/771121011 | [14 empty] | Online PSC | 2
46 | K | 771574416 | Montáž podlah z dlaždic keramických lepených cementovým flexibilním lepidlem hladkých, tloušťky do 10 mm přes 9 do 12 ks/m2 | m2 | 7.106 |  | 0 | CS ÚRS 2024 01 |  | základní |  | 0 | 0.006 | 0.042636 | 0 | 0 | 16 | K | 2 |  |  |  | ROZPOCET | 0 | 0 | 0 | 0 | 0 | 1 | 0 | 16 | 2034175536
| Online PSC |  | https://podminky.urs.cz/item/CS_URS_2024_01/771574416 | [14 empty] | Online PSC | 2
| VV |  | čv107 | [14 empty] | VV | 2 | 1 | True | 0 | ROZPOCET
| VV |  | "0106"1,87*3,8 |  | 7.106 | [12 empty] | VV | 2 | 2 | True | 1 | ROZPOCET
47 | K | 771474113 | Montáž soklů z dlaždic keramických lepených cementovým flexibilním lepidlem rovných, výšky přes 90 do 120 mm | m | 6.49 |  | 0 | CS ÚRS 2024 01 |  | základní |  | 0 | 0.00058 | 0.0037642 | 0 | 0 | 16 | K | 2 |  |  |  | ROZPOCET | 0 | 0 | 0 | 0 | 0 | 1 | 0 | 16 | -350121761
| Online PSC |  | https://podminky.urs.cz/item/CS_URS_2024_01/771474113 | [14 empty] | Online PSC | 2
| VV |  | čv107 | [14 empty] | VV | 2 | 1 | True | 0 | ROZPOCET
| VV |  | "0106"1,87*2+3,8*2-0,9-0,45-1,0-1,6-0,9 |  | 6.49 | [12 empty] | VV | 2 | 2 | True | 1 | ROZPOCET
48 | K | 771591184 | Podlahy - dokončovací práce pracnější řezání dlaždic keramických rovné | m | 6.49 |  | 0 | CS ÚRS 2024 01 |  | základní |  | 0 | 0 | 0 | 0 | 0 | 16 | K | 2 |  |  |  | ROZPOCET | 0 | 0 | 0 | 0 | 0 | 1 | 0 | 16 | -368111678
| Online PSC |  | https://podminky.urs.cz/item/CS_URS_2024_01/771591184 | [14 empty] | Online PSC | 2
| P |  | Poznámka k položce: zhotovitel ocení dle svého způsobu řezání (např.pokud nepoužije řezačku) | [14 empty] | P | 2
49 | M | 59761166 | dlažba keramická slinutá mrazuvzdorná R10/A povrch hladký/matný tl do 10mm přes 9 do 12ks/m2 | m2 | 8.531 |  | 0 | CS ÚRS 2024 01 |  | základní |  | 0 | 0.022 | 0.18768 | 0 | 0 | 32 | M | 2 |  |  |  | ROZPOCET | 0 | 0 | 0 | 0 | 0 | 1 | 0 | 16 | -837975439
| VV |  | čv107 | [14 empty] | VV | 2 | 1 | True | 0 | ROZPOCET
| VV |  | "0106"1,87*3,8 |  | 7.106 | [12 empty] | VV | 2 | 2 | True | 0 | ROZPOCET
| VV |  | "0106 sokl"0,1*(1,87*2+3,8*2-0,9-0,45-1,0-1,6-0,9) |  | 0.649 | [12 empty] | VV | 2 | 2 | True | 0 | ROZPOCET
| VV |  | Součet |  | 7.755 | [12 empty] | VV | 2 | 4 | True | 1 | ROZPOCET
| VV |  | 7,755*1,1 'Přepočtené koeficientem množství |  | 8.531 | [12 empty] | VV | 2 | 2 | False | 1 | ROZPOCET
50 | K | 771591115 | Podlahy - dokončovací práce spárování silikonem | m | 10.44 |  | 0 | CS ÚRS 2024 01 |  | základní |  | 0 | 3e-05 | 0.0003132 | 0 | 0 | 16 | K | 2 |  |  |  | ROZPOCET | 0 | 0 | 0 | 0 | 0 | 1 | 0 | 16 | 668690303
| Online PSC |  | https://podminky.urs.cz/item/CS_URS_2024_01/771591115 | [14 empty] | Online PSC | 2
| VV |  | spárování kd/ko a kd/ks | [14 empty] | VV | 2 | 1 | True | 0 | ROZPOCET
| VV |  | čv107 | [14 empty] | VV | 2 | 1 | True | 0 | ROZPOCET
| VV |  | "0106"1,87*2+3,8*2-0,9 |  | 10.44 | [12 empty] | VV | 2 | 2 | True | 1 | ROZPOCET
51 | K | 998771121 | Přesun hmot pro podlahy z dlaždic stanovený z hmotnosti přesunovaného materiálu vodorovná dopravní vzdálenost do 50 m ruční (bez užití mechanizace) v objektech výšky do 6 m | t | 0.237 |  | 0 | CS ÚRS 2024 01 |  | základní |  | 0 | 0 | 0 | 0 | 0 | 16 | K | 2 |  |  |  | ROZPOCET | 0 | 0 | 0 | 0 | 0 | 1 | 0 | 16 | 1660033733
| Online PSC |  | https://podminky.urs.cz/item/CS_URS_2024_01/998771121 | [14 empty] | Online PSC | 2
| D | 781 | Dokončovací práce - obklady |  |  |  | 0 |  |  |  |  | 0 |  | 0.1173 |  | 0 | 2 | D | 1 |  |  |  | ROZPOCET | [6 empty] | 0
52 | K | 781111011 | Příprava podkladu před provedením obkladu oprášení (ometení) stěny | m2 | 6.482 |  | 0 | CS ÚRS 2024 01 |  | základní |  | 0 | 0 | 0 | 0 | 0 | 16 | K | 2 |  |  |  | ROZPOCET | 0 | 0 | 0 | 0 | 0 | 1 | 0 | 16 | 1949749198
| Online PSC |  | https://podminky.urs.cz/item/CS_URS_2024_01/781111011 | [14 empty] | Online PSC | 2
53 | K | 781121011 | Příprava podkladu před provedením obkladu nátěr penetrační na stěnu | m2 | 6.482 |  | 0 | CS ÚRS 2024 01 |  | základní |  | 0 | 0.0003 | 0.0019446 | 0 | 0 | 16 | K | 2 |  |  |  | ROZPOCET | 0 | 0 | 0 | 0 | 0 | 1 | 0 | 16 | -887788496
| Online PSC |  | https://podminky.urs.cz/item/CS_URS_2024_01/781121011 | [14 empty] | Online PSC | 2
54 | K | 781472219 | Montáž keramických obkladů stěn lepených cementovým flexibilním lepidlem hladkých přes 22 do 25 ks/m2 | m2 | 6.482 |  | 0 | CS ÚRS 2024 01 |  | základní |  | 0 | 0.00538 | 0.034873 | 0 | 0 | 16 | K | 2 |  |  |  | ROZPOCET | 0 | 0 | 0 | 0 | 0 | 1 | 0 | 16 | -1730232760
| Online PSC |  | https://podminky.urs.cz/item/CS_URS_2024_01/781472219 | [14 empty] | Online PSC | 2
| VV |  | čv102 | [14 empty] | VV | 2 | 1 | True | 0 | ROZPOCET
| VV |  | "0106"1,6*(0,45+1,0)+1,6*(0,9+1,6)+0,18*0,9 |  | 6.482 | [12 empty] | VV | 2 | 2 | True | 1 | ROZPOCET
55 | M | 59761704 | obklad keramický nemrazuvzdorný povrch hladký/lesklý tl do 10mm přes 22 do 25ks/m2 | m2 | 7.13 |  | 0 | CS ÚRS 2024 01 |  | základní |  | 0 | 0.01112 | 0.079286 | 0 | 0 | 32 | M | 2 |  |  |  | ROZPOCET | 0 | 0 | 0 | 0 | 0 | 1 | 0 | 16 | 1193071991
| VV |  | 6,482*1,1 'Přepočtené koeficientem množství |  | 7.13 | [12 empty] | VV | 2 | 2 | False | 1 | ROZPOCET
56 | K | 781472291 | Montáž keramických obkladů stěn lepených cementovým flexibilním lepidlem Příplatek k cenám za plochu do 10 m2 jednotlivě | m2 | 6.482 |  | 0 | CS ÚRS 2024 01 |  | základní |  | 0 | 0 | 0 | 0 | 0 | 16 | K | 2 |  |  |  | ROZPOCET | 0 | 0 | 0 | 0 | 0 | 1 | 0 | 16 | -17326888
| Online PSC |  | https://podminky.urs.cz/item/CS_URS_2024_01/781472291 | [14 empty] | Online PSC | 2
57 | K | 781492211 | Obklad - dokončující práce montáž profilu lepeného flexibilním cementovým lepidlem rohového | m | 2.33 |  | 0 | CS ÚRS 2024 01 |  | základní |  | 0 | 0.0002 | 0.000466 | 0 | 0 | 16 | K | 2 |  |  |  | ROZPOCET | 0 | 0 | 0 | 0 | 0 | 1 | 0 | 16 | 1670912166
| Online PSC |  | https://podminky.urs.cz/item/CS_URS_2024_01/781492211 | [14 empty] | Online PSC | 2
| VV |  | čv102 | [14 empty] | VV | 2 | 1 | True | 0 | ROZPOCET
| VV |  | "0106"1,25+0,18+0,9 |  | 2.33 | [12 empty] | VV | 2 | 2 | True | 1 | ROZPOCET
58 | M | 28342001 | lišta ukončovací z PVC 8mm | m | 2.447 |  | 0 | CS ÚRS 2024 01 |  | základní |  | 0 | 0.0003 | 0.0007341 | 0 | 0 | 32 | M | 2 |  |  |  | ROZPOCET | 0 | 0 | 0 | 0 | 0 | 1 | 0 | 16 | -216832758
| VV |  | 2,33*1,05 'Přepočtené koeficientem množství |  | 2.447 | [12 empty] | VV | 2 | 2 | False | 1 | ROZPOCET
59 | K | 998781121 | Přesun hmot pro obklady keramické stanovený z hmotnosti přesunovaného materiálu vodorovná dopravní vzdálenost do 50 m ruční (bez užití mechanizace) v objektech výšky do 6 m | t | 0.117 |  | 0 | CS ÚRS 2024 01 |  | základní |  | 0 | 0 | 0 | 0 | 0 | 16 | K | 2 |  |  |  | ROZPOCET | 0 | 0 | 0 | 0 | 0 | 1 | 0 | 16 | -1515863934
| Online PSC |  | https://podminky.urs.cz/item/CS_URS_2024_01/998781121 | [14 empty] | Online PSC | 2
| D | 784 | Dokončovací práce - malby a tapety |  |  |  | 0 |  |  |  |  | 0 |  | 0.026039 |  | 0.0024974 | 2 | D | 1 |  |  |  | ROZPOCET | [6 empty] | 0
60 | K | 784121001 | Oškrabání malby v místnostech výšky do 3,80 m | m2 | 8.056 |  | 0 | CS ÚRS 2024 01 |  | základní |  | 0 | 0.001 | 0.008056 | 0.00031 | 0.0024974 | 16 | K | 2 |  |  |  | ROZPOCET | 0 | 0 | 0 | 0 | 0 | 1 | 0 | 16 | -243313539
| Online PSC |  | https://podminky.urs.cz/item/CS_URS_2024_01/784121001 | [14 empty] | Online PSC | 2
| VV |  | čv102 | [14 empty] | VV | 2 | 1 | True | 0 | ROZPOCET
| VV |  | "0106 klenba"(1,87+(0,33+0,17)/2)*3,8 |  | 8.056 | [12 empty] | VV | 2 | 2 | True | 1 | ROZPOCET
61 | K | 784171001 | Olepování vnitřních ploch (materiál ve specifikaci) včetně pozdějšího odlepení páskou nebo fólií v místnostech výšky do 3,80 m | m | 10 |  | 0 | CS ÚRS 2024 01 |  | základní |  | 0 | 0 | 0 | 0 | 0 | 16 | K | 2 |  |  |  | ROZPOCET | 0 | 0 | 0 | 0 | 0 | 1 | 0 | 16 | 2079930814
| Online PSC |  | https://podminky.urs.cz/item/CS_URS_2024_01/784171001 | [14 empty] | Online PSC | 2
| VV |  | "předběžná výměra - odsouhlasí TDI"10,0 |  | 10 | [12 empty] | VV | 2 | 2 | True | 1 | ROZPOCET
62 | M | 58124840 | páska malířská z PVC a UV odolná (7 dnů) do š 50mm | m | 10.5 |  | 0 | CS ÚRS 2024 01 |  | základní |  | 0 | 0 | 0 | 0 | 0 | 32 | M | 2 |  |  |  | ROZPOCET | 0 | 0 | 0 | 0 | 0 | 1 | 0 | 16 | 1770857964
| VV |  | 10*1,05 'Přepočtené koeficientem množství |  | 10.5 | [12 empty] | VV | 2 | 2 | False | 1 | ROZPOCET
63 | K | 784171111 | Zakrytí nemalovaných ploch (materiál ve specifikaci) včetně pozdějšího odkrytí svislých ploch např. stěn, oken, dveří v místnostech výšky do 3,80 | m2 | 10 |  | 0 | CS ÚRS 2024 01 |  | základní |  | 0 | 0 | 0 | 0 | 0 | 16 | K | 2 |  |  |  | ROZPOCET | 0 | 0 | 0 | 0 | 0 | 1 | 0 | 16 | 1184677997
| Online PSC |  | https://podminky.urs.cz/item/CS_URS_2024_01/784171111 | [14 empty] | Online PSC | 2
| VV |  | "předběžná výměra - odsouhlasí TDI"10,0 |  | 10 | [12 empty] | VV | 2 | 2 | True | 1 | ROZPOCET
64 | M | 28323156 | fólie pro malířské potřeby zakrývací tl 41µ 4x5m | m2 | 10.5 |  | 0 | CS ÚRS 2024 01 |  | základní |  | 0 | 5e-05 | 0.000525 | 0 | 0 | 32 | M | 2 |  |  |  | ROZPOCET | 0 | 0 | 0 | 0 | 0 | 1 | 0 | 16 | -1962938729
| VV |  | 10*1,05 'Přepočtené koeficientem množství |  | 10.5 | [12 empty] | VV | 2 | 2 | False | 1 | ROZPOCET
65 | K | 784111001 | Oprášení (ometení) podkladu v místnostech výšky do 3,80 m | m2 | 32.329 |  | 0 | CS ÚRS 2024 01 |  | základní |  | 0 | 0 | 0 | 0 | 0 | 16 | K | 2 |  |  |  | ROZPOCET | 0 | 0 | 0 | 0 | 0 | 1 | 0 | 16 | -1066240688
| Online PSC |  | https://podminky.urs.cz/item/CS_URS_2024_01/784111001 | [14 empty] | Online PSC | 2
66 | K | 784181111 | Penetrace podkladu jednonásobná základní silikátová bezbarvá v místnostech výšky do 3,80 m | m2 | 32.329 |  | 0 | CS ÚRS 2024 01 |  | základní |  | 0 | 0.00021 | 0.0067891 | 0 | 0 | 16 | K | 2 |  |  |  | ROZPOCET | 0 | 0 | 0 | 0 | 0 | 1 | 0 | 16 | 198826105
| Online PSC |  | https://podminky.urs.cz/item/CS_URS_2024_01/784181111 | [14 empty] | Online PSC | 2
67 | K | 784321031 | Malby silikátové dvojnásobné, bílé v místnostech výšky do 3,80 m | m2 | 32.329 |  | 0 | CS ÚRS 2024 01 |  | základní |  | 0 | 0.00033 | 0.010669 | 0 | 0 | 16 | K | 2 |  |  |  | ROZPOCET | 0 | 0 | 0 | 0 | 0 | 1 | 0 | 16 | 1535920884
| Online PSC |  | https://podminky.urs.cz/item/CS_URS_2024_01/784321031 | [14 empty] | Online PSC | 2
| P |  | Poznámka k položce: z důvodu vlhosti uvažována silikát.malba (prodyšnost) | [14 empty] | P | 2
| VV |  | nemalované plochy do 4m2 se neodečítají | [14 empty] | VV | 2 | 1 | True | 0 | ROZPOCET
| VV |  | čv102 | [14 empty] | VV | 2 | 1 | True | 0 | ROZPOCET
| VV |  | strop | [14 empty] | VV | 2 | 1 | True | 0 | ROZPOCET
| VV |  | "0106 klenba"(1,87+(0,33+0,17)/2)*3,8 |  | 8.056 | [12 empty] | VV | 2 | 2 | True | 0 | ROZPOCET
| VV |  | Mezisoučet |  | 8.056 | [12 empty] | VV | 2 | 3 | True | 0 | ROZPOCET
| VV |  | stěny | [14 empty] | VV | 2 | 1 | True | 0 | ROZPOCET
| VV |  | "0106"2,17*3,8+(2,17+0,16)*3,8+((2,17+2,33)/2+0,25*2/3)*1,87*2+0,14*(0,92*2+0,57*2)+0,38*(1,0*2+1,26*2)-1,6*(1,6+0,9) |  | 24.273 | [12 empty] | VV | 2 | 2 | True | 0 | ROZPOCET
| VV |  | Mezisoučet |  | 24.273 | [12 empty] | VV | 2 | 3 | True | 0 | ROZPOCET
| VV |  | Součet |  | 32.329 | [12 empty] | VV | 2 | 4 | True | 1 | ROZPOCET

## 2 - Přízemí a 2NP
[18 empty] | {c9715d00-9111-4ce4-b14f-06f0d9625fb8} | [5 empty] | ppvc | podlaha PVC | m2 | 314,206 | 2
[18 empty] | 2 | [5 empty] | spvc | sokl pvc | m | 234,74 | 2
| KRYCÍ LIST SOUPISU PRACÍ | [7 empty] | v --- níže se nacházejí doplnkové a pomocné údaje k sestavám --- v | [8 empty] | False | [5 empty] | pkob | podlaha koberec | m2 | 45,05 | 2
[24 empty] | skob | sokl koberec | m | 28,236 | 2
| Stavba: | [22 empty] | ko2020 | ker.obklad 200/200 | m2 | 92,414 | 2
|  | MŠ Na Valech č.p.182, Chrudim - Rekonstrukce vnitřních rozvodů | [21 empty] | ko4020 | ker.obklad 400/200 | m2 | 55,87 | 2
| Objekt: | [22 empty] | kd | ker.dlažba | m2 | 52,973 | 2
|  | 01 - Architektonicko-stavební část | [21 empty] | ks | ker.sokl | m | 21,26 | 2
Soupis:
2 - Přízemí a 2NP
| KSO: |  |  |  |  | CC-CZ:
| Místo: |  |  |  |  | Datum: | 22. 4. 2024
| Zadavatel: |  |  |  |  | IČ:
DIČ:
| Uchazeč: |  |  |  |  | IČ: | Vyplň údaj
|  | Vyplň údaj |  |  |  | DIČ: | Vyplň údaj
| Projektant: |  |  |  |  | IČ:
DIČ:
| Zpracovatel: |  |  |  |  | IČ:
DIČ:
Poznámka:
| Cena bez DPH | [5 empty] | 0
|  |  | Základ daně |  |  | Sazba daně | Výše daně
| DPH | základní | 0 |  |  | 21% | 0
|  | snížená | 0 |  |  | 12% | 0
|  | zákl. přenesená | 0 |  |  | 21% | 0
|  | sníž. přenesená | 0 |  |  | 12% | 0
|  | nulová | 0 |  |  | 0% | 0
| Cena s DPH |  |  | v | CZK |  | 0
REKAPITULACE ČLENĚNÍ SOUPISU PRACÍ
Stavba:
MŠ Na Valech č.p.182, Chrudim - Rekonstrukce vnitřních rozvodů
Objekt:
01 - Architektonicko-stavební část
Soupis:
2 - Přízemí a 2NP
Místo: | [5 empty] | Datum: | 22. 4. 2024
Zadavatel: | [5 empty] | Projektant:
Uchazeč: |  |  | Vyplň údaj |  |  | Zpracovatel:
Kód dílu - Popis | [6 empty] | Cena celkem [CZK]
Náklady stavby celkem | [6 empty] | 0 | [11 empty] | -1
| HSV - Práce a dodávky HSV | [5 empty] | 0
| 3 - Svislé a kompletní konstrukce | [5 empty] | 0
| 61 - Úprava povrchů vnitřních | [5 empty] | 0
| 63 - Podlahy a podlahové konstrukce | [5 empty] | 0
| 64 - Osazování výplní otvorů | [5 empty] | 0
| 94 - Lešení a stavební výtahy | [5 empty] | 0
| 95 - Různé dokončovací konstrukce a práce pozemních staveb | [5 empty] | 0
| 96 - Bourání konstrukcí | [5 empty] | 0
| 96bo - Bourání nových otvorů a nik | [5 empty] | 0
| 997 - Přesun sutě | [5 empty] | 0
| 998 - Přesun hmot | [5 empty] | 0
| PSV - Práce a dodávky PSV | [5 empty] | 0
| 711 - Izolace proti vodě, vlhkosti a plynům | [5 empty] | 0
| 730 - Ústřední vytápění | [5 empty] | 0
| 751 - Vzduchotechnika | [5 empty] | 0
| 762 - Konstrukce tesařské | [5 empty] | 0
| 763 - Konstrukce suché výstavby | [5 empty] | 0
| 766 - Konstrukce truhlářské | [5 empty] | 0
| 771 - Podlahy z dlaždic | [5 empty] | 0
| 776 - Podlahy povlakové | [5 empty] | 0
| 776kob - Podlahy povlakové - koberec | [5 empty] | 0
| 781 - Dokončovací práce - obklady | [5 empty] | 0
| 783 - Dokončovací práce - nátěry | [5 empty] | 0
| 784 - Dokončovací práce - malby a tapety | [5 empty] | 0
SOUPIS PRACÍ
Stavba:
MŠ Na Valech č.p.182, Chrudim - Rekonstrukce vnitřních rozvodů
Objekt:
01 - Architektonicko-stavební část
Soupis:
2 - Přízemí a 2NP
Místo: | [5 empty] | Datum: | 22. 4. 2024
Zadavatel: | [5 empty] | Projektant:
Uchazeč: |  |  | Vyplň údaj |  |  | Zpracovatel:
PČ | Typ | Kód | Popis | MJ | Množství | J.cena [CZK] | Cena celkem [CZK] | Cenová soustava |  | DPH | J. Nh [h] | Nh celkem [h] | J. hmotnost [t] | Hmotnost celkem [t] | J. suť [t] | Suť Celkem [t]
Náklady soupisu celkem | [6 empty] | 0 |  |  |  |  | 0 |  | 40.4623 |  | 33.62 |  | D | -1 | [15 empty] | 0
| D | HSV | Práce a dodávky HSV |  |  |  | 0 |  |  |  |  | 0 |  | 23.3798 |  | 26.8425 | 1 | D | 0 |  |  |  | ROZPOCET | [11 empty] | 0
| D | 3 | Svislé a kompletní konstrukce |  |  |  | 0 |  |  |  |  | 0 |  | 1.3801 |  | 0 | 1 | D | 1 |  |  |  | ROZPOCET | [11 empty] | 0
1 | K | 342272225 | Příčky z pórobetonových tvárnic hladkých na tenké maltové lože objemová hmotnost do 500 kg/m3, tloušťka příčky 100 mm | m2 | 14.374 |  | 0 | CS ÚRS 2024 01 |  | základní |  | 0 | 0.06172 | 0.88716 | 0 | 0 | 4 | K | 2 |  |  |  | ROZPOCET | [5 empty] | 0 | 0 | 0 | 0 | 0 | 1 | 0 | 4 | 1851073086
| Online PSC |  | https://podminky.urs.cz/item/CS_URS_2024_01/342272225 | [14 empty] | Online PSC | 2
| VV |  | čv108 | [14 empty] | VV | 2 | 1 | True | 0 | ROZPOCET
| VV |  | "108/109"3,36*(2,47+1,52+1,37)-0,9*2,02*2 |  | 14.374 | [12 empty] | VV | 2 | 2 | True | 1 | ROZPOCET
2 | K | 317142422 | Překlady nenosné z pórobetonu osazené do tenkého maltového lože, výšky do 250 mm, šířky překladu 100 mm, délky překladu přes 1000 do 1250 mm | kus | 2 |  | 0 | CS ÚRS 2024 01 |  | základní |  | 0 | 0.02628 | 0.05256 | 0 | 0 | 4 | K | 2 |  |  |  | ROZPOCET | [5 empty] | 0 | 0 | 0 | 0 | 0 | 1 | 0 | 4 | 749613876
| Online PSC |  | https://podminky.urs.cz/item/CS_URS_2024_01/317142422 | [14 empty] | Online PSC | 2
| VV |  | čv108 | [14 empty] | VV | 2 | 1 | True | 0 | ROZPOCET
| VV |  | "108/109 - T2,T3"1+1 |  | 2 | [12 empty] | VV | 2 | 2 | True | 1 | ROZPOCET
3 | K | 346244352 | Obezdívka koupelnových van ploch rovných z přesných pórobetonových tvárnic, na tenké maltové lože, tl. 50 mm | m2 | 7.98 |  | 0 | CS ÚRS 2024 01 |  | základní |  | 0 | 0.05252 | 0.41911 | 0 | 0 | 4 | K | 2 |  |  |  | ROZPOCET | [5 empty] | 0 | 0 | 0 | 0 | 0 | 1 | 0 | 4 | -2066265491
| Online PSC |  | https://podminky.urs.cz/item/CS_URS_2024_01/346244352 | [14 empty] | Online PSC | 2
| VV |  | obezdívka modulu a stoupaček | [14 empty] | VV | 2 | 1 | True | 0 | ROZPOCET
| VV |  | čv108-pozn.5 | [14 empty] | VV | 2 | 1 | True | 0 | ROZPOCET
| VV |  | "110"3,36*(0,2+0,16)+1,25*(0,9)+0,16*0,9 |  | 2.479 | [12 empty] | VV | 2 | 2 | True | 0 | ROZPOCET
| VV |  | čv108-pozn.7 | [14 empty] | VV | 2 | 1 | True | 0 | ROZPOCET
| VV |  | "106"3,33*(0,16*2+0,2) |  | 1.732 | [12 empty] | VV | 2 | 2 | True | 0 | ROZPOCET
| VV |  | Mezisoučet |  | 4.211 | [12 empty] | VV | 2 | 3 | True | 0 | ROZPOCET
| VV |  | čv109-pozn.6 | [14 empty] | VV | 2 | 1 | True | 0 | ROZPOCET
| VV |  | "212"3,49*(0,2+0,16)+1,25*(0,99)+0,16*0,99 |  | 2.652 | [12 empty] | VV | 2 | 2 | True | 0 | ROZPOCET
| VV |  | čv109-pozn.7 | [14 empty] | VV | 2 | 1 | True | 0 | ROZPOCET
| VV |  | "209"3,49*(0,16+0,16) |  | 1.117 | [12 empty] | VV | 2 | 2 | True | 0 | ROZPOCET
| VV |  | Mezisoučet |  | 3.769 | [12 empty] | VV | 2 | 3 | True | 0 | ROZPOCET
| VV |  | Součet |  | 7.98 | [12 empty] | VV | 2 | 4 | True | 1 | ROZPOCET
4 | K | 342291111 | Ukotvení příček polyuretanovou pěnou, tl. příčky do 100 mm | m | 6.92 |  | 0 | CS ÚRS 2024 01 |  | základní |  | 0 | 8e-05 | 0.0005536 | 0 | 0 | 4 | K | 2 |  |  |  | ROZPOCET | [5 empty] | 0 | 0 | 0 | 0 | 0 | 1 | 0 | 4 | 1605773203
| Online PSC |  | https://podminky.urs.cz/item/CS_URS_2024_01/342291111 | [14 empty] | Online PSC | 2
| VV |  | čv108 | [14 empty] | VV | 2 | 1 | True | 0 | ROZPOCET
| VV |  | "108/109"(2,47+1,52+1,37) |  | 5.36 | [12 empty] | VV | 2 | 2 | True | 0 | ROZPOCET
| VV |  | Mezisoučet |  | 5.36 | [12 empty] | VV | 2 | 3 | True | 0 | ROZPOCET
| VV |  | obezdívka modulu a stoupaček | [14 empty] | VV | 2 | 1 | True | 0 | ROZPOCET
| VV |  | čv108-pozn.5 | [14 empty] | VV | 2 | 1 | True | 0 | ROZPOCET
| VV |  | "110"(0,2+0,16) |  | 0.36 | [12 empty] | VV | 2 | 2 | True | 0 | ROZPOCET
| VV |  | čv108-pozn.7 | [14 empty] | VV | 2 | 1 | True | 0 | ROZPOCET
| VV |  | "106"(0,16*2+0,2) |  | 0.52 | [12 empty] | VV | 2 | 2 | True | 0 | ROZPOCET
| VV |  | Mezisoučet |  | 0.88 | [12 empty] | VV | 2 | 3 | True | 0 | ROZPOCET
| VV |  | obezdívka modulu a stoupaček | [14 empty] | VV | 2 | 1 | True | 0 | ROZPOCET
| VV |  | čv109-pozn.6 | [14 empty] | VV | 2 | 1 | True | 0 | ROZPOCET
| VV |  | "212"(0,2+0,16) |  | 0.36 | [12 empty] | VV | 2 | 2 | True | 0 | ROZPOCET
| VV |  | čv109-pozn.7 | [14 empty] | VV | 2 | 1 | True | 0 | ROZPOCET
| VV |  | "209"(0,16+0,16) |  | 0.32 | [12 empty] | VV | 2 | 2 | True | 0 | ROZPOCET
| VV |  | Mezisoučet |  | 0.68 | [12 empty] | VV | 2 | 3 | True | 0 | ROZPOCET
| VV |  | Součet |  | 6.92 | [12 empty] | VV | 2 | 4 | True | 1 | ROZPOCET
5 | K | 342291121 | Ukotvení příček plochými kotvami, do konstrukce cihelné | m | 42.13 |  | 0 | CS ÚRS 2024 01 |  | základní |  | 0 | 0.00013 | 0.0054769 | 0 | 0 | 4 | K | 2 |  |  |  | ROZPOCET | [5 empty] | 0 | 0 | 0 | 0 | 0 | 1 | 0 | 4 | -471999114
| Online PSC |  | https://podminky.urs.cz/item/CS_URS_2024_01/342291121 | [14 empty] | Online PSC | 2
| VV |  | čv108 | [14 empty] | VV | 2 | 1 | True | 0 | ROZPOCET
| VV |  | "108/109"3,36*3 |  | 10.08 | [12 empty] | VV | 2 | 2 | True | 0 | ROZPOCET
| VV |  | Mezisoučet |  | 10.08 | [12 empty] | VV | 2 | 3 | True | 0 | ROZPOCET
| VV |  | obezdívka modulu a stoupaček | [14 empty] | VV | 2 | 1 | True | 0 | ROZPOCET
| VV |  | čv108-pozn.5 | [14 empty] | VV | 2 | 1 | True | 0 | ROZPOCET
| VV |  | "110"3,36*2+1,25+0,16+0,9 |  | 9.03 | [12 empty] | VV | 2 | 2 | True | 0 | ROZPOCET
| VV |  | čv108-pozn.7 | [14 empty] | VV | 2 | 1 | True | 0 | ROZPOCET
| VV |  | "106"3,33*2 |  | 6.66 | [12 empty] | VV | 2 | 2 | True | 0 | ROZPOCET
| VV |  | Mezisoučet |  | 15.69 | [12 empty] | VV | 2 | 3 | True | 0 | ROZPOCET
| VV |  | obezdívka modulu a stoupaček | [14 empty] | VV | 2 | 1 | True | 0 | ROZPOCET
| VV |  | čv109-pozn.6 | [14 empty] | VV | 2 | 1 | True | 0 | ROZPOCET
| VV |  | "212"3,49*2+1,25+0,16+0,99 |  | 9.38 | [12 empty] | VV | 2 | 2 | True | 0 | ROZPOCET
| VV |  | čv109-pozn.7 | [14 empty] | VV | 2 | 1 | True | 0 | ROZPOCET
| VV |  | "209"3,49*2 |  | 6.98 | [12 empty] | VV | 2 | 2 | True | 0 | ROZPOCET
| VV |  | Mezisoučet |  | 16.36 | [12 empty] | VV | 2 | 3 | True | 0 | ROZPOCET
| VV |  | Součet |  | 42.13 | [12 empty] | VV | 2 | 4 | True | 1 | ROZPOCET
6 | K | 346244371 | Zazdívka rýh, potrubí, nik (výklenků) nebo kapes z pálených cihel na maltu tl. 140 mm | m2 | 0.06 |  | 0 | CS ÚRS 2024 01 |  | základní |  | 0 | 0.25365 | 0.015219 | 0 | 0 | 4 | K | 2 |  |  |  | ROZPOCET | [5 empty] | 0 | 0 | 0 | 0 | 0 | 1 | 0 | 4 | -1128261769
| Online PSC |  | https://podminky.urs.cz/item/CS_URS_2024_01/346244371 | [14 empty] | Online PSC | 2
| VV |  | čv108-pozn.9 | [14 empty] | VV | 2 | 1 | True | 0 | ROZPOCET
| VV |  | "113"0,3*0,2 |  | 0.06 | [12 empty] | VV | 2 | 2 | True | 1 | ROZPOCET
| D | 61 | Úprava povrchů vnitřních |  |  |  | 0 |  |  |  |  | 0 |  | 9.912 |  | 0 | 1 | D | 1 |  |  |  | ROZPOCET | [11 empty] | 0
7 | K | 612131121 | Podkladní a spojovací vrstva vnitřních omítaných ploch penetrace disperzní nanášená ručně stěn | m2 | 4.847 |  | 0 | CS ÚRS 2024 01 |  | základní |  | 0 | 0.00026 | 0.0012602 | 0 | 0 | 4 | K | 2 |  |  |  | ROZPOCET | [5 empty] | 0 | 0 | 0 | 0 | 0 | 1 | 0 | 4 | -2074353556
| Online PSC |  | https://podminky.urs.cz/item/CS_URS_2024_01/612131121 | [14 empty] | Online PSC | 2
8 | K | 612135011 | Vyrovnání nerovností podkladu vnitřních omítaných ploch tmelem, tloušťky do 2 mm stěn | m2 | 4.847 |  | 0 | CS ÚRS 2024 01 |  | základní |  | 0 | 0.00546 | 0.026465 | 0 | 0 | 4 | K | 2 |  |  |  | ROZPOCET | [5 empty] | 0 | 0 | 0 | 0 | 0 | 1 | 0 | 4 | 674196135
| Online PSC |  | https://podminky.urs.cz/item/CS_URS_2024_01/612135011 | [14 empty] | Online PSC | 2
| VV |  | čv103-pozn.11 | [14 empty] | VV | 2 | 1 | True | 0 | ROZPOCET
| VV |  | "105"3,32*(0,66+0,8) |  | 4.847 | [12 empty] | VV | 2 | 2 | True | 1 | ROZPOCET
9 | K | 612135095 | Vyrovnání nerovností podkladu vnitřních omítaných ploch Příplatek k ceně za každý další 1 mm tloušťky podkladní vrstvy přes 2 mm tmelem stěn | m2 | 4.847 |  | 0 | CS ÚRS 2024 01 |  | základní |  | 0 | 0.0021 | 0.010179 | 0 | 0 | 4 | K | 2 |  |  |  | ROZPOCET | [5 empty] | 0 | 0 | 0 | 0 | 0 | 1 | 0 | 4 | -102704817
| Online PSC |  | https://podminky.urs.cz/item/CS_URS_2024_01/612135095 | [14 empty] | Online PSC | 2
10 | K | 612131121 | Podkladní a spojovací vrstva vnitřních omítaných ploch penetrace disperzní nanášená ručně stěn | m2 | 36.327 |  | 0 | CS ÚRS 2024 01 |  | základní |  | 0 | 0.00026 | 0.009445 | 0 | 0 | 4 | K | 2 |  |  |  | ROZPOCET | [5 empty] | 0 | 0 | 0 | 0 | 0 | 1 | 0 | 4 | 1206535190
| Online PSC |  | https://podminky.urs.cz/item/CS_URS_2024_01/612131121 | [14 empty] | Online PSC | 2
11 | K | 612142001 | Pletivo vnitřních ploch v ploše nebo pruzích, na plném podkladu sklovláknité vtlačené do tmelu včetně tmelu stěn | m2 | 36.327 |  | 0 | CS ÚRS 2024 01 |  | základní |  | 0 | 0.00438 | 0.15911 | 0 | 0 | 4 | K | 2 |  |  |  | ROZPOCET | [5 empty] | 0 | 0 | 0 | 0 | 0 | 1 | 0 | 4 | 1434288385
| Online PSC |  | https://podminky.urs.cz/item/CS_URS_2024_01/612142001 | [14 empty] | Online PSC | 2
| VV |  | čv108 | [14 empty] | VV | 2 | 1 | True | 0 | ROZPOCET
| VV |  | "108/109"(3,36*(2,47+1,52+1,37)-0,9*2,02*2)*2 |  | 28.747 | [12 empty] | VV | 2 | 2 | True | 0 | ROZPOCET
| VV |  | Mezisoučet |  | 28.747 | [12 empty] | VV | 2 | 3 | True | 0 | ROZPOCET
| VV |  | obezdívka modulu a stoupaček | [14 empty] | VV | 2 | 1 | True | 0 | ROZPOCET
| VV |  | čv108-pozn.5 | [14 empty] | VV | 2 | 1 | True | 0 | ROZPOCET
| VV |  | "110"3,36*(0,2+0,16)-0,16*1,25+1,25*(0,9)+0,16*0,9 |  | 2.279 | [12 empty] | VV | 2 | 2 | True | 0 | ROZPOCET
| VV |  | čv108-pozn.7 | [14 empty] | VV | 2 | 1 | True | 0 | ROZPOCET
| VV |  | "106"3,33*(0,16*2+0,2) |  | 1.732 | [12 empty] | VV | 2 | 2 | True | 0 | ROZPOCET
| VV |  | Mezisoučet |  | 4.011 | [12 empty] | VV | 2 | 3 | True | 0 | ROZPOCET
| VV |  | obezdívka modulu a stoupaček | [14 empty] | VV | 2 | 1 | True | 0 | ROZPOCET
| VV |  | čv109-pozn.6 | [14 empty] | VV | 2 | 1 | True | 0 | ROZPOCET
| VV |  | "212"3,49*(0,2+0,16)-0,16*1,25+1,25*(0,99)+0,16*0,99 |  | 2.452 | [12 empty] | VV | 2 | 2 | True | 0 | ROZPOCET
| VV |  | čv109-pozn.7 | [14 empty] | VV | 2 | 1 | True | 0 | ROZPOCET
| VV |  | "209"3,49*(0,16+0,16) |  | 1.117 | [12 empty] | VV | 2 | 2 | True | 0 | ROZPOCET
| VV |  | Mezisoučet |  | 3.569 | [12 empty] | VV | 2 | 3 | True | 0 | ROZPOCET
| VV |  | Součet |  | 36.327 | [12 empty] | VV | 2 | 4 | True | 1 | ROZPOCET
12 | K | 612131101 | Podkladní a spojovací vrstva vnitřních omítaných ploch cementový postřik nanášený ručně celoplošně stěn | m2 | 98.981 |  | 0 | CS ÚRS 2024 01 |  | základní |  | 0 | 0.00735 | 0.72751 | 0 | 0 | 4 | K | 2 |  |  |  | ROZPOCET | [5 empty] | 0 | 0 | 0 | 0 | 0 | 1 | 0 | 4 | 2104318512
| Online PSC |  | https://podminky.urs.cz/item/CS_URS_2024_01/612131101 | [14 empty] | Online PSC | 2
13 | K | 612321111 | Omítka vápenocementová vnitřních ploch nanášená ručně jednovrstvá, tloušťky do 10 mm hrubá zatřená svislých konstrukcí stěn | m2 | 98.981 |  | 0 | CS ÚRS 2024 01 |  | základní |  | 0 | 0.01575 | 1.559 | 0 | 0 | 4 | K | 2 |  |  |  | ROZPOCET | [5 empty] | 0 | 0 | 0 | 0 | 0 | 1 | 0 | 4 | 1465717679
| Online PSC |  | https://podminky.urs.cz/item/CS_URS_2024_01/612321111 | [14 empty] | Online PSC | 2
| VV |  | po osekaném KO vč.jádra | [14 empty] | VV | 2 | 1 | True | 0 | ROZPOCET
| VV |  | čv103 | [14 empty] | VV | 2 | 1 | True | 0 | ROZPOCET
| VV |  | "104"1,8*4,33 |  | 7.794 | [12 empty] | VV | 2 | 2 | True | 0 | ROZPOCET
| VV |  | "106"1,51*(2,98-0,88+5,9+0,37+0,45+3,06-0,9+0,4*2+4,97)-1,17*(1,51-0,9)+(0,145+0,225)*(0,61*2)+2,0*(0,88*3+0,12+0,81) |  | 32.17 | [12 empty] | VV | 2 | 2 | True | 0 | ROZPOCET
| VV |  | "108"1,7*(0,45) |  | 0.765 | [12 empty] | VV | 2 | 2 | True | 0 | ROZPOCET
| VV |  | "109"1,8*(1,04+1,36) |  | 4.32 | [12 empty] | VV | 2 | 2 | True | 0 | ROZPOCET
| VV |  | "114"2,2*(1,6*2+1,2*2)-0,7*2,02*3-0,88*(2,2-0,91) |  | 6.943 | [12 empty] | VV | 2 | 2 | True | 0 | ROZPOCET
| VV |  | "115"2,2*(1,6*2+0,75*2)-0,7*2,02 |  | 8.926 | [12 empty] | VV | 2 | 2 | True | 0 | ROZPOCET
| VV |  | "116"2,2*(1,6*2+0,8*2)-0,7*2,02 |  | 9.146 | [12 empty] | VV | 2 | 2 | True | 0 | ROZPOCET
| VV |  | "122"1,5*(3,0*2+2,37*2-1,0)-1,17*(1,5-0,9)*2 |  | 13.206 | [12 empty] | VV | 2 | 2 | True | 0 | ROZPOCET
| VV |  | Mezisoučet |  | 83.27 | [12 empty] | VV | 2 | 3 | True | 0 | ROZPOCET
| VV |  | čv104 | [14 empty] | VV | 2 | 1 | True | 0 | ROZPOCET
| VV |  | "205"1,65*4,46 |  | 7.359 | [12 empty] | VV | 2 | 2 | True | 0 | ROZPOCET
| VV |  | "209"1,8*(1,29*2+1,38*2-0,7) |  | 8.352 | [12 empty] | VV | 2 | 2 | True | 0 | ROZPOCET
| VV |  | Mezisoučet |  | 15.711 | [12 empty] | VV | 2 | 3 | True | 0 | ROZPOCET
| VV |  | Součet |  | 98.981 | [12 empty] | VV | 2 | 4 | True | 1 | ROZPOCET
14 | K | 612321191 | Omítka vápenocementová vnitřních ploch nanášená ručně Příplatek k cenám za každých dalších i započatých 5 mm tloušťky omítky přes 10 mm stěn | m2 | 197.962 |  | 0 | CS ÚRS 2024 01 |  | základní |  | 0 | 0.0079 | 1.5639 | 0 | 0 | 4 | K | 2 |  |  |  | ROZPOCET | [5 empty] | 0 | 0 | 0 | 0 | 0 | 1 | 0 | 4 | 1431431253
| Online PSC |  | https://podminky.urs.cz/item/CS_URS_2024_01/612321191 | [14 empty] | Online PSC | 2
| P |  | Poznámka k položce: uvaž.prům.tl.cca 20mm z důvodu stávaj.cihel.zdiva | [14 empty] | P | 2
| VV |  | 98,981*2 'Přepočtené koeficientem množství |  | 197.962 | [12 empty] | VV | 2 | 2 | False | 1 | ROZPOCET
15 | K | 619995001 | Začištění omítek (s dodáním hmot) kolem oken, dveří, podlah, obkladů apod. | m | 6.6 |  | 0 | CS ÚRS 2024 01 |  | základní |  | 0 | 0.0015 | 0.0099 | 0 | 0 | 4 | K | 2 |  |  |  | ROZPOCET | [5 empty] | 0 | 0 | 0 | 0 | 0 | 1 | 0 | 4 | -673411905
| Online PSC |  | https://podminky.urs.cz/item/CS_URS_2024_01/619995001 | [14 empty] | Online PSC | 2
| VV |  | čv108-pozn.1 | [14 empty] | VV | 2 | 1 | True | 0 | ROZPOCET
| VV |  | "kolem hydr.skř."0,6*4 |  | 2.4 | [12 empty] | VV | 2 | 2 | True | 0 | ROZPOCET
| VV |  | čv109-pozn.1 | [14 empty] | VV | 2 | 1 | True | 0 | ROZPOCET
| VV |  | "re"0,3*2+0,6*2 |  | 1.8 | [12 empty] | VV | 2 | 2 | True | 0 | ROZPOCET
| VV |  | čv109-pozn.2 | [14 empty] | VV | 2 | 1 | True | 0 | ROZPOCET
| VV |  | "kolem hydr.skř."0,6*4 |  | 2.4 | [12 empty] | VV | 2 | 2 | True | 0 | ROZPOCET
| VV |  | Součet |  | 6.6 | [12 empty] | VV | 2 | 4 | True | 1 | ROZPOCET
16 | K | 612325221 | Vápenocementová omítka jednotlivých malých ploch štuková na stěnách, plochy jednotlivě do 0,09 m2 | kus | 1 |  | 0 | CS ÚRS 2024 01 |  | základní |  | 0 | 0.00376 | 0.00376 | 0 | 0 | 4 | K | 2 |  |  |  | ROZPOCET | [5 empty] | 0 | 0 | 0 | 0 | 0 | 1 | 0 | 4 | -803736581
| Online PSC |  | https://podminky.urs.cz/item/CS_URS_2024_01/612325221 | [14 empty] | Online PSC | 2
| VV |  | čv108-pozn.9 | [14 empty] | VV | 2 | 1 | True | 0 | ROZPOCET
| VV |  | "113 - 300/200mm"1 |  | 1 | [12 empty] | VV | 2 | 2 | True | 1 | ROZPOCET
17 | K | 612325203 | Vápenocementová omítka jednotlivých malých ploch hrubá na stěnách, plochy jednotlivě přes 0,25 do 1 m2 | kus | 1 |  | 0 | CS ÚRS 2024 01 |  | základní |  | 0 | 0.0389 | 0.0389 | 0 | 0 | 4 | K | 2 |  |  |  | ROZPOCET | [5 empty] | 0 | 0 | 0 | 0 | 0 | 1 | 0 | 4 | -1993296217
| Online PSC |  | https://podminky.urs.cz/item/CS_URS_2024_01/612325203 | [14 empty] | Online PSC | 2
| VV |  | čv104-pozn.6 | [14 empty] | VV | 2 | 1 | True | 0 | ROZPOCET
| VV |  | "202-nika re"1 |  | 1 | [12 empty] | VV | 2 | 2 | True | 0 | ROZPOCET
| VV |  | Součet |  | 1 | [12 empty] | VV | 2 | 4 | True | 1 | ROZPOCET
18 | K | 612131151 | Sanační postřik vnitřních omítaných ploch vápenocementový nanášený ručně celoplošně stěn | m2 | 19.276 |  | 0 | CS ÚRS 2024 01 |  | základní |  | 0 | 0.008 | 0.15421 | 0 | 0 | 4 | K | 2 |  |  |  | ROZPOCET | [5 empty] | 0 | 0 | 0 | 0 | 0 | 1 | 0 | 4 | 2002223411
| Online PSC |  | https://podminky.urs.cz/item/CS_URS_2024_01/612131151 | [14 empty] | Online PSC | 2
| P |  | Poznámka k položce: Sanační špric pod tepelně izolační sanační omítku – Třída T1 CSII dle EN 998-1 - Třída T1 CSII podle normy EN 998-1 - Součinitel tepelné vodivosti - λ 0,078 [W/mK] - Pevnost v ohybu >0,6 [N/mm2] - Objemová hmotnost v suchém stavu - 400 – 450 [kg/m3] - Reakce na oheň - Třída A1 – nehořlavý materiál - Kapilární absorpce vody - C W 0 není předepsána - Přídržnost k betonu FP.B - 0,3 [N/mm2] - Součinitel propustnosti vodní páry μ - tabulková hodnota 8 | [14 empty] | P | 2
19 | K | 612327121 | Omítka sanační tepelněizolační vnitřních ploch tloušťky do 20 mm nanášená ručně svislých konstrukcí stěn | m2 | 19.276 |  | 0 | CS ÚRS 2024 01 |  | základní |  | 0 | 0.0108 | 0.20818 | 0 | 0 | 4 | K | 2 |  |  |  | ROZPOCET | [5 empty] | 0 | 0 | 0 | 0 | 0 | 1 | 0 | 4 | 97728517
| Online PSC |  | https://podminky.urs.cz/item/CS_URS_2024_01/612327121 | [14 empty] | Online PSC | 2
| P |  | Poznámka k položce: Sanační omítka – jednokomponentní, kapilárně aktivní hydrofilní jádrová sanační směs s tepelně izolačními a sušícími účinky - Součinitel tepelné vodivosti ≤ 0,09(W/mK) - Pevnost v tlaku - 1,7 (N/mm2) - Pevnost v ohybu - 0,6 (N/mm2) - Objemová hmotnost v suchém stavu - 410 (kg/m3) - Přilnavost k podkladu a symbol modelu pukliny - 0,1±0,13 (N/mm2) FP: A/B - Reakce na oheň - Třída A1 – nehořlavý materiál - Obsah vzduchu v čerstvé omítce ≥ 25 [%] - Součinitel propustnosti vodní páry - μ ≤ 9 - Součinitel absorpce vody - 0,73 (kg/m2min05) | [14 empty] | P | 2
| VV |  | čv103,108 | [14 empty] | VV | 2 | 1 | True | 0 | ROZPOCET
| VV |  | "105 pod odstraněným umakartem"1,22*15,8 |  | 19.276 | [12 empty] | VV | 2 | 2 | True | 1 | ROZPOCET
20 | K | 612327191 | Omítka sanační tepelněizolační vnitřních ploch tloušťky do 20 mm Příplatek k cenám za každých dalších i započatých 5 mm tloušťky omítky přes 20 mm stěn | m2 | 19.276 |  | 0 | CS ÚRS 2024 01 |  | základní |  | 0 | 0.0027 | 0.052045 | 0 | 0 | 4 | K | 2 |  |  |  | ROZPOCET | [5 empty] | 0 | 0 | 0 | 0 | 0 | 1 | 0 | 4 | 790743564
| Online PSC |  | https://podminky.urs.cz/item/CS_URS_2024_01/612327191 | [14 empty] | Online PSC | 2
| P |  | Poznámka k položce: z důvodu stávaj.cih.zdiva je uvažováno s prům.tl.jádra 25mm | [14 empty] | P | 2
21 | K | 612131121 | Podkladní a spojovací vrstva vnitřních omítaných ploch penetrace disperzní nanášená ručně stěn | m2 | 19.276 |  | 0 | CS ÚRS 2024 01 |  | základní |  | 0 | 0.00026 | 0.0050118 | 0 | 0 | 4 | K | 2 |  |  |  | ROZPOCET | [5 empty] | 0 | 0 | 0 | 0 | 0 | 1 | 0 | 4 | -1667924464
| Online PSC |  | https://podminky.urs.cz/item/CS_URS_2024_01/612131121 | [14 empty] | Online PSC | 2
| P |  | Poznámka k položce: penetrace vhodná pod sanační štuk (prodyšná) | [14 empty] | P | 2
22 | K | 612328131 | Sanační štuk vnitřních ploch tloušťky do 3 mm svislých konstrukcí stěn | m2 | 19.276 |  | 0 | CS ÚRS 2024 01 |  | základní |  | 0 | 0.004 | 0.077104 | 0 | 0 | 4 | K | 2 |  |  |  | ROZPOCET | [5 empty] | 0 | 0 | 0 | 0 | 0 | 1 | 0 | 4 | -782933898
| Online PSC |  | https://podminky.urs.cz/item/CS_URS_2024_01/612328131 | [14 empty] | Online PSC | 2
| P |  | Poznámka k položce: Vápenný štuk na sanační systémy - Zrnitost - 0 – 0,6 mm - Pevnost v tahu - min 0,18 MPa - Sypná hmotnost - 900 - 1000 kg/m3 - Objemová hmotnost zatvrdlé malty - 1400 - 1600 kg/m3 - Pevnost v tlaku po 28 dnech - CS I (0,4-2,5 N/mm2) - Přídržnost - min. 0,10 MPa - Kapilární absorpce vody - W0 (NPD) - Faktor difúzního odporu prostupu vodní páry μ <20 - Reakce na oheň - A1 (nehořlavá) | [14 empty] | P | 2
| VV |  | čv103,108 | [14 empty] | VV | 2 | 1 | True | 0 | ROZPOCET
| VV |  | "105 pod odstraněným umakartem"1,22*15,8 |  | 19.276 | [12 empty] | VV | 2 | 2 | True | 1 | ROZPOCET
23 | K | 611325101 | Vápenocementová omítka rýh hrubá ve stropech, šířky rýhy do 150 mm | m2 | 6 |  | 0 | CS ÚRS 2024 01 |  | základní |  | 0 | 0.0389 | 0.2334 | 0 | 0 | 4 | K | 2 |  |  |  | ROZPOCET | [5 empty] | 0 | 0 | 0 | 0 | 0 | 1 | 0 | 4 | -793878187
| Online PSC |  | https://podminky.urs.cz/item/CS_URS_2024_01/611325101 | [14 empty] | Online PSC | 2
| VV |  | čv108 | [14 empty] | VV | 2 | 1 | True | 0 | ROZPOCET
| VV |  | "103-110 a 122"40,0*0,15 |  | 6 | [12 empty] | VV | 2 | 2 | True | 1 | ROZPOCET
24 | K | 612325101 | Vápenocementová omítka rýh hrubá ve stěnách, šířky rýhy do 150 mm | m2 | 27 |  | 0 | CS ÚRS 2024 01 |  | základní |  | 0 | 0.0389 | 1.0503 | 0 | 0 | 4 | K | 2 |  |  |  | ROZPOCET | [5 empty] | 0 | 0 | 0 | 0 | 0 | 1 | 0 | 4 | -24233039
| Online PSC |  | https://podminky.urs.cz/item/CS_URS_2024_01/612325101 | [14 empty] | Online PSC | 2
| VV |  | čv108 | [14 empty] | VV | 2 | 1 | True | 0 | ROZPOCET
| VV |  | "103-110 a 122"180,0*0,15 |  | 27 | [12 empty] | VV | 2 | 2 | True | 1 | ROZPOCET
25 | K | 611325121 | Vápenocementová omítka rýh štuková ve stropech, šířky rýhy do 150 mm | m2 | 13.5 |  | 0 | CS ÚRS 2024 01 |  | základní |  | 0 | 0.04153 | 0.56066 | 0 | 0 | 4 | K | 2 |  |  |  | ROZPOCET | [5 empty] | 0 | 0 | 0 | 0 | 0 | 1 | 0 | 4 | 669499793
| Online PSC |  | https://podminky.urs.cz/item/CS_URS_2024_01/611325121 | [14 empty] | Online PSC | 2
| VV |  | čv108 | [14 empty] | VV | 2 | 1 | True | 0 | ROZPOCET
| VV |  | "101,102,111-121"30,0*0,15 |  | 4.5 | [12 empty] | VV | 2 | 2 | True | 0 | ROZPOCET
| VV |  | čv109 | [14 empty] | VV | 2 | 1 | True | 0 | ROZPOCET
| VV |  | 60,0*0,15 |  | 9 | [12 empty] | VV | 2 | 2 | True | 0 | ROZPOCET
| VV |  | Součet |  | 13.5 | [12 empty] | VV | 2 | 4 | True | 1 | ROZPOCET
26 | K | 612325121 | Vápenocementová omítka rýh štuková ve stěnách, šířky rýhy do 150 mm | m2 | 45 |  | 0 | CS ÚRS 2024 01 |  | základní |  | 0 | 0.04153 | 1.8688 | 0 | 0 | 4 | K | 2 |  |  |  | ROZPOCET | [5 empty] | 0 | 0 | 0 | 0 | 0 | 1 | 0 | 4 | -920906957
| Online PSC |  | https://podminky.urs.cz/item/CS_URS_2024_01/612325121 | [14 empty] | Online PSC | 2
| VV |  | čv108 | [14 empty] | VV | 2 | 1 | True | 0 | ROZPOCET
| VV |  | "101,102,111-121"120,0*0,15 |  | 18 | [12 empty] | VV | 2 | 2 | True | 0 | ROZPOCET
| VV |  | čv109 | [14 empty] | VV | 2 | 1 | True | 0 | ROZPOCET
| VV |  | 180,0*0,15 |  | 27 | [12 empty] | VV | 2 | 2 | True | 0 | ROZPOCET
| VV |  | Součet |  | 45 | [12 empty] | VV | 2 | 4 | True | 1 | ROZPOCET
27 | K | 61pš | Přebroušení napojení stávajícího a nového štuku | m | 150 |  | 0 |  |  | základní |  | 0 | 0 | 0 | 0 | 0 | 4 | K | 2 |  |  |  | ROZPOCET | [5 empty] | 0 | 0 | 0 | 0 | 0 | 1 | 0 | 4 | 496922588
| VV |  | u rýh je uvažováno v celé šíři 1x | [14 empty] | VV | 2 | 1 | True | 0 | ROZPOCET
| VV |  | předběžný odhad - odsouhlasí TDI | [14 empty] | VV | 2 | 1 | True | 0 | ROZPOCET
| VV |  | čv108 | [14 empty] | VV | 2 | 1 | True | 0 | ROZPOCET
| VV |  | "strop - 101,102,111-121"30,0 |  | 30 | [12 empty] | VV | 2 | 2 | True | 0 | ROZPOCET
| VV |  | "stěny - 101,102,111-121"120,0 |  | 120 | [12 empty] | VV | 2 | 2 | True | 0 | ROZPOCET
| VV |  | Součet |  | 150 | [12 empty] | VV | 2 | 4 | True | 1 | ROZPOCET
28 | K | 611131121 | Podkladní a spojovací vrstva vnitřních omítaných ploch penetrace disperzní nanášená ručně stropů | m2 | 110.082 |  | 0 | CS ÚRS 2024 01 |  | základní |  | 0 | 0.00026 | 0.028621 | 0 | 0 | 4 | K | 2 |  |  |  | ROZPOCET | [5 empty] | 0 | 0 | 0 | 0 | 0 | 1 | 0 | 4 | -847242463
| Online PSC |  | https://podminky.urs.cz/item/CS_URS_2024_01/611131121 | [14 empty] | Online PSC | 2
29 | K | 611321131 | Vápenocementový štuk vnitřních ploch tloušťky do 3 mm vodorovných konstrukcí stropů rovných | m2 | 110.082 |  | 0 | CS ÚRS 2024 01 |  | základní |  | 0 | 0.003 | 0.33025 | 0 | 0 | 4 | K | 2 |  |  |  | ROZPOCET | [5 empty] | 0 | 0 | 0 | 0 | 0 | 1 | 0 | 4 | -1176240371
| Online PSC |  | https://podminky.urs.cz/item/CS_URS_2024_01/611321131 | [14 empty] | Online PSC | 2
| VV |  | čv103 | [14 empty] | VV | 2 | 1 | True | 0 | ROZPOCET
| VV |  | stropy | [14 empty] | VV | 2 | 1 | True | 0 | ROZPOCET
| VV |  | "103"2,47*0,81+1,77*1,85 |  | 5.275 | [12 empty] | VV | 2 | 2 | True | 0 | ROZPOCET
| VV |  | "104"1,56*1,22+3,08*4,33 |  | 15.24 | [12 empty] | VV | 2 | 2 | True | 0 | ROZPOCET
| VV |  | "105"4,96*5,85+4,72*5,84+0,1*2,92+3,89*5,63-0,255*0,4+2,92*0,27 |  | 79.46 | [12 empty] | VV | 2 | 2 | True | 0 | ROZPOCET
| VV |  | "108"2,47*3,1-1,37*1,62+1,18*1,23 |  | 6.889 | [12 empty] | VV | 2 | 2 | True | 0 | ROZPOCET
| VV |  | "109"1,27*1,52 |  | 1.93 | [12 empty] | VV | 2 | 2 | True | 0 | ROZPOCET
| VV |  | "110"1,2*1,1-0,16*0,2 |  | 1.288 | [12 empty] | VV | 2 | 2 | True | 0 | ROZPOCET
| VV |  | Mezisoučet |  | 110.082 | [12 empty] | VV | 2 | 3 | True | 0 | ROZPOCET
| VV |  | Součet |  | 110.082 | [12 empty] | VV | 2 | 4 | True | 1 | ROZPOCET
30 | K | 612131121 | Podkladní a spojovací vrstva vnitřních omítaných ploch penetrace disperzní nanášená ručně stěn | m2 | 378.514 |  | 0 | CS ÚRS 2024 01 |  | základní |  | 0 | 0.00026 | 0.098414 | 0 | 0 | 4 | K | 2 |  |  |  | ROZPOCET | [5 empty] | 0 | 0 | 0 | 0 | 0 | 1 | 0 | 4 | -1037428421
| Online PSC |  | https://podminky.urs.cz/item/CS_URS_2024_01/612131121 | [14 empty] | Online PSC | 2
31 | K | 612321131 | Vápenocementový štuk vnitřních ploch tloušťky do 3 mm svislých konstrukcí stěn | m2 | 378.514 |  | 0 | CS ÚRS 2024 01 |  | základní |  | 0 | 0.003 | 1.1355 | 0 | 0 | 4 | K | 2 |  |  |  | ROZPOCET | [5 empty] | 0 | 0 | 0 | 0 | 0 | 1 | 0 | 4 | 2067194752
| Online PSC |  | https://podminky.urs.cz/item/CS_URS_2024_01/612321131 | [14 empty] | Online PSC | 2
| VV |  | čv108 | [14 empty] | VV | 2 | 1 | True | 0 | ROZPOCET
| VV |  | i pod linkrustu | [14 empty] | VV | 2 | 1 | True | 0 | ROZPOCET
| VV |  | stěny | [14 empty] | VV | 2 | 1 | True | 0 | ROZPOCET
| VV |  | "103 za průvlakem"3,34*(0,81*2+2,47*2)-2,47*3,09+0,29*(2,47+3,09*2)+3,09*0,88-0,9*2,02*2 |  | 15.87 | [12 empty] | VV | 2 | 2 | True | 0 | ROZPOCET
| VV |  | "103 před průvlakem"3,34*(1,85*2+1,77*2)-0,9*2,02*2-1,55*2,02-1,59*3,09+0,06*(1,59+3,09*2) |  | 12.968 | [12 empty] | VV | 2 | 2 | True | 0 | ROZPOCET
| VV |  | "104"3,35*(3,08*2+4,33*2+1,22*2)-1,8*(4,33+0,55+1,52)-0,9*2,02*2+0,11*(1,1+2,08*2)+0,4*(1,12+2,15*2) |  | 45.412 | [12 empty] | VV | 2 | 2 | True | 0 | ROZPOCET
| VV |  | -1,17*2,07+0,185*(1,17+2,07*2)+0,08*(1,44+2,07*2)+0,17*(1,44+3,0*2) |  | 0.272 | [12 empty] | VV | 2 | 2 | True | 0 | ROZPOCET
| VV |  | "105 I"3,32*(4,96*2+5,85*2)-4,8*3,07+0,66*(4,8+3,07*2)-0,9*2,02*3-1,17*2,06*2+0,19*(1,17+2,06*2)*2+0,06*(1,44+2,06*2)*2 |  | 56.666 | [12 empty] | VV | 2 | 2 | True | 0 | ROZPOCET
| VV |  | 0,16*(1,44+2,98*2)*2 |  | 2.368 | [12 empty] | VV | 2 | 2 | True | 0 | ROZPOCET
| VV |  | "105 II"3,32*(4,72*2+5,84*2+0,1*2)-4,8*3,07-2,92*2,93-1,17*2,06*3+0,19*(1,17+2,06*2)*3+0,06*(1,44+2,06*2)*3+0,16*(1,44+2,98*2)*3 |  | 47.828 | [12 empty] | VV | 2 | 2 | True | 0 | ROZPOCET
| VV |  | "105 odpočet sanační omítky pod bývalým umakartem"-1,22*15,8 |  | -19.276 | [12 empty] | VV | 2 | 2 | True | 0 | ROZPOCET
| VV |  | "105 III"3,32*(3,89*2+5,63*2+0,27*2+0,255*2)-2,92*2,93+0,11*(2,92+2,93*2)-1,17*2,06*2+0,19*(1,17+2,06*2)*2+0,06*(1,47+2,06*2)*2+0,16*(1,47+2,98*2)*2 |  | 59.347 | [12 empty] | VV | 2 | 2 | True | 0 | ROZPOCET
| VV |  | 0,16*(0,94+2,05*2) |  | 0.806 | [12 empty] | VV | 2 | 2 | True | 0 | ROZPOCET
| VV |  | "106 nad KO, vytaženo až nad podhled"(3,33-1,4)*(4,97+3,06+1,79+0,45+1,32+0,37+2,79+2,1)+(3,33-2,0)*(0,88+0,81+0,12) |  | 34.928 | [12 empty] | VV | 2 | 2 | True | 0 | ROZPOCET
| VV |  | -0,9*(2,02-1,4)*2+0,4*(1,16+(2,16-1,4)*2)-1,17*(3,0-1,4)+0,145*(1,17+1,6*2)+0,225*(1,45+(3,0-1,4)*2) |  | -0.236 | [12 empty] | VV | 2 | 2 | True | 0 | ROZPOCET
| VV |  | "107 vytaženo do úrovně SH průvlaku"3,09*(3,0*2+7,51*2)-0,9*2,02*3+0,4*(1,16+2,17*2) |  | 61.698 | [12 empty] | VV | 2 | 2 | True | 0 | ROZPOCET
| VV |  | -1,19*2,07+0,175*(1,19+2,07*2)+0,085*(1,47+2,07*2)+0,16*(1,47+3,05*2) |  | 0.158 | [12 empty] | VV | 2 | 2 | True | 0 | ROZPOCET
| VV |  | "108 před průvlakem"3,36*(2,47*2+3,1*2)-2,32*3,15+0,4*(2,32+3,15*2)+1,38*3,15-0,9*2,02 |  | 36.099 | [12 empty] | VV | 2 | 2 | True | 0 | ROZPOCET
| VV |  | "108 za průvlakem"3,36*(1,18*2+1,23*2)-0,94*3,15-0,7*2,02-0,9*1,2+0,15*(0,9+1,2*2)-1,8*(1,23+0,24+0,28) |  | 8.085 | [12 empty] | VV | 2 | 2 | True | 0 | ROZPOCET
| VV |  | "109 nad KO"(3,36-1,8)*(1,27*2+1,52*2)-0,9*(2,02-1,8) |  | 8.507 | [12 empty] | VV | 2 | 2 | True | 0 | ROZPOCET
| VV |  | "110 nad ko"(3,36-1,8)*(1,2*2+1,1*2)-0,7*(2,02-1,8)-0,58*(2,14-1,8)+0,15*(0,58+0,34*2) |  | 7.014 | [12 empty] | VV | 2 | 2 | True | 0 | ROZPOCET
| VV |  | Mezisoučet |  | 378.514 | [12 empty] | VV | 2 | 3 | True | 0 | ROZPOCET
| VV |  | Součet |  | 378.514 | [12 empty] | VV | 2 | 4 | True | 1 | ROZPOCET
| D | 63 | Podlahy a podlahové konstrukce |  |  |  | 0 |  |  |  |  | 0 |  | 11.9068 |  | 0 | 1 | D | 1 |  |  |  | ROZPOCET | [11 empty] | 0
32 | K | 631311134 | Mazanina z betonu prostého bez zvýšených nároků na prostředí tl. přes 120 do 240 mm tř. C 16/20 | m3 | 3 |  | 0 | CS ÚRS 2024 01 |  | základní |  | 0 | 2.301 | 6.9031 | 0 | 0 | 4 | K | 2 |  |  |  | ROZPOCET | [5 empty] | 0 | 0 | 0 | 0 | 0 | 1 | 0 | 4 | 1166959542
| Online PSC |  | https://podminky.urs.cz/item/CS_URS_2024_01/631311134 | [14 empty] | Online PSC | 2
| VV |  | podkladní beton | [14 empty] | VV | 2 | 1 | True | 0 | ROZPOCET
| VV |  | čv103 | [14 empty] | VV | 2 | 1 | True | 0 | ROZPOCET
| VV |  | "106 - plocha 9,0m2"9,0*0,15 |  | 1.35 | [12 empty] | VV | 2 | 2 | True | 0 | ROZPOCET
| VV |  | "122 - plocha 5,0m2"5,0*0,15 |  | 0.75 | [12 empty] | VV | 2 | 2 | True | 0 | ROZPOCET
| VV |  | "pro pateční kolena kanalizace cca 1,0/1,0m"1,0*1,0*0,15*6 |  | 0.9 | [12 empty] | VV | 2 | 2 | True | 0 | ROZPOCET
| VV |  | Součet |  | 3 | [12 empty] | VV | 2 | 4 | True | 1 | ROZPOCET
33 | K | 631311125 | Mazanina z betonu prostého bez zvýšených nároků na prostředí tl. přes 80 do 120 mm tř. C 20/25 | m3 | 2 |  | 0 | CS ÚRS 2024 01 |  | základní |  | 0 | 2.5019 | 5.0037 | 0 | 0 | 4 | K | 2 |  |  |  | ROZPOCET | [5 empty] | 0 | 0 | 0 | 0 | 0 | 1 | 0 | 4 | -798516355
| Online PSC |  | https://podminky.urs.cz/item/CS_URS_2024_01/631311125 | [14 empty] | Online PSC | 2
| VV |  | podlahový beton | [14 empty] | VV | 2 | 1 | True | 0 | ROZPOCET
| VV |  | čv103 | [14 empty] | VV | 2 | 1 | True | 0 | ROZPOCET
| VV |  | "106 - plocha 9,0m2"9,0*0,1 |  | 0.9 | [12 empty] | VV | 2 | 2 | True | 0 | ROZPOCET
| VV |  | "122 - plocha 5,0m2"5,0*0,1 |  | 0.5 | [12 empty] | VV | 2 | 2 | True | 0 | ROZPOCET
| VV |  | "pro pateční kolena kanalizace cca 1,0/1,0m"1,0*1,0*0,1*6 |  | 0.6 | [12 empty] | VV | 2 | 2 | True | 0 | ROZPOCET
| VV |  | Součet |  | 2 | [12 empty] | VV | 2 | 4 | True | 1 | ROZPOCET
| D | 64 | Osazování výplní otvorů |  |  |  | 0 |  |  |  |  | 0 |  | 0.14052 |  | 0 | 1 | D | 1 |  |  |  | ROZPOCET | [11 empty] | 0
34 | K | 642944121 | Osazení ocelových dveřních zárubní lisovaných nebo z úhelníků dodatečně s vybetonováním prahu, plochy do 2,5 m2 | kus | 3 |  | 0 | CS ÚRS 2023 02 |  | základní |  | 0 | 0.04684 | 0.14052 | 0 | 0 | 4 | K | 2 |  |  |  | ROZPOCET | [5 empty] | 0 | 0 | 0 | 0 | 0 | 1 | 0 | 4 | -1307062874
| Online PSC |  | https://podminky.urs.cz/item/CS_URS_2023_02/642944121 | [14 empty] | Online PSC | 2
| P |  | Poznámka k položce: položka pro ocenění osazení zárubně do zdiva bez ohledu na uvedený popis položky způsob osazení ocenit dle zvoleného typu zárubně zhotovitelem (klasické, rohové, blokové atd.) cenu dodávky níže uvedených zárubní přizpůsobit zhotovitelem zvolenému typu zárubně | [14 empty] | P | 2
35 | M | 64t2 | T2 - ocelová zárubeň zapuštěná 800/1970mm, zdivo 100mm - dodávka dle popisu ve výpisu výrobků vč. konečné povrchové úpravy | kus | 1 |  | 0 |  |  | základní |  | 0 | 0 | 0 | 0 | 0 | 8 | M | 2 |  |  |  | ROZPOCET | [5 empty] | 0 | 0 | 0 | 0 | 0 | 1 | 0 | 4 | 835769601
36 | M | 64t3 | T3 - ocelová zárubeň zapuštěná 800/1970mm, zdivo 100mm - dodávka dle popisu ve výpisu výrobků vč. konečné povrchové úpravy | kus | 1 |  | 0 |  |  | základní |  | 0 | 0 | 0 | 0 | 0 | 8 | M | 2 |  |  |  | ROZPOCET | [5 empty] | 0 | 0 | 0 | 0 | 0 | 1 | 0 | 4 | 1542621905
37 | M | 64t9 | T9 - ocelová zárubeň zapuštěná 800/1970mm, zdivo 100mm - dodávka dle popisu ve výpisu výrobků vč. konečné povrchové úpravy | kus | 1 |  | 0 |  |  | základní |  | 0 | 0 | 0 | 0 | 0 | 8 | M | 2 |  |  |  | ROZPOCET | [5 empty] | 0 | 0 | 0 | 0 | 0 | 1 | 0 | 4 | 1081762862
| D | 94 | Lešení a stavební výtahy |  |  |  | 0 |  |  |  |  | 0 |  | 0.031111 |  | 0 | 1 | D | 1 |  |  |  | ROZPOCET | [11 empty] | 0
38 | K | 949101111 | Lešení pomocné pracovní pro objekty pozemních staveb pro zatížení do 150 kg/m2, o výšce lešeňové podlahy do 1,9 m | m2 | 239.316 |  | 0 | CS ÚRS 2024 01 |  | základní |  | 0 | 0.00013 | 0.031111 | 0 | 0 | 4 | K | 2 |  |  |  | ROZPOCET | [5 empty] | 0 | 0 | 0 | 0 | 0 | 1 | 0 | 4 | 1399058109
| Online PSC |  | https://podminky.urs.cz/item/CS_URS_2024_01/949101111 | [14 empty] | Online PSC | 2
| VV |  | čv108 | [14 empty] | VV | 2 | 1 | True | 0 | ROZPOCET
| VV |  | "103-110"6,1+16,11+84,87+17,68+23,31+7,91+2,01+1,39 |  | 159.38 | [12 empty] | VV | 2 | 2 | True | 0 | ROZPOCET
| VV |  | "ostatní dle potřeby"20,0 |  | 20 | [12 empty] | VV | 2 | 2 | True | 0 | ROZPOCET
| VV |  | Mezisoučet |  | 179.38 | [12 empty] | VV | 2 | 3 | True | 0 | ROZPOCET
| VV |  | čv109 | [14 empty] | VV | 2 | 1 | True | 0 | ROZPOCET
| VV |  | "207"2,92*2,89-0,165*0,2-0,19*0,29+2,56*1,32+3,02*1,79 |  | 17.136 | [12 empty] | VV | 2 | 2 | True | 0 | ROZPOCET
| VV |  | "208"3,0*7,6 |  | 22.8 | [12 empty] | VV | 2 | 2 | True | 0 | ROZPOCET
| VV |  | "ostatní dle potřeby"20,0 |  | 20 | [12 empty] | VV | 2 | 2 | True | 0 | ROZPOCET
| VV |  | Mezisoučet |  | 59.936 | [12 empty] | VV | 2 | 3 | True | 0 | ROZPOCET
| VV |  | Součet |  | 239.316 | [12 empty] | VV | 2 | 4 | True | 1 | ROZPOCET
| D | 95 | Různé dokončovací konstrukce a práce pozemních staveb |  |  |  | 0 |  |  |  |  | 0 |  | 0.0093184 |  | 0 | 1 | D | 1 |  |  |  | ROZPOCET | [11 empty] | 0
39 | K | 952901111 | Vyčištění budov nebo objektů před předáním do užívání budov bytové nebo občanské výstavby, světlé výšky podlaží do 4 m | m2 | 232.96 |  | 0 | CS ÚRS 2024 01 |  | základní |  | 0 | 4e-05 | 0.0093184 | 0 | 0 | 4 | K | 2 |  |  |  | ROZPOCET | [5 empty] | 0 | 0 | 0 | 0 | 0 | 1 | 0 | 4 | 912815804
| Online PSC |  | https://podminky.urs.cz/item/CS_URS_2024_01/952901111 | [14 empty] | Online PSC | 2
| VV |  | předkolaudační úklid - ocenit veškeré náklady zhotovitele na na tento úklid dle jeho TG postupu praci bez ohledu na uvedenou výměru | [14 empty] | VV | 2 | 1 | True | 0 | ROZPOCET
| VV |  | výměra je cca 50% podlah.plochy | [14 empty] | VV | 2 | 1 | True | 0 | ROZPOCET
| VV |  | "čv108"268,54*0,5 |  | 134.27 | [12 empty] | VV | 2 | 2 | True | 0 | ROZPOCET
| VV |  | "čv109"197,38*0,5 |  | 98.69 | [12 empty] | VV | 2 | 2 | True | 0 | ROZPOCET
| VV |  | Součet |  | 232.96 | [12 empty] | VV | 2 | 4 | True | 1 | ROZPOCET
40 | K | 95mn | Myčka nádobí - dmtž, uložení, přesuny, zpět.mtž dle čv103,108-pozn.4 | kus | 1 |  | 0 |  |  | základní |  | 0 | 0 | 0 | 0 | 0 | 4 | K | 2 |  |  |  | ROZPOCET | [5 empty] | 0 | 0 | 0 | 0 | 0 | 1 | 0 | 4 | -1947276968
41 | K | 95o6 | O6 - ocelové madlo dl.500 na stěnu, lakované bílé - d,m dle popisu ve výpisu výrobků vč.kotvení | kus | 1 |  | 0 |  |  | základní |  | 0 | 0 | 0 | 0 | 0 | 4 | K | 2 |  |  |  | ROZPOCET | [5 empty] | 0 | 0 | 0 | 0 | 0 | 1 | 0 | 4 | -1253044282
42 | K | 95o7 | O7 - zrcadlo 1000/400mm - d,m dle popisu ve výpisu výrobků vč.lepení do obkladu | kus | 4 |  | 0 |  |  | základní |  | 0 | 0 | 0 | 0 | 0 | 4 | K | 2 |  |  |  | ROZPOCET | [5 empty] | 0 | 0 | 0 | 0 | 0 | 1 | 0 | 4 | -847841618
43 | K | 95o8 | O8 - zrcadlo s fazetou 500/700mm - d,m dle popisu ve výpisu výrobků vč.lepení na obklad | kus | 3 |  | 0 |  |  | základní |  | 0 | 0 | 0 | 0 | 0 | 4 | K | 2 |  |  |  | ROZPOCET | [5 empty] | 0 | 0 | 0 | 0 | 0 | 1 | 0 | 4 | 1215305773
44 | K | 95o14 | O14 - fotoluminiscenční plastová samolep.tabulka směr úniku (vpravo dolů), 200/100mm - d,m dle popisu ve výpisu výrobků | kus | 2 |  | 0 |  |  | základní |  | 0 | 0 | 0 | 0 | 0 | 4 | K | 2 |  |  |  | ROZPOCET | [5 empty] | 0 | 0 | 0 | 0 | 0 | 1 | 0 | 4 | -946841976
45 | K | 95o15 | O15 - fotoluminiscenční plastová samolep.tabulka směr úniku (vlevo), 200/100mm - d,m dle popisu ve výpisu výrobků | kus | 1 |  | 0 |  |  | základní |  | 0 | 0 | 0 | 0 | 0 | 4 | K | 2 |  |  |  | ROZPOCET | [5 empty] | 0 | 0 | 0 | 0 | 0 | 1 | 0 | 4 | -168034286
46 | K | 95o16 | O16 - fotoluminiscenční plastová samolep.tabulka směr úniku (vpravo), 200/100mm - d,m dle popisu ve výpisu výrobků | kus | 4 |  | 0 |  |  | základní |  | 0 | 0 | 0 | 0 | 0 | 4 | K | 2 |  |  |  | ROZPOCET | [5 empty] | 0 | 0 | 0 | 0 | 0 | 1 | 0 | 4 | -2023312796
| D | 96 | Bourání konstrukcí |  |  |  | 0 |  |  |  |  | 0 |  | 0 |  | 26.4155 | 1 | D | 1 |  |  |  | ROZPOCET | [11 empty] | 0
47 | K | 96dg | Dřevěná garnyž nad oknem - dmtž vč.likvidace | kus | 17 |  | 0 |  |  | základní |  | 0 | 0 | 0 | 0 | 0 | 4 | K | 2 |  |  |  | ROZPOCET | [5 empty] | 0 | 0 | 0 | 0 | 0 | 1 | 0 | 4 | 166369280
| VV |  | "čv103-pozn.1"6 |  | 6 | [12 empty] | VV | 2 | 2 | True | 0 | ROZPOCET
| VV |  | "čv104-pozn.1"11 |  | 11 | [12 empty] | VV | 2 | 2 | True | 0 | ROZPOCET
| VV |  | Součet |  | 17 | [12 empty] | VV | 2 | 4 | True | 1 | ROZPOCET
48 | K | 96alt | AL tyč na záclonu - dmtž vč.likvidace | kus | 5 |  | 0 |  |  | základní |  | 0 | 0 | 0 | 0 | 0 | 4 | K | 2 |  |  |  | ROZPOCET | [5 empty] | 0 | 0 | 0 | 0 | 0 | 1 | 0 | 4 | -1108226132
| VV |  | "čv103-pozn.2"2 |  | 2 | [12 empty] | VV | 2 | 2 | True | 0 | ROZPOCET
| VV |  | "čv104-pozn.2"3 |  | 3 | [12 empty] | VV | 2 | 2 | True | 0 | ROZPOCET
| VV |  | Součet |  | 5 | [12 empty] | VV | 2 | 4 | True | 1 | ROZPOCET
49 | K | 96dgdm | Dřevěná garnyž dělící místnost - dmtž vč.likvidace | kus | 1 |  | 0 |  |  | základní |  | 0 | 0 | 0 | 0 | 0 | 4 | K | 2 |  |  |  | ROZPOCET | [5 empty] | 0 | 0 | 0 | 0 | 0 | 1 | 0 | 4 | -488515916
| VV |  | "čv104-pozn.7"1 |  | 1 | [12 empty] | VV | 2 | 2 | True | 0 | ROZPOCET
| VV |  | Součet |  | 1 | [12 empty] | VV | 2 | 4 | True | 1 | ROZPOCET
50 | K | 96dvl | Dveřní křídlo - přesun vč.likvidace | kus | 8 |  | 0 |  |  | základní |  | 0 | 0 | 0 | 0 | 0 | 4 | K | 2 |  |  |  | ROZPOCET | [5 empty] | 0 | 0 | 0 | 0 | 0 | 1 | 0 | 4 | 1626345027
| VV |  | "čv103-pozn.6"4 |  | 4 | [12 empty] | VV | 2 | 2 | True | 0 | ROZPOCET
| VV |  | "čv103-pozn.7"4 |  | 4 | [12 empty] | VV | 2 | 2 | True | 0 | ROZPOCET
| VV |  | Součet |  | 8 | [12 empty] | VV | 2 | 4 | True | 1 | ROZPOCET
51 | K | 962031132 | Bourání příček nebo přizdívek z cihel pálených plných nebo dutých, tl. do 100 mm | m2 | 1.28 |  | 0 | CS ÚRS 2024 01 |  | základní |  | 0 | 0 | 0 | 0.181 | 0.23168 | 4 | K | 2 |  |  |  | ROZPOCET | [5 empty] | 0 | 0 | 0 | 0 | 0 | 1 | 0 | 4 | 978581308
| Online PSC |  | https://podminky.urs.cz/item/CS_URS_2024_01/962031132 | [14 empty] | Online PSC | 2
| VV |  | čv103-pozn.12 | [14 empty] | VV | 2 | 1 | True | 0 | ROZPOCET
| VV |  | "122 - obezdívka vany"0,8*(0,8*2) |  | 1.28 | [12 empty] | VV | 2 | 2 | True | 1 | ROZPOCET
52 | K | 962031133 | Bourání příček nebo přizdívek z cihel pálených plných nebo dutých, tl. přes 100 do 150 mm | m2 | 14.111 |  | 0 | CS ÚRS 2024 01 |  | základní |  | 0 | 0 | 0 | 0.261 | 3.683 | 4 | K | 2 |  |  |  | ROZPOCET | [5 empty] | 0 | 0 | 0 | 0 | 0 | 1 | 0 | 4 | -1323914200
| Online PSC |  | https://podminky.urs.cz/item/CS_URS_2024_01/962031133 | [14 empty] | Online PSC | 2
| VV |  | čv103 | [14 empty] | VV | 2 | 1 | True | 0 | ROZPOCET
| VV |  | "108,109"(3,36+0,1)*(2,47+1,47+1,04)-0,9*2,12-0,6*2,02 |  | 14.111 | [12 empty] | VV | 2 | 2 | True | 1 | ROZPOCET
53 | K | 968072455 | Vybourání kovových rámů oken s křídly, dveřních zárubní, vrat, stěn, ostění nebo obkladů dveřních zárubní, plochy do 2 m2 | m2 | 1.818 |  | 0 | CS ÚRS 2024 01 |  | základní |  | 0 | 0 | 0 | 0.076 | 0.13817 | 4 | K | 2 |  |  |  | ROZPOCET | [5 empty] | 0 | 0 | 0 | 0 | 0 | 1 | 0 | 4 | 556665911
| Online PSC |  | https://podminky.urs.cz/item/CS_URS_2024_01/968072455 | [14 empty] | Online PSC | 2
| VV |  | čv103 | [14 empty] | VV | 2 | 1 | True | 0 | ROZPOCET
| VV |  | "108/103"0,9*2,02 |  | 1.818 | [12 empty] | VV | 2 | 2 | True | 1 | ROZPOCET
54 | K | 978035117 | Odstranění tenkovrstvých omítek nebo štuku tloušťky do 2 mm obroušením, rozsahu přes 50 do 100% | m2 | 402.462 |  | 0 | CS ÚRS 2024 01 |  | základní |  | 0 | 0 | 0 | 0.0026 | 1.0464 | 4 | K | 2 |  |  |  | ROZPOCET | [5 empty] | 0 | 0 | 0 | 0 | 0 | 1 | 0 | 4 | 1303195657
| Online PSC |  | https://podminky.urs.cz/item/CS_URS_2024_01/978035117 | [14 empty] | Online PSC | 2
| VV |  | ocenění odstranění štuku způsobem dle zvyklostí a zkušeností zhotovitele | [14 empty] | VV | 2 | 1 | True | 0 | ROZPOCET
| VV |  | čv103 | [14 empty] | VV | 2 | 1 | True | 0 | ROZPOCET
| VV |  | stěny | [14 empty] | VV | 2 | 1 | True | 0 | ROZPOCET
| VV |  | "103 nad linkr.za průvlakem"(3,34-1,5)*(0,41*2+2,47)-2,47*(3,09-1,5)+0,29*(2,47+1,59*2)+(3,09-1,5)*0,88 |  | 5.164 | [12 empty] | VV | 2 | 2 | True | 0 | ROZPOCET
| VV |  | "103 nad linkr. před průvlakem"(3,34-1,5)*(1,85*2+1,77*2)-0,9*(2,02-1,5)*2-1,55*(2,02-1,5)-1,59*(3,09-1,5)+0,06*(1,59+1,59*2) |  | 9.338 | [12 empty] | VV | 2 | 2 | True | 0 | ROZPOCET
| VV |  | "104 nad linkrustou"(3,35-1,5)*(3,08*2+4,33*2+1,22*2)-(1,8-1,5)*4,33-0,9*(2,02-1,5)*2+0,11*(1,1+(2,08-1,5)*2)+0,4*(1,12+(2,15-1,5)*2) |  | 30.913 | [12 empty] | VV | 2 | 2 | True | 0 | ROZPOCET
| VV |  | -1,17*(3,0-1,5)+0,185*(1,17+1,5*2)+0,08*(1,44+1,5*2)+0,17*(1,44+(3,0-1,5)*2) |  | 0.126 | [12 empty] | VV | 2 | 2 | True | 0 | ROZPOCET
| VV |  | "105 I"3,32*(4,96*2+5,85*2)-4,8*3,07+0,66*(4,8+3,07*2)-0,9*2,02*3-1,17*2,06*2+0,19*(1,17+2,06*2)*2+0,06*(1,44+2,06*2)*2 |  | 56.666 | [12 empty] | VV | 2 | 2 | True | 0 | ROZPOCET
| VV |  | 0,16*(1,44+2,98*2)*2 |  | 2.368 | [12 empty] | VV | 2 | 2 | True | 0 | ROZPOCET
| VV |  | "105 II"3,32*(4,72*2+5,84*2+0,1*2)-4,8*3,07-2,92*2,93-1,17*2,06*3+0,19*(1,17+2,06*2)*3+0,06*(1,44+2,06*2)*3+0,16*(1,44+2,98*2)*3 |  | 47.828 | [12 empty] | VV | 2 | 2 | True | 0 | ROZPOCET
| VV |  | "105 odpočet otučené omítky pod umakartem"-1,22*15,8 |  | -19.276 | [12 empty] | VV | 2 | 2 | True | 0 | ROZPOCET
| VV |  | "105 III"3,32*(3,89*2+5,63*2+0,27*2+0,255*2)-2,92*2,93+0,11*(2,92+2,93*2)-1,17*2,06*2+0,19*(1,17+2,06*2)*2+0,06*(1,47+2,06*2)*2+0,16*(1,47+2,98*2)*2 |  | 59.347 | [12 empty] | VV | 2 | 2 | True | 0 | ROZPOCET
| VV |  | 0,16*(0,94+2,05*2) |  | 0.806 | [12 empty] | VV | 2 | 2 | True | 0 | ROZPOCET
| VV |  | "105 - odpočet KO v rohu místnosti"-3,32*(0,66+0,8) |  | -4.847 | [12 empty] | VV | 2 | 2 | True | 0 | ROZPOCET
| VV |  | "106 nad KO"(3,33-1,51)*(4,97+3,06+1,79+0,45+1,32+0,37+2,79+2,1)+(3,33-2,0)*(0,88+0,81+0,12) |  | 33.074 | [12 empty] | VV | 2 | 2 | True | 0 | ROZPOCET
| VV |  | -0,9*(2,02-1,51)*2+0,4*(1,16+(2,16-1,51)*2)-1,17*(3,0-1,51)+0,145*(1,17+1,49*2)+0,225*(1,45+(3,0-1,51)*2) |  | -0.079 | [12 empty] | VV | 2 | 2 | True | 0 | ROZPOCET
| VV |  | "107 nad linkr.před průvlakem"(3,35-1,5)*(3,0*2+1,77*2)-3,0*(3,09-1,5)+0,35*(3,0+1,59*2)-0,9*(2,02-1,5)*3+0,4*(1,16+(2,17-1,5)*2) |  | 14.638 | [12 empty] | VV | 2 | 2 | True | 0 | ROZPOCET
| VV |  | "107 nad linkr.za průvlakem"(3,35-1,5)*(3,0*2+5,39*2)-3,0*(3,09-1,5)-1,19*(3,05-1,5)+0,175*(1,19+1,55*2)+0,085*(1,47+1,55*2) |  | 25.568 | [12 empty] | VV | 2 | 2 | True | 0 | ROZPOCET
| VV |  | 0,16*(1,47+(3,05-1,5)*2) |  | 0.731 | [12 empty] | VV | 2 | 2 | True | 0 | ROZPOCET
| VV |  | "108 nad linkr.před průvlakem"(3,36-1,8)*(2,72+3,48+0,06+0,94)-0,94*(3,15-1,8)+0,4*(0,94+1,35*2) |  | 11.419 | [12 empty] | VV | 2 | 2 | True | 0 | ROZPOCET
| VV |  | "108 nad linkr.za průvlakem"(3,36-1,8)*(1,18*2+1,23*2)-0,94*(3,15-1,8)-0,7*(2,02-1,8)-0,9*(2,18-1,8)+0,15*(0,9+0,38*2) |  | 6.003 | [12 empty] | VV | 2 | 2 | True | 0 | ROZPOCET
| VV |  | "109 nad KO"(3,36-1,7)*(1,04+1,36) |  | 3.984 | [12 empty] | VV | 2 | 2 | True | 0 | ROZPOCET
| VV |  | "110 nad linkr."(3,36-1,51)*(1,2*2+1,1*2)-0,7*(2,02-1,51)-0,58*(2,14-1,51)+0,15*(0,58+0,63*2) |  | 8.064 | [12 empty] | VV | 2 | 2 | True | 0 | ROZPOCET
| VV |  | Mezisoučet |  | 291.835 | [12 empty] | VV | 2 | 3 | True | 0 | ROZPOCET
| VV |  | stropy | [14 empty] | VV | 2 | 1 | True | 0 | ROZPOCET
| VV |  | "103"2,47*0,41+1,77*1,85 |  | 4.287 | [12 empty] | VV | 2 | 2 | True | 0 | ROZPOCET
| VV |  | "104"1,56*1,22+3,08*4,33 |  | 15.24 | [12 empty] | VV | 2 | 2 | True | 0 | ROZPOCET
| VV |  | "105"4,96*5,85+4,72*5,84+0,1*2,92+3,89*5,63-0,255*0,4+2,92*0,27 |  | 79.46 | [12 empty] | VV | 2 | 2 | True | 0 | ROZPOCET
| VV |  | "108"2,47*2,72+1,0*0,78+1,18*1,23 |  | 8.95 | [12 empty] | VV | 2 | 2 | True | 0 | ROZPOCET
| VV |  | "109"1,36*0,55+1,27*0,49 |  | 1.37 | [12 empty] | VV | 2 | 2 | True | 0 | ROZPOCET
| VV |  | "110"1,2*1,1 |  | 1.32 | [12 empty] | VV | 2 | 2 | True | 0 | ROZPOCET
| VV |  | Mezisoučet |  | 110.627 | [12 empty] | VV | 2 | 3 | True | 0 | ROZPOCET
| VV |  | Součet |  | 402.462 | [12 empty] | VV | 2 | 4 | True | 1 | ROZPOCET
55 | K | 978013191 | Otlučení vápenných nebo vápenocementových omítek vnitřních ploch stěn s vyškrabáním spar, s očištěním zdiva, v rozsahu přes 50 do 100 % | m2 | 19.276 |  | 0 | CS ÚRS 2024 01 |  | základní |  | 0 | 0 | 0 | 0.046 | 0.8867 | 4 | K | 2 |  |  |  | ROZPOCET | [5 empty] | 0 | 0 | 0 | 0 | 0 | 1 | 0 | 4 | 845912215
| Online PSC |  | https://podminky.urs.cz/item/CS_URS_2024_01/978013191 | [14 empty] | Online PSC | 2
| VV |  | čv103 | [14 empty] | VV | 2 | 1 | True | 0 | ROZPOCET
| VV |  | "105 pod umakartem"1,22*15,8 |  | 19.276 | [12 empty] | VV | 2 | 2 | True | 1 | ROZPOCET
56 | K | 978059541 | Odsekání obkladů stěn včetně otlučení podkladní omítky až na zdivo z obkládaček vnitřních, z jakýchkoliv materiálů, plochy přes 1 m2 | m2 | 98.981 |  | 0 | CS ÚRS 2024 01 |  | základní |  | 0 | 0 | 0 | 0.068 | 6.7307 | 4 | K | 2 |  |  |  | ROZPOCET | [5 empty] | 0 | 0 | 0 | 0 | 0 | 1 | 0 | 4 | 1143382592
| Online PSC |  | https://podminky.urs.cz/item/CS_URS_2024_01/978059541 | [14 empty] | Online PSC | 2
| VV |  | čv103 | [14 empty] | VV | 2 | 1 | True | 0 | ROZPOCET
| VV |  | "104"1,8*4,33 |  | 7.794 | [12 empty] | VV | 2 | 2 | True | 0 | ROZPOCET
| VV |  | "106"1,51*(2,98-0,88+5,9+0,37+0,45+3,06-0,9+0,4*2+4,97)-1,17*(1,51-0,9)+(0,145+0,225)*(0,61*2)+2,0*(0,88*3+0,12+0,81) |  | 32.17 | [12 empty] | VV | 2 | 2 | True | 0 | ROZPOCET
| VV |  | "108"1,7*(0,45) |  | 0.765 | [12 empty] | VV | 2 | 2 | True | 0 | ROZPOCET
| VV |  | "109"1,8*(1,04+1,36) |  | 4.32 | [12 empty] | VV | 2 | 2 | True | 0 | ROZPOCET
| VV |  | "114"2,2*(1,6*2+1,2*2)-0,7*2,02*3-0,88*(2,2-0,91) |  | 6.943 | [12 empty] | VV | 2 | 2 | True | 0 | ROZPOCET
| VV |  | "115"2,2*(1,6*2+0,75*2)-0,7*2,02 |  | 8.926 | [12 empty] | VV | 2 | 2 | True | 0 | ROZPOCET
| VV |  | "116"2,2*(1,6*2+0,8*2)-0,7*2,02 |  | 9.146 | [12 empty] | VV | 2 | 2 | True | 0 | ROZPOCET
| VV |  | "122"1,5*(3,0*2+2,37*2-1,0)-1,17*(1,5-0,9)*2 |  | 13.206 | [12 empty] | VV | 2 | 2 | True | 0 | ROZPOCET
| VV |  | Mezisoučet |  | 83.27 | [12 empty] | VV | 2 | 3 | True | 0 | ROZPOCET
| VV |  | čv104 | [14 empty] | VV | 2 | 1 | True | 0 | ROZPOCET
| VV |  | "205"1,65*4,46 |  | 7.359 | [12 empty] | VV | 2 | 2 | True | 0 | ROZPOCET
| VV |  | "209"1,8*(1,29*2+1,38*2-0,7) |  | 8.352 | [12 empty] | VV | 2 | 2 | True | 0 | ROZPOCET
| VV |  | Mezisoučet |  | 15.711 | [12 empty] | VV | 2 | 3 | True | 0 | ROZPOCET
| VV |  | Součet |  | 98.981 | [12 empty] | VV | 2 | 4 | True | 1 | ROZPOCET
57 | K | 965081213 | Bourání podlah z dlaždic bez podkladního lože nebo mazaniny, s jakoukoliv výplní spár keramických nebo xylolitových tl. do 10 mm, plochy přes 1 m2 | m2 | 77.11 |  | 0 | CS ÚRS 2024 01 |  | základní |  | 0 | 0 | 0 | 0.035 | 2.6989 | 4 | K | 2 |  |  |  | ROZPOCET | [5 empty] | 0 | 0 | 0 | 0 | 0 | 1 | 0 | 4 | -1683804832
| Online PSC |  | https://podminky.urs.cz/item/CS_URS_2024_01/965081213 | [14 empty] | Online PSC | 2
| VV |  | cena vč.odsekání případných soklíků | [14 empty] | VV | 2 | 1 | True | 0 | ROZPOCET
| VV |  | výměry dle tab.místností | [14 empty] | VV | 2 | 1 | True | 0 | ROZPOCET
| VV |  | čv103 | [14 empty] | VV | 2 | 1 | True | 0 | ROZPOCET
| VV |  | "103"5,18 |  | 5.18 | [12 empty] | VV | 2 | 2 | True | 0 | ROZPOCET
| VV |  | "106 - 2 vrstvy"17,68*2 |  | 35.36 | [12 empty] | VV | 2 | 2 | True | 0 | ROZPOCET
| VV |  | "108"9,39 |  | 9.39 | [12 empty] | VV | 2 | 2 | True | 0 | ROZPOCET
| VV |  | "109"1,44 |  | 1.44 | [12 empty] | VV | 2 | 2 | True | 0 | ROZPOCET
| VV |  | "110"1,39 |  | 1.39 | [12 empty] | VV | 2 | 2 | True | 0 | ROZPOCET
| VV |  | "114"2,1 |  | 2.1 | [12 empty] | VV | 2 | 2 | True | 0 | ROZPOCET
| VV |  | "115"1,2 |  | 1.2 | [12 empty] | VV | 2 | 2 | True | 0 | ROZPOCET
| VV |  | "116"1,28 |  | 1.28 | [12 empty] | VV | 2 | 2 | True | 0 | ROZPOCET
| VV |  | "122"7,24 |  | 7.24 | [12 empty] | VV | 2 | 2 | True | 0 | ROZPOCET
| VV |  | Mezisoučet |  | 64.58 | [12 empty] | VV | 2 | 3 | True | 0 | ROZPOCET
| VV |  | čv104 | [14 empty] | VV | 2 | 1 | True | 0 | ROZPOCET
| VV |  | "209"1,84 |  | 1.84 | [12 empty] | VV | 2 | 2 | True | 0 | ROZPOCET
| VV |  | "210"7,63 |  | 7.63 | [12 empty] | VV | 2 | 2 | True | 0 | ROZPOCET
| VV |  | "211"1,51 |  | 1.51 | [12 empty] | VV | 2 | 2 | True | 0 | ROZPOCET
| VV |  | "212"1,55 |  | 1.55 | [12 empty] | VV | 2 | 2 | True | 0 | ROZPOCET
| VV |  | Mezisoučet |  | 12.53 | [12 empty] | VV | 2 | 3 | True | 0 | ROZPOCET
| VV |  | Součet |  | 77.11 | [12 empty] | VV | 2 | 4 | True | 1 | ROZPOCET
58 | K | 977311112 | Řezání stávajících betonových mazanin bez vyztužení hloubky přes 50 do 100 mm | m | 40 |  | 0 | CS ÚRS 2024 01 |  | základní |  | 0 | 0 | 0 | 0 | 0 | 4 | K | 2 |  |  |  | ROZPOCET | [5 empty] | 0 | 0 | 0 | 0 | 0 | 1 | 0 | 4 | -625869977
| Online PSC |  | https://podminky.urs.cz/item/CS_URS_2024_01/977311112 | [14 empty] | Online PSC | 2
| VV |  | čv103 | [14 empty] | VV | 2 | 1 | True | 0 | ROZPOCET
| VV |  | předběžně uvažováno s délkou řezu cca 2,0m/m2 | [14 empty] | VV | 2 | 1 | True | 0 | ROZPOCET
| VV |  | "106 - plocha 9,0m2"9,0*2,0 |  | 18 | [12 empty] | VV | 2 | 2 | True | 0 | ROZPOCET
| VV |  | "122 - plocha 5,0m2"5,0*2,0 |  | 10 | [12 empty] | VV | 2 | 2 | True | 0 | ROZPOCET
| VV |  | "pro pateční kolena kanalizace cca 1,0/1,0m"1,0*1,0*6*2,0 |  | 12 | [12 empty] | VV | 2 | 2 | True | 0 | ROZPOCET
| VV |  | Součet |  | 40 | [12 empty] | VV | 2 | 4 | True | 1 | ROZPOCET
59 | K | 965042141 | Bourání mazanin betonových nebo z litého asfaltu tl. do 100 mm, plochy přes 4 m2 | m3 | 2 |  | 0 | CS ÚRS 2024 01 |  | základní |  | 0 | 0 | 0 | 2.2 | 4.4 | 4 | K | 2 |  |  |  | ROZPOCET | [5 empty] | 0 | 0 | 0 | 0 | 0 | 1 | 0 | 4 | -155510033
| Online PSC |  | https://podminky.urs.cz/item/CS_URS_2024_01/965042141 | [14 empty] | Online PSC | 2
| VV |  | podlahový beton | [14 empty] | VV | 2 | 1 | True | 0 | ROZPOCET
| VV |  | čv103 | [14 empty] | VV | 2 | 1 | True | 0 | ROZPOCET
| VV |  | "106 - plocha 9,0m2"9,0*0,1 |  | 0.9 | [12 empty] | VV | 2 | 2 | True | 0 | ROZPOCET
| VV |  | "122 - plocha 5,0m2"5,0*0,1 |  | 0.5 | [12 empty] | VV | 2 | 2 | True | 0 | ROZPOCET
| VV |  | "pro pateční kolena kanalizace cca 1,0/1,0m"1,0*1,0*0,1*6 |  | 0.6 | [12 empty] | VV | 2 | 2 | True | 0 | ROZPOCET
| VV |  | Součet |  | 2 | [12 empty] | VV | 2 | 4 | True | 1 | ROZPOCET
60 | K | 977311113 | Řezání stávajících betonových mazanin bez vyztužení hloubky přes 100 do 150 mm | m | 40 |  | 0 | CS ÚRS 2024 01 |  | základní |  | 0 | 0 | 0 | 0 | 0 | 4 | K | 2 |  |  |  | ROZPOCET | [5 empty] | 0 | 0 | 0 | 0 | 0 | 1 | 0 | 4 | 540616914
| Online PSC |  | https://podminky.urs.cz/item/CS_URS_2024_01/977311113 | [14 empty] | Online PSC | 2
| VV |  | čv103 | [14 empty] | VV | 2 | 1 | True | 0 | ROZPOCET
| VV |  | předběžně uvažováno s délkou řezu cca 2,0m/m2 | [14 empty] | VV | 2 | 1 | True | 0 | ROZPOCET
| VV |  | š.bude zmenšena z obou stran o cca 100mm pro napojení HI | [14 empty] | VV | 2 | 1 | True | 0 | ROZPOCET
| VV |  | "106 - plocha 9,0m2"9,0*2,0 |  | 18 | [12 empty] | VV | 2 | 2 | True | 0 | ROZPOCET
| VV |  | "122 - plocha 5,0m2"5,0*2,0 |  | 10 | [12 empty] | VV | 2 | 2 | True | 0 | ROZPOCET
| VV |  | "pro pateční kolena kanalizace cca 1,0/1,0m"1,0*1,0*6*2,0 |  | 12 | [12 empty] | VV | 2 | 2 | True | 0 | ROZPOCET
| VV |  | Mezisoučet |  | 40 | [12 empty] | VV | 2 | 3 | True | 0 | ROZPOCET
| VV |  | Součet |  | 40 | [12 empty] | VV | 2 | 4 | True | 1 | ROZPOCET
61 | K | 965042241 | Bourání mazanin betonových nebo z litého asfaltu tl. přes 100 mm, plochy přes 4 m2 | m3 | 3 |  | 0 | CS ÚRS 2024 01 |  | základní |  | 0 | 0 | 0 | 2.2 | 6.6 | 4 | K | 2 |  |  |  | ROZPOCET | [5 empty] | 0 | 0 | 0 | 0 | 0 | 1 | 0 | 4 | -2124731941
| Online PSC |  | https://podminky.urs.cz/item/CS_URS_2024_01/965042241 | [14 empty] | Online PSC | 2
| VV |  | podkladní beton | [14 empty] | VV | 2 | 1 | True | 0 | ROZPOCET
| VV |  | čv103 | [14 empty] | VV | 2 | 1 | True | 0 | ROZPOCET
| VV |  | "106 - plocha 9,0m2"9,0*0,15 |  | 1.35 | [12 empty] | VV | 2 | 2 | True | 0 | ROZPOCET
| VV |  | "122 - plocha 5,0m2"5,0*0,15 |  | 0.75 | [12 empty] | VV | 2 | 2 | True | 0 | ROZPOCET
| VV |  | "pro pateční kolena kanalizace cca 1,0/1,0m"1,0*1,0*0,15*6 |  | 0.9 | [12 empty] | VV | 2 | 2 | True | 0 | ROZPOCET
| VV |  | Součet |  | 3 | [12 empty] | VV | 2 | 4 | True | 1 | ROZPOCET
| D | 96bo | Bourání nových otvorů a nik |  |  |  | 0 |  |  |  |  | 0 |  | 0 |  | 0.427 | 1 | D | 1 |  |  |  | ROZPOCET | [11 empty] | 0
62 | K | 96ou | Ocelový úhelník L50/50/5 dl.cca 1,5m - zaříznutí drážky a d,m do drážky nad bouraný otvor v příčce | kus | 1 |  | 0 |  |  | základní |  | 0 | 0 | 0 | 0 | 0 | 4 | K | 2 |  |  |  | ROZPOCET | [5 empty] | 0 | 0 | 0 | 0 | 0 | 1 | 0 | 4 | -850023586
| P |  | Poznámka k položce: předběžná položka pro zajištění zdiva příčky nad bouraným otvorem pro zárubeň | [14 empty] | P | 2
63 | K | 340000998 | Řezání stěnových dílců z lehkých betonů tl. do 100 mm | m | 4.2 |  | 0 | CS ÚRS 2024 01 |  | základní |  | 0 | 0 | 0 | 0 | 0 | 4 | K | 2 |  |  |  | ROZPOCET | [5 empty] | 0 | 0 | 0 | 0 | 0 | 1 | 0 | 4 | 1641135365
| Online PSC |  | https://podminky.urs.cz/item/CS_URS_2024_01/340000998 | [14 empty] | Online PSC | 2
| VV |  | položka pro zaříznutí okrajů bouraných otvorů (nebude tedy nutné přisekání a případné přizdění hrubě vybouraného otvoru) | [14 empty] | VV | 2 | 1 | True | 0 | ROZPOCET
| VV |  | pokud zhotovitel (uchazeč) zvolí hrubé vybourání, ocení v této položce náklady na přisekání a přizdění bez ohledu na ceníkový popis položky | [14 empty] | VV | 2 | 1 | True | 0 | ROZPOCET
| VV |  | cena vč.rozměření | [14 empty] | VV | 2 | 1 | True | 0 | ROZPOCET
| VV |  | čv104-pozn.4 | [14 empty] | VV | 2 | 1 | True | 0 | ROZPOCET
| VV |  | "pro novou zárubeň"2,1*2 |  | 4.2 | [12 empty] | VV | 2 | 2 | True | 0 | ROZPOCET
| VV |  | Mezisoučet |  | 4.2 | [12 empty] | VV | 2 | 3 | True | 0 | ROZPOCET
| VV |  | Součet |  | 4.2 | [12 empty] | VV | 2 | 4 | True | 1 | ROZPOCET
64 | K | 971033621 | Vybourání otvorů ve zdivu základovém nebo nadzákladovém z cihel, tvárnic, příčkovek z cihel pálených na maltu vápennou nebo vápenocementovou plochy do 4 m2, tl. do 100 mm | m2 | 2.1 |  | 0 | CS ÚRS 2024 01 |  | základní |  | 0 | 0 | 0 | 0.18 | 0.378 | 4 | K | 2 |  |  |  | ROZPOCET | [5 empty] | 0 | 0 | 0 | 0 | 0 | 1 | 0 | 4 | 516602283
| Online PSC |  | https://podminky.urs.cz/item/CS_URS_2024_01/971033621 | [14 empty] | Online PSC | 2
| VV |  | čv104-pozn.4 | [14 empty] | VV | 2 | 1 | True | 0 | ROZPOCET
| VV |  | "pro novou zárubeň"1,0*2,1 |  | 2.1 | [12 empty] | VV | 2 | 2 | True | 0 | ROZPOCET
| VV |  | Mezisoučet |  | 2.1 | [12 empty] | VV | 2 | 3 | True | 0 | ROZPOCET
| VV |  | Součet |  | 2.1 | [12 empty] | VV | 2 | 4 | True | 1 | ROZPOCET
65 | K | 340000999 | Řezání stěnových dílců z lehkých betonů tl. přes 100 do 200 mm | m | 1.8 |  | 0 | CS ÚRS 2024 01 |  | základní |  | 0 | 0 | 0 | 0 | 0 | 4 | K | 2 |  |  |  | ROZPOCET | [5 empty] | 0 | 0 | 0 | 0 | 0 | 1 | 0 | 4 | 1139055581
| Online PSC |  | https://podminky.urs.cz/item/CS_URS_2024_01/340000999 | [14 empty] | Online PSC | 2
| VV |  | položka pro zaříznutí okrajů bouraných otvorů a nik (nebude tedy nutné přisekání a případné přizdění hrubě vybouraného otvoru nebo niky) | [14 empty] | VV | 2 | 1 | True | 0 | ROZPOCET
| VV |  | pokud zhotovitel (uchazeč) zvolí hrubé vybourání, ocení v této položce náklady na přisekání a přizdění bez ohledu na ceníkový popis položky | [14 empty] | VV | 2 | 1 | True | 0 | ROZPOCET
| VV |  | cena vč.rozměření | [14 empty] | VV | 2 | 1 | True | 0 | ROZPOCET
| VV |  | čv104-pozn.6 | [14 empty] | VV | 2 | 1 | True | 0 | ROZPOCET
| VV |  | "202-nika re"0,3*2+0,6*2 |  | 1.8 | [12 empty] | VV | 2 | 2 | True | 0 | ROZPOCET
| VV |  | Součet |  | 1.8 | [12 empty] | VV | 2 | 4 | True | 1 | ROZPOCET
66 | K | 973031344 | Vysekání výklenků nebo kapes ve zdivu z cihel na maltu vápennou nebo vápenocementovou kapes, plochy do 0,25 m2, hl. do 150 mm | kus | 1 |  | 0 | CS ÚRS 2024 01 |  | základní |  | 0 | 0 | 0 | 0.049 | 0.049 | 4 | K | 2 |  |  |  | ROZPOCET | [5 empty] | 0 | 0 | 0 | 0 | 0 | 1 | 0 | 4 | 2103431686
| Online PSC |  | https://podminky.urs.cz/item/CS_URS_2024_01/973031344 | [14 empty] | Online PSC | 2
| VV |  | čv104-pozn.6 | [14 empty] | VV | 2 | 1 | True | 0 | ROZPOCET
| VV |  | "202-nika re"1 |  | 1 | [12 empty] | VV | 2 | 2 | True | 0 | ROZPOCET
| VV |  | Součet |  | 1 | [12 empty] | VV | 2 | 4 | True | 1 | ROZPOCET
| D | 997 | Přesun sutě |  |  |  | 0 |  |  |  |  | 0 |  | 0 |  | 0 | 1 | D | 1 |  |  |  | ROZPOCET | [11 empty] | 0
67 | K | 997013211 | Vnitrostaveništní doprava suti a vybouraných hmot vodorovně do 50 m s naložením ručně pro budovy a haly výšky do 6 m | t | 33.62 |  | 0 | CS ÚRS 2024 01 |  | základní |  | 0 | 0 | 0 | 0 | 0 | 4 | K | 2 |  |  |  | ROZPOCET | [5 empty] | 0 | 0 | 0 | 0 | 0 | 1 | 0 | 4 | 892394811
| Online PSC |  | https://podminky.urs.cz/item/CS_URS_2024_01/997013211 | [14 empty] | Online PSC | 2
68 | K | 997013311 | Shoz na stavební suť montáž a demontáž shozu výšky do 10 m | m | 6 |  | 0 | CS ÚRS 2024 01 |  | základní |  | 0 | 0 | 0 | 0 | 0 | 4 | K | 2 |  |  |  | ROZPOCET | [5 empty] | 0 | 0 | 0 | 0 | 0 | 1 | 0 | 4 | -1442727688
| Online PSC |  | https://podminky.urs.cz/item/CS_URS_2024_01/997013311 | [14 empty] | Online PSC | 2
69 | K | 997013321 | Shoz na stavební suť montáž a demontáž shozu výšky Příplatek za první a každý další den použití shozu výšky do 10 m | m | 180 |  | 0 | CS ÚRS 2024 01 |  | základní |  | 0 | 0 | 0 | 0 | 0 | 4 | K | 2 |  |  |  | ROZPOCET | [5 empty] | 0 | 0 | 0 | 0 | 0 | 1 | 0 | 4 | -816936841
| Online PSC |  | https://podminky.urs.cz/item/CS_URS_2024_01/997013321 | [14 empty] | Online PSC | 2
| VV |  | 6*30 'Přepočtené koeficientem množství |  | 180 | [12 empty] | VV | 2 | 2 | False | 1 | ROZPOCET
70 | K | 997013501 | Odvoz suti a vybouraných hmot na skládku nebo meziskládku se složením, na vzdálenost do 1 km | t | 33.62 |  | 0 | CS ÚRS 2024 01 |  | základní |  | 0 | 0 | 0 | 0 | 0 | 4 | K | 2 |  |  |  | ROZPOCET | [5 empty] | 0 | 0 | 0 | 0 | 0 | 1 | 0 | 4 | -683137200
| Online PSC |  | https://podminky.urs.cz/item/CS_URS_2024_01/997013501 | [14 empty] | Online PSC | 2
71 | K | 997013509 | Odvoz suti a vybouraných hmot na skládku nebo meziskládku se složením, na vzdálenost Příplatek k ceně za každý další započatý 1 km přes 1 km | t | 470.68 |  | 0 | CS ÚRS 2024 01 |  | základní |  | 0 | 0 | 0 | 0 | 0 | 4 | K | 2 |  |  |  | ROZPOCET | [5 empty] | 0 | 0 | 0 | 0 | 0 | 1 | 0 | 4 | 1059786418
| Online PSC |  | https://podminky.urs.cz/item/CS_URS_2024_01/997013509 | [14 empty] | Online PSC | 2
| VV |  | 33,62*14 'Přepočtené koeficientem množství |  | 470.68 | [12 empty] | VV | 2 | 2 | False | 1 | ROZPOCET
72 | K | 997013869 | Poplatek za uložení stavebního odpadu na recyklační skládce (skládkovné) ze směsí nebo oddělených frakcí betonu, cihel a keramických výrobků zatříděného do Katalogu odpadů pod kódem 17 01 07 | t | 26.842 |  | 0 | CS ÚRS 2024 01 |  | základní |  | 0 | 0 | 0 | 0 | 0 | 4 | K | 2 |  |  |  | ROZPOCET | [5 empty] | 0 | 0 | 0 | 0 | 0 | 1 | 0 | 4 | 1327320255
| Online PSC |  | https://podminky.urs.cz/item/CS_URS_2024_01/997013869 | [14 empty] | Online PSC | 2
| P |  | Poznámka k položce: suť z HSV | [14 empty] | P | 2
73 | K | 997013875 | Poplatek za uložení stavebního odpadu na recyklační skládce (skládkovné) asfaltového bez obsahu dehtu zatříděného do Katalogu odpadů pod kódem 17 03 02 | t | 6.778 |  | 0 | CS ÚRS 2024 01 |  | základní |  | 0 | 0 | 0 | 0 | 0 | 4 | K | 2 |  |  |  | ROZPOCET | [5 empty] | 0 | 0 | 0 | 0 | 0 | 1 | 0 | 4 | -2119368695
| Online PSC |  | https://podminky.urs.cz/item/CS_URS_2024_01/997013875 | [14 empty] | Online PSC | 2
| P |  | Poznámka k položce: suť z PSV (převažuje DTD, umakart, pvc) | [14 empty] | P | 2
| D | 998 | Přesun hmot |  |  |  | 0 |  |  |  |  | 0 |  | 0 |  | 0 | 1 | D | 1 |  |  |  | ROZPOCET | [11 empty] | 0
74 | K | 998018002 | Přesun hmot pro budovy občanské výstavby, bydlení, výrobu a služby ruční (bez užití mechanizace) vodorovná dopravní vzdálenost do 100 m pro budovy s jakoukoliv nosnou konstrukcí výšky přes 6 do 12 m | t | 23.38 |  | 0 | CS ÚRS 2024 01 |  | základní |  | 0 | 0 | 0 | 0 | 0 | 4 | K | 2 |  |  |  | ROZPOCET | [5 empty] | 0 | 0 | 0 | 0 | 0 | 1 | 0 | 4 | 1884065051
| Online PSC |  | https://podminky.urs.cz/item/CS_URS_2024_01/998018002 | [14 empty] | Online PSC | 2
| P |  | Poznámka k položce: případné použití mechanizace zohledněte v ceně! | [14 empty] | P | 2
| D | PSV | Práce a dodávky PSV |  |  |  | 0 |  |  |  |  | 0 |  | 17.0825 |  | 6.7775 | 2 | D | 0 |  |  |  | ROZPOCET | [11 empty] | 0
| D | 711 | Izolace proti vodě, vlhkosti a plynům |  |  |  | 0 |  |  |  |  | 0 |  | 0.13987 |  | 0.08 | 2 | D | 1 |  |  |  | ROZPOCET | [11 empty] | 0
75 | K | 711131811 | Odstranění izolace proti zemní vlhkosti na ploše vodorovné V | m2 | 20 |  | 0 | CS ÚRS 2024 01 |  | základní |  | 0 | 0 | 0 | 0.004 | 0.08 | 16 | K | 2 |  |  |  | ROZPOCET | [5 empty] | 0 | 0 | 0 | 0 | 0 | 1 | 0 | 16 | -1075441336
| Online PSC |  | https://podminky.urs.cz/item/CS_URS_2024_01/711131811 | [14 empty] | Online PSC | 2
| VV |  | š.bude zmenšena z obou stran o cca 100mm pro napojení HI | [14 empty] | VV | 2 | 1 | True | 0 | ROZPOCET
| VV |  | čv103 | [14 empty] | VV | 2 | 1 | True | 0 | ROZPOCET
| VV |  | "106 - plocha 9,0m2"9,0 |  | 9 | [12 empty] | VV | 2 | 2 | True | 0 | ROZPOCET
| VV |  | "122 - plocha 5,0m2"5,0 |  | 5 | [12 empty] | VV | 2 | 2 | True | 0 | ROZPOCET
| VV |  | "pro pateční kolena kanalizace cca 1,0/1,0m"1,0*1,0*6 |  | 6 | [12 empty] | VV | 2 | 2 | True | 0 | ROZPOCET
| VV |  | Součet |  | 20 | [12 empty] | VV | 2 | 4 | True | 1 | ROZPOCET
76 | K | 711111001 | Provedení izolace proti zemní vlhkosti natěradly a tmely za studena na ploše vodorovné V nátěrem penetračním | m2 | 20 |  | 0 | CS ÚRS 2024 01 |  | základní |  | 0 | 0 | 0 | 0 | 0 | 16 | K | 2 |  |  |  | ROZPOCET | [5 empty] | 0 | 0 | 0 | 0 | 0 | 1 | 0 | 16 | -683139636
| Online PSC |  | https://podminky.urs.cz/item/CS_URS_2024_01/711111001 | [14 empty] | Online PSC | 2
77 | M | 11163150 | lak penetrační asfaltový | t | 0.006 |  | 0 | CS ÚRS 2024 01 |  | základní |  | 0 | 1 | 0.006 | 0 | 0 | 32 | M | 2 |  |  |  | ROZPOCET | [5 empty] | 0 | 0 | 0 | 0 | 0 | 1 | 0 | 16 | -397640889
| VV |  | 20*0,0003 'Přepočtené koeficientem množství |  | 0.006 | [12 empty] | VV | 2 | 2 | False | 1 | ROZPOCET
78 | K | 711141559 | Provedení izolace proti zemní vlhkosti pásy přitavením NAIP na ploše vodorovné V | m2 | 20 |  | 0 | CS ÚRS 2024 01 |  | základní |  | 0 | 0.0004 | 0.008 | 0 | 0 | 16 | K | 2 |  |  |  | ROZPOCET | [5 empty] | 0 | 0 | 0 | 0 | 0 | 1 | 0 | 16 | 1418228941
| Online PSC |  | https://podminky.urs.cz/item/CS_URS_2024_01/711141559 | [14 empty] | Online PSC | 2
| VV |  | z obou stran bude napojení HI v š.cca 100mm | [14 empty] | VV | 2 | 1 | True | 0 | ROZPOCET
| VV |  | čv103 | [14 empty] | VV | 2 | 1 | True | 0 | ROZPOCET
| VV |  | "106 - plocha 9,0m2"9,0 |  | 9 | [12 empty] | VV | 2 | 2 | True | 0 | ROZPOCET
| VV |  | "122 - plocha 5,0m2"5,0 |  | 5 | [12 empty] | VV | 2 | 2 | True | 0 | ROZPOCET
| VV |  | "pro pateční kolena kanalizace cca 1,0/1,0m"1,0*1,0*6 |  | 6 | [12 empty] | VV | 2 | 2 | True | 0 | ROZPOCET
| VV |  | Součet |  | 20 | [12 empty] | VV | 2 | 4 | True | 1 | ROZPOCET
79 | M | 62853004 | pás asfaltový natavitelný modifikovaný SBS s vložkou ze skleněné tkaniny a spalitelnou PE fólií nebo jemnozrnným minerálním posypem na horním povrchu tl 4,0mm | m2 | 23.31 |  | 0 | CS ÚRS 2024 01 |  | základní |  | 0 | 0.0054 | 0.12587 | 0 | 0 | 32 | M | 2 |  |  |  | ROZPOCET | [5 empty] | 0 | 0 | 0 | 0 | 0 | 1 | 0 | 16 | -220235688
| VV |  | 20*1,1655 'Přepočtené koeficientem množství |  | 23.31 | [12 empty] | VV | 2 | 2 | False | 1 | ROZPOCET
80 | K | 711199095 | Příplatek k cenám provedení izolace proti zemní vlhkosti za plochu do 10 m2 natěradly za studena nebo za horka | m2 | 20 |  | 0 | CS ÚRS 2024 01 |  | základní |  | 0 | 0 | 0 | 0 | 0 | 16 | K | 2 |  |  |  | ROZPOCET | [5 empty] | 0 | 0 | 0 | 0 | 0 | 1 | 0 | 16 | 613511932
| Online PSC |  | https://podminky.urs.cz/item/CS_URS_2024_01/711199095 | [14 empty] | Online PSC | 2
| VV |  | z obou stran bude napojení HI v š.cca 100mm | [14 empty] | VV | 2 | 1 | True | 0 | ROZPOCET
| VV |  | čv103 | [14 empty] | VV | 2 | 1 | True | 0 | ROZPOCET
| VV |  | "106 - plocha 9,0m2"9,0 |  | 9 | [12 empty] | VV | 2 | 2 | True | 0 | ROZPOCET
| VV |  | "122 - plocha 5,0m2"5,0 |  | 5 | [12 empty] | VV | 2 | 2 | True | 0 | ROZPOCET
| VV |  | "pro pateční kolena kanalizace cca 1,0/1,0m"1,0*1,0*6 |  | 6 | [12 empty] | VV | 2 | 2 | True | 0 | ROZPOCET
| VV |  | Součet |  | 20 | [12 empty] | VV | 2 | 4 | True | 1 | ROZPOCET
81 | K | 711199097 | Příplatek k cenám provedení izolace proti zemní vlhkosti za plochu do 10 m2 pásy přitavením NAIP nebo termoplasty | m2 | 20 |  | 0 | CS ÚRS 2024 01 |  | základní |  | 0 | 0 | 0 | 0 | 0 | 16 | K | 2 |  |  |  | ROZPOCET | [5 empty] | 0 | 0 | 0 | 0 | 0 | 1 | 0 | 16 | 1880360107
| Online PSC |  | https://podminky.urs.cz/item/CS_URS_2024_01/711199097 | [14 empty] | Online PSC | 2
82 | K | 998711121 | Přesun hmot pro izolace proti vodě, vlhkosti a plynům stanovený z hmotnosti přesunovaného materiálu vodorovná dopravní vzdálenost do 50 m ruční (bez užití mechanizace) v objektech výšky do 6 m | t | 0.14 |  | 0 | CS ÚRS 2024 01 |  | základní |  | 0 | 0 | 0 | 0 | 0 | 16 | K | 2 |  |  |  | ROZPOCET | [5 empty] | 0 | 0 | 0 | 0 | 0 | 1 | 0 | 16 | 729398292
| Online PSC |  | https://podminky.urs.cz/item/CS_URS_2024_01/998711121 | [14 empty] | Online PSC | 2
| D | 730 | Ústřední vytápění |  |  |  | 0 |  |  |  |  | 0 |  | 0 |  | 0 | 2 | D | 1 |  |  |  | ROZPOCET | [11 empty] | 0
83 | K | 73001 | Stávající ÚT přízemí - uzavření a vypuštění části top.systému, dmtž a zpět.mtž těles ÚT (cca 5ks) vč.přetěsnění šroubení, zpětné napuštění, odtlakování a zregulování dle potřeby | kpl | 1 |  | 0 |  |  | základní |  | 0 | 0 | 0 | 0 | 0 | 16 | K | 2 |  |  |  | ROZPOCET | [5 empty] | 0 | 0 | 0 | 0 | 0 | 1 | 0 | 16 | -1378094048
84 | K | 73002 | Stávající ÚT 2.NP - uzavření a vypuštění části top.systému, dmtž a zpět.mtž těles ÚT (cca 4ks) vč.přetěsnění šroubení, zpětné napuštění, odtlakování a zregulování dle potřeby | kpl | 1 |  | 0 |  |  | základní |  | 0 | 0 | 0 | 0 | 0 | 16 | K | 2 |  |  |  | ROZPOCET | [5 empty] | 0 | 0 | 0 | 0 | 0 | 1 | 0 | 16 | 1372284141
| D | 751 | Vzduchotechnika |  |  |  | 0 |  |  |  |  | 0 |  | 0 |  | 0 | 2 | D | 1 |  |  |  | ROZPOCET | [11 empty] | 0
85 | K | 751oúk | Odvětrání úklidové komory - kompl.d,m dle čv108-pozn.11 vč.staveb.přípomocí (prostupy) | kpl | 1 |  | 0 |  |  | základní |  | 0 | 0 | 0 | 0 | 0 | 16 | K | 2 |  |  |  | ROZPOCET | [5 empty] | 0 | 0 | 0 | 0 | 0 | 1 | 0 | 16 | -1807687354
| P |  | Poznámka k položce: spiro DN100 dl.4,5m venkovní AL přetl.protideš.žaluzie DN100 vnitřní kovový talíř.ventil DN100 potrubní ventilátor diagon.DN100 s čas.doběhem (80m3/hod) | [14 empty] | P | 2
86 | K | 751opp | Odvětrání přípravny pokrmů - kompl.d,m dle čv109-pozn.5 vč.staveb.přípomocí (prostupy) | kpl | 1 |  | 0 |  |  | základní |  | 0 | 0 | 0 | 0 | 0 | 16 | K | 2 |  |  |  | ROZPOCET | [5 empty] | 0 | 0 | 0 | 0 | 0 | 1 | 0 | 16 | -300006149
| P |  | Poznámka k položce: spiro DN100 dl.3,0m venkovní AL přetl.protideš.žaluzie DN100 vnitřní kovový talíř.ventil DN100 potrubní ventilátor diagon.DN100 s čas.doběhem (80m3/hod) | [14 empty] | P | 2
| D | 762 | Konstrukce tesařské |  |  |  | 0 |  |  |  |  | 0 |  | 1.9369 |  | 3.4088 | 2 | D | 1 |  |  |  | ROZPOCET | [11 empty] | 0
87 | K | 762511867 | Demontáž podlahové konstrukce podkladové z dřevoštěpkových desek jednovrstvých šroubovaných na pero drážku, tloušťka desky přes 15 mm | m2 | 199.346 |  | 0 | CS ÚRS 2024 01 |  | základní |  | 0 | 0 | 0 | 0.01578 | 3.1457 | 16 | K | 2 |  |  |  | ROZPOCET | [5 empty] | 0 | 0 | 0 | 0 | 0 | 1 | 0 | 16 | -861083312
| Online PSC |  | https://podminky.urs.cz/item/CS_URS_2024_01/762511867 | [14 empty] | Online PSC | 2
| VV |  | odstranění DTD tl.20mm | [14 empty] | VV | 2 | 1 | True | 0 | ROZPOCET
| VV |  | čv103 | [14 empty] | VV | 2 | 1 | True | 0 | ROZPOCET
| VV |  | "104"16,11 |  | 16.11 | [12 empty] | VV | 2 | 2 | True | 0 | ROZPOCET
| VV |  | "105"4,96*5,85+0,66*4,8+4,72*5,84+0,16*(1,44*4+1,47) |  | 60.906 | [12 empty] | VV | 2 | 2 | True | 0 | ROZPOCET
| VV |  | Mezisoučet |  | 77.016 | [12 empty] | VV | 2 | 3 | True | 0 | ROZPOCET
| VV |  | čv104 | [14 empty] | VV | 2 | 1 | True | 0 | ROZPOCET
| VV |  | "203"7,08 |  | 7.08 | [12 empty] | VV | 2 | 2 | True | 0 | ROZPOCET
| VV |  | "204"11,61 |  | 11.61 | [12 empty] | VV | 2 | 2 | True | 0 | ROZPOCET
| VV |  | "205"16,95 |  | 16.95 | [12 empty] | VV | 2 | 2 | True | 0 | ROZPOCET
| VV |  | "206"86,69 |  | 86.69 | [12 empty] | VV | 2 | 2 | True | 0 | ROZPOCET
| VV |  | Mezisoučet |  | 122.33 | [12 empty] | VV | 2 | 3 | True | 0 | ROZPOCET
| VV |  | Součet |  | 199.346 | [12 empty] | VV | 2 | 4 | True | 1 | ROZPOCET
88 | K | 762512811 | Demontáž podlahové konstrukce podkladové roštu podkladového | m2 | 199.346 |  | 0 | CS ÚRS 2024 01 |  | základní |  | 0 | 0 | 0 | 0.00132 | 0.26314 | 16 | K | 2 |  |  |  | ROZPOCET | [5 empty] | 0 | 0 | 0 | 0 | 0 | 1 | 0 | 16 | -27386099
| Online PSC |  | https://podminky.urs.cz/item/CS_URS_2024_01/762512811 | [14 empty] | Online PSC | 2
| P |  | Poznámka k položce: DTD uvažovány na polštářích - bude upřesněno při realizaci | [14 empty] | P | 2
89 | K | 762511234 | Podlahové konstrukce podkladové z dřevoštěpkových desek OSB jednovrstvých lepených na pero a drážku broušených, tloušťky desky 18 mm | m2 | 171.56 |  | 0 | CS ÚRS 2024 01 |  | základní |  | 0 | 0.01129 | 1.9369 | 0 | 0 | 16 | K | 2 |  |  |  | ROZPOCET | [5 empty] | 0 | 0 | 0 | 0 | 0 | 1 | 0 | 16 | -70843510
| Online PSC |  | https://podminky.urs.cz/item/CS_URS_2024_01/762511234 | [14 empty] | Online PSC | 2
| P |  | Poznámka k položce: DTD 18mm p+d | [14 empty] | P | 2
| VV |  | čv108 | [14 empty] | VV | 2 | 1 | True | 0 | ROZPOCET
| VV |  | "105"84,87 |  | 84.87 | [12 empty] | VV | 2 | 2 | True | 0 | ROZPOCET
| VV |  | Mezisoučet |  | 84.87 | [12 empty] | VV | 2 | 3 | True | 0 | ROZPOCET
| VV |  | čv109 | [14 empty] | VV | 2 | 1 | True | 0 | ROZPOCET
| VV |  | "206"86,69 |  | 86.69 | [12 empty] | VV | 2 | 2 | True | 0 | ROZPOCET
| VV |  | Mezisoučet |  | 86.69 | [12 empty] | VV | 2 | 3 | True | 0 | ROZPOCET
| VV |  | Součet |  | 171.56 | [12 empty] | VV | 2 | 4 | True | 1 | ROZPOCET
90 | K | 762tb | Spáry desek - tmelení, přebroušení a vysátí | m2 | 171.56 |  | 0 |  |  | základní |  | 0 | 0 | 0 | 0 | 0 | 16 | K | 2 |  |  |  | ROZPOCET | [5 empty] | 0 | 0 | 0 | 0 | 0 | 1 | 0 | 16 | 568105700
91 | K | 998762122 | Přesun hmot pro konstrukce tesařské stanovený z hmotnosti přesunovaného materiálu vodorovná dopravní vzdálenost do 50 m ruční (bez užití mechanizace) v objektech výšky přes 6 do 12 m | t | 1.937 |  | 0 | CS ÚRS 2024 01 |  | základní |  | 0 | 0 | 0 | 0 | 0 | 16 | K | 2 |  |  |  | ROZPOCET | [5 empty] | 0 | 0 | 0 | 0 | 0 | 1 | 0 | 16 | -465493923
| Online PSC |  | https://podminky.urs.cz/item/CS_URS_2024_01/998762122 | [14 empty] | Online PSC | 2
| D | 763 | Konstrukce suché výstavby |  |  |  | 0 |  |  |  |  | 0 |  | 0.94291 |  | 0 | 2 | D | 1 |  |  |  | ROZPOCET | [11 empty] | 0
92 | K | 763131431 | Podhled ze sádrokartonových desek dvouvrstvá zavěšená spodní konstrukce z ocelových profilů CD, UD jednoduše opláštěná deskou protipožární DF, tl. 12,5 mm, bez izolace, REI do 90 | m2 | 22.805 |  | 0 | CS ÚRS 2024 01 |  | základní |  | 0 | 0.01385 | 0.31585 | 0 | 0 | 16 | K | 2 |  |  |  | ROZPOCET | [5 empty] | 0 | 0 | 0 | 0 | 0 | 1 | 0 | 16 | -403240708
| Online PSC |  | https://podminky.urs.cz/item/CS_URS_2024_01/763131431 | [14 empty] | Online PSC | 2
| VV |  | čv103-pozn.10 | [14 empty] | VV | 2 | 1 | True | 0 | ROZPOCET
| VV |  | "106"1,86*2,79+(1,86-0,37)*(1,32-0,35) |  | 6.635 | [12 empty] | VV | 2 | 2 | True | 0 | ROZPOCET
| VV |  | "107"3,0*5,39 |  | 16.17 | [12 empty] | VV | 2 | 2 | True | 0 | ROZPOCET
| VV |  | Součet |  | 22.805 | [12 empty] | VV | 2 | 4 | True | 1 | ROZPOCET
93 | K | 763131752 | Podhled ze sádrokartonových desek ostatní práce a konstrukce na podhledech ze sádrokartonových desek montáž jedné vrstvy tepelné izolace | m2 | 22.805 |  | 0 | CS ÚRS 2024 01 |  | základní |  | 0 | 0 | 0 | 0 | 0 | 16 | K | 2 |  |  |  | ROZPOCET | [5 empty] | 0 | 0 | 0 | 0 | 0 | 1 | 0 | 16 | 79362444
| Online PSC |  | https://podminky.urs.cz/item/CS_URS_2024_01/763131752 | [14 empty] | Online PSC | 2
94 | M | 63152133 | pás tepelně izolační univerzální λ=0,034-0,035 tl 100mm | m2 | 23.261 |  | 0 | CS ÚRS 2024 01 |  | základní |  | 0 | 0.0028 | 0.065131 | 0 | 0 | 32 | M | 2 |  |  |  | ROZPOCET | [5 empty] | 0 | 0 | 0 | 0 | 0 | 1 | 0 | 16 | 378659122
| VV |  | 22,805*1,02 'Přepočtené koeficientem množství |  | 23.261 | [12 empty] | VV | 2 | 2 | False | 1 | ROZPOCET
95 | K | 763431001 | Montáž podhledu minerálního včetně zavěšeného roštu viditelného s panely vyjímatelnými, velikosti panelů do 0,36 m2 | m2 | 79.671 |  | 0 | CS ÚRS 2023 02 |  | základní |  | 0 | 0.00117 | 0.093215 | 0 | 0 | 16 | K | 2 |  |  |  | ROZPOCET | [5 empty] | 0 | 0 | 0 | 0 | 0 | 1 | 0 | 16 | 2012730971
| Online PSC |  | https://podminky.urs.cz/item/CS_URS_2023_02/763431001 | [14 empty] | Online PSC | 2
| VV |  | čv108 | [14 empty] | VV | 2 | 1 | True | 0 | ROZPOCET
| VV |  | "106"2,98*2,79+2,61*1,32+3,06*1,79-0,16*0,2 |  | 17.205 | [12 empty] | VV | 2 | 2 | True | 0 | ROZPOCET
| VV |  | "107"3,0*7,51 |  | 22.53 | [12 empty] | VV | 2 | 2 | True | 0 | ROZPOCET
| VV |  | Mezisoučet |  | 39.735 | [12 empty] | VV | 2 | 3 | True | 0 | ROZPOCET
| VV |  | čv109 | [14 empty] | VV | 2 | 1 | True | 0 | ROZPOCET
| VV |  | "207"2,92*2,89-0,165*0,2-0,19*0,29+2,56*1,32+3,02*1,79 |  | 17.136 | [12 empty] | VV | 2 | 2 | True | 0 | ROZPOCET
| VV |  | "208"3,0*7,6 |  | 22.8 | [12 empty] | VV | 2 | 2 | True | 0 | ROZPOCET
| VV |  | Mezisoučet |  | 39.936 | [12 empty] | VV | 2 | 3 | True | 0 | ROZPOCET
| VV |  | Součet |  | 79.671 | [12 empty] | VV | 2 | 4 | True | 1 | ROZPOCET
96 | M | 763kpb | Akustický panel 600/600, tl.15, viditelný rastr, bílý - dodávka | m2 | 83.655 |  | 0 |  |  | základní |  | 0 | 0 | 0 | 0 | 0 | 32 | M | 2 |  |  |  | ROZPOCET | [5 empty] | 0 | 0 | 0 | 0 | 0 | 1 | 0 | 16 | 1595740929
| P |  | Poznámka k položce: rastrový akustický podhled - Rozměr panelu : 600x600mm. Tloušťka 15mm. Viditelná nosná konstrukce v bílé barvě. Plně demontovatelné panely v jakémkoliv místě. Koeficient pohltivosti αw=0,95. Srozumitelnost řeči: Artikulační třída AC = 180 v souladu s ASTM E 1111 a E 1110. Jádro: v plástvích lisovaná skelná vlákna. Barva bílá, nejbližší barevný vzorek NCS S 0500-N. Světelná odrazivost 85%, více než 99% odraženého světla je světlo rozptýlené. Koeficient zpětného odrazu je 63 mcd*m-2lx-1. Lesk < 1. Odolnost stálé relativní vlhkosti 95% při 30°C. Denní stírání prachu a vysávání. Týdenní čištění za mokra. Systémový rastr v bílé barvě 010.Výrobek je plně recyklovatelný a je vyroben z min 70% z recyklovaného skla.. Reakce na oheň A2-s1,d0. | [14 empty] | P | 2
| VV |  | 79,671*1,05 'Přepočtené koeficientem množství |  | 83.655 | [12 empty] | VV | 2 | 2 | False | 1 | ROZPOCET
97 | K | 763412213 | Sanitární příčky vhodné do suchého prostředí dělící přepážky k pisoárům z dřevotřískových desek laminovaných tl. 25 mm | m2 | 5.28 |  | 0 | CS ÚRS 2024 01 |  | základní |  | 0 | 0.02789 | 0.14726 | 0 | 0 | 16 | K | 2 |  |  |  | ROZPOCET | [5 empty] | 0 | 0 | 0 | 0 | 0 | 1 | 0 | 16 | -378105029
| Online PSC |  | https://podminky.urs.cz/item/CS_URS_2024_01/763412213 | [14 empty] | Online PSC | 2
| VV |  | "O5"0,8*0,55*(6+6) |  | 5.28 | [12 empty] | VV | 2 | 2 | True | 1 | ROZPOCET
98 | K | 763164611 | Obklad konstrukcí sádrokartonovými deskami včetně ochranných úhelníků ve tvaru U rozvinuté šíře do 0,6 m, opláštěný deskou standardní A, tl. 12,5 mm | m | 3.4 |  | 0 | CS ÚRS 2024 01 |  | základní |  | 0 | 0.00739 | 0.025126 | 0 | 0 | 16 | K | 2 |  |  |  | ROZPOCET | [5 empty] | 0 | 0 | 0 | 0 | 0 | 1 | 0 | 16 | -1820039782
| Online PSC |  | https://podminky.urs.cz/item/CS_URS_2024_01/763164611 | [14 empty] | Online PSC | 2
| VV |  | položka pro obklad stoupačky | [14 empty] | VV | 2 | 1 | True | 0 | ROZPOCET
| VV |  | "čv109-pozn.3, 180/230mm"3,4 |  | 3.4 | [12 empty] | VV | 2 | 2 | True | 1 | ROZPOCET
99 | K | 763111316 | Příčka ze sádrokartonových desek s nosnou konstrukcí z jednoduchých ocelových profilů UW, CW jednoduše opláštěná deskou standardní A tl. 12,5 mm, příčka tl. 125 mm, profil 100, s izolací, EI 30, Rw do 48 dB | m2 | 11.319 |  | 0 | CS ÚRS 2024 01 |  | základní |  | 0 | 0.02618 | 0.29633 | 0 | 0 | 16 | K | 2 |  |  |  | ROZPOCET | [5 empty] | 0 | 0 | 0 | 0 | 0 | 1 | 0 | 16 | 1248923265
| Online PSC |  | https://podminky.urs.cz/item/CS_URS_2024_01/763111316 | [14 empty] | Online PSC | 2
| VV |  | čv109 | [14 empty] | VV | 2 | 1 | True | 0 | ROZPOCET
| VV |  | "205/214"3,43*3,3 |  | 11.319 | [12 empty] | VV | 2 | 2 | True | 1 | ROZPOCET
100 | K | 998763332 | Přesun hmot pro konstrukce montované z desek sádrokartonových, sádrovláknitých, cementovláknitých nebo cementových stanovený z hmotnosti přesunovaného materiálu vodorovná dopravní vzdálenost do 50 m ruční (bez užití mechanizace) v objektech výšky přes 6 do 12 m | t | 0.943 |  | 0 | CS ÚRS 2024 01 |  | základní |  | 0 | 0 | 0 | 0 | 0 | 16 | K | 2 |  |  |  | ROZPOCET | [5 empty] | 0 | 0 | 0 | 0 | 0 | 1 | 0 | 16 | 745797987
| Online PSC |  | https://podminky.urs.cz/item/CS_URS_2024_01/998763332 | [14 empty] | Online PSC | 2
| D | 766 | Konstrukce truhlářské |  |  |  | 0 |  |  |  |  | 0 |  | 0 |  | 0.71086 | 2 | D | 1 |  |  |  | ROZPOCET | [11 empty] | 0
101 | K | 766411812 | Demontáž obložení stěn panely, plochy přes 1,5 m2 | m2 | 21.282 |  | 0 | CS ÚRS 2024 01 |  | základní |  | 0 | 0 | 0 | 0.02465 | 0.5246 | 16 | K | 2 |  |  |  | ROZPOCET | [5 empty] | 0 | 0 | 0 | 0 | 0 | 1 | 0 | 16 | 1334243846
| Online PSC |  | https://podminky.urs.cz/item/CS_URS_2024_01/766411812 | [14 empty] | Online PSC | 2
| VV |  | položka pro odstranění umakart.obkl.stěn | [14 empty] | VV | 2 | 1 | True | 0 | ROZPOCET
| VV |  | čv103 | [14 empty] | VV | 2 | 1 | True | 0 | ROZPOCET
| VV |  | "105"1,22*15,8 |  | 19.276 | [12 empty] | VV | 2 | 2 | True | 0 | ROZPOCET
| VV |  | Mezisoučet |  | 19.276 | [12 empty] | VV | 2 | 3 | True | 0 | ROZPOCET
| VV |  | čv104-pozn.3 | [14 empty] | VV | 2 | 1 | True | 0 | ROZPOCET
| VV |  | "204 - obkl.umakart stoupačky"3,4*(0,18*2+0,23) |  | 2.006 | [12 empty] | VV | 2 | 2 | True | 0 | ROZPOCET
| VV |  | Mezisoučet |  | 2.006 | [12 empty] | VV | 2 | 3 | True | 0 | ROZPOCET
| VV |  | Součet |  | 21.282 | [12 empty] | VV | 2 | 4 | True | 1 | ROZPOCET
102 | K | 766411822 | Demontáž obložení stěn podkladových roštů | m2 | 21.282 |  | 0 | CS ÚRS 2024 01 |  | základní |  | 0 | 0 | 0 | 0.008 | 0.17026 | 16 | K | 2 |  |  |  | ROZPOCET | [5 empty] | 0 | 0 | 0 | 0 | 0 | 1 | 0 | 16 | 1948949795
| Online PSC |  | https://podminky.urs.cz/item/CS_URS_2024_01/766411822 | [14 empty] | Online PSC | 2
103 | K | 766661848 | Demontáž dveřních konstrukcí k opětovnému použití kování interiérového zámku | kus | 8 |  | 0 | CS ÚRS 2024 01 |  | základní |  | 0 | 0 | 0 | 0.001 | 0.008 | 16 | K | 2 |  |  |  | ROZPOCET | [5 empty] | 0 | 0 | 0 | 0 | 0 | 1 | 0 | 16 | 183044477
| Online PSC |  | https://podminky.urs.cz/item/CS_URS_2024_01/766661848 | [14 empty] | Online PSC | 2
| P |  | Poznámka k položce: vč.předání provozovateli | [14 empty] | P | 2
| VV |  | "čv103-pozn.6"4 |  | 4 | [12 empty] | VV | 2 | 2 | True | 0 | ROZPOCET
| VV |  | "čv103-pozn.7"4 |  | 4 | [12 empty] | VV | 2 | 2 | True | 0 | ROZPOCET
| VV |  | Součet |  | 8 | [12 empty] | VV | 2 | 4 | True | 1 | ROZPOCET
104 | K | 766661849 | Demontáž dveřních konstrukcí k opětovnému použití kování interiérového štítku s klikou | kus | 8 |  | 0 | CS ÚRS 2024 01 |  | základní |  | 0 | 0 | 0 | 0.001 | 0.008 | 16 | K | 2 |  |  |  | ROZPOCET | [5 empty] | 0 | 0 | 0 | 0 | 0 | 1 | 0 | 16 | 744054909
| Online PSC |  | https://podminky.urs.cz/item/CS_URS_2024_01/766661849 | [14 empty] | Online PSC | 2
| P |  | Poznámka k položce: vč.předání provozovateli | [14 empty] | P | 2
105 | K | 766691914 | Ostatní práce vyvěšení nebo zavěšení křídel dřevěných dveřních, plochy do 2 m2 | kus | 34 |  | 0 | CS ÚRS 2024 01 |  | základní |  | 0 | 0 | 0 | 0 | 0 | 16 | K | 2 |  |  |  | ROZPOCET | [5 empty] | 0 | 0 | 0 | 0 | 0 | 1 | 0 | 16 | 263360221
| Online PSC |  | https://podminky.urs.cz/item/CS_URS_2024_01/766691914 | [14 empty] | Online PSC | 2
| P |  | Poznámka k položce: suť 0 tun = zpět.mtž | [14 empty] | P | 2
| VV |  | položka pro vyvěšení a zpětné zavěšení (koef.2) | [14 empty] | VV | 2 | 1 | True | 0 | ROZPOCET
| VV |  | "čv103-pozn.8"7+1 |  | 8 | [12 empty] | VV | 2 | 2 | True | 0 | ROZPOCET
| VV |  | "čv104"9 |  | 9 | [12 empty] | VV | 2 | 2 | True | 0 | ROZPOCET
| VV |  | Součet |  | 17 | [12 empty] | VV | 2 | 4 | True | 1 | ROZPOCET
| VV |  | 17*2 'Přepočtené koeficientem množství |  | 34 | [12 empty] | VV | 2 | 2 | False | 1 | ROZPOCET
106 | K | 766691915 | Ostatní práce vyvěšení nebo zavěšení křídel dřevěných dveřních, plochy přes 2 m2 | kus | 2 |  | 0 | CS ÚRS 2024 01 |  | základní |  | 0 | 0 | 0 | 0 | 0 | 16 | K | 2 |  |  |  | ROZPOCET | [5 empty] | 0 | 0 | 0 | 0 | 0 | 1 | 0 | 16 | 50513993
| Online PSC |  | https://podminky.urs.cz/item/CS_URS_2024_01/766691915 | [14 empty] | Online PSC | 2
| P |  | Poznámka k položce: suť 0 tun = zpět.mtž | [14 empty] | P | 2
| VV |  | položka pro vyvěšení a zpětné zavěšení (koef.2) | [14 empty] | VV | 2 | 1 | True | 0 | ROZPOCET
| VV |  | "čv104"1 |  | 1 | [12 empty] | VV | 2 | 2 | True | 1 | ROZPOCET
| VV |  | 1*2 'Přepočtené koeficientem množství |  | 2 | [12 empty] | VV | 2 | 2 | False | 1 | ROZPOCET
107 | K | 766přdv | Stávající dveřní křídlo - označení, přesun, uložení a zpět.přesun | kus | 19 |  | 0 |  |  | základní |  | 0 | 0 | 0 | 0 | 0 | 16 | K | 2 |  |  |  | ROZPOCET | [5 empty] | 0 | 0 | 0 | 0 | 0 | 1 | 0 | 16 | -1027859377
| VV |  | "čv103-pozn.8"7+1 |  | 8 | [12 empty] | VV | 2 | 2 | True | 0 | ROZPOCET
| VV |  | "čv104"9+2 |  | 11 | [12 empty] | VV | 2 | 2 | True | 0 | ROZPOCET
| VV |  | Součet |  | 19 | [12 empty] | VV | 2 | 4 | True | 1 | ROZPOCET
108 | K | 766kl | Kuchyňská linka dl.2,5m vč.horních skříněk - dmtž, uložení, přesuny, zpět.mtž dle čv103-pozn.3 a čv108-pozn.3 | kus | 1 |  | 0 |  |  | základní |  | 0 | 0 | 0 | 0 | 0 | 16 | K | 2 |  |  |  | ROZPOCET | [5 empty] | 0 | 0 | 0 | 0 | 0 | 1 | 0 | 16 | 1473094623
109 | K | 766zwc | Lamino wc zástěna 700/1100mm - dmtž, uložení, přesuny, zpět.mtž dle čv103-pozn.9 a čv108-pozn.6 vč.povrchové repase nožek (nový nátěr) | kus | 4 |  | 0 |  |  | základní |  | 0 | 0 | 0 | 0 | 0 | 16 | K | 2 |  |  |  | ROZPOCET | [5 empty] | 0 | 0 | 0 | 0 | 0 | 1 | 0 | 16 | 1455180883
110 | K | 766zwckr | Lamino wc zástěna 700/1100mm - zkrácení s olepením hrany dle čv108-pozn.6 | kus | 1 |  | 0 |  |  | základní |  | 0 | 0 | 0 | 0 | 0 | 16 | K | 2 |  |  |  | ROZPOCET | [5 empty] | 0 | 0 | 0 | 0 | 0 | 1 | 0 | 16 | -1713952799
111 | K | 766dtd | DTD lamino deska 3000/350mm - dmtž, uložení, přesuny, zpět.mtž (vruty) dle čv103-pozn.13 a čv108-pozn.8 | kus | 1 |  | 0 |  |  | základní |  | 0 | 0 | 0 | 0 | 0 | 16 | K | 2 |  |  |  | ROZPOCET | [5 empty] | 0 | 0 | 0 | 0 | 0 | 1 | 0 | 16 | -1685704958
112 | K | 766t1 | T1 - dveře vnitřní 1kř. 1/3sklo HPL 800/1970mm - d,m dle popisu ve výpisu výrobků vč.kování, zámku, folie P1A a konečné povrch.úpravy | kus | 1 |  | 0 |  |  | základní |  | 0 | 0 | 0 | 0 | 0 | 16 | K | 2 |  |  |  | ROZPOCET | [5 empty] | 0 | 0 | 0 | 0 | 0 | 1 | 0 | 16 | 296137715
113 | K | 766t2 | T2 - dveře vnitřní 1kř. 1/3sklo HPL 800/1970mm - d,m dle popisu ve výpisu výrobků vč.kování, zámku, folie P1A a konečné povrch.úpravy | kus | 1 |  | 0 |  |  | základní |  | 0 | 0 | 0 | 0 | 0 | 16 | K | 2 |  |  |  | ROZPOCET | [5 empty] | 0 | 0 | 0 | 0 | 0 | 1 | 0 | 16 | 634224553
114 | K | 766t3 | T3 - dveře vnitřní 1kř.plné HPL 800/1970mm - d,m dle popisu ve výpisu výrobků vč.kování, zámku, větr.mřížky a konečné povrch.úpravy | kus | 1 |  | 0 |  |  | základní |  | 0 | 0 | 0 | 0 | 0 | 16 | K | 2 |  |  |  | ROZPOCET | [5 empty] | 0 | 0 | 0 | 0 | 0 | 1 | 0 | 16 | -1669875274
115 | K | 766t4 | T4 - dveře vnitřní 1kř.plné HPL 600/1970mm - d,m dle popisu ve výpisu výrobků vč.kování, zámku a konečné povrch.úpravy | kus | 1 |  | 0 |  |  | základní |  | 0 | 0 | 0 | 0 | 0 | 16 | K | 2 |  |  |  | ROZPOCET | [5 empty] | 0 | 0 | 0 | 0 | 0 | 1 | 0 | 16 | 521906837
116 | K | 766t5 | T5 - dveře vnitřní 1kř. 1/3sklo HPL 800/1970mm - d,m dle popisu ve výpisu výrobků vč.kování, zámku, folie P1A a konečné povrch.úpravy | kus | 1 |  | 0 |  |  | základní |  | 0 | 0 | 0 | 0 | 0 | 16 | K | 2 |  |  |  | ROZPOCET | [5 empty] | 0 | 0 | 0 | 0 | 0 | 1 | 0 | 16 | -930056806
117 | K | 766t6 | T6 - dveře vnitřní 1kř. 1/3sklo HPL 800/1970mm - d,m dle popisu ve výpisu výrobků vč.kování, zámku, folie P1A a konečné povrch.úpravy | kus | 1 |  | 0 |  |  | základní |  | 0 | 0 | 0 | 0 | 0 | 16 | K | 2 |  |  |  | ROZPOCET | [5 empty] | 0 | 0 | 0 | 0 | 0 | 1 | 0 | 16 | -1847298522
118 | K | 766t7 | T7 - dveře vnitřní 1kř. 1/3sklo HPL 800/1970mm - d,m dle popisu ve výpisu výrobků vč.kování, zámku, folie P1A a konečné povrch.úpravy | kus | 2 |  | 0 |  |  | základní |  | 0 | 0 | 0 | 0 | 0 | 16 | K | 2 |  |  |  | ROZPOCET | [5 empty] | 0 | 0 | 0 | 0 | 0 | 1 | 0 | 16 | 826807059
119 | K | 766t8 | T8 - dveře vnitřní 1kř. 1/3sklo HPL 800/1970mm - d,m dle popisu ve výpisu výrobků vč.kování, zámku, folie P1A a konečné povrch.úpravy | kus | 1 |  | 0 |  |  | základní |  | 0 | 0 | 0 | 0 | 0 | 16 | K | 2 |  |  |  | ROZPOCET | [5 empty] | 0 | 0 | 0 | 0 | 0 | 1 | 0 | 16 | 1245596943
120 | K | 766t9 | T9 - dveře vnitřní 1kř.plné HPL 800/1970mm - d,m dle popisu ve výpisu výrobků vč.kování, zámku a konečné povrch.úpravy | kus | 1 |  | 0 |  |  | základní |  | 0 | 0 | 0 | 0 | 0 | 16 | K | 2 |  |  |  | ROZPOCET | [5 empty] | 0 | 0 | 0 | 0 | 0 | 1 | 0 | 16 | 2132653963
121 | K | 766o9 | O9 - plastové okno 1kř.výklopné 1200/600mm - d,m dle popisu ve výpisu výrobků vč.pák.ovl. | kus | 1 |  | 0 |  |  | základní |  | 0 | 0 | 0 | 0 | 0 | 16 | K | 2 |  |  |  | ROZPOCET | [5 empty] | 0 | 0 | 0 | 0 | 0 | 1 | 0 | 16 | 2055868146
122 | K | 766o10 | O10 - kuchyňská linka lamino bez horních skř. a bez spotřebičů, dl.2,5m - d,m dle popisu ve výpisu výrobků vč.nerez dřezu | kus | 1 |  | 0 |  |  | základní |  | 0 | 0 | 0 | 0 | 0 | 16 | K | 2 |  |  |  | ROZPOCET | [5 empty] | 0 | 0 | 0 | 0 | 0 | 1 | 0 | 16 | 784331785
| D | 771 | Podlahy z dlaždic |  |  |  | 0 |  |  |  |  | 0 |  | 2.8928 |  | 0 | 2 | D | 1 |  |  |  | ROZPOCET | [11 empty] | 0
123 | K | 771111011 | Příprava podkladu před provedením dlažby vysátí podlah | m2 | 28.81 |  | 0 | CS ÚRS 2024 01 |  | základní |  | 0 | 0 | 0 | 0 | 0 | 16 | K | 2 |  |  |  | ROZPOCET | [5 empty] | 0 | 0 | 0 | 0 | 0 | 1 | 0 | 16 | 1620361458
| Online PSC |  | https://podminky.urs.cz/item/CS_URS_2024_01/771111011 | [14 empty] | Online PSC | 2
| VV |  | čv108 | [14 empty] | VV | 2 | 1 | True | 0 | ROZPOCET
| VV |  | výměra bez výpočtu je převzata z tab.místností | [14 empty] | VV | 2 | 1 | True | 0 | ROZPOCET
| VV |  | "106"17,68 |  | 17.68 | [12 empty] | VV | 2 | 2 | True | 0 | ROZPOCET
| VV |  | "108"7,91 |  | 7.91 | [12 empty] | VV | 2 | 2 | True | 0 | ROZPOCET
| VV |  | "109"2,01 |  | 2.01 | [12 empty] | VV | 2 | 2 | True | 0 | ROZPOCET
| VV |  | "110"1,04*1,1+0,11*0,6 |  | 1.21 | [12 empty] | VV | 2 | 2 | True | 0 | ROZPOCET
| VV |  | Mezisoučet |  | 28.81 | [12 empty] | VV | 2 | 3 | True | 0 | ROZPOCET
| VV |  | Součet |  | 28.81 | [12 empty] | VV | 2 | 4 | True | 1 | ROZPOCET
124 | K | 771121011 | Příprava podkladu před provedením dlažby nátěr penetrační na podlahu | m2 | 28.81 |  | 0 | CS ÚRS 2024 01 |  | základní |  | 0 | 0.0003 | 0.008643 | 0 | 0 | 16 | K | 2 |  |  |  | ROZPOCET | [5 empty] | 0 | 0 | 0 | 0 | 0 | 1 | 0 | 16 | -796743690
| Online PSC |  | https://podminky.urs.cz/item/CS_URS_2024_01/771121011 | [14 empty] | Online PSC | 2
| VV |  | čv108 | [14 empty] | VV | 2 | 1 | True | 0 | ROZPOCET
| VV |  | výměra bez výpočtu je převzata z tab.místností | [14 empty] | VV | 2 | 1 | True | 0 | ROZPOCET
| VV |  | "106"17,68 |  | 17.68 | [12 empty] | VV | 2 | 2 | True | 0 | ROZPOCET
| VV |  | "108"7,91 |  | 7.91 | [12 empty] | VV | 2 | 2 | True | 0 | ROZPOCET
| VV |  | "109"2,01 |  | 2.01 | [12 empty] | VV | 2 | 2 | True | 0 | ROZPOCET
| VV |  | "110"1,04*1,1+0,11*0,6 |  | 1.21 | [12 empty] | VV | 2 | 2 | True | 0 | ROZPOCET
| VV |  | Mezisoučet |  | 28.81 | [12 empty] | VV | 2 | 3 | True | 0 | ROZPOCET
| VV |  | Součet |  | 28.81 | [12 empty] | VV | 2 | 4 | True | 1 | ROZPOCET
125 | K | 632451107 | Potěr cementový samonivelační ze suchých směsí tloušťky přes 15 do 20 mm | m2 | 28.81 |  | 0 | CS ÚRS 2024 01 |  | základní |  | 0 | 0.0408 | 1.1754 | 0 | 0 | 16 | K | 2 |  |  |  | ROZPOCET | [5 empty] | 0 | 0 | 0 | 0 | 0 | 1 | 0 | 16 | 420719823
| Online PSC |  | https://podminky.urs.cz/item/CS_URS_2024_01/632451107 | [14 empty] | Online PSC | 2
| VV |  | čv108 | [14 empty] | VV | 2 | 1 | True | 0 | ROZPOCET
| VV |  | výměra bez výpočtu je převzata z tab.místností | [14 empty] | VV | 2 | 1 | True | 0 | ROZPOCET
| VV |  | "106"17,68 |  | 17.68 | [12 empty] | VV | 2 | 2 | True | 0 | ROZPOCET
| VV |  | "108"7,91 |  | 7.91 | [12 empty] | VV | 2 | 2 | True | 0 | ROZPOCET
| VV |  | "109"2,01 |  | 2.01 | [12 empty] | VV | 2 | 2 | True | 0 | ROZPOCET
| VV |  | "110"1,04*1,1+0,11*0,6 |  | 1.21 | [12 empty] | VV | 2 | 2 | True | 0 | ROZPOCET
| VV |  | Mezisoučet |  | 28.81 | [12 empty] | VV | 2 | 3 | True | 0 | ROZPOCET
| VV |  | Součet |  | 28.81 | [12 empty] | VV | 2 | 4 | True | 1 | ROZPOCET
126 | K | 776111112 | Příprava podkladu povlakových podlah a stěn broušení podlah nového podkladu betonového | m2 | 28.81 |  | 0 | CS ÚRS 2024 01 |  | základní |  | 0 | 0 | 0 | 0 | 0 | 16 | K | 2 |  |  |  | ROZPOCET | [5 empty] | 0 | 0 | 0 | 0 | 0 | 1 | 0 | 16 | -1502667696
| Online PSC |  | https://podminky.urs.cz/item/CS_URS_2024_01/776111112 | [14 empty] | Online PSC | 2
| P |  | Poznámka k položce: odstranění případného šlemu | [14 empty] | P | 2
127 | K | 771111011 | Příprava podkladu před provedením dlažby vysátí podlah | m2 | 28.81 |  | 0 | CS ÚRS 2024 01 |  | základní |  | 0 | 0 | 0 | 0 | 0 | 16 | K | 2 |  |  |  | ROZPOCET | [5 empty] | 0 | 0 | 0 | 0 | 0 | 1 | 0 | 16 | -760760956
| Online PSC |  | https://podminky.urs.cz/item/CS_URS_2024_01/771111011 | [14 empty] | Online PSC | 2
128 | K | 771591112 | Izolace podlahy pod dlažbu nátěrem nebo stěrkou ve dvou vrstvách | m2 | 17.68 |  | 0 | CS ÚRS 2024 01 |  | základní |  | 0 | 0.0015 | 0.02652 | 0 | 0 | 16 | K | 2 |  |  |  | ROZPOCET | [5 empty] | 0 | 0 | 0 | 0 | 0 | 1 | 0 | 16 | 282354664
| Online PSC |  | https://podminky.urs.cz/item/CS_URS_2024_01/771591112 | [14 empty] | Online PSC | 2
| VV |  | čv108 | [14 empty] | VV | 2 | 1 | True | 0 | ROZPOCET
| VV |  | "106"17,68 |  | 17.68 | [12 empty] | VV | 2 | 2 | True | 0 | ROZPOCET
| VV |  | Součet |  | 17.68 | [12 empty] | VV | 2 | 4 | True | 1 | ROZPOCET
129 | K | 965046111 | Broušení stávajících betonových podlah úběr do 3 mm | m2 | 24.163 |  | 0 | CS ÚRS 2024 01 |  | základní |  | 0 | 0 | 0 | 0 | 0 | 16 | K | 2 |  |  |  | ROZPOCET | [5 empty] | 0 | 0 | 0 | 0 | 0 | 1 | 0 | 16 | 183031673
| Online PSC |  | https://podminky.urs.cz/item/CS_URS_2024_01/965046111 | [14 empty] | Online PSC | 2
| P |  | Poznámka k položce: odstranění lepidla po vybour.dlažbě | [14 empty] | P | 2
| VV |  | čv108 | [14 empty] | VV | 2 | 1 | True | 0 | ROZPOCET
| VV |  | výměra bez výpočtu je převzata z tab.místností | [14 empty] | VV | 2 | 1 | True | 0 | ROZPOCET
| VV |  | "114"2,1 |  | 2.1 | [12 empty] | VV | 2 | 2 | True | 0 | ROZPOCET
| VV |  | "115"1,2 |  | 1.2 | [12 empty] | VV | 2 | 2 | True | 0 | ROZPOCET
| VV |  | "116"1,28 |  | 1.28 | [12 empty] | VV | 2 | 2 | True | 0 | ROZPOCET
| VV |  | "122"7,24 |  | 7.24 | [12 empty] | VV | 2 | 2 | True | 0 | ROZPOCET
| VV |  | Mezisoučet |  | 11.82 | [12 empty] | VV | 2 | 3 | True | 0 | ROZPOCET
| VV |  | čv109 | [14 empty] | VV | 2 | 1 | True | 0 | ROZPOCET
| VV |  | "209"1,84 |  | 1.84 | [12 empty] | VV | 2 | 2 | True | 0 | ROZPOCET
| VV |  | "210"7,63 |  | 7.63 | [12 empty] | VV | 2 | 2 | True | 0 | ROZPOCET
| VV |  | "211"1,51 |  | 1.51 | [12 empty] | VV | 2 | 2 | True | 0 | ROZPOCET
| VV |  | "212"(1,25-0,16)*1,19+0,11*0,6 |  | 1.363 | [12 empty] | VV | 2 | 2 | True | 0 | ROZPOCET
| VV |  | Mezisoučet |  | 12.343 | [12 empty] | VV | 2 | 3 | True | 0 | ROZPOCET
| VV |  | Součet |  | 24.163 | [12 empty] | VV | 2 | 4 | True | 1 | ROZPOCET
130 | K | 771111011 | Příprava podkladu před provedením dlažby vysátí podlah | m2 | 24.163 |  | 0 | CS ÚRS 2024 01 |  | základní |  | 0 | 0 | 0 | 0 | 0 | 16 | K | 2 |  |  |  | ROZPOCET | [5 empty] | 0 | 0 | 0 | 0 | 0 | 1 | 0 | 16 | -810673614
| Online PSC |  | https://podminky.urs.cz/item/CS_URS_2024_01/771111011 | [14 empty] | Online PSC | 2
131 | K | 771121011 | Příprava podkladu před provedením dlažby nátěr penetrační na podlahu | m2 | 52.973 |  | 0 | CS ÚRS 2024 01 |  | základní |  | 0 | 0.0003 | 0.015892 | 0 | 0 | 16 | K | 2 |  |  |  | ROZPOCET | [5 empty] | 0 | 0 | 0 | 0 | 0 | 1 | 0 | 16 | 61162485
| Online PSC |  | https://podminky.urs.cz/item/CS_URS_2024_01/771121011 | [14 empty] | Online PSC | 2
132 | K | 771574416 | Montáž podlah z dlaždic keramických lepených cementovým flexibilním lepidlem hladkých, tloušťky do 10 mm přes 9 do 12 ks/m2 | m2 | 52.973 |  | 0 | CS ÚRS 2024 01 |  | základní |  | 0 | 0.006 | 0.31784 | 0 | 0 | 16 | K | 2 |  |  |  | ROZPOCET | [5 empty] | 0 | 0 | 0 | 0 | 0 | 1 | 0 | 16 | 2034175536
| Online PSC |  | https://podminky.urs.cz/item/CS_URS_2024_01/771574416 | [14 empty] | Online PSC | 2
| VV |  | čv108 | [14 empty] | VV | 2 | 1 | True | 0 | ROZPOCET
| VV |  | výměra bez výpočtu je převzata z tab.místností | [14 empty] | VV | 2 | 1 | True | 0 | ROZPOCET
| VV |  | "106"17,68 |  | 17.68 | [12 empty] | VV | 2 | 2 | True | 0 | ROZPOCET
| VV |  | "108"7,91 |  | 7.91 | [12 empty] | VV | 2 | 2 | True | 0 | ROZPOCET
| VV |  | "109"2,01 |  | 2.01 | [12 empty] | VV | 2 | 2 | True | 0 | ROZPOCET
| VV |  | "110"1,04*1,1+0,11*0,6 |  | 1.21 | [12 empty] | VV | 2 | 2 | True | 0 | ROZPOCET
| VV |  | Mezisoučet |  | 28.81 | [12 empty] | VV | 2 | 3 | True | 0 | ROZPOCET
| VV |  | "114"2,1 |  | 2.1 | [12 empty] | VV | 2 | 2 | True | 0 | ROZPOCET
| VV |  | "115"1,2 |  | 1.2 | [12 empty] | VV | 2 | 2 | True | 0 | ROZPOCET
| VV |  | "116"1,28 |  | 1.28 | [12 empty] | VV | 2 | 2 | True | 0 | ROZPOCET
| VV |  | "122"7,24 |  | 7.24 | [12 empty] | VV | 2 | 2 | True | 0 | ROZPOCET
| VV |  | Mezisoučet |  | 11.82 | [12 empty] | VV | 2 | 3 | True | 0 | ROZPOCET
| VV |  | čv109 | [14 empty] | VV | 2 | 1 | True | 0 | ROZPOCET
| VV |  | "209"1,84 |  | 1.84 | [12 empty] | VV | 2 | 2 | True | 0 | ROZPOCET
| VV |  | "210"7,63 |  | 7.63 | [12 empty] | VV | 2 | 2 | True | 0 | ROZPOCET
| VV |  | "211"1,51 |  | 1.51 | [12 empty] | VV | 2 | 2 | True | 0 | ROZPOCET
| VV |  | "212"(1,25-0,16)*1,19+0,11*0,6 |  | 1.363 | [12 empty] | VV | 2 | 2 | True | 0 | ROZPOCET
| VV |  | Mezisoučet |  | 12.343 | [12 empty] | VV | 2 | 3 | True | 0 | ROZPOCET
| VV | kd | Součet |  | 52.973 | [12 empty] | VV | 2 | 4 | True | 1 | ROZPOCET
133 | K | 771577211 | Montáž podlah z dlaždic keramických lepených cementovým flexibilním lepidlem Příplatek k cenám za plochu do 5 m2 jednotlivě | m2 | 12.513 |  | 0 | CS ÚRS 2024 01 |  | základní |  | 0 | 0 | 0 | 0 | 0 | 16 | K | 2 |  |  |  | ROZPOCET | [5 empty] | 0 | 0 | 0 | 0 | 0 | 1 | 0 | 16 | -319216408
| Online PSC |  | https://podminky.urs.cz/item/CS_URS_2024_01/771577211 | [14 empty] | Online PSC | 2
| VV |  | čv108 | [14 empty] | VV | 2 | 1 | True | 0 | ROZPOCET
| VV |  | výměra bez výpočtu je převzata z tab.místností | [14 empty] | VV | 2 | 1 | True | 0 | ROZPOCET
| VV |  | "109"2,01 |  | 2.01 | [12 empty] | VV | 2 | 2 | True | 0 | ROZPOCET
| VV |  | "110"1,04*1,1+0,11*0,6 |  | 1.21 | [12 empty] | VV | 2 | 2 | True | 0 | ROZPOCET
| VV |  | Mezisoučet |  | 3.22 | [12 empty] | VV | 2 | 3 | True | 0 | ROZPOCET
| VV |  | "114"2,1 |  | 2.1 | [12 empty] | VV | 2 | 2 | True | 0 | ROZPOCET
| VV |  | "115"1,2 |  | 1.2 | [12 empty] | VV | 2 | 2 | True | 0 | ROZPOCET
| VV |  | "116"1,28 |  | 1.28 | [12 empty] | VV | 2 | 2 | True | 0 | ROZPOCET
| VV |  | Mezisoučet |  | 4.58 | [12 empty] | VV | 2 | 3 | True | 0 | ROZPOCET
| VV |  | čv109 | [14 empty] | VV | 2 | 1 | True | 0 | ROZPOCET
| VV |  | "209"1,84 |  | 1.84 | [12 empty] | VV | 2 | 2 | True | 0 | ROZPOCET
| VV |  | "211"1,51 |  | 1.51 | [12 empty] | VV | 2 | 2 | True | 0 | ROZPOCET
| VV |  | "212"(1,25-0,16)*1,19+0,11*0,6 |  | 1.363 | [12 empty] | VV | 2 | 2 | True | 0 | ROZPOCET
| VV |  | Mezisoučet |  | 4.713 | [12 empty] | VV | 2 | 3 | True | 0 | ROZPOCET
| VV |  | Součet |  | 12.513 | [12 empty] | VV | 2 | 4 | True | 1 | ROZPOCET
134 | K | 771474113 | Montáž soklů z dlaždic keramických lepených cementovým flexibilním lepidlem rovných, výšky přes 90 do 120 mm | m | 21.26 |  | 0 | CS ÚRS 2024 01 |  | základní |  | 0 | 0.00058 | 0.012331 | 0 | 0 | 16 | K | 2 |  |  |  | ROZPOCET | [5 empty] | 0 | 0 | 0 | 0 | 0 | 1 | 0 | 16 | -350121761
| Online PSC |  | https://podminky.urs.cz/item/CS_URS_2024_01/771474113 | [14 empty] | Online PSC | 2
| VV |  | čv108 | [14 empty] | VV | 2 | 1 | True | 0 | ROZPOCET
| VV |  | "108"2,47*2+0,06*2+3,1*2+0,4*2+1,23*2-0,9-0,7-0,28-1,23-0,24 |  | 11.17 | [12 empty] | VV | 2 | 2 | True | 0 | ROZPOCET
| VV |  | Mezisoučet |  | 11.17 | [12 empty] | VV | 2 | 3 | True | 0 | ROZPOCET
| VV |  | čv109 | [14 empty] | VV | 2 | 1 | True | 0 | ROZPOCET
| VV |  | "210"1,08+1,04+3,35*2-1,17-0,97+0,55*2+1,3*2+1,375*2-0,84-0,6-0,7-0,9 |  | 10.09 | [12 empty] | VV | 2 | 2 | True | 0 | ROZPOCET
| VV |  | Mezisoučet |  | 10.09 | [12 empty] | VV | 2 | 3 | True | 0 | ROZPOCET
| VV | ks | Součet |  | 21.26 | [12 empty] | VV | 2 | 4 | True | 1 | ROZPOCET
135 | K | 771591184 | Podlahy - dokončovací práce pracnější řezání dlaždic keramických rovné | m | 21.26 |  | 0 | CS ÚRS 2024 01 |  | základní |  | 0 | 0 | 0 | 0 | 0 | 16 | K | 2 |  |  |  | ROZPOCET | [5 empty] | 0 | 0 | 0 | 0 | 0 | 1 | 0 | 16 | -368111678
| Online PSC |  | https://podminky.urs.cz/item/CS_URS_2024_01/771591184 | [14 empty] | Online PSC | 2
| P |  | Poznámka k položce: zhotovitel ocení dle svého způsobu řezání (např.pokud nepoužije řezačku) | [14 empty] | P | 2
136 | M | 59761166 | dlažba keramická slinutá mrazuvzdorná R10/A povrch hladký/matný tl do 10mm přes 9 do 12ks/m2 | m2 | 60.609 |  | 0 | CS ÚRS 2024 01 |  | základní |  | 0 | 0.022 | 1.3334 | 0 | 0 | 32 | M | 2 |  |  |  | ROZPOCET | [5 empty] | 0 | 0 | 0 | 0 | 0 | 1 | 0 | 16 | -837975439
| VV |  | čv108 | [14 empty] | VV | 2 | 1 | True | 0 | ROZPOCET
| VV |  | kd |  | 52.973 | [12 empty] | VV | 2 | 2 | True | 0 | ROZPOCET
| VV |  | ks*0,1 |  | 2.126 | [12 empty] | VV | 2 | 2 | True | 0 | ROZPOCET
| VV |  | Součet |  | 55.099 | [12 empty] | VV | 2 | 4 | True | 1 | ROZPOCET
| VV |  | 55,099*1,1 'Přepočtené koeficientem množství |  | 60.609 | [12 empty] | VV | 2 | 2 | False | 1 | ROZPOCET
137 | K | 771591115 | Podlahy - dokončovací práce spárování silikonem | m | 89.44 |  | 0 | CS ÚRS 2024 01 |  | základní |  | 0 | 3e-05 | 0.0026832 | 0 | 0 | 16 | K | 2 |  |  |  | ROZPOCET | [5 empty] | 0 | 0 | 0 | 0 | 0 | 1 | 0 | 16 | 668690303
| Online PSC |  | https://podminky.urs.cz/item/CS_URS_2024_01/771591115 | [14 empty] | Online PSC | 2
| VV |  | spárování kd/ko a kd/ks | [14 empty] | VV | 2 | 1 | True | 0 | ROZPOCET
| VV |  | čv108 | [14 empty] | VV | 2 | 1 | True | 0 | ROZPOCET
| VV |  | "106"2,98-0,88+5,9+0,16*2+0,37+0,45+3,06-0,9+0,4*2+4,97+0,88*3+0,12+0,81 |  | 20.64 | [12 empty] | VV | 2 | 2 | True | 0 | ROZPOCET
| VV |  | "108"2,47*2+0,06*2+3,1*2+0,4*2+1,23*2-0,9-0,7 |  | 12.92 | [12 empty] | VV | 2 | 2 | True | 0 | ROZPOCET
| VV |  | "109"1,27*2+1,52*2-0,9 |  | 4.68 | [12 empty] | VV | 2 | 2 | True | 0 | ROZPOCET
| VV |  | "110"1,04*2+1,1*2-0,7 |  | 3.58 | [12 empty] | VV | 2 | 2 | True | 0 | ROZPOCET
| VV |  | "114"1,6*2+1,2*2-0,7*3 |  | 3.5 | [12 empty] | VV | 2 | 2 | True | 0 | ROZPOCET
| VV |  | "115"1,6*2+0,75*2-0,7 |  | 4 | [12 empty] | VV | 2 | 2 | True | 0 | ROZPOCET
| VV |  | "116"1,6*2+0,8*2-0,7 |  | 4.1 | [12 empty] | VV | 2 | 2 | True | 0 | ROZPOCET
| VV |  | "122"3,0*2+2,37*2-0,97+0,05*2 |  | 9.87 | [12 empty] | VV | 2 | 2 | True | 0 | ROZPOCET
| VV |  | Mezisoučet |  | 63.29 | [12 empty] | VV | 2 | 3 | True | 0 | ROZPOCET
| VV |  | čv109 | [14 empty] | VV | 2 | 1 | True | 0 | ROZPOCET
| VV |  | "209"(1,29*2+1,38*2-0,7) |  | 4.64 | [12 empty] | VV | 2 | 2 | True | 0 | ROZPOCET
| VV |  | "210"2,48*2+3,35*2-0,97+0,55*2+1,375*2+1,3*2-0,97-0,84-0,7-0,6-0,9 |  | 13.13 | [12 empty] | VV | 2 | 2 | True | 0 | ROZPOCET
| VV |  | "211"(1,33*2+1,12*2-0,6+0,11*2) |  | 4.52 | [12 empty] | VV | 2 | 2 | True | 0 | ROZPOCET
| VV |  | "212"(1,09*2+1,19*2-0,7) |  | 3.86 | [12 empty] | VV | 2 | 2 | True | 0 | ROZPOCET
| VV |  | Mezisoučet |  | 26.15 | [12 empty] | VV | 2 | 3 | True | 0 | ROZPOCET
| VV |  | Součet |  | 89.44 | [12 empty] | VV | 2 | 4 | True | 1 | ROZPOCET
138 | K | 998771122 | Přesun hmot pro podlahy z dlaždic stanovený z hmotnosti přesunovaného materiálu vodorovná dopravní vzdálenost do 50 m ruční (bez užití mechanizace) v objektech výšky přes 6 do 12 m | t | 2.893 |  | 0 | CS ÚRS 2024 01 |  | základní |  | 0 | 0 | 0 | 0 | 0 | 16 | K | 2 |  |  |  | ROZPOCET | [5 empty] | 0 | 0 | 0 | 0 | 0 | 1 | 0 | 16 | 1660033733
| Online PSC |  | https://podminky.urs.cz/item/CS_URS_2024_01/998771122 | [14 empty] | Online PSC | 2
| D | 776 | Podlahy povlakové |  |  |  | 0 |  |  |  |  | 0 |  | 5.9266 |  | 0.84147 | 2 | D | 1 |  |  |  | ROZPOCET | [11 empty] | 0
139 | K | 776201811 | Demontáž povlakových podlahovin lepených ručně bez podložky | m2 | 336.59 |  | 0 | CS ÚRS 2024 01 |  | základní |  | 0 | 0 | 0 | 0.0025 | 0.84147 | 16 | K | 2 |  |  |  | ROZPOCET | [5 empty] | 0 | 0 | 0 | 0 | 0 | 1 | 0 | 16 | 1731259517
| Online PSC |  | https://podminky.urs.cz/item/CS_URS_2024_01/776201811 | [14 empty] | Online PSC | 2
| VV |  | odstranění pvc vč.lišt soklů a prahů a vč.schod.stupňů | [14 empty] | VV | 2 | 1 | True | 0 | ROZPOCET
| VV |  | čv103 | [14 empty] | VV | 2 | 1 | True | 0 | ROZPOCET
| VV |  | "102"11,81 |  | 11.81 | [12 empty] | VV | 2 | 2 | True | 0 | ROZPOCET
| VV |  | "103"5,18 |  | 5.18 | [12 empty] | VV | 2 | 2 | True | 0 | ROZPOCET
| VV |  | "104"16,11 |  | 16.11 | [12 empty] | VV | 2 | 2 | True | 0 | ROZPOCET
| VV |  | "105"84,87 |  | 84.87 | [12 empty] | VV | 2 | 2 | True | 0 | ROZPOCET
| VV |  | "107"23,31 |  | 23.31 | [12 empty] | VV | 2 | 2 | True | 0 | ROZPOCET
| VV |  | "111"5,60 |  | 5.6 | [12 empty] | VV | 2 | 2 | True | 0 | ROZPOCET
| VV |  | "112"11,03 |  | 11.03 | [12 empty] | VV | 2 | 2 | True | 0 | ROZPOCET
| VV |  | Mezisoučet |  | 157.91 | [12 empty] | VV | 2 | 3 | True | 0 | ROZPOCET
| VV |  | koberec vč.soklíků | [14 empty] | VV | 2 | 1 | True | 0 | ROZPOCET
| VV |  | "117"45,05 |  | 45.05 | [12 empty] | VV | 2 | 2 | True | 0 | ROZPOCET
| VV |  | Mezisoučet |  | 45.05 | [12 empty] | VV | 2 | 3 | True | 0 | ROZPOCET
| VV |  | odstranění pvc vč.lišt soklů a prahů | [14 empty] | VV | 2 | 1 | True | 0 | ROZPOCET
| VV |  | čv104 | [14 empty] | VV | 2 | 1 | True | 0 | ROZPOCET
| VV |  | "202"5,21 |  | 5.21 | [12 empty] | VV | 2 | 2 | True | 0 | ROZPOCET
| VV |  | "203"7,08 |  | 7.08 | [12 empty] | VV | 2 | 2 | True | 0 | ROZPOCET
| VV |  | "204"11,61 |  | 11.61 | [12 empty] | VV | 2 | 2 | True | 0 | ROZPOCET
| VV |  | "205"16,95 |  | 16.95 | [12 empty] | VV | 2 | 2 | True | 0 | ROZPOCET
| VV |  | "206"86,69 |  | 86.69 | [12 empty] | VV | 2 | 2 | True | 0 | ROZPOCET
| VV |  | "213"6,09 |  | 6.09 | [12 empty] | VV | 2 | 2 | True | 0 | ROZPOCET
| VV |  | Mezisoučet |  | 133.63 | [12 empty] | VV | 2 | 3 | True | 0 | ROZPOCET
| VV |  | Součet |  | 336.59 | [12 empty] | VV | 2 | 4 | True | 1 | ROZPOCET
140 | K | 776111116 | Příprava podkladu povlakových podlah a stěn broušení podlah stávajícího podkladu pro odstranění lepidla (po starých krytinách) | m2 | 314.206 |  | 0 | CS ÚRS 2024 01 |  | základní |  | 0 | 0 | 0 | 0 | 0 | 16 | K | 2 |  |  |  | ROZPOCET | [5 empty] | 0 | 0 | 0 | 0 | 0 | 1 | 0 | 16 | 642265332
| Online PSC |  | https://podminky.urs.cz/item/CS_URS_2024_01/776111116 | [14 empty] | Online PSC | 2
| VV |  | čv108 | [14 empty] | VV | 2 | 1 | True | 0 | ROZPOCET
| VV |  | "104"16,11 |  | 16.11 | [12 empty] | VV | 2 | 2 | True | 0 | ROZPOCET
| VV |  | "107"23,31 |  | 23.31 | [12 empty] | VV | 2 | 2 | True | 0 | ROZPOCET
| VV |  | Mezisoučet |  | 39.42 | [12 empty] | VV | 2 | 3 | True | 0 | ROZPOCET
| VV |  | "103"2,47*1,1+1,85*1,83 |  | 6.103 | [12 empty] | VV | 2 | 2 | True | 0 | ROZPOCET
| VV |  | Mezisoučet |  | 6.103 | [12 empty] | VV | 2 | 3 | True | 0 | ROZPOCET
| VV |  | "105"84,87 |  | 84.87 | [12 empty] | VV | 2 | 2 | True | 0 | ROZPOCET
| VV |  | Mezisoučet |  | 84.87 | [12 empty] | VV | 2 | 3 | True | 0 | ROZPOCET
| VV |  | "102"1,98*1,22+1,87*0,5+2,47*1,74+(0,86+0,35)*1,71+0,15*1,45+1,42*1,27 |  | 11.738 | [12 empty] | VV | 2 | 2 | True | 0 | ROZPOCET
| VV |  | "111"2,39*1,21+1,47*0,4+0,61*1,27 |  | 4.255 | [12 empty] | VV | 2 | 2 | True | 0 | ROZPOCET
| VV |  | "112"11,03 |  | 11.03 | [12 empty] | VV | 2 | 2 | True | 0 | ROZPOCET
| VV |  | Mezisoučet |  | 27.023 | [12 empty] | VV | 2 | 3 | True | 0 | ROZPOCET
| VV |  | čv109 | [14 empty] | VV | 2 | 1 | True | 0 | ROZPOCET
| VV |  | "203"7,08 |  | 7.08 | [12 empty] | VV | 2 | 2 | True | 0 | ROZPOCET
| VV |  | "204"11,61 |  | 11.61 | [12 empty] | VV | 2 | 2 | True | 0 | ROZPOCET
| VV |  | "214"7,34 |  | 7.34 | [12 empty] | VV | 2 | 2 | True | 0 | ROZPOCET
| VV |  | Mezisoučet |  | 26.03 | [12 empty] | VV | 2 | 3 | True | 0 | ROZPOCET
| VV |  | "206"86,69 |  | 86.69 | [12 empty] | VV | 2 | 2 | True | 0 | ROZPOCET
| VV |  | Mezisoučet |  | 86.69 | [12 empty] | VV | 2 | 3 | True | 0 | ROZPOCET
| VV |  | "205"9,20 |  | 9.2 | [12 empty] | VV | 2 | 2 | True | 0 | ROZPOCET
| VV |  | "208"23,57 |  | 23.57 | [12 empty] | VV | 2 | 2 | True | 0 | ROZPOCET
| VV |  | Mezisoučet |  | 32.77 | [12 empty] | VV | 2 | 3 | True | 0 | ROZPOCET
| VV |  | "202"5,21 |  | 5.21 | [12 empty] | VV | 2 | 2 | True | 0 | ROZPOCET
| VV |  | "213"6,09 |  | 6.09 | [12 empty] | VV | 2 | 2 | True | 0 | ROZPOCET
| VV |  | Mezisoučet |  | 11.3 | [12 empty] | VV | 2 | 3 | True | 0 | ROZPOCET
| VV |  | Součet |  | 314.206 | [12 empty] | VV | 2 | 4 | True | 1 | ROZPOCET
141 | K | 776111311 | Příprava podkladu povlakových podlah a stěn vysátí podlah | m2 | 314.206 |  | 0 | CS ÚRS 2024 01 |  | základní |  | 0 | 0 | 0 | 0 | 0 | 16 | K | 2 |  |  |  | ROZPOCET | [5 empty] | 0 | 0 | 0 | 0 | 0 | 1 | 0 | 16 | 1836835478
| Online PSC |  | https://podminky.urs.cz/item/CS_URS_2024_01/776111311 | [14 empty] | Online PSC | 2
| VV |  | čv108 | [14 empty] | VV | 2 | 1 | True | 0 | ROZPOCET
| VV |  | "104"16,11 |  | 16.11 | [12 empty] | VV | 2 | 2 | True | 0 | ROZPOCET
| VV |  | "107"23,31 |  | 23.31 | [12 empty] | VV | 2 | 2 | True | 0 | ROZPOCET
| VV |  | Mezisoučet |  | 39.42 | [12 empty] | VV | 2 | 3 | True | 0 | ROZPOCET
| VV |  | "103"2,47*1,1+1,85*1,83 |  | 6.103 | [12 empty] | VV | 2 | 2 | True | 0 | ROZPOCET
| VV |  | Mezisoučet |  | 6.103 | [12 empty] | VV | 2 | 3 | True | 0 | ROZPOCET
| VV |  | "105"84,87 |  | 84.87 | [12 empty] | VV | 2 | 2 | True | 0 | ROZPOCET
| VV |  | Mezisoučet |  | 84.87 | [12 empty] | VV | 2 | 3 | True | 0 | ROZPOCET
| VV |  | "102"1,98*1,22+1,87*0,5+2,47*1,74+(0,86+0,35)*1,71+0,15*1,45+1,42*1,27 |  | 11.738 | [12 empty] | VV | 2 | 2 | True | 0 | ROZPOCET
| VV |  | "111"2,39*1,21+1,47*0,4+0,61*1,27 |  | 4.255 | [12 empty] | VV | 2 | 2 | True | 0 | ROZPOCET
| VV |  | "112"11,03 |  | 11.03 | [12 empty] | VV | 2 | 2 | True | 0 | ROZPOCET
| VV |  | Mezisoučet |  | 27.023 | [12 empty] | VV | 2 | 3 | True | 0 | ROZPOCET
| VV |  | čv109 | [14 empty] | VV | 2 | 1 | True | 0 | ROZPOCET
| VV |  | "203"7,08 |  | 7.08 | [12 empty] | VV | 2 | 2 | True | 0 | ROZPOCET
| VV |  | "204"11,61 |  | 11.61 | [12 empty] | VV | 2 | 2 | True | 0 | ROZPOCET
| VV |  | "214"7,34 |  | 7.34 | [12 empty] | VV | 2 | 2 | True | 0 | ROZPOCET
| VV |  | Mezisoučet |  | 26.03 | [12 empty] | VV | 2 | 3 | True | 0 | ROZPOCET
| VV |  | "206"86,69 |  | 86.69 | [12 empty] | VV | 2 | 2 | True | 0 | ROZPOCET
| VV |  | Mezisoučet |  | 86.69 | [12 empty] | VV | 2 | 3 | True | 0 | ROZPOCET
| VV |  | "205"9,20 |  | 9.2 | [12 empty] | VV | 2 | 2 | True | 0 | ROZPOCET
| VV |  | "208"23,57 |  | 23.57 | [12 empty] | VV | 2 | 2 | True | 0 | ROZPOCET
| VV |  | Mezisoučet |  | 32.77 | [12 empty] | VV | 2 | 3 | True | 0 | ROZPOCET
| VV |  | "202"5,21 |  | 5.21 | [12 empty] | VV | 2 | 2 | True | 0 | ROZPOCET
| VV |  | "213"6,09 |  | 6.09 | [12 empty] | VV | 2 | 2 | True | 0 | ROZPOCET
| VV |  | Mezisoučet |  | 11.3 | [12 empty] | VV | 2 | 3 | True | 0 | ROZPOCET
| VV |  | Součet |  | 314.206 | [12 empty] | VV | 2 | 4 | True | 1 | ROZPOCET
142 | K | 776121112 | Příprava podkladu povlakových podlah a stěn penetrace vodou ředitelná podlah | m2 | 314.206 |  | 0 | CS ÚRS 2024 01 |  | základní |  | 0 | 3e-05 | 0.0094262 | 0 | 0 | 16 | K | 2 |  |  |  | ROZPOCET | [5 empty] | 0 | 0 | 0 | 0 | 0 | 1 | 0 | 16 | -1238355085
| Online PSC |  | https://podminky.urs.cz/item/CS_URS_2024_01/776121112 | [14 empty] | Online PSC | 2
| VV |  | čv108 | [14 empty] | VV | 2 | 1 | True | 0 | ROZPOCET
| VV |  | "104"16,11 |  | 16.11 | [12 empty] | VV | 2 | 2 | True | 0 | ROZPOCET
| VV |  | "107"23,31 |  | 23.31 | [12 empty] | VV | 2 | 2 | True | 0 | ROZPOCET
| VV |  | Mezisoučet |  | 39.42 | [12 empty] | VV | 2 | 3 | True | 0 | ROZPOCET
| VV |  | "103"2,47*1,1+1,85*1,83 |  | 6.103 | [12 empty] | VV | 2 | 2 | True | 0 | ROZPOCET
| VV |  | Mezisoučet |  | 6.103 | [12 empty] | VV | 2 | 3 | True | 0 | ROZPOCET
| VV |  | "105"84,87 |  | 84.87 | [12 empty] | VV | 2 | 2 | True | 0 | ROZPOCET
| VV |  | Mezisoučet |  | 84.87 | [12 empty] | VV | 2 | 3 | True | 0 | ROZPOCET
| VV |  | "102"1,98*1,22+1,87*0,5+2,47*1,74+(0,86+0,35)*1,71+0,15*1,45+1,42*1,27 |  | 11.738 | [12 empty] | VV | 2 | 2 | True | 0 | ROZPOCET
| VV |  | "111"2,39*1,21+1,47*0,4+0,61*1,27 |  | 4.255 | [12 empty] | VV | 2 | 2 | True | 0 | ROZPOCET
| VV |  | "112"11,03 |  | 11.03 | [12 empty] | VV | 2 | 2 | True | 0 | ROZPOCET
| VV |  | Mezisoučet |  | 27.023 | [12 empty] | VV | 2 | 3 | True | 0 | ROZPOCET
| VV |  | čv109 | [14 empty] | VV | 2 | 1 | True | 0 | ROZPOCET
| VV |  | "203"7,08 |  | 7.08 | [12 empty] | VV | 2 | 2 | True | 0 | ROZPOCET
| VV |  | "204"11,61 |  | 11.61 | [12 empty] | VV | 2 | 2 | True | 0 | ROZPOCET
| VV |  | "214"7,34 |  | 7.34 | [12 empty] | VV | 2 | 2 | True | 0 | ROZPOCET
| VV |  | Mezisoučet |  | 26.03 | [12 empty] | VV | 2 | 3 | True | 0 | ROZPOCET
| VV |  | "206"86,69 |  | 86.69 | [12 empty] | VV | 2 | 2 | True | 0 | ROZPOCET
| VV |  | Mezisoučet |  | 86.69 | [12 empty] | VV | 2 | 3 | True | 0 | ROZPOCET
| VV |  | "205"9,20 |  | 9.2 | [12 empty] | VV | 2 | 2 | True | 0 | ROZPOCET
| VV |  | "208"23,57 |  | 23.57 | [12 empty] | VV | 2 | 2 | True | 0 | ROZPOCET
| VV |  | Mezisoučet |  | 32.77 | [12 empty] | VV | 2 | 3 | True | 0 | ROZPOCET
| VV |  | "202"5,21 |  | 5.21 | [12 empty] | VV | 2 | 2 | True | 0 | ROZPOCET
| VV |  | "213"6,09 |  | 6.09 | [12 empty] | VV | 2 | 2 | True | 0 | ROZPOCET
| VV |  | Mezisoučet |  | 11.3 | [12 empty] | VV | 2 | 3 | True | 0 | ROZPOCET
| VV |  | Součet |  | 314.206 | [12 empty] | VV | 2 | 4 | True | 1 | ROZPOCET
143 | K | 776141111 | Příprava podkladu povlakových podlah a stěn vyrovnání samonivelační stěrkou podlah min.pevnosti 20 MPa, tloušťky do 3 mm | m2 | 38.323 |  | 0 | CS ÚRS 2024 01 |  | základní |  | 0 | 0.00455 | 0.17437 | 0 | 0 | 16 | K | 2 |  |  |  | ROZPOCET | [5 empty] | 0 | 0 | 0 | 0 | 0 | 1 | 0 | 16 | 1171213868
| Online PSC |  | https://podminky.urs.cz/item/CS_URS_2024_01/776141111 | [14 empty] | Online PSC | 2
| VV |  | čv108 | [14 empty] | VV | 2 | 1 | True | 0 | ROZPOCET
| VV |  | "102"1,98*1,22+1,87*0,5+2,47*1,74+(0,86+0,35)*1,71+0,15*1,45+1,42*1,27 |  | 11.738 | [12 empty] | VV | 2 | 2 | True | 0 | ROZPOCET
| VV |  | "111"2,39*1,21+1,47*0,4+0,61*1,27 |  | 4.255 | [12 empty] | VV | 2 | 2 | True | 0 | ROZPOCET
| VV |  | "112"11,03 |  | 11.03 | [12 empty] | VV | 2 | 2 | True | 0 | ROZPOCET
| VV |  | Mezisoučet |  | 27.023 | [12 empty] | VV | 2 | 3 | True | 0 | ROZPOCET
| VV |  | "202"5,21 |  | 5.21 | [12 empty] | VV | 2 | 2 | True | 0 | ROZPOCET
| VV |  | "213"6,09 |  | 6.09 | [12 empty] | VV | 2 | 2 | True | 0 | ROZPOCET
| VV |  | Mezisoučet |  | 11.3 | [12 empty] | VV | 2 | 3 | True | 0 | ROZPOCET
| VV |  | Součet |  | 38.323 | [12 empty] | VV | 2 | 4 | True | 1 | ROZPOCET
144 | K | 776141112 | Příprava podkladu povlakových podlah a stěn vyrovnání samonivelační stěrkou podlah min.pevnosti 20 MPa, tloušťky přes 3 do 5 mm | m2 | 197.59 |  | 0 | CS ÚRS 2024 01 |  | základní |  | 0 | 0.00758 | 1.4977 | 0 | 0 | 16 | K | 2 |  |  |  | ROZPOCET | [5 empty] | 0 | 0 | 0 | 0 | 0 | 1 | 0 | 16 | 1896143466
| Online PSC |  | https://podminky.urs.cz/item/CS_URS_2024_01/776141112 | [14 empty] | Online PSC | 2
| VV |  | čv108 | [14 empty] | VV | 2 | 1 | True | 0 | ROZPOCET
| VV |  | "105 vyrovnání pod DTD"84,87 |  | 84.87 | [12 empty] | VV | 2 | 2 | True | 0 | ROZPOCET
| VV |  | Mezisoučet |  | 84.87 | [12 empty] | VV | 2 | 3 | True | 0 | ROZPOCET
| VV |  | čv109 | [14 empty] | VV | 2 | 1 | True | 0 | ROZPOCET
| VV |  | "203"7,08 |  | 7.08 | [12 empty] | VV | 2 | 2 | True | 0 | ROZPOCET
| VV |  | "204"11,61 |  | 11.61 | [12 empty] | VV | 2 | 2 | True | 0 | ROZPOCET
| VV |  | "214"7,34 |  | 7.34 | [12 empty] | VV | 2 | 2 | True | 0 | ROZPOCET
| VV |  | Mezisoučet |  | 26.03 | [12 empty] | VV | 2 | 3 | True | 0 | ROZPOCET
| VV |  | "206"86,69 |  | 86.69 | [12 empty] | VV | 2 | 2 | True | 0 | ROZPOCET
| VV |  | Mezisoučet |  | 86.69 | [12 empty] | VV | 2 | 3 | True | 0 | ROZPOCET
| VV |  | Součet |  | 197.59 | [12 empty] | VV | 2 | 4 | True | 1 | ROZPOCET
145 | K | 632451107 | Potěr cementový samonivelační ze suchých směsí tloušťky přes 15 do 20 mm | m2 | 78.293 |  | 0 | CS ÚRS 2024 01 |  | základní |  | 0 | 0.0408 | 3.1944 | 0 | 0 | 16 | K | 2 |  |  |  | ROZPOCET | [5 empty] | 0 | 0 | 0 | 0 | 0 | 1 | 0 | 16 | -2081727741
| Online PSC |  | https://podminky.urs.cz/item/CS_URS_2024_01/632451107 | [14 empty] | Online PSC | 2
| VV |  | čv108 | [14 empty] | VV | 2 | 1 | True | 0 | ROZPOCET
| VV |  | "104"16,11 |  | 16.11 | [12 empty] | VV | 2 | 2 | True | 0 | ROZPOCET
| VV |  | "107"23,31 |  | 23.31 | [12 empty] | VV | 2 | 2 | True | 0 | ROZPOCET
| VV |  | Mezisoučet |  | 39.42 | [12 empty] | VV | 2 | 3 | True | 0 | ROZPOCET
| VV |  | "103"2,47*1,1+1,85*1,83 |  | 6.103 | [12 empty] | VV | 2 | 2 | True | 0 | ROZPOCET
| VV |  | Mezisoučet |  | 6.103 | [12 empty] | VV | 2 | 3 | True | 0 | ROZPOCET
| VV |  | čv109 | [14 empty] | VV | 2 | 1 | True | 0 | ROZPOCET
| VV |  | "205"9,20 |  | 9.2 | [12 empty] | VV | 2 | 2 | True | 0 | ROZPOCET
| VV |  | "208"23,57 |  | 23.57 | [12 empty] | VV | 2 | 2 | True | 0 | ROZPOCET
| VV |  | Mezisoučet |  | 32.77 | [12 empty] | VV | 2 | 3 | True | 0 | ROZPOCET
| VV |  | Součet |  | 78.293 | [12 empty] | VV | 2 | 4 | True | 1 | ROZPOCET
146 | K | 776111112 | Příprava podkladu povlakových podlah a stěn broušení podlah nového podkladu betonového | m2 | 78.293 |  | 0 | CS ÚRS 2024 01 |  | základní |  | 0 | 0 | 0 | 0 | 0 | 16 | K | 2 |  |  |  | ROZPOCET | [5 empty] | 0 | 0 | 0 | 0 | 0 | 1 | 0 | 16 | 728917820
| Online PSC |  | https://podminky.urs.cz/item/CS_URS_2024_01/776111112 | [14 empty] | Online PSC | 2
| P |  | Poznámka k položce: odstranění případného šlemu | [14 empty] | P | 2
| VV |  | čv108 | [14 empty] | VV | 2 | 1 | True | 0 | ROZPOCET
| VV |  | "104"16,11 |  | 16.11 | [12 empty] | VV | 2 | 2 | True | 0 | ROZPOCET
| VV |  | "107"23,31 |  | 23.31 | [12 empty] | VV | 2 | 2 | True | 0 | ROZPOCET
| VV |  | Mezisoučet |  | 39.42 | [12 empty] | VV | 2 | 3 | True | 0 | ROZPOCET
| VV |  | "103"2,47*1,1+1,85*1,83 |  | 6.103 | [12 empty] | VV | 2 | 2 | True | 0 | ROZPOCET
| VV |  | Mezisoučet |  | 6.103 | [12 empty] | VV | 2 | 3 | True | 0 | ROZPOCET
| VV |  | čv109 | [14 empty] | VV | 2 | 1 | True | 0 | ROZPOCET
| VV |  | "205"9,20 |  | 9.2 | [12 empty] | VV | 2 | 2 | True | 0 | ROZPOCET
| VV |  | "208"23,57 |  | 23.57 | [12 empty] | VV | 2 | 2 | True | 0 | ROZPOCET
| VV |  | Mezisoučet |  | 32.77 | [12 empty] | VV | 2 | 3 | True | 0 | ROZPOCET
| VV |  | Součet |  | 78.293 | [12 empty] | VV | 2 | 4 | True | 1 | ROZPOCET
147 | K | 776111311 | Příprava podkladu povlakových podlah a stěn vysátí podlah | m2 | 78.293 |  | 0 | CS ÚRS 2024 01 |  | základní |  | 0 | 0 | 0 | 0 | 0 | 16 | K | 2 |  |  |  | ROZPOCET | [5 empty] | 0 | 0 | 0 | 0 | 0 | 1 | 0 | 16 | 616597056
| Online PSC |  | https://podminky.urs.cz/item/CS_URS_2024_01/776111311 | [14 empty] | Online PSC | 2
148 | K | 776121112 | Příprava podkladu povlakových podlah a stěn penetrace vodou ředitelná podlah | m2 | 314.206 |  | 0 | CS ÚRS 2024 01 |  | základní |  | 0 | 3e-05 | 0.0094262 | 0 | 0 | 16 | K | 2 |  |  |  | ROZPOCET | [5 empty] | 0 | 0 | 0 | 0 | 0 | 1 | 0 | 16 | 854176954
| Online PSC |  | https://podminky.urs.cz/item/CS_URS_2024_01/776121112 | [14 empty] | Online PSC | 2
149 | K | 776221111 | Montáž podlahovin z PVC lepením standardním lepidlem z pásů | m2 | 314.206 |  | 0 | CS ÚRS 2024 01 |  | základní |  | 0 | 0.0003 | 0.094262 | 0 | 0 | 16 | K | 2 |  |  |  | ROZPOCET | [5 empty] | 0 | 0 | 0 | 0 | 0 | 1 | 0 | 16 | -480338182
| Online PSC |  | https://podminky.urs.cz/item/CS_URS_2024_01/776221111 | [14 empty] | Online PSC | 2
| VV |  | výměra bez výpočtu je převzata z tab.místností | [14 empty] | VV | 2 | 1 | True | 0 | ROZPOCET
| VV |  | čv108 | [14 empty] | VV | 2 | 1 | True | 0 | ROZPOCET
| VV |  | "102"1,98*1,22+1,87*0,5+2,47*1,74+(0,86+0,35)*1,71+0,15*1,45+1,42*1,27 |  | 11.738 | [12 empty] | VV | 2 | 2 | True | 0 | ROZPOCET
| VV |  | "103"2,47*1,1+1,85*1,83 |  | 6.103 | [12 empty] | VV | 2 | 2 | True | 0 | ROZPOCET
| VV |  | "104"16,11 |  | 16.11 | [12 empty] | VV | 2 | 2 | True | 0 | ROZPOCET
| VV |  | "105"84,87 |  | 84.87 | [12 empty] | VV | 2 | 2 | True | 0 | ROZPOCET
| VV |  | "107"23,31 |  | 23.31 | [12 empty] | VV | 2 | 2 | True | 0 | ROZPOCET
| VV |  | "111"2,39*1,21+1,47*0,4+0,61*1,27 |  | 4.255 | [12 empty] | VV | 2 | 2 | True | 0 | ROZPOCET
| VV |  | "112"11,03 |  | 11.03 | [12 empty] | VV | 2 | 2 | True | 0 | ROZPOCET
| VV |  | Mezisoučet |  | 157.416 | [12 empty] | VV | 2 | 3 | True | 0 | ROZPOCET
| VV |  | čv109 | [14 empty] | VV | 2 | 1 | True | 0 | ROZPOCET
| VV |  | "202"5,21 |  | 5.21 | [12 empty] | VV | 2 | 2 | True | 0 | ROZPOCET
| VV |  | "203"7,08 |  | 7.08 | [12 empty] | VV | 2 | 2 | True | 0 | ROZPOCET
| VV |  | "204"11,61 |  | 11.61 | [12 empty] | VV | 2 | 2 | True | 0 | ROZPOCET
| VV |  | "205"9,20 |  | 9.2 | [12 empty] | VV | 2 | 2 | True | 0 | ROZPOCET
| VV |  | "206"86,69 |  | 86.69 | [12 empty] | VV | 2 | 2 | True | 0 | ROZPOCET
| VV |  | "208"23,57 |  | 23.57 | [12 empty] | VV | 2 | 2 | True | 0 | ROZPOCET
| VV |  | "213"6,09 |  | 6.09 | [12 empty] | VV | 2 | 2 | True | 0 | ROZPOCET
| VV |  | "214"7,34 |  | 7.34 | [12 empty] | VV | 2 | 2 | True | 0 | ROZPOCET
| VV |  | Mezisoučet |  | 156.79 | [12 empty] | VV | 2 | 3 | True | 0 | ROZPOCET
| VV | ppvc | Součet |  | 314.206 | [12 empty] | VV | 2 | 4 | True | 1 | ROZPOCET
150 | K | 776223112 | Montáž podlahovin z PVC spoj podlah svařováním za studena | m | 157.103 |  | 0 | CS ÚRS 2024 01 |  | základní |  | 0 | 0 | 0 | 0 | 0 | 16 | K | 2 |  |  |  | ROZPOCET | [5 empty] | 0 | 0 | 0 | 0 | 0 | 1 | 0 | 16 | 1234233891
| Online PSC |  | https://podminky.urs.cz/item/CS_URS_2024_01/776223112 | [14 empty] | Online PSC | 2
| P |  | Poznámka k položce: orientačně uvažováno 0,5m/m2 | [14 empty] | P | 2
| VV |  | 314,206*0,5 'Přepočtené koeficientem množství |  | 157.103 | [12 empty] | VV | 2 | 2 | False | 1 | ROZPOCET
151 | K | 776111126 | Příprava podkladu povlakových podlah a stěn broušení schodišť stávajícího podkladu pro odstranění lepidla (po starých krytinách) | m2 | 2.019 |  | 0 | CS ÚRS 2024 01 |  | základní |  | 0 | 0 | 0 | 0 | 0 | 16 | K | 2 |  |  |  | ROZPOCET | [5 empty] | 0 | 0 | 0 | 0 | 0 | 1 | 0 | 16 | 2027252809
| Online PSC |  | https://podminky.urs.cz/item/CS_URS_2024_01/776111126 | [14 empty] | Online PSC | 2
| VV |  | čv108 | [14 empty] | VV | 2 | 1 | True | 0 | ROZPOCET
| VV |  | "111 š.cca 290mm"1,27*3*0,29 |  | 1.105 | [12 empty] | VV | 2 | 2 | True | 0 | ROZPOCET
| VV |  | "111 v.cca 180mm"1,27*4*0,18 |  | 0.914 | [12 empty] | VV | 2 | 2 | True | 0 | ROZPOCET
| VV |  | Součet |  | 2.019 | [12 empty] | VV | 2 | 4 | True | 1 | ROZPOCET
152 | K | 776111323 | Příprava podkladu povlakových podlah a stěn vysátí schodišť | m2 | 2.019 |  | 0 | CS ÚRS 2024 01 |  | základní |  | 0 | 0 | 0 | 0 | 0 | 16 | K | 2 |  |  |  | ROZPOCET | [5 empty] | 0 | 0 | 0 | 0 | 0 | 1 | 0 | 16 | -868388280
| Online PSC |  | https://podminky.urs.cz/item/CS_URS_2024_01/776111323 | [14 empty] | Online PSC | 2
153 | K | 776121113 | Příprava podkladu povlakových podlah a stěn penetrace vodou ředitelná schodišť | m2 | 2.019 |  | 0 | CS ÚRS 2024 01 |  | základní |  | 0 | 5e-05 | 0.00010095 | 0 | 0 | 16 | K | 2 |  |  |  | ROZPOCET | [5 empty] | 0 | 0 | 0 | 0 | 0 | 1 | 0 | 16 | 480211625
| Online PSC |  | https://podminky.urs.cz/item/CS_URS_2024_01/776121113 | [14 empty] | Online PSC | 2
154 | K | 776321111 | Montáž podlahovin z PVC na schodišťové stupně stupnic, šířky do 300 mm | m | 3.81 |  | 0 | CS ÚRS 2024 01 |  | základní |  | 0 | 0.00012 | 0.0004572 | 0 | 0 | 16 | K | 2 |  |  |  | ROZPOCET | [5 empty] | 0 | 0 | 0 | 0 | 0 | 1 | 0 | 16 | -1732025843
| Online PSC |  | https://podminky.urs.cz/item/CS_URS_2024_01/776321111 | [14 empty] | Online PSC | 2
| VV |  | čv108 | [14 empty] | VV | 2 | 1 | True | 0 | ROZPOCET
| VV |  | "111 š.cca 290mm"1,27*3 |  | 3.81 | [12 empty] | VV | 2 | 2 | True | 1 | ROZPOCET
155 | K | 776431111 | Montáž schodišťových hran kovových nebo plastových lepených | m | 3.81 |  | 0 | CS ÚRS 2024 01 |  | základní |  | 0 | 0 | 0 | 0 | 0 | 16 | K | 2 |  |  |  | ROZPOCET | [5 empty] | 0 | 0 | 0 | 0 | 0 | 1 | 0 | 16 | -382812000
| Online PSC |  | https://podminky.urs.cz/item/CS_URS_2024_01/776431111 | [14 empty] | Online PSC | 2
156 | M | 28342160 | hrana schodová s lemovým ukončením z PVC 30x35x3mm | m | 3.886 |  | 0 | CS ÚRS 2024 01 |  | základní |  | 0 | 0.00025 | 0.0009715 | 0 | 0 | 32 | M | 2 |  |  |  | ROZPOCET | [5 empty] | 0 | 0 | 0 | 0 | 0 | 1 | 0 | 16 | -86074905
| VV |  | 3,81*1,02 'Přepočtené koeficientem množství |  | 3.886 | [12 empty] | VV | 2 | 2 | False | 1 | ROZPOCET
157 | K | 776321211 | Montáž podlahovin z PVC na schodišťové stupně podstupnic, výšky do 200 mm | m | 5.08 |  | 0 | CS ÚRS 2024 01 |  | základní |  | 0 | 8e-05 | 0.0004064 | 0 | 0 | 16 | K | 2 |  |  |  | ROZPOCET | [5 empty] | 0 | 0 | 0 | 0 | 0 | 1 | 0 | 16 | 1728453699
| Online PSC |  | https://podminky.urs.cz/item/CS_URS_2024_01/776321211 | [14 empty] | Online PSC | 2
| VV |  | čv108 | [14 empty] | VV | 2 | 1 | True | 0 | ROZPOCET
| VV |  | "111 v.cca 180mm"1,27*4 |  | 5.08 | [12 empty] | VV | 2 | 2 | True | 1 | ROZPOCET
158 | K | 776o2 | O2 - AL podlahová přechodová lišta oblá š.30mm dl.2000mm - d,m dle popisu ve výpisu výrobků | kus | 1 |  | 0 |  |  | základní |  | 0 | 0 | 0 | 0 | 0 | 16 | K | 2 |  |  |  | ROZPOCET | [5 empty] | 0 | 0 | 0 | 0 | 0 | 1 | 0 | 16 | 18019794
159 | K | 776o3 | O3 - AL podlahová přechodová lišta oblá š.30mm dl.900mm - d,m dle popisu ve výpisu výrobků | kus | 1 |  | 0 |  |  | základní |  | 0 | 0 | 0 | 0 | 0 | 16 | K | 2 |  |  |  | ROZPOCET | [5 empty] | 0 | 0 | 0 | 0 | 0 | 1 | 0 | 16 | 289053258
160 | K | 776o4 | O4 - AL elox lišta schodišťová samolepící 20x25mm dl.1300mm - d,m dle popisu ve výpisu výrobků | kus | 2 |  | 0 |  |  | základní |  | 0 | 0 | 0 | 0 | 0 | 16 | K | 2 |  |  |  | ROZPOCET | [5 empty] | 0 | 0 | 0 | 0 | 0 | 1 | 0 | 16 | 1331900790
161 | K | 776421111 | Montáž lišt obvodových lepených | m | 234.74 |  | 0 | CS ÚRS 2024 01 |  | základní |  | 0 | 1e-05 | 0.0023474 | 0 | 0 | 16 | K | 2 |  |  |  | ROZPOCET | [5 empty] | 0 | 0 | 0 | 0 | 0 | 1 | 0 | 16 | -2022920700
| Online PSC |  | https://podminky.urs.cz/item/CS_URS_2024_01/776421111 | [14 empty] | Online PSC | 2
| VV |  | čv108 | [14 empty] | VV | 2 | 1 | True | 0 | ROZPOCET
| VV |  | výměra bez výpočtu je převzata z tab.místností | [14 empty] | VV | 2 | 1 | True | 0 | ROZPOCET
| VV |  | "102"1,72*2+0,055*2+2,47*2-1,87-1,27+1,74*2-1,71-1,0+0,35*2+0,86*2+1,71-1,55+1,42*2 |  | 11.54 | [12 empty] | VV | 2 | 2 | True | 0 | ROZPOCET
| VV |  | "103"2,47*2+1,1*2-0,9*2-1,59+1,85*2+1,83*2-1,59-1,55-0,9*2 |  | 6.17 | [12 empty] | VV | 2 | 2 | True | 0 | ROZPOCET
| VV |  | "104"3,08*2+5,55*2-1,52-4,33-0,55+0,17*2-0,9*2+0,11*2+0,4*2 |  | 10.42 | [12 empty] | VV | 2 | 2 | True | 0 | ROZPOCET
| VV |  | "105"4,96*2+5,85+0,3+0,75+0,66*2+4,72*2-2,92+5,84+1,04+0,48*2+5,63*2+3,89+0,255*2+0,97-0,9*3+0,16*2*8 |  | 48.99 | [12 empty] | VV | 2 | 2 | True | 0 | ROZPOCET
| VV |  | "107"3,0*2+7,51*2-0,9*3+0,4*2+0,16*2 |  | 19.44 | [12 empty] | VV | 2 | 2 | True | 0 | ROZPOCET
| VV |  | "111"1,82*2+2,39-1,1+0,4*2+1,12-0,8+0,86*2+0,73*2 |  | 9.23 | [12 empty] | VV | 2 | 2 | True | 0 | ROZPOCET
| VV |  | "112"2,42-1,1+0,23*2+1,62+0,22+3,24-2,7+1,52+1,0+1,15-0,87+1,0+2,88 |  | 10.84 | [12 empty] | VV | 2 | 2 | True | 0 | ROZPOCET
| VV |  | Mezisoučet |  | 116.63 | [12 empty] | VV | 2 | 3 | True | 0 | ROZPOCET
| VV |  | čv109 | [14 empty] | VV | 2 | 1 | True | 0 | ROZPOCET
| VV |  | "202"1,7+2,58+2,11-0,9-1,55 |  | 3.94 | [12 empty] | VV | 2 | 2 | True | 0 | ROZPOCET
| VV |  | "203"2,7*2+1,79*2+0,75*2-1,55+0,17*2-0,9*3-0,7 |  | 5.87 | [12 empty] | VV | 2 | 2 | True | 0 | ROZPOCET
| VV |  | "204"1,97*2+0,18*2+5,65*2-0,9*2+0,4*2 |  | 14.6 | [12 empty] | VV | 2 | 2 | True | 0 | ROZPOCET
| VV |  | "205"3,3*2+2,11*2+1,19*2-0,9*2+0,4*2 |  | 12.2 | [12 empty] | VV | 2 | 2 | True | 0 | ROZPOCET
| VV |  | "206"5,05*2+5,95+0,3+0,72-0,9*2+0,07*2-1,38+0,5*2+4,82*2+12,15*2-4,93 |  | 44.04 | [12 empty] | VV | 2 | 2 | True | 0 | ROZPOCET
| VV |  | "208"3,0*2+7,6*2-0,9*2-1,38 |  | 18.02 | [12 empty] | VV | 2 | 2 | True | 0 | ROZPOCET
| VV |  | "213"2,62*2+2,285*2-0,84+0,16*2 |  | 9.29 | [12 empty] | VV | 2 | 2 | True | 0 | ROZPOCET
| VV |  | "214"3,3*2+2,225*2-0,9 |  | 10.15 | [12 empty] | VV | 2 | 2 | True | 0 | ROZPOCET
| VV |  | Mezisoučet |  | 118.11 | [12 empty] | VV | 2 | 3 | True | 0 | ROZPOCET
| VV | spvc | Součet |  | 234.74 | [12 empty] | VV | 2 | 4 | True | 1 | ROZPOCET
162 | M | 28411001 | lišta soklová PVC 9,7x58mm | m | 239.435 |  | 0 | CS ÚRS 2024 01 |  | základní |  | 0 | 2e-05 | 0.0047887 | 0 | 0 | 32 | M | 2 |  |  |  | ROZPOCET | [5 empty] | 0 | 0 | 0 | 0 | 0 | 1 | 0 | 16 | -1897143718
| VV |  | 234,74*1,02 'Přepočtené koeficientem množství |  | 239.435 | [12 empty] | VV | 2 | 2 | False | 1 | ROZPOCET
163 | K | 776421711 | Montáž lišt vložení pásků z podlahoviny do lišt včetně nařezání | m | 234.74 |  | 0 | CS ÚRS 2024 01 |  | základní |  | 0 | 0 | 0 | 0 | 0 | 16 | K | 2 |  |  |  | ROZPOCET | [5 empty] | 0 | 0 | 0 | 0 | 0 | 1 | 0 | 16 | 1668794195
| Online PSC |  | https://podminky.urs.cz/item/CS_URS_2024_01/776421711 | [14 empty] | Online PSC | 2
164 | M | 28411151 | PVC vinyl heterogenní zátěžová tl 2,00mm nášlapná vrstva 0,70mm, hořlavost Bfl-s1, třída zátěže 34/43, útlum 4dB, bodová zátěž <= 0,10mm, protiskluznost R10 | m2 | 360.758 |  | 0 | CS ÚRS 2024 01 |  | základní |  | 0 | 0.0026 | 0.93797 | 0 | 0 | 32 | M | 2 |  |  |  | ROZPOCET | [5 empty] | 0 | 0 | 0 | 0 | 0 | 1 | 0 | 16 | -928601724
| VV |  | ppvc |  | 314.206 | [12 empty] | VV | 2 | 2 | True | 0 | ROZPOCET
| VV |  | spvc*0,05 |  | 11.737 | [12 empty] | VV | 2 | 2 | True | 0 | ROZPOCET
| VV |  | "111 š.cca 290mm"1,27*3*0,29 |  | 1.105 | [12 empty] | VV | 2 | 2 | True | 0 | ROZPOCET
| VV |  | "111 v.cca 180mm"1,27*4*0,18 |  | 0.914 | [12 empty] | VV | 2 | 2 | True | 0 | ROZPOCET
| VV |  | Součet |  | 327.962 | [12 empty] | VV | 2 | 4 | True | 1 | ROZPOCET
| VV |  | 327,962*1,1 'Přepočtené koeficientem množství |  | 360.758 | [12 empty] | VV | 2 | 2 | False | 1 | ROZPOCET
165 | K | 998776122 | Přesun hmot pro podlahy povlakové stanovený z hmotnosti přesunovaného materiálu vodorovná dopravní vzdálenost do 50 m ruční (bez užití mechanizace) v objektech výšky přes 6 do 12 m | t | 5.927 |  | 0 | CS ÚRS 2024 01 |  | základní |  | 0 | 0 | 0 | 0 | 0 | 16 | K | 2 |  |  |  | ROZPOCET | [5 empty] | 0 | 0 | 0 | 0 | 0 | 1 | 0 | 16 | -1068432835
| Online PSC |  | https://podminky.urs.cz/item/CS_URS_2024_01/998776122 | [14 empty] | Online PSC | 2
| D | 776kob | Podlahy povlakové - koberec |  |  |  | 0 |  |  |  |  | 0 |  | 0.018878 |  | 0 | 2 | D | 1 |  |  |  | ROZPOCET | [11 empty] | 0
166 | K | 776111116 | Příprava podkladu povlakových podlah a stěn broušení podlah stávajícího podkladu pro odstranění lepidla (po starých krytinách) | m2 | 45.05 |  | 0 | CS ÚRS 2024 01 |  | základní |  | 0 | 0 | 0 | 0 | 0 | 16 | K | 2 |  |  |  | ROZPOCET | [5 empty] | 0 | 0 | 0 | 0 | 0 | 1 | 0 | 16 | -309667904
| Online PSC |  | https://podminky.urs.cz/item/CS_URS_2024_01/776111116 | [14 empty] | Online PSC | 2
167 | K | 776111311 | Příprava podkladu povlakových podlah a stěn vysátí podlah | m2 | 45.05 |  | 0 | CS ÚRS 2024 01 |  | základní |  | 0 | 0 | 0 | 0 | 0 | 16 | K | 2 |  |  |  | ROZPOCET | [5 empty] | 0 | 0 | 0 | 0 | 0 | 1 | 0 | 16 | 1717244244
| Online PSC |  | https://podminky.urs.cz/item/CS_URS_2024_01/776111311 | [14 empty] | Online PSC | 2
168 | K | 776121321 | Příprava podkladu povlakových podlah a stěn penetrace neředěná podlah | m2 | 45.05 |  | 0 | CS ÚRS 2024 01 |  | základní |  | 0 | 0.0002 | 0.00901 | 0 | 0 | 16 | K | 2 |  |  |  | ROZPOCET | [5 empty] | 0 | 0 | 0 | 0 | 0 | 1 | 0 | 16 | 165909299
| Online PSC |  | https://podminky.urs.cz/item/CS_URS_2024_01/776121321 | [14 empty] | Online PSC | 2
169 | K | 776211211 | Montáž textilních podlahovin lepením čtverců standardních | m2 | 45.05 |  | 0 | CS ÚRS 2024 01 |  | základní |  | 0 | 0.0002 | 0.00901 | 0 | 0 | 16 | K | 2 |  |  |  | ROZPOCET | [5 empty] | 0 | 0 | 0 | 0 | 0 | 1 | 0 | 16 | 445393095
| Online PSC |  | https://podminky.urs.cz/item/CS_URS_2024_01/776211211 | [14 empty] | Online PSC | 2
| VV |  | čv108 | [14 empty] | VV | 2 | 1 | True | 0 | ROZPOCET
| VV |  | "117"45,05 |  | 45.05 | [12 empty] | VV | 2 | 2 | True | 0 | ROZPOCET
| VV | pkob | Součet |  | 45.05 | [12 empty] | VV | 2 | 4 | True | 1 | ROZPOCET
170 | K | 776421111 | Montáž lišt obvodových lepených | m | 28.236 |  | 0 | CS ÚRS 2024 01 |  | základní |  | 0 | 1e-05 | 0.00028236 | 0 | 0 | 16 | K | 2 |  |  |  | ROZPOCET | [5 empty] | 0 | 0 | 0 | 0 | 0 | 1 | 0 | 16 | -167787567
| Online PSC |  | https://podminky.urs.cz/item/CS_URS_2024_01/776421111 | [14 empty] | Online PSC | 2
| VV |  | čv108 | [14 empty] | VV | 2 | 1 | True | 0 | ROZPOCET
| VV |  | "117"5,0*2+8,633*2+0,53*2+0,68*2+0,225*2-0,9-1,0 |  | 28.236 | [12 empty] | VV | 2 | 2 | True | 0 | ROZPOCET
| VV | skob | Součet |  | 28.236 | [12 empty] | VV | 2 | 4 | True | 1 | ROZPOCET
171 | M | 28411001 | lišta soklová PVC 9,7x58mm | m | 28.801 |  | 0 | CS ÚRS 2024 01 |  | základní |  | 0 | 2e-05 | 0.00057602 | 0 | 0 | 32 | M | 2 |  |  |  | ROZPOCET | [5 empty] | 0 | 0 | 0 | 0 | 0 | 1 | 0 | 16 | -1434143919
| VV |  | 28,236*1,02 'Přepočtené koeficientem množství |  | 28.801 | [12 empty] | VV | 2 | 2 | False | 1 | ROZPOCET
172 | K | 776421711 | Montáž lišt vložení pásků z podlahoviny do lišt včetně nařezání | m | 28.236 |  | 0 | CS ÚRS 2024 01 |  | základní |  | 0 | 0 | 0 | 0 | 0 | 16 | K | 2 |  |  |  | ROZPOCET | [5 empty] | 0 | 0 | 0 | 0 | 0 | 1 | 0 | 16 | 2010845983
| Online PSC |  | https://podminky.urs.cz/item/CS_URS_2024_01/776421711 | [14 empty] | Online PSC | 2
173 | M | 776kč | koberec 500x500mm, tl.cca 6.0mm s v.vlasu cca 2,9mm, hm 4300g/m2, 100% Polyamid, strukturovaná smyčka, hořlavost Bfl-s1, třída zátěže 33 - dodávka | m2 | 51.108 |  | 0 |  |  | základní |  | 0 | 0 | 0 | 0 | 0 | 32 | M | 2 |  |  |  | ROZPOCET | [5 empty] | 0 | 0 | 0 | 0 | 0 | 1 | 0 | 16 | 76050789
| VV |  | pkob |  | 45.05 | [12 empty] | VV | 2 | 2 | True | 0 | ROZPOCET
| VV |  | skob*0,05 |  | 1.412 | [12 empty] | VV | 2 | 2 | True | 0 | ROZPOCET
| VV |  | Součet |  | 46.462 | [12 empty] | VV | 2 | 4 | True | 1 | ROZPOCET
| VV |  | 46,462*1,1 'Přepočtené koeficientem množství |  | 51.108 | [12 empty] | VV | 2 | 2 | False | 1 | ROZPOCET
174 | K | 998776122 | Přesun hmot pro podlahy povlakové stanovený z hmotnosti přesunovaného materiálu vodorovná dopravní vzdálenost do 50 m ruční (bez užití mechanizace) v objektech výšky přes 6 do 12 m | t | 0.019 |  | 0 | CS ÚRS 2024 01 |  | základní |  | 0 | 0 | 0 | 0 | 0 | 16 | K | 2 |  |  |  | ROZPOCET | [5 empty] | 0 | 0 | 0 | 0 | 0 | 1 | 0 | 16 | 1348883166
| Online PSC |  | https://podminky.urs.cz/item/CS_URS_2024_01/998776122 | [14 empty] | Online PSC | 2
| D | 781 | Dokončovací práce - obklady |  |  |  | 0 |  |  |  |  | 0 |  | 2.9102 |  | 0.20674 | 2 | D | 1 |  |  |  | ROZPOCET | [11 empty] | 0
175 | K | 781473810 | Demontáž obkladů z dlaždic keramických lepených | m2 | 4.847 |  | 0 | CS ÚRS 2024 01 |  | základní |  | 0 | 0 | 0 | 0.0272 | 0.13184 | 16 | K | 2 |  |  |  | ROZPOCET | [5 empty] | 0 | 0 | 0 | 0 | 0 | 1 | 0 | 16 | -217698257
| Online PSC |  | https://podminky.urs.cz/item/CS_URS_2024_01/781473810 | [14 empty] | Online PSC | 2
| VV |  | čv103-pozn.11 | [14 empty] | VV | 2 | 1 | True | 0 | ROZPOCET
| VV |  | "105"3,32*(0,66+0,8) |  | 4.847 | [12 empty] | VV | 2 | 2 | True | 1 | ROZPOCET
176 | K | 781131112 | Izolace stěny pod obklad izolace nátěrem nebo stěrkou ve dvou vrstvách | m2 | 10.561 |  | 0 | CS ÚRS 2024 01 |  | základní |  | 0 | 0.0015 | 0.015842 | 0 | 0 | 16 | K | 2 |  |  |  | ROZPOCET | [5 empty] | 0 | 0 | 0 | 0 | 0 | 1 | 0 | 16 | -1410672242
| Online PSC |  | https://podminky.urs.cz/item/CS_URS_2024_01/781131112 | [14 empty] | Online PSC | 2
| VV |  | čv108-pozn.2 | [14 empty] | VV | 2 | 1 | True | 0 | ROZPOCET
| VV |  | "106 kout"2,0*(0,88*2+0,81) |  | 5.14 | [12 empty] | VV | 2 | 2 | True | 0 | ROZPOCET
| VV |  | "106 v.300mm"0,3*(2,98-0,88+5,9+0,16*2+0,37+0,45+3,06-0,9+0,4*2+4,97+0,88+0,12) |  | 5.421 | [12 empty] | VV | 2 | 2 | True | 0 | ROZPOCET
| VV |  | Mezisoučet |  | 10.561 | [12 empty] | VV | 2 | 3 | True | 0 | ROZPOCET
| VV |  | Součet |  | 10.561 | [12 empty] | VV | 2 | 4 | True | 1 | ROZPOCET
177 | K | 781131264 | Izolace stěny pod obklad izolace těsnícími izolačními pásy mezi podlahou a stěnu | m | 29.44 |  | 0 | CS ÚRS 2024 01 |  | základní |  | 0 | 0.00032 | 0.0094208 | 0 | 0 | 16 | K | 2 |  |  |  | ROZPOCET | [5 empty] | 0 | 0 | 0 | 0 | 0 | 1 | 0 | 16 | -1889053180
| Online PSC |  | https://podminky.urs.cz/item/CS_URS_2024_01/781131264 | [14 empty] | Online PSC | 2
| VV |  | čv108-pozn.2 | [14 empty] | VV | 2 | 1 | True | 0 | ROZPOCET
| VV |  | "106"2,0*2+(0,88*2+0,81) |  | 6.57 | [12 empty] | VV | 2 | 2 | True | 0 | ROZPOCET
| VV |  | "106 v.300mm"0,3*16+(2,98-0,88+5,9+0,16*2+0,37+0,45+3,06-0,9+0,4*2+4,97+0,88+0,12) |  | 22.87 | [12 empty] | VV | 2 | 2 | True | 0 | ROZPOCET
| VV |  | Mezisoučet |  | 29.44 | [12 empty] | VV | 2 | 3 | True | 0 | ROZPOCET
| VV |  | Součet |  | 29.44 | [12 empty] | VV | 2 | 4 | True | 1 | ROZPOCET
178 | K | 781111011 | Příprava podkladu před provedením obkladu oprášení (ometení) stěny | m2 | 150.742 |  | 0 | CS ÚRS 2024 01 |  | základní |  | 0 | 0 | 0 | 0 | 0 | 16 | K | 2 |  |  |  | ROZPOCET | [5 empty] | 0 | 0 | 0 | 0 | 0 | 1 | 0 | 16 | 1949749198
| Online PSC |  | https://podminky.urs.cz/item/CS_URS_2024_01/781111011 | [14 empty] | Online PSC | 2
179 | K | 781121011 | Příprava podkladu před provedením obkladu nátěr penetrační na stěnu | m2 | 150.742 |  | 0 | CS ÚRS 2024 01 |  | základní |  | 0 | 0.0003 | 0.045223 | 0 | 0 | 16 | K | 2 |  |  |  | ROZPOCET | [5 empty] | 0 | 0 | 0 | 0 | 0 | 1 | 0 | 16 | -887788496
| Online PSC |  | https://podminky.urs.cz/item/CS_URS_2024_01/781121011 | [14 empty] | Online PSC | 2
| VV |  | ko2020 |  | 92.414 | [12 empty] | VV | 2 | 2 | True | 0 | ROZPOCET
| VV |  | "110 š.150"(0,82*2)*0,15 |  | 0.246 | [12 empty] | VV | 2 | 2 | True | 0 | ROZPOCET
| VV |  | "114 š.190"(1,29*2)*0,19 |  | 0.49 | [12 empty] | VV | 2 | 2 | True | 0 | ROZPOCET
| VV |  | "110 š.150"(0,58)*0,15 |  | 0.087 | [12 empty] | VV | 2 | 2 | True | 0 | ROZPOCET
| VV |  | "114 š.190"(0,88)*0,19 |  | 0.167 | [12 empty] | VV | 2 | 2 | True | 0 | ROZPOCET
| VV |  | "212 š.95"0,75*2*0,095 |  | 0.143 | [12 empty] | VV | 2 | 2 | True | 0 | ROZPOCET
| VV |  | "212 š.95"0,57*0,095 |  | 0.054 | [12 empty] | VV | 2 | 2 | True | 0 | ROZPOCET
| VV |  | Mezisoučet |  | 93.601 | [12 empty] | VV | 2 | 3 | True | 0 | ROZPOCET
| VV |  | ko4020 |  | 55.87 | [12 empty] | VV | 2 | 2 | True | 0 | ROZPOCET
| VV |  | "106 š.145"(0,5*2)*0,145 |  | 0.145 | [12 empty] | VV | 2 | 2 | True | 0 | ROZPOCET
| VV |  | "122 š.190"(0,6*2)*2*0,19 |  | 0.456 | [12 empty] | VV | 2 | 2 | True | 0 | ROZPOCET
| VV |  | "106 š.225"(0,5*2)*0,225 |  | 0.225 | [12 empty] | VV | 2 | 2 | True | 0 | ROZPOCET
| VV |  | "122 š.190"1,17*2*0,19 |  | 0.445 | [12 empty] | VV | 2 | 2 | True | 0 | ROZPOCET
| VV |  | Mezisoučet |  | 57.141 | [12 empty] | VV | 2 | 3 | True | 0 | ROZPOCET
| VV |  | Součet |  | 150.742 | [12 empty] | VV | 2 | 4 | True | 1 | ROZPOCET
180 | K | 781472217 | Montáž keramických obkladů stěn lepených cementovým flexibilním lepidlem hladkých přes 12 do 19 ks/m2 | m2 | 55.87 |  | 0 | CS ÚRS 2024 01 |  | základní |  | 0 | 0.0053 | 0.29611 | 0 | 0 | 16 | K | 2 |  |  |  | ROZPOCET | [5 empty] | 0 | 0 | 0 | 0 | 0 | 1 | 0 | 16 | 650919120
| Online PSC |  | https://podminky.urs.cz/item/CS_URS_2024_01/781472217 | [14 empty] | Online PSC | 2
| VV |  | horní ukončení KO bude fabionem štuku | [14 empty] | VV | 2 | 1 | True | 0 | ROZPOCET
| VV |  | čv108 | [14 empty] | VV | 2 | 1 | True | 0 | ROZPOCET
| VV |  | "104"1,8*(4,33+0,55+1,52) |  | 11.52 | [12 empty] | VV | 2 | 2 | True | 0 | ROZPOCET
| VV |  | "106"1,4*(2,98-0,88+5,9+0,16*2+0,37+0,45+3,06-0,9+0,4*2+4,97)-1,17*(1,4-0,9)+0,145*(1,17)+0,225*(1,45)+2,0*(0,88*3+0,12+0,81) |  | 30.949 | [12 empty] | VV | 2 | 2 | True | 0 | ROZPOCET
| VV |  | "122"1,5*(3,0*2+2,37*2-0,97+0,05*2)-1,17*(1,5-0,9)*2 |  | 13.401 | [12 empty] | VV | 2 | 2 | True | 0 | ROZPOCET
| VV |  | Mezisoučet |  | 55.87 | [12 empty] | VV | 2 | 3 | True | 0 | ROZPOCET
| VV | ko4020 | Součet |  | 55.87 | [12 empty] | VV | 2 | 4 | True | 1 | ROZPOCET
181 | K | 781472219 | Montáž keramických obkladů stěn lepených cementovým flexibilním lepidlem hladkých přes 22 do 25 ks/m2 | m2 | 92.414 |  | 0 | CS ÚRS 2024 01 |  | základní |  | 0 | 0.00538 | 0.49719 | 0 | 0 | 16 | K | 2 |  |  |  | ROZPOCET | [5 empty] | 0 | 0 | 0 | 0 | 0 | 1 | 0 | 16 | -1730232760
| Online PSC |  | https://podminky.urs.cz/item/CS_URS_2024_01/781472219 | [14 empty] | Online PSC | 2
| VV |  | horní ukončení KO bude fabionem štuku | [14 empty] | VV | 2 | 1 | True | 0 | ROZPOCET
| VV |  | čv108 | [14 empty] | VV | 2 | 1 | True | 0 | ROZPOCET
| VV |  | "108"1,8*(0,28+1,23+0,24) |  | 3.15 | [12 empty] | VV | 2 | 2 | True | 0 | ROZPOCET
| VV |  | "109"1,8*(1,27*2+1,52*2-0,9) |  | 8.424 | [12 empty] | VV | 2 | 2 | True | 0 | ROZPOCET
| VV |  | "110"1,8*(1,2*2+1,1*2-0,7)-0,16*1,25*2+0,16*0,9-0,58*(1,8-0,98) |  | 6.288 | [12 empty] | VV | 2 | 2 | True | 0 | ROZPOCET
| VV |  | "114"2,2*(1,6*2+1,2*2)-0,7*2,02*3-0,88*(2,2-0,91) |  | 6.943 | [12 empty] | VV | 2 | 2 | True | 0 | ROZPOCET
| VV |  | "115"2,2*(1,6*2+0,75*2)-0,7*2,02 |  | 8.926 | [12 empty] | VV | 2 | 2 | True | 0 | ROZPOCET
| VV |  | "116"2,2*(1,6*2+0,8*2)-0,7*2,02 |  | 9.146 | [12 empty] | VV | 2 | 2 | True | 0 | ROZPOCET
| VV |  | Mezisoučet |  | 42.877 | [12 empty] | VV | 2 | 3 | True | 0 | ROZPOCET
| VV |  | čv109 | [14 empty] | VV | 2 | 1 | True | 0 | ROZPOCET
| VV |  | "205"2,0*(1,5+3,3+2,11+1,73+1,19+0,4)-1,2*0,6-0,92*0,83 |  | 18.976 | [12 empty] | VV | 2 | 2 | True | 0 | ROZPOCET
| VV |  | "209"1,8*(1,29*2+1,38*2-0,7) |  | 8.352 | [12 empty] | VV | 2 | 2 | True | 0 | ROZPOCET
| VV |  | "210"1,8*(1,44+1,17+1,4) |  | 7.218 | [12 empty] | VV | 2 | 2 | True | 0 | ROZPOCET
| VV |  | "211"1,8*(1,33*2+1,12*2-0,6+0,11*2) |  | 8.136 | [12 empty] | VV | 2 | 2 | True | 0 | ROZPOCET
| VV |  | "212"1,8*(1,25*2+1,19*2-0,7)-0,16*1,25*2+0,16*0,99-0,57*(1,8-1,05) |  | 6.855 | [12 empty] | VV | 2 | 2 | True | 0 | ROZPOCET
| VV |  | Mezisoučet |  | 49.537 | [12 empty] | VV | 2 | 3 | True | 0 | ROZPOCET
| VV | ko2020 | Součet |  | 92.414 | [12 empty] | VV | 2 | 4 | True | 1 | ROZPOCET
182 | K | 781571131 | Montáž keramických obkladů ostění lepených flexibilním lepidlem šířky ostění do 200 mm | m | 9.12 |  | 0 | CS ÚRS 2024 01 |  | základní |  | 0 | 0.00095 | 0.008664 | 0 | 0 | 16 | K | 2 |  |  |  | ROZPOCET | [5 empty] | 0 | 0 | 0 | 0 | 0 | 1 | 0 | 16 | 411763311
| Online PSC |  | https://podminky.urs.cz/item/CS_URS_2024_01/781571131 | [14 empty] | Online PSC | 2
| VV |  | čv108 | [14 empty] | VV | 2 | 1 | True | 0 | ROZPOCET
| VV |  | ko 200/200 | [14 empty] | VV | 2 | 1 | True | 0 | ROZPOCET
| VV |  | "110 š.150"(0,82*2) |  | 1.64 | [12 empty] | VV | 2 | 2 | True | 0 | ROZPOCET
| VV |  | "114 š.190"(1,29*2) |  | 2.58 | [12 empty] | VV | 2 | 2 | True | 0 | ROZPOCET
| VV |  | Mezisoučet |  | 4.22 | [12 empty] | VV | 2 | 3 | True | 0 | ROZPOCET
| VV |  | ko 400/200 | [14 empty] | VV | 2 | 1 | True | 0 | ROZPOCET
| VV |  | "106 š.145"(0,5*2) |  | 1 | [12 empty] | VV | 2 | 2 | True | 0 | ROZPOCET
| VV |  | "122 š.190"(0,6*2)*2 |  | 2.4 | [12 empty] | VV | 2 | 2 | True | 0 | ROZPOCET
| VV |  | Mezisoučet |  | 3.4 | [12 empty] | VV | 2 | 3 | True | 0 | ROZPOCET
| VV |  | čv109 | [14 empty] | VV | 2 | 1 | True | 0 | ROZPOCET
| VV |  | ko200/200 | [14 empty] | VV | 2 | 1 | True | 0 | ROZPOCET
| VV |  | "212 š.95"0,75*2 |  | 1.5 | [12 empty] | VV | 2 | 2 | True | 0 | ROZPOCET
| VV |  | Mezisoučet |  | 1.5 | [12 empty] | VV | 2 | 3 | True | 0 | ROZPOCET
| VV |  | Součet |  | 9.12 | [12 empty] | VV | 2 | 4 | True | 1 | ROZPOCET
183 | K | 781571141 | Montáž keramických obkladů ostění lepených flexibilním lepidlem šířky ostění přes 200 do 400 mm | m | 1 |  | 0 | CS ÚRS 2024 01 |  | základní |  | 0 | 0.002 | 0.002 | 0 | 0 | 16 | K | 2 |  |  |  | ROZPOCET | [5 empty] | 0 | 0 | 0 | 0 | 0 | 1 | 0 | 16 | 2143546162
| Online PSC |  | https://podminky.urs.cz/item/CS_URS_2024_01/781571141 | [14 empty] | Online PSC | 2
| VV |  | čv108 | [14 empty] | VV | 2 | 1 | True | 0 | ROZPOCET
| VV |  | ko 400/200 | [14 empty] | VV | 2 | 1 | True | 0 | ROZPOCET
| VV |  | "106 š.225"(0,5*2) |  | 1 | [12 empty] | VV | 2 | 2 | True | 0 | ROZPOCET
| VV |  | Mezisoučet |  | 1 | [12 empty] | VV | 2 | 3 | True | 1 | ROZPOCET
184 | K | 781674111 | Montáž keramických obkladů parapetů lepených flexibilním lepidlem, šířky parapetu do 100 mm | m | 0.57 |  | 0 | CS ÚRS 2024 01 |  | základní |  | 0 | 0.00049 | 0.0002793 | 0 | 0 | 16 | K | 2 |  |  |  | ROZPOCET | [5 empty] | 0 | 0 | 0 | 0 | 0 | 1 | 0 | 16 | -115838946
| Online PSC |  | https://podminky.urs.cz/item/CS_URS_2024_01/781674111 | [14 empty] | Online PSC | 2
| VV |  | čv109 | [14 empty] | VV | 2 | 1 | True | 0 | ROZPOCET
| VV |  | ko200/200 | [14 empty] | VV | 2 | 1 | True | 0 | ROZPOCET
| VV |  | "212 š.95"0,57 |  | 0.57 | [12 empty] | VV | 2 | 2 | True | 0 | ROZPOCET
| VV |  | Mezisoučet |  | 0.57 | [12 empty] | VV | 2 | 3 | True | 0 | ROZPOCET
| VV |  | Součet |  | 0.57 | [12 empty] | VV | 2 | 4 | True | 1 | ROZPOCET
185 | K | 781674112 | Montáž keramických obkladů parapetů lepených flexibilním lepidlem, šířky parapetu přes 100 do 150 mm | m | 0.58 |  | 0 | CS ÚRS 2024 01 |  | základní |  | 0 | 0.00074 | 0.0004292 | 0 | 0 | 16 | K | 2 |  |  |  | ROZPOCET | [5 empty] | 0 | 0 | 0 | 0 | 0 | 1 | 0 | 16 | -1950313285
| Online PSC |  | https://podminky.urs.cz/item/CS_URS_2024_01/781674112 | [14 empty] | Online PSC | 2
| VV |  | čv108 | [14 empty] | VV | 2 | 1 | True | 0 | ROZPOCET
| VV |  | ko200/200 | [14 empty] | VV | 2 | 1 | True | 0 | ROZPOCET
| VV |  | "110 š.150"(0,58) |  | 0.58 | [12 empty] | VV | 2 | 2 | True | 0 | ROZPOCET
| VV |  | Mezisoučet |  | 0.58 | [12 empty] | VV | 2 | 3 | True | 0 | ROZPOCET
| VV |  | Součet |  | 0.58 | [12 empty] | VV | 2 | 4 | True | 1 | ROZPOCET
186 | K | 781674113 | Montáž keramických obkladů parapetů lepených flexibilním lepidlem, šířky parapetu přes 150 do 200 mm | m | 3.22 |  | 0 | CS ÚRS 2024 01 |  | základní |  | 0 | 0.00098 | 0.0031556 | 0 | 0 | 16 | K | 2 |  |  |  | ROZPOCET | [5 empty] | 0 | 0 | 0 | 0 | 0 | 1 | 0 | 16 | 1013354915
| Online PSC |  | https://podminky.urs.cz/item/CS_URS_2024_01/781674113 | [14 empty] | Online PSC | 2
| VV |  | čv108 | [14 empty] | VV | 2 | 1 | True | 0 | ROZPOCET
| VV |  | ko 200/200 | [14 empty] | VV | 2 | 1 | True | 0 | ROZPOCET
| VV |  | "114 š.190"(0,88) |  | 0.88 | [12 empty] | VV | 2 | 2 | True | 0 | ROZPOCET
| VV |  | Mezisoučet |  | 0.88 | [12 empty] | VV | 2 | 3 | True | 0 | ROZPOCET
| VV |  | ko 400/200 | [14 empty] | VV | 2 | 1 | True | 0 | ROZPOCET
| VV |  | "122 š.190"1,17*2 |  | 2.34 | [12 empty] | VV | 2 | 2 | True | 0 | ROZPOCET
| VV |  | Mezisoučet |  | 2.34 | [12 empty] | VV | 2 | 3 | True | 0 | ROZPOCET
| VV |  | Součet |  | 3.22 | [12 empty] | VV | 2 | 4 | True | 1 | ROZPOCET
187 | K | 781473923 | Výměna keramické obkladačky lepené, velikosti přes 22 do 25 ks/m2 | kus | 50 |  | 0 | CS ÚRS 2024 01 |  | základní |  | 0 | 0.00021 | 0.0105 | 0.00089 | 0.0445 | 16 | K | 2 |  |  |  | ROZPOCET | [5 empty] | 0 | 0 | 0 | 0 | 0 | 1 | 0 | 16 | -2037686855
| Online PSC |  | https://podminky.urs.cz/item/CS_URS_2024_01/781473923 | [14 empty] | Online PSC | 2
| VV |  | keram.obklad v trase instalací | [14 empty] | VV | 2 | 1 | True | 0 | ROZPOCET
| VV |  | "čv108 - mč.118-121 cca 2m2"2,0/(0,2*0,2) |  | 50 | [12 empty] | VV | 2 | 2 | True | 1 | ROZPOCET
188 | K | 781473921 | Výměna keramické obkladačky lepené, velikosti přes 12 do 19 ks/m2 | kus | 32 |  | 0 | CS ÚRS 2024 01 |  | základní |  | 0 | 0.00027 | 0.00864 | 0.00095 | 0.0304 | 16 | K | 2 |  |  |  | ROZPOCET | [5 empty] | 0 | 0 | 0 | 0 | 0 | 1 | 0 | 16 | 986872061
| Online PSC |  | https://podminky.urs.cz/item/CS_URS_2024_01/781473921 | [14 empty] | Online PSC | 2
| VV |  | čv104-pozn.8 | [14 empty] | VV | 2 | 1 | True | 0 | ROZPOCET
| VV |  | "207 - 400/200"7 |  | 7 | [12 empty] | VV | 2 | 2 | True | 0 | ROZPOCET
| VV |  | čv109 | [14 empty] | VV | 2 | 1 | True | 0 | ROZPOCET
| VV |  | "207 - 400/200, po instalacích 2m2"2,0/(0,4*0,2) |  | 25 | [12 empty] | VV | 2 | 2 | True | 0 | ROZPOCET
| VV |  | Součet |  | 32 | [12 empty] | VV | 2 | 4 | True | 1 | ROZPOCET
189 | M | 59761704 | obklad keramický nemrazuvzdorný povrch hladký/lesklý tl do 10mm přes 22 do 25ks/m2 | m2 | 105.161 |  | 0 | CS ÚRS 2024 01 |  | základní |  | 0 | 0.01112 | 1.1694 | 0 | 0 | 32 | M | 2 |  |  |  | ROZPOCET | [5 empty] | 0 | 0 | 0 | 0 | 0 | 1 | 0 | 16 | 1193071991
| VV |  | ko2020 |  | 92.414 | [12 empty] | VV | 2 | 2 | True | 0 | ROZPOCET
| VV |  | "110 š.150"(0,82*2)*0,15 |  | 0.246 | [12 empty] | VV | 2 | 2 | True | 0 | ROZPOCET
| VV |  | "114 š.190"(1,29*2)*0,19 |  | 0.49 | [12 empty] | VV | 2 | 2 | True | 0 | ROZPOCET
| VV |  | "110 š.150"(0,58)*0,15 |  | 0.087 | [12 empty] | VV | 2 | 2 | True | 0 | ROZPOCET
| VV |  | "114 š.190"(0,88)*0,19 |  | 0.167 | [12 empty] | VV | 2 | 2 | True | 0 | ROZPOCET
| VV |  | "212 š.95"0,75*2*0,095 |  | 0.143 | [12 empty] | VV | 2 | 2 | True | 0 | ROZPOCET
| VV |  | "212 š.95"0,57*0,095 |  | 0.054 | [12 empty] | VV | 2 | 2 | True | 0 | ROZPOCET
| VV |  | Mezisoučet |  | 93.601 | [12 empty] | VV | 2 | 3 | True | 0 | ROZPOCET
| VV |  | keram.obklad v trase instalací | [14 empty] | VV | 2 | 1 | True | 0 | ROZPOCET
| VV |  | "čv108 - mč.118-121 cca 2m2"2,0 |  | 2 | [12 empty] | VV | 2 | 2 | True | 0 | ROZPOCET
| VV |  | Mezisoučet |  | 2 | [12 empty] | VV | 2 | 3 | True | 0 | ROZPOCET
| VV |  | Součet |  | 95.601 | [12 empty] | VV | 2 | 4 | True | 1 | ROZPOCET
| VV |  | 95,601*1,1 'Přepočtené koeficientem množství |  | 105.161 | [12 empty] | VV | 2 | 2 | False | 1 | ROZPOCET
190 | M | 59761711 | obklad keramický nemrazuvzdorný povrch hladký/matný tl do 10mm přes 12 do 19ks/m2 | m2 | 65.671 |  | 0 | CS ÚRS 2024 01 |  | základní |  | 0 | 0.01232 | 0.80907 | 0 | 0 | 32 | M | 2 |  |  |  | ROZPOCET | [5 empty] | 0 | 0 | 0 | 0 | 0 | 1 | 0 | 16 | 818163164
| VV |  | ko4020 |  | 55.87 | [12 empty] | VV | 2 | 2 | True | 0 | ROZPOCET
| VV |  | "106 š.145"(0,5*2)*0,145 |  | 0.145 | [12 empty] | VV | 2 | 2 | True | 0 | ROZPOCET
| VV |  | "122 š.190"(0,6*2)*2*0,19 |  | 0.456 | [12 empty] | VV | 2 | 2 | True | 0 | ROZPOCET
| VV |  | "106 š.225"(0,5*2)*0,225 |  | 0.225 | [12 empty] | VV | 2 | 2 | True | 0 | ROZPOCET
| VV |  | "122 š.190"1,17*2*0,19 |  | 0.445 | [12 empty] | VV | 2 | 2 | True | 0 | ROZPOCET
| VV |  | Mezisoučet |  | 57.141 | [12 empty] | VV | 2 | 3 | True | 0 | ROZPOCET
| VV |  | čv104-pozn.8 | [14 empty] | VV | 2 | 1 | True | 0 | ROZPOCET
| VV |  | "207 - 400/200"7*0,4*0,2 |  | 0.56 | [12 empty] | VV | 2 | 2 | True | 0 | ROZPOCET
| VV |  | Mezisoučet |  | 0.56 | [12 empty] | VV | 2 | 3 | True | 0 | ROZPOCET
| VV |  | čv109 | [14 empty] | VV | 2 | 1 | True | 0 | ROZPOCET
| VV |  | "207 - 400/200, po instalacích 2m2"2,0 |  | 2 | [12 empty] | VV | 2 | 2 | True | 0 | ROZPOCET
| VV |  | Mezisoučet |  | 2 | [12 empty] | VV | 2 | 3 | True | 0 | ROZPOCET
| VV |  | Součet |  | 59.701 | [12 empty] | VV | 2 | 4 | True | 1 | ROZPOCET
| VV |  | 59,701*1,1 'Přepočtené koeficientem množství |  | 65.671 | [12 empty] | VV | 2 | 2 | False | 1 | ROZPOCET
191 | K | 781472291 | Montáž keramických obkladů stěn lepených cementovým flexibilním lepidlem Příplatek k cenám za plochu do 10 m2 jednotlivě | m2 | 73.546 |  | 0 | CS ÚRS 2024 01 |  | základní |  | 0 | 0 | 0 | 0 | 0 | 16 | K | 2 |  |  |  | ROZPOCET | [5 empty] | 0 | 0 | 0 | 0 | 0 | 1 | 0 | 16 | -17326888
| Online PSC |  | https://podminky.urs.cz/item/CS_URS_2024_01/781472291 | [14 empty] | Online PSC | 2
| VV |  | čv108 | [14 empty] | VV | 2 | 1 | True | 0 | ROZPOCET
| VV |  | ko200/200 | [14 empty] | VV | 2 | 1 | True | 0 | ROZPOCET
| VV |  | "108"1,8*(0,28+1,23+0,24) |  | 3.15 | [12 empty] | VV | 2 | 2 | True | 0 | ROZPOCET
| VV |  | "109"1,8*(1,27*2+1,52*2-0,9) |  | 8.424 | [12 empty] | VV | 2 | 2 | True | 0 | ROZPOCET
| VV |  | "110"1,8*(1,2*2+1,1*2-0,7)-0,16*1,25*2+0,16*0,9-0,58*(1,8-0,98) |  | 6.288 | [12 empty] | VV | 2 | 2 | True | 0 | ROZPOCET
| VV |  | "114"2,2*(1,6*2+1,2*2)-0,7*2,02*3-0,88*(2,2-0,91) |  | 6.943 | [12 empty] | VV | 2 | 2 | True | 0 | ROZPOCET
| VV |  | "115"2,2*(1,6*2+0,75*2)-0,7*2,02 |  | 8.926 | [12 empty] | VV | 2 | 2 | True | 0 | ROZPOCET
| VV |  | "116"2,2*(1,6*2+0,8*2)-0,7*2,02 |  | 9.146 | [12 empty] | VV | 2 | 2 | True | 0 | ROZPOCET
| VV |  | Mezisoučet |  | 42.877 | [12 empty] | VV | 2 | 3 | True | 0 | ROZPOCET
| VV |  | čv109 | [14 empty] | VV | 2 | 1 | True | 0 | ROZPOCET
| VV |  | "209"1,8*(1,29*2+1,38*2-0,7) |  | 8.352 | [12 empty] | VV | 2 | 2 | True | 0 | ROZPOCET
| VV |  | "210"1,8*(1,44+1,17+1,4) |  | 7.218 | [12 empty] | VV | 2 | 2 | True | 0 | ROZPOCET
| VV |  | "211"1,8*(1,33*2+1,15*2-0,6+0,11*2) |  | 8.244 | [12 empty] | VV | 2 | 2 | True | 0 | ROZPOCET
| VV |  | "212"1,8*(1,25*2+1,19*2-0,7)-0,16*1,25*2+0,16*0,99-0,57*(1,8-1,05) |  | 6.855 | [12 empty] | VV | 2 | 2 | True | 0 | ROZPOCET
| VV |  | Mezisoučet |  | 30.669 | [12 empty] | VV | 2 | 3 | True | 0 | ROZPOCET
| VV |  | Součet |  | 73.546 | [12 empty] | VV | 2 | 4 | True | 1 | ROZPOCET
192 | K | 781492211 | Obklad - dokončující práce montáž profilu lepeného flexibilním cementovým lepidlem rohového | m | 40.33 |  | 0 | CS ÚRS 2024 01 |  | základní |  | 0 | 0.0002 | 0.008066 | 0 | 0 | 16 | K | 2 |  |  |  | ROZPOCET | [5 empty] | 0 | 0 | 0 | 0 | 0 | 1 | 0 | 16 | 1670912166
| Online PSC |  | https://podminky.urs.cz/item/CS_URS_2024_01/781492211 | [14 empty] | Online PSC | 2
| VV |  | čv108 | [14 empty] | VV | 2 | 1 | True | 0 | ROZPOCET
| VV |  | ko200/200 | [14 empty] | VV | 2 | 1 | True | 0 | ROZPOCET
| VV |  | "110"(1,8-1,25)+0,9+0,58+(1,8-0,98)*2 |  | 3.67 | [12 empty] | VV | 2 | 2 | True | 0 | ROZPOCET
| VV |  | "114"0,88+(2,2-0,91)*2 |  | 3.46 | [12 empty] | VV | 2 | 2 | True | 0 | ROZPOCET
| VV |  | Mezisoučet |  | 7.13 | [12 empty] | VV | 2 | 3 | True | 0 | ROZPOCET
| VV |  | ko400/200 | [14 empty] | VV | 2 | 1 | True | 0 | ROZPOCET
| VV |  | "106"1,4*5+1,45+0,5*4+2,0*2 |  | 14.45 | [12 empty] | VV | 2 | 2 | True | 0 | ROZPOCET
| VV |  | "122"1,5*2+1,17*2+0,6*4 |  | 7.74 | [12 empty] | VV | 2 | 2 | True | 0 | ROZPOCET
| VV |  | Mezisoučet |  | 22.19 | [12 empty] | VV | 2 | 3 | True | 0 | ROZPOCET
| VV |  | čv109 | [14 empty] | VV | 2 | 1 | True | 0 | ROZPOCET
| VV |  | "205"2,0*1 |  | 2 | [12 empty] | VV | 2 | 2 | True | 0 | ROZPOCET
| VV |  | "209"1,8*1 |  | 1.8 | [12 empty] | VV | 2 | 2 | True | 0 | ROZPOCET
| VV |  | "211"1,8*2 |  | 3.6 | [12 empty] | VV | 2 | 2 | True | 0 | ROZPOCET
| VV |  | "212"(1,8-1,25)+0,99+0,57+(1,8-1,05)*2 |  | 3.61 | [12 empty] | VV | 2 | 2 | True | 0 | ROZPOCET
| VV |  | Mezisoučet |  | 11.01 | [12 empty] | VV | 2 | 3 | True | 0 | ROZPOCET
| VV |  | Součet |  | 40.33 | [12 empty] | VV | 2 | 4 | True | 1 | ROZPOCET
193 | K | 781492251 | Obklad - dokončující práce montáž profilu lepeného flexibilním cementovým lepidlem ukončovacího | m | 67.2 |  | 0 | CS ÚRS 2024 01 |  | základní |  | 0 | 0.00018 | 0.012096 | 0 | 0 | 16 | K | 2 |  |  |  | ROZPOCET | [5 empty] | 0 | 0 | 0 | 0 | 0 | 1 | 0 | 16 | -1643696842
| Online PSC |  | https://podminky.urs.cz/item/CS_URS_2024_01/781492251 | [14 empty] | Online PSC | 2
| VV |  | čv108 | [14 empty] | VV | 2 | 1 | True | 0 | ROZPOCET
| VV |  | ko200/200 | [14 empty] | VV | 2 | 1 | True | 0 | ROZPOCET
| VV |  | "108"1,8*2 |  | 3.6 | [12 empty] | VV | 2 | 2 | True | 0 | ROZPOCET
| VV |  | "109"1,8*2 |  | 3.6 | [12 empty] | VV | 2 | 2 | True | 0 | ROZPOCET
| VV |  | "110"1,8*2 |  | 3.6 | [12 empty] | VV | 2 | 2 | True | 0 | ROZPOCET
| VV |  | "114"0,7*3+2,02*6 |  | 14.22 | [12 empty] | VV | 2 | 2 | True | 0 | ROZPOCET
| VV |  | "115"0,7+2,02*2 |  | 4.74 | [12 empty] | VV | 2 | 2 | True | 0 | ROZPOCET
| VV |  | "116"0,7+2,02*2 |  | 4.74 | [12 empty] | VV | 2 | 2 | True | 0 | ROZPOCET
| VV |  | Mezisoučet |  | 34.5 | [12 empty] | VV | 2 | 3 | True | 0 | ROZPOCET
| VV |  | ko400/100 | [14 empty] | VV | 2 | 1 | True | 0 | ROZPOCET
| VV |  | "104"1,8*2 |  | 3.6 | [12 empty] | VV | 2 | 2 | True | 0 | ROZPOCET
| VV |  | "106"1,4*4 |  | 5.6 | [12 empty] | VV | 2 | 2 | True | 0 | ROZPOCET
| VV |  | Mezisoučet |  | 9.2 | [12 empty] | VV | 2 | 3 | True | 0 | ROZPOCET
| VV |  | čv109 | [14 empty] | VV | 2 | 1 | True | 0 | ROZPOCET
| VV |  | "205"2,0*1+0,92*2+0,83*2+1,2*2+0,6*2 |  | 9.1 | [12 empty] | VV | 2 | 2 | True | 0 | ROZPOCET
| VV |  | "209"1,8*2 |  | 3.6 | [12 empty] | VV | 2 | 2 | True | 0 | ROZPOCET
| VV |  | "210"1,8*2 |  | 3.6 | [12 empty] | VV | 2 | 2 | True | 0 | ROZPOCET
| VV |  | "211"1,8*2 |  | 3.6 | [12 empty] | VV | 2 | 2 | True | 0 | ROZPOCET
| VV |  | "212"1,8*2 |  | 3.6 | [12 empty] | VV | 2 | 2 | True | 0 | ROZPOCET
| VV |  | Mezisoučet |  | 23.5 | [12 empty] | VV | 2 | 3 | True | 0 | ROZPOCET
| VV |  | Součet |  | 67.2 | [12 empty] | VV | 2 | 4 | True | 1 | ROZPOCET
194 | M | 19416010 | lišta ukončovací hliníková 8mm | m | 112.907 |  | 0 | CS ÚRS 2024 01 |  | základní |  | 0 | 0.00012 | 0.013549 | 0 | 0 | 32 | M | 2 |  |  |  | ROZPOCET | [5 empty] | 0 | 0 | 0 | 0 | 0 | 1 | 0 | 16 | -216832758
| VV |  | 107,53*1,05 'Přepočtené koeficientem množství |  | 112.907 | [12 empty] | VV | 2 | 2 | False | 1 | ROZPOCET
195 | K | 781495115 | Obklad - dokončující práce ostatní práce spárování silikonem | m | 19.66 |  | 0 | CS ÚRS 2024 01 |  | základní |  | 0 | 3e-05 | 0.0005898 | 0 | 0 | 16 | K | 2 |  |  |  | ROZPOCET | [5 empty] | 0 | 0 | 0 | 0 | 0 | 1 | 0 | 16 | 1067494060
| Online PSC |  | https://podminky.urs.cz/item/CS_URS_2024_01/781495115 | [14 empty] | Online PSC | 2
| VV |  | čv108 | [14 empty] | VV | 2 | 1 | True | 0 | ROZPOCET
| VV |  | ko200/200 | [14 empty] | VV | 2 | 1 | True | 0 | ROZPOCET
| VV |  | "110"0,58+(1,8-0,98)*2 |  | 2.22 | [12 empty] | VV | 2 | 2 | True | 0 | ROZPOCET
| VV |  | "114"0,88+(2,2-0,91)*2 |  | 3.46 | [12 empty] | VV | 2 | 2 | True | 0 | ROZPOCET
| VV |  | Mezisoučet |  | 5.68 | [12 empty] | VV | 2 | 3 | True | 0 | ROZPOCET
| VV |  | ko400/200 | [14 empty] | VV | 2 | 1 | True | 0 | ROZPOCET
| VV |  | "106"1,17+0,5*2 |  | 2.17 | [12 empty] | VV | 2 | 2 | True | 0 | ROZPOCET
| VV |  | "122"1,17*2+(1,5-0,9)*4+1,5*2 |  | 7.74 | [12 empty] | VV | 2 | 2 | True | 0 | ROZPOCET
| VV |  | Mezisoučet |  | 9.91 | [12 empty] | VV | 2 | 3 | True | 0 | ROZPOCET
| VV |  | čv109 | [14 empty] | VV | 2 | 1 | True | 0 | ROZPOCET
| VV |  | "205"2,0*1 |  | 2 | [12 empty] | VV | 2 | 2 | True | 0 | ROZPOCET
| VV |  | "212"0,57+(1,8-1,05)*2 |  | 2.07 | [12 empty] | VV | 2 | 2 | True | 0 | ROZPOCET
| VV |  | Mezisoučet |  | 4.07 | [12 empty] | VV | 2 | 3 | True | 0 | ROZPOCET
| VV |  | Součet |  | 19.66 | [12 empty] | VV | 2 | 4 | True | 1 | ROZPOCET
196 | K | 998781122 | Přesun hmot pro obklady keramické stanovený z hmotnosti přesunovaného materiálu vodorovná dopravní vzdálenost do 50 m ruční (bez užití mechanizace) v objektech výšky přes 6 do 12 m | t | 2.91 |  | 0 | CS ÚRS 2024 01 |  | základní |  | 0 | 0 | 0 | 0 | 0 | 16 | K | 2 |  |  |  | ROZPOCET | [5 empty] | 0 | 0 | 0 | 0 | 0 | 1 | 0 | 16 | -1515863934
| Online PSC |  | https://podminky.urs.cz/item/CS_URS_2024_01/998781122 | [14 empty] | Online PSC | 2
| D | 783 | Dokončovací práce - nátěry |  |  |  | 0 |  |  |  |  | 0 |  | 0.01115 |  | 0 | 2 | D | 1 |  |  |  | ROZPOCET | [11 empty] | 0
197 | K | 783306801 | Odstranění nátěrů ze zámečnických konstrukcí obroušením | m2 | 26.547 |  | 0 | CS ÚRS 2024 01 |  | základní |  | 0 | 6e-05 | 0.0015928 | 0 | 0 | 16 | K | 2 |  |  |  | ROZPOCET | [5 empty] | 0 | 0 | 0 | 0 | 0 | 1 | 0 | 16 | -1627913160
| Online PSC |  | https://podminky.urs.cz/item/CS_URS_2024_01/783306801 | [14 empty] | Online PSC | 2
| VV |  | zárubně | [14 empty] | VV | 2 | 1 | True | 0 | ROZPOCET
| VV |  | čv103 (108) | [14 empty] | VV | 2 | 1 | True | 0 | ROZPOCET
| VV |  | (0,15+0,05*2)*(1,55+2,02*2) |  | 1.398 | [12 empty] | VV | 2 | 2 | True | 0 | ROZPOCET
| VV |  | (0,1+0,05*2)*(0,9+2,02*2)*(6+1) |  | 6.916 | [12 empty] | VV | 2 | 2 | True | 0 | ROZPOCET
| VV |  | (0,11+0,05*2)*(0,7+2,02*2)*(1+6) |  | 6.968 | [12 empty] | VV | 2 | 2 | True | 0 | ROZPOCET
| VV |  | (0,1+0,05*2)*(1,0+2,02*2)*1 |  | 1.008 | [12 empty] | VV | 2 | 2 | True | 0 | ROZPOCET
| VV |  | Mezisoučet |  | 16.29 | [12 empty] | VV | 2 | 3 | True | 0 | ROZPOCET
| VV |  | čv104 (109) | [14 empty] | VV | 2 | 1 | True | 0 | ROZPOCET
| VV |  | (0,15+0,05*2)*(1,55+2,02*2) |  | 1.398 | [12 empty] | VV | 2 | 2 | True | 0 | ROZPOCET
| VV |  | (0,1+0,05*2)*(0,9+2,02*2)*7 |  | 6.916 | [12 empty] | VV | 2 | 2 | True | 0 | ROZPOCET
| VV |  | (0,1+0,05*2)*(0,7+2,02*2)*1 |  | 0.948 | [12 empty] | VV | 2 | 2 | True | 0 | ROZPOCET
| VV |  | (0,11+0,05*2)*(0,7+2,02*2)*1 |  | 0.995 | [12 empty] | VV | 2 | 2 | True | 0 | ROZPOCET
| VV |  | Mezisoučet |  | 10.257 | [12 empty] | VV | 2 | 3 | True | 0 | ROZPOCET
| VV |  | Součet |  | 26.547 | [12 empty] | VV | 2 | 4 | True | 1 | ROZPOCET
198 | K | 783301401 | Příprava podkladu zámečnických konstrukcí před provedením nátěru ometení | m2 | 26.547 |  | 0 | CS ÚRS 2024 01 |  | základní |  | 0 | 0 | 0 | 0 | 0 | 16 | K | 2 |  |  |  | ROZPOCET | [5 empty] | 0 | 0 | 0 | 0 | 0 | 1 | 0 | 16 | 72248695
| Online PSC |  | https://podminky.urs.cz/item/CS_URS_2024_01/783301401 | [14 empty] | Online PSC | 2
199 | K | 783301313 | Příprava podkladu zámečnických konstrukcí před provedením nátěru odmaštění odmašťovačem ředidlovým | m2 | 26.547 |  | 0 | CS ÚRS 2024 01 |  | základní |  | 0 | 7e-05 | 0.0018583 | 0 | 0 | 16 | K | 2 |  |  |  | ROZPOCET | [5 empty] | 0 | 0 | 0 | 0 | 0 | 1 | 0 | 16 | 1618660666
| Online PSC |  | https://podminky.urs.cz/item/CS_URS_2024_01/783301313 | [14 empty] | Online PSC | 2
200 | K | 783314201 | Základní antikorozní nátěr zámečnických konstrukcí jednonásobný syntetický standardní | m2 | 26.547 |  | 0 | CS ÚRS 2024 01 |  | základní |  | 0 | 0.00017 | 0.004513 | 0 | 0 | 16 | K | 2 |  |  |  | ROZPOCET | [5 empty] | 0 | 0 | 0 | 0 | 0 | 1 | 0 | 16 | 1042271276
| Online PSC |  | https://podminky.urs.cz/item/CS_URS_2024_01/783314201 | [14 empty] | Online PSC | 2
201 | K | 783317101 | Krycí nátěr (email) zámečnických konstrukcí jednonásobný syntetický standardní | m2 | 26.547 |  | 0 | CS ÚRS 2024 01 |  | základní |  | 0 | 0.00012 | 0.0031856 | 0 | 0 | 16 | K | 2 |  |  |  | ROZPOCET | [5 empty] | 0 | 0 | 0 | 0 | 0 | 1 | 0 | 16 | -247419252
| Online PSC |  | https://podminky.urs.cz/item/CS_URS_2024_01/783317101 | [14 empty] | Online PSC | 2
| D | 784 | Dokončovací práce - malby a tapety |  |  |  | 0 |  |  |  |  | 0 |  | 2.3032 |  | 1.5296 | 2 | D | 1 |  |  |  | ROZPOCET | [11 empty] | 0
202 | K | 784131101 | Odstranění linkrustace v místnostech výšky do 3,80 m | m2 | 139.985 |  | 0 | CS ÚRS 2024 01 |  | základní |  | 0 | 0 | 0 | 0.00873 | 1.2221 | 16 | K | 2 |  |  |  | ROZPOCET | [5 empty] | 0 | 0 | 0 | 0 | 0 | 1 | 0 | 16 | -929659873
| Online PSC |  | https://podminky.urs.cz/item/CS_URS_2024_01/784131101 | [14 empty] | Online PSC | 2
| VV |  | čv103 | [14 empty] | VV | 2 | 1 | True | 0 | ROZPOCET
| VV |  | "103"1,5*(0,7*2+1,83*2+0,26+1,85+0,88-0,9*2-1,55) |  | 7.05 | [12 empty] | VV | 2 | 2 | True | 0 | ROZPOCET
| VV |  | "104"1,5*(3,08*2+1,22*2+4,33+0,17*2+0,11*2-0,9+0,4*2-0,9)-1,17*(1,5-0,93)+(1,5-0,93)*(0,08*2+0,185*2) |  | 18.37 | [12 empty] | VV | 2 | 2 | True | 0 | ROZPOCET
| VV |  | "107"1,5*(3,0*2+7,51*2-0,9*3+0,4*2+0,16*2)-1,19*(1,5-0,98)+(1,5-0,98)*(0,085*2+0,175*2) |  | 28.812 | [12 empty] | VV | 2 | 2 | True | 0 | ROZPOCET
| VV |  | "108"1,8*(2,72-0,45+3,48+0,06+0,4+0,24+1,23*2+1,18-0,7)-0,9*(1,8-0,98)+0,15*(0,82*2) |  | 16.41 | [12 empty] | VV | 2 | 2 | True | 0 | ROZPOCET
| VV |  | "110"1,51*(1,2*2+1,1*2-0,7)-0,58*(1,51-0,98)+0,15*(0,53*2) |  | 5.741 | [12 empty] | VV | 2 | 2 | True | 0 | ROZPOCET
| VV |  | Mezisoučet |  | 76.383 | [12 empty] | VV | 2 | 3 | True | 0 | ROZPOCET
| VV |  | čv104 | [14 empty] | VV | 2 | 1 | True | 0 | ROZPOCET
| VV |  | "210"1,51*(1,08+3,35*2+1,44*2+0,07+0,55*2+1,375*2-0,97+1,3*2-0,9-0,6+0,11*2-0,7-0,84+0,16*2)-0,89*(1,51-1,08)+0,115*0,43*2 |  | 20.418 | [12 empty] | VV | 2 | 2 | True | 0 | ROZPOCET
| VV |  | "211"1,51*(1,33*2+1,12*2-0,6) |  | 6.493 | [12 empty] | VV | 2 | 2 | True | 0 | ROZPOCET
| VV |  | "212"1,51*(1,25*2+1,19*2-0,7)-0,57*(1,51-1,05)+0,095*0,46*2 |  | 6.137 | [12 empty] | VV | 2 | 2 | True | 0 | ROZPOCET
| VV |  | "213"1,51*(2,62*2+2,285*2-0,84)-1,75*(1,51-1,07)+0,125*0,44*2 |  | 12.885 | [12 empty] | VV | 2 | 2 | True | 0 | ROZPOCET
| VV |  | "205"1,5*(3,3*2+1,19*2+4,46-0,9*2+0,4*2)-0,92*0,83-1,17*(1,5-1,07)+0,13*0,43*2+0,19*0,43*2 |  | 17.669 | [12 empty] | VV | 2 | 2 | True | 0 | ROZPOCET
| VV |  | Mezisoučet |  | 63.602 | [12 empty] | VV | 2 | 3 | True | 0 | ROZPOCET
| VV |  | Součet |  | 139.985 | [12 empty] | VV | 2 | 4 | True | 1 | ROZPOCET
203 | K | 784660111 | Linkrustace s vrchním nátěrem syntetickým v místnostech výšky do 3,80 m | m2 | 53.332 |  | 0 | CS ÚRS 2024 01 |  | základní |  | 0 | 0.00893 | 0.47625 | 0 | 0 | 16 | K | 2 |  |  |  | ROZPOCET | [5 empty] | 0 | 0 | 0 | 0 | 0 | 1 | 0 | 16 | -644866706
| Online PSC |  | https://podminky.urs.cz/item/CS_URS_2024_01/784660111 | [14 empty] | Online PSC | 2
| VV |  | čv108 | [14 empty] | VV | 2 | 1 | True | 0 | ROZPOCET
| VV |  | "103"1,5*(1,1*2+1,83*2+1,85*2+0,88*2-0,9*4-1,55) |  | 9.255 | [12 empty] | VV | 2 | 2 | True | 0 | ROZPOCET
| VV |  | "104"1,5*(3,08*2-1,52-0,55+1,22*2+4,33+0,17*2+0,11*2-0,9+0,4*2-0,9)-1,17*(1,5-0,93)+(1,5-0,93)*(0,08*2+0,185*2) |  | 15.265 | [12 empty] | VV | 2 | 2 | True | 0 | ROZPOCET
| VV |  | "107"1,5*(3,0*2+7,51*2-0,9*3+0,4*2+0,16*2)-1,19*(1,5-0,98)+(1,5-0,98)*(0,085*2+0,175*2) |  | 28.812 | [12 empty] | VV | 2 | 2 | True | 0 | ROZPOCET
| VV |  | Součet |  | 53.332 | [12 empty] | VV | 2 | 4 | True | 1 | ROZPOCET
204 | K | 784660141 | Linkrustace obnovovací nátěr linkrusty, jednonásobný syntetický v místnostech výšky do 3,80 m | m2 | 88.152 |  | 0 | CS ÚRS 2024 01 |  | základní |  | 0 | 0.00026 | 0.02292 | 0 | 0 | 16 | K | 2 |  |  |  | ROZPOCET | [5 empty] | 0 | 0 | 0 | 0 | 0 | 1 | 0 | 16 | -2001371011
| Online PSC |  | https://podminky.urs.cz/item/CS_URS_2024_01/784660141 | [14 empty] | Online PSC | 2
| VV |  | položka pro obnovu linkrusty nátěrem email.barvou vč.odmaštění!!! | [14 empty] | VV | 2 | 1 | True | 0 | ROZPOCET
| VV |  | čv108 | [14 empty] | VV | 2 | 1 | True | 0 | ROZPOCET
| VV |  | "101"1,53*(1,98-1,78+2,61*2+1,77*2+0,055*4) |  | 14.045 | [12 empty] | VV | 2 | 2 | True | 0 | ROZPOCET
| VV |  | "102"1,53*(1,72*2+0,055*2+2,47-1,87+0,35*2+0,86*2+1,71-1,55+1,74-1,0+1,42*2)-0,92*0,82+0,5*(0,92*2+0,82*2) |  | 16.76 | [12 empty] | VV | 2 | 2 | True | 0 | ROZPOCET
| VV |  | "111"1,53*(0,86*2+1,82*2-0,25+2,39-1,47+0,4*2) |  | 10.45 | [12 empty] | VV | 2 | 2 | True | 0 | ROZPOCET
| VV |  | "112 (skříně neodečteny)"1,53*(2,42-1,47+1,62+0,22+3,24-2,7+1,52+1,0+1,15-0,87+1,0+2,88) |  | 15.315 | [12 empty] | VV | 2 | 2 | True | 0 | ROZPOCET
| VV |  | Mezisoučet |  | 56.57 | [12 empty] | VV | 2 | 3 | True | 0 | ROZPOCET
| VV |  | čv104 | [14 empty] | VV | 2 | 1 | True | 0 | ROZPOCET
| VV |  | "201,202"1,53*(2,58*2+5,99*2-0,9-1,55)-1,32*1,1+0,35*(1,32*2+1,1*2) |  | 22.718 | [12 empty] | VV | 2 | 2 | True | 0 | ROZPOCET
| VV |  | "203"1,51*(2,7*2+1,79*2+0,75*2-1,55+0,17*2-0,9*3-0,7) |  | 8.864 | [12 empty] | VV | 2 | 2 | True | 0 | ROZPOCET
| VV |  | Mezisoučet |  | 31.582 | [12 empty] | VV | 2 | 3 | True | 0 | ROZPOCET
| VV |  | Součet |  | 88.152 | [12 empty] | VV | 2 | 4 | True | 1 | ROZPOCET
205 | K | 784ppn | Nátěr stávaj.maleb stěn a stropů k likvidaci plísní - d,m dle čv103 (před oškrábáním malby) | m2 | 20 |  | 0 |  |  | základní |  | 0 | 0 | 0 | 0 | 0 | 16 | K | 2 |  |  |  | ROZPOCET | [5 empty] | 0 | 0 | 0 | 0 | 0 | 1 | 0 | 16 | 40748860
206 | K | 784121001 | Oškrabání malby v místnostech výšky do 3,80 m | m2 | 992.11 |  | 0 | CS ÚRS 2024 01 |  | základní |  | 0 | 0.001 | 0.99211 | 0.00031 | 0.30755 | 16 | K | 2 |  |  |  | ROZPOCET | [5 empty] | 0 | 0 | 0 | 0 | 0 | 1 | 0 | 16 | -243313539
| Online PSC |  | https://podminky.urs.cz/item/CS_URS_2024_01/784121001 | [14 empty] | Online PSC | 2
| VV |  | čv103 | [14 empty] | VV | 2 | 1 | True | 0 | ROZPOCET
| VV |  | stěny | [14 empty] | VV | 2 | 1 | True | 0 | ROZPOCET
| VV |  | "101 na -1,2, nad link."(4,42-1,53)*(1,98*2+2,4*2)-1,87*(4,42-1,53)+(0,5+0,3)*(1,87+(4,42-1,53)*2)-1,78*(2,2-1,53) |  | 24.84 | [12 empty] | VV | 2 | 2 | True | 0 | ROZPOCET
| VV |  | -1,18*1,2+0,075*(1,18+1,2*2)+0,31*(1,37+1,2*2) |  | 0.021 | [12 empty] | VV | 2 | 2 | True | 0 | ROZPOCET
| VV |  | "101 na +-0 se schody, nad.link."(4,42-2*0,17-1,53)*1,98-1,87*(4,42-2*0,17-1,53)+((4,42-0,34-1,53)+(3,25-1,53))/2*(1,2*2)+(3,23-1,53)*(1,2*2+1,98) |  | 12.851 | [12 empty] | VV | 2 | 2 | True | 0 | ROZPOCET
| VV |  | -1,87*(3,23-1,53)+0,5*(1,87+1,7*2) |  | -0.544 | [12 empty] | VV | 2 | 2 | True | 0 | ROZPOCET
| VV |  | "102 nad lin."(3,23-1,53)*(2,47*2+1,74*2)-1,87*(3,23-1,53)-2,415*(3,23-1,53)+0,5*(2,415+1,7*2)-1,71*(2,32-1,53)+0,35*(1,71+0,79*2)-1,0*(2,02-1,53) |  | 9.248 | [12 empty] | VV | 2 | 2 | True | 0 | ROZPOCET
| VV |  | (3,23-1,53)*(0,86*2+1,71*2)-1,71*(2,32-1,53)-1,55*(2,02-1,53) |  | 6.628 | [12 empty] | VV | 2 | 2 | True | 0 | ROZPOCET
| VV |  | "111 nad lin."(2,33+0,73-1,53)*(2,39+1,82*2+1,12)-1,47*(2,16-1,53)+0,4*(1,47+0,63*2)-(1,12+0,25)*(2,16-1,53)+(2,33-1,53)*(0,86*2+0,9*2) |  | 13.058 | [12 empty] | VV | 2 | 2 | True | 0 | ROZPOCET
| VV |  | "112 vzhledem k proměnné výšce se otvory neodečítají, nad lin."(3,22-1,53)*(1,52+3,24+0,22+1,62+2,42+2,88+1,0+1,15+1,0)-2,7*(2,13-1,53) |  | 23.815 | [12 empty] | VV | 2 | 2 | True | 0 | ROZPOCET
| VV |  | "113 výpočet bez průvlaku"3,22*(5,0*2+1,13*2)-0,87*2,61+0,18*(0,87+2,61*2)-0,7*2,02-1,0*2,02 |  | 34.869 | [12 empty] | VV | 2 | 2 | True | 0 | ROZPOCET
| VV |  | "114 nad ko"(3,22-2,2)*(1,6*2+1,2*2)-0,88*(2,41-2,2)+0,19*(0,88+0,21*2) |  | 5.774 | [12 empty] | VV | 2 | 2 | True | 0 | ROZPOCET
| VV |  | "115 nad ko"(3,22-2,2)*(1,6*2+0,75*2) |  | 4.794 | [12 empty] | VV | 2 | 2 | True | 0 | ROZPOCET
| VV |  | "116 nad ko"(3,22-2,2)*(1,6*2+0,8*2) |  | 4.896 | [12 empty] | VV | 2 | 2 | True | 0 | ROZPOCET
| VV |  | "117"3,02*(5,0*2+0,225*2+8,633*2+0,53*2+0,68*2)-1,0*2,02-0,9*2,02-1,17*1,47*4+0,19*(1,17+1,47*2)*4-1,17*1,49*3+0,19*(1,17+1,49*2)*3 |  | 80.552 | [12 empty] | VV | 2 | 2 | True | 0 | ROZPOCET
| VV |  | "118 nad ko"(3,05-2,2)*(0,83+1,9+0,83+1,65+1,25+1,57+1,0)-0,9*2,02-0,7*2,02*2-1,17*(2,36-2,2)+0,19*(1,17+0,16*2) |  | 3.125 | [12 empty] | VV | 2 | 2 | True | 0 | ROZPOCET
| VV |  | "119 nad ko"(3,05-2,2)*(1,47*2+0,9*2)-0,57*(2,38-2,2)+0,19*(0,57+0,18*2) |  | 4.103 | [12 empty] | VV | 2 | 2 | True | 0 | ROZPOCET
| VV |  | "120 nad ko"(3,05-2,2)*(1,59*2+1,9*2) |  | 5.933 | [12 empty] | VV | 2 | 2 | True | 0 | ROZPOCET
| VV |  | "121 nad ko"(3,05-2,2)*(0,81*2+1,9*2)-1,17*(2,4-2,2)+0,19*(1,17+0,2*2) |  | 4.671 | [12 empty] | VV | 2 | 2 | True | 0 | ROZPOCET
| VV |  | "122 nad ko"(3,2-1,5)*(3,0*2+2,37*2)-1,0*(2,02-1,5)-1,17*(2,38-1,5)*2+0,19*(1,17+0,88*2)*2 |  | 16.792 | [12 empty] | VV | 2 | 2 | True | 0 | ROZPOCET
| VV |  | Mezisoučet |  | 255.426 | [12 empty] | VV | 2 | 3 | True | 0 | ROZPOCET
| VV |  | strop | [14 empty] | VV | 2 | 1 | True | 0 | ROZPOCET
| VV |  | "101 necky koef.1,2"(1,98+0,24)*2,4*2*1,2 |  | 12.787 | [12 empty] | VV | 2 | 2 | True | 0 | ROZPOCET
| VV |  | "102 necky"2,47*(1,74+0,22)*1,2 |  | 5.809 | [12 empty] | VV | 2 | 2 | True | 0 | ROZPOCET
| VV |  | "102 rovný"0,86*1,71 |  | 1.471 | [12 empty] | VV | 2 | 2 | True | 0 | ROZPOCET
| VV |  | "111"2,39*1,21+1,27*2,36 |  | 5.889 | [12 empty] | VV | 2 | 2 | True | 0 | ROZPOCET
| VV |  | "112 dle podlahy"11,03 |  | 11.03 | [12 empty] | VV | 2 | 2 | True | 0 | ROZPOCET
| VV |  | "113 dle podlahy"5,6 |  | 5.6 | [12 empty] | VV | 2 | 2 | True | 0 | ROZPOCET
| VV |  | "114"1,6*1,2 |  | 1.92 | [12 empty] | VV | 2 | 2 | True | 0 | ROZPOCET
| VV |  | "115"1,6*0,75 |  | 1.2 | [12 empty] | VV | 2 | 2 | True | 0 | ROZPOCET
| VV |  | "116"1,6*0,8 |  | 1.28 | [12 empty] | VV | 2 | 2 | True | 0 | ROZPOCET
| VV |  | "117"5,0*8,633+0,68*1,94+0,53*1,25-0,225*0,35 |  | 45.068 | [12 empty] | VV | 2 | 2 | True | 0 | ROZPOCET
| VV |  | "118 dle podlahy"3,44 |  | 3.44 | [12 empty] | VV | 2 | 2 | True | 0 | ROZPOCET
| VV |  | "119"1,47*0,9 |  | 1.323 | [12 empty] | VV | 2 | 2 | True | 0 | ROZPOCET
| VV |  | "120"1,59*1,9 |  | 3.021 | [12 empty] | VV | 2 | 2 | True | 0 | ROZPOCET
| VV |  | "121"0,81*1,9 |  | 1.539 | [12 empty] | VV | 2 | 2 | True | 0 | ROZPOCET
| VV |  | "122"3,0*2,37 |  | 7.11 | [12 empty] | VV | 2 | 2 | True | 0 | ROZPOCET
| VV |  | Mezisoučet |  | 108.487 | [12 empty] | VV | 2 | 3 | True | 0 | ROZPOCET
| VV |  | čv104 | [14 empty] | VV | 2 | 1 | True | 0 | ROZPOCET
| VV |  | stěny | [14 empty] | VV | 2 | 1 | True | 0 | ROZPOCET
| VV |  | "201,202 nad link."(3,48-1,53)*(2,58*2+5,99*2)-0,9*(2,02-1,53)-1,55*(2,02-1,53) |  | 32.223 | [12 empty] | VV | 2 | 2 | True | 0 | ROZPOCET
| VV |  | "203 před průvlakem nad link."(3,5-1,51)*(2,7*2+1,79*2)-2,48*(3,26-1,51)+0,35*(2,48+1,75*2)-1,55*(2,02-1,51)+0,17*(1,79+1,75*2)-0,9*(2,02-1,51)*2 |  | 14.814 | [12 empty] | VV | 2 | 2 | True | 0 | ROZPOCET
| VV |  | "203 za průvlakem nad link."(3,5-1,51)*(2,48*2+0,4*2)-2,48*(3,26-1,51)-0,7*(2,02-1,51)-0,9*(2,02-1,51) |  | 6.306 | [12 empty] | VV | 2 | 2 | True | 0 | ROZPOCET
| VV |  | "204"3,4*(1,97*2+5,65*2)-0,9*2,02+0,4*(1,1+2,1*2)-1,0*2,1-1,17*2,04+0,19*(1,17+2,04*2)+0,13*(1,44+2,04*2) |  | 49.346 | [12 empty] | VV | 2 | 2 | True | 0 | ROZPOCET
| VV |  | "205 nad ko"(3,43-1,65)*4,46-1,0*(2,1-1,65) |  | 7.489 | [12 empty] | VV | 2 | 2 | True | 0 | ROZPOCET
| VV |  | "205 nad link."(3,43-1,5)*(3,3*2+1,19*2+4,46)-0,9*(2,02-1,5)*2+0,4*(0,91+(2,07-1,5)*2)-1,17*(3,13-1,5)+0,19*(1,17+1,63*2)+0,13*(1,44+1,63*2) |  | 25.369 | [12 empty] | VV | 2 | 2 | True | 0 | ROZPOCET
| VV |  | "206 I"3,46*(5,05*2+5,95*2)-4,93*3,1+0,58*(4,93+3,1*2)-0,9*2,02*2+0,07*(1,0+2,11*2)-1,38*2,1+0,5*(1,38+2,1*2) |  | 63.914 | [12 empty] | VV | 2 | 2 | True | 0 | ROZPOCET
| VV |  | -1,18*2,06*2+0,19*(1,18+2,06*2)*2+0,13*(1,45+2,06*2)*2 |  | -1.399 | [12 empty] | VV | 2 | 2 | True | 0 | ROZPOCET
| VV |  | "206 II"3,46*(4,82*2+12,15*2)-4,93*3,1-1,18*2,06*5+0,19*(1,18+2,06*2)*5+0,13*(1,45+2,06*2)*5 |  | 98.651 | [12 empty] | VV | 2 | 2 | True | 0 | ROZPOCET
| VV |  | "207 nad ko v.1,4"(3,5-1,4)*(0,125+0,83+0,165+4,88+3,02+6,0+0,46+0,36+0,165*2+2,09)-0,9*(2,02-1,4)*2+0,4*(1,01+(2,08-1,4)*2) |  | 38.178 | [12 empty] | VV | 2 | 2 | True | 0 | ROZPOCET
| VV |  | -1,18*(3,15-1,4)+0,18*(1,18+1,75*2)+0,16*(1,42+1,75*2) |  | -0.435 | [12 empty] | VV | 2 | 2 | True | 0 | ROZPOCET
| VV |  | "207 nad ko v.2,0"(3,5-2,0)*(0,83+0,83+0,19) |  | 2.775 | [12 empty] | VV | 2 | 2 | True | 0 | ROZPOCET
| VV |  | "208"3,43*(3,0*2+7,6*2)-1,38*2,1-0,9*2,02*2-1,18*2,07+0,19*(1,18+2,07*2)+0,11*(1,42+2,07*2) |  | 65.362 | [12 empty] | VV | 2 | 2 | True | 0 | ROZPOCET
| VV |  | "209 nad ko"(3,49-1,8)*(1,29*2+1,38*2)-0,7*(2,02-1,8) |  | 8.871 | [12 empty] | VV | 2 | 2 | True | 0 | ROZPOCET
| VV |  | "210 nad link. před průvl."(3,49-1,51)*(2,48*2+3,35*2)-0,97*(2,69-1,51)+0,55*(0,97+1,18*2)-0,6*(1,96-1,51)-0,9*(2,02-1,51) |  | 23.045 | [12 empty] | VV | 2 | 2 | True | 0 | ROZPOCET
| VV |  | "210 nad link. za průvl."(3,49-1,51)*(1,375*2+1,3*2)-0,97*(2,69-1,51)-0,7*(2,02-1,51)-0,84*(2,0-1,51)-0,89*(2,23-1,51)+0,115*(0,89+0,72*2) |  | 8.307 | [12 empty] | VV | 2 | 2 | True | 0 | ROZPOCET
| VV |  | "211 nad link."(3,49-1,51)*(1,33*2+1,12*2)-0,6*(1,96-1,51)+0,11*(0,6+0,45*2) |  | 9.597 | [12 empty] | VV | 2 | 2 | True | 0 | ROZPOCET
| VV |  | "212 nad link."(3,49-1,51)*(1,25*2+1,19*2)-0,7*(2,02-1,51)-0,57*(2,21-1,51)+0,095*(0,57+0,7*2) |  | 9.094 | [12 empty] | VV | 2 | 2 | True | 0 | ROZPOCET
| VV |  | "213 nad link."(2,86-1,51)*(2,62*2+2,285*2)-0,84*(2,0-1,51)+0,16*(0,84+0,49*2)-1,75*(2,23-1,51)+0,125*(1,75+0,72*2) |  | 12.262 | [12 empty] | VV | 2 | 2 | True | 0 | ROZPOCET
| VV |  | Mezisoučet |  | 473.769 | [12 empty] | VV | 2 | 3 | True | 0 | ROZPOCET
| VV |  | strop | [14 empty] | VV | 2 | 1 | True | 0 | ROZPOCET
| VV |  | "201,202 necky koef.1,2 (dtto i na šikminu)"(1,59+0,16)*2,58*1,2+(1,7+0,16)*2,58*1,2+(5,99-1,59-1,7)*2,58*1,2 |  | 19.536 | [12 empty] | VV | 2 | 2 | True | 0 | ROZPOCET
| VV |  | "203"2,7*1,79+2,48*0,4 |  | 5.825 | [12 empty] | VV | 2 | 2 | True | 0 | ROZPOCET
| VV |  | "204"1,97*5,65-0,23*0,18 |  | 11.089 | [12 empty] | VV | 2 | 2 | True | 0 | ROZPOCET
| VV |  | "205"3,3*4,46+1,57*1,19 |  | 16.586 | [12 empty] | VV | 2 | 2 | True | 0 | ROZPOCET
| VV |  | "206"5,05*5,95+4,82*5,98+4,02*6,17 |  | 83.675 | [12 empty] | VV | 2 | 2 | True | 0 | ROZPOCET
| VV |  | "209"1,29*1,38 |  | 1.78 | [12 empty] | VV | 2 | 2 | True | 0 | ROZPOCET
| VV |  | "210"2,48*1,17+1,08*1,49+1,04*0,69+1,375*1,3 |  | 7.016 | [12 empty] | VV | 2 | 2 | True | 0 | ROZPOCET
| VV |  | "211"1,25*0,55+1,33*0,57 |  | 1.446 | [12 empty] | VV | 2 | 2 | True | 0 | ROZPOCET
| VV |  | "212"1,25*1,19 |  | 1.488 | [12 empty] | VV | 2 | 2 | True | 0 | ROZPOCET
| VV |  | "213"2,62*2,285 |  | 5.987 | [12 empty] | VV | 2 | 2 | True | 0 | ROZPOCET
| VV |  | Mezisoučet |  | 154.428 | [12 empty] | VV | 2 | 3 | True | 0 | ROZPOCET
| VV |  | Součet |  | 992.11 | [12 empty] | VV | 2 | 4 | True | 1 | ROZPOCET
207 | K | 784171001 | Olepování vnitřních ploch (materiál ve specifikaci) včetně pozdějšího odlepení páskou nebo fólií v místnostech výšky do 3,80 m | m | 150 |  | 0 | CS ÚRS 2024 01 |  | základní |  | 0 | 0 | 0 | 0 | 0 | 16 | K | 2 |  |  |  | ROZPOCET | [5 empty] | 0 | 0 | 0 | 0 | 0 | 1 | 0 | 16 | 2079930814
| Online PSC |  | https://podminky.urs.cz/item/CS_URS_2024_01/784171001 | [14 empty] | Online PSC | 2
| VV |  | "předběžná výměra - odsouhlasí TDI"150,0 |  | 150 | [12 empty] | VV | 2 | 2 | True | 1 | ROZPOCET
208 | M | 58124840 | páska malířská z PVC a UV odolná (7 dnů) do š 50mm | m | 157.5 |  | 0 | CS ÚRS 2024 01 |  | základní |  | 0 | 0 | 0 | 0 | 0 | 32 | M | 2 |  |  |  | ROZPOCET | [5 empty] | 0 | 0 | 0 | 0 | 0 | 1 | 0 | 16 | 1770857964
| VV |  | 150*1,05 'Přepočtené koeficientem množství |  | 157.5 | [12 empty] | VV | 2 | 2 | False | 1 | ROZPOCET
209 | K | 784171111 | Zakrytí nemalovaných ploch (materiál ve specifikaci) včetně pozdějšího odkrytí svislých ploch např. stěn, oken, dveří v místnostech výšky do 3,80 | m2 | 100 |  | 0 | CS ÚRS 2024 01 |  | základní |  | 0 | 0 | 0 | 0 | 0 | 16 | K | 2 |  |  |  | ROZPOCET | [5 empty] | 0 | 0 | 0 | 0 | 0 | 1 | 0 | 16 | 1184677997
| Online PSC |  | https://podminky.urs.cz/item/CS_URS_2024_01/784171111 | [14 empty] | Online PSC | 2
| VV |  | "předběžná výměra - odsouhlasí TDI"100,0 |  | 100 | [12 empty] | VV | 2 | 2 | True | 1 | ROZPOCET
210 | M | 28323156 | fólie pro malířské potřeby zakrývací tl 41µ 4x5m | m2 | 105 |  | 0 | CS ÚRS 2024 01 |  | základní |  | 0 | 5e-05 | 0.00525 | 0 | 0 | 32 | M | 2 |  |  |  | ROZPOCET | [5 empty] | 0 | 0 | 0 | 0 | 0 | 1 | 0 | 16 | -1962938729
| VV |  | 100*1,05 'Přepočtené koeficientem množství |  | 105 | [12 empty] | VV | 2 | 2 | False | 1 | ROZPOCET
211 | K | 784111001 | Oprášení (ometení) podkladu v místnostech výšky do 3,80 m | m2 | 1628.152 |  | 0 | CS ÚRS 2024 01 |  | základní |  | 0 | 0 | 0 | 0 | 0 | 16 | K | 2 |  |  |  | ROZPOCET | [5 empty] | 0 | 0 | 0 | 0 | 0 | 1 | 0 | 16 | 1604615025
| Online PSC |  | https://podminky.urs.cz/item/CS_URS_2024_01/784111001 | [14 empty] | Online PSC | 2
212 | K | 784181121 | Penetrace podkladu jednonásobná hloubková akrylátová bezbarvá v místnostech výšky do 3,80 m | m2 | 1628.152 |  | 0 | CS ÚRS 2024 01 |  | základní |  | 0 | 0.0002 | 0.32563 | 0 | 0 | 16 | K | 2 |  |  |  | ROZPOCET | [5 empty] | 0 | 0 | 0 | 0 | 0 | 1 | 0 | 16 | 1879000290
| Online PSC |  | https://podminky.urs.cz/item/CS_URS_2024_01/784181121 | [14 empty] | Online PSC | 2
213 | K | 784211111 | Malby z malířských směsí oděruvzdorných za mokra dvojnásobné, bílé za mokra oděruvzdorné velmi dobře v místnostech výšky do 3,80 m | m2 | 1628.152 |  | 0 | CS ÚRS 2024 01 |  | základní |  | 0 | 0.00028 | 0.45588 | 0 | 0 | 16 | K | 2 |  |  |  | ROZPOCET | [5 empty] | 0 | 0 | 0 | 0 | 0 | 1 | 0 | 16 | -1495667468
| Online PSC |  | https://podminky.urs.cz/item/CS_URS_2024_01/784211111 | [14 empty] | Online PSC | 2
| VV |  | nemalované plochy do 4m2 se neodečítají | [14 empty] | VV | 2 | 1 | True | 0 | ROZPOCET
| VV |  | pro jednoduchost rozpočtu jsou započteny i schod.prostory (zohledněte případně v ceně položky) | [14 empty] | VV | 2 | 1 | True | 0 | ROZPOCET
| VV |  | čv108 | [14 empty] | VV | 2 | 1 | True | 0 | ROZPOCET
| VV |  | stěny na nový štuk | [14 empty] | VV | 2 | 1 | True | 0 | ROZPOCET
| VV |  | "103 za průvlakem nad linkr."(3,34-1,5)*(0,81*2+2,47*2)-2,47*(3,09-1,5)+0,29*(2,47+1,59*2)+(3,09-1,5)*0,88 |  | 11.181 | [12 empty] | VV | 2 | 2 | True | 0 | ROZPOCET
| VV |  | "103 před průvlakem nad link."(3,34-1,5)*(1,85*2+1,77*2)-1,59*(3,09-1,5)+0,06*(1,59+1,59*2) |  | 11.08 | [12 empty] | VV | 2 | 2 | True | 0 | ROZPOCET
| VV |  | "104 nad link."(3,35-1,5)*(3,08*2+4,33*2+1,22*2)-(1,8-1,5)*(4,33+0,55+1,52)+0,11*(1,1+0,58*2)+0,4*(1,12+0,65*2) |  | 31.228 | [12 empty] | VV | 2 | 2 | True | 0 | ROZPOCET
| VV |  | 0,185*(1,17+1,5*2)+0,08*(1,44+1,5*2)+0,17*(1,44+(3,0-1,5)*2) |  | 1.881 | [12 empty] | VV | 2 | 2 | True | 0 | ROZPOCET
| VV |  | "105 I"3,32*(4,96*2+5,85*2)-4,8*3,07+0,66*(4,8+3,07*2)+0,19*(1,17+2,06*2)*2+0,06*(1,44+2,06*2)*2 |  | 66.94 | [12 empty] | VV | 2 | 2 | True | 0 | ROZPOCET
| VV |  | 0,16*(1,44+2,98*2)*2 |  | 2.368 | [12 empty] | VV | 2 | 2 | True | 0 | ROZPOCET
| VV |  | "105 II"3,32*(4,72*2+5,84*2+0,1*2)-4,8*3,07-2,92*2,93+0,19*(1,17+2,06*2)*3+0,06*(1,44+2,06*2)*3+0,16*(1,44+2,98*2)*3 |  | 55.059 | [12 empty] | VV | 2 | 2 | True | 0 | ROZPOCET
| VV |  | "105 III"3,32*(3,89*2+5,63*2+0,27*2+0,255*2)-2,92*2,93+0,11*(2,92+2,93*2)+0,19*(1,17+2,06*2)*2+0,06*(1,47+2,06*2)*2+0,16*(1,47+2,98*2)*2 |  | 64.168 | [12 empty] | VV | 2 | 2 | True | 0 | ROZPOCET
| VV |  | 0,16*(0,94+2,05*2) |  | 0.806 | [12 empty] | VV | 2 | 2 | True | 0 | ROZPOCET
| VV |  | "106 nad KO, vytaženo až nad podhled"(3,33-1,4)*(4,97+3,06+1,79+0,45+1,32+0,37+2,79+2,1)+(3,33-2,0)*(0,88+0,81+0,12) |  | 34.928 | [12 empty] | VV | 2 | 2 | True | 0 | ROZPOCET
| VV |  | 0,4*(1,16+(2,16-1,4)*2)+0,145*(1,17+1,6*2)+0,225*(1,45+(3,0-1,4)*2) |  | 2.752 | [12 empty] | VV | 2 | 2 | True | 0 | ROZPOCET
| VV |  | "107 vytaženo do úrovně SH průvlaku, nad link."(3,09-1,5)*(3,0*2+7,51*2)+0,4*(1,16+0,67*2) |  | 34.422 | [12 empty] | VV | 2 | 2 | True | 0 | ROZPOCET
| VV |  | 0,175*(1,19+(3,05-1,5)*2)+0,085*(1,47+1,55*2)+0,16*(1,47+1,55*2) |  | 1.87 | [12 empty] | VV | 2 | 2 | True | 0 | ROZPOCET
| VV |  | "108 před průvlakem"3,36*(2,47*2+3,1*2)-2,32*3,15+0,4*(2,32+3,15*2)+1,38*3,15 |  | 37.917 | [12 empty] | VV | 2 | 2 | True | 0 | ROZPOCET
| VV |  | "108 za průvlakem"3,36*(1,18*2+1,23*2)-0,94*3,15+0,15*(0,9+1,2*2)-1,8*(1,23+0,24+0,28) |  | 10.579 | [12 empty] | VV | 2 | 2 | True | 0 | ROZPOCET
| VV |  | "109 nad KO"(3,36-1,8)*(1,27*2+1,52*2) |  | 8.705 | [12 empty] | VV | 2 | 2 | True | 0 | ROZPOCET
| VV |  | "110 nad ko"(3,36-1,8)*(1,2*2+1,1*2)+0,15*(0,58+0,34*2) |  | 7.365 | [12 empty] | VV | 2 | 2 | True | 0 | ROZPOCET
| VV |  | Mezisoučet |  | 383.249 | [12 empty] | VV | 2 | 3 | True | 0 | ROZPOCET
| VV |  | stropy na nový štuk | [14 empty] | VV | 2 | 1 | True | 0 | ROZPOCET
| VV |  | "103"2,47*0,81+1,77*1,85 |  | 5.275 | [12 empty] | VV | 2 | 2 | True | 0 | ROZPOCET
| VV |  | "104"1,56*1,22+3,08*4,33 |  | 15.24 | [12 empty] | VV | 2 | 2 | True | 0 | ROZPOCET
| VV |  | "105"4,96*5,85+4,72*5,84+0,1*2,92+3,89*5,63-0,255*0,4+2,92*0,27 |  | 79.46 | [12 empty] | VV | 2 | 2 | True | 0 | ROZPOCET
| VV |  | "108"2,47*3,1-1,37*1,62+1,18*1,23 |  | 6.889 | [12 empty] | VV | 2 | 2 | True | 0 | ROZPOCET
| VV |  | "109"1,27*1,52 |  | 1.93 | [12 empty] | VV | 2 | 2 | True | 0 | ROZPOCET
| VV |  | "110"1,2*1,1-0,16*0,2 |  | 1.288 | [12 empty] | VV | 2 | 2 | True | 0 | ROZPOCET
| VV |  | Mezisoučet |  | 110.082 | [12 empty] | VV | 2 | 3 | True | 0 | ROZPOCET
| VV |  | stěny po oškr.malbě | [14 empty] | VV | 2 | 1 | True | 0 | ROZPOCET
| VV |  | "101 na -1,2, nad link."(4,42-1,53)*(1,98*2+2,4*2)-1,87*(4,42-1,53)+(0,5+0,3)*(1,87+(4,42-1,53)*2) |  | 26.032 | [12 empty] | VV | 2 | 2 | True | 0 | ROZPOCET
| VV |  | 0,075*(1,18+1,2*2)+0,31*(1,37+1,2*2) |  | 1.437 | [12 empty] | VV | 2 | 2 | True | 0 | ROZPOCET
| VV |  | "101 na +-0 se schody, nad.link."(4,42-2*0,17-1,53)*1,98-1,87*(4,42-2*0,17-1,53)+((4,42-0,34-1,53)+(3,25-1,53))/2*(1,2*2)+(3,23-1,53)*(1,2*2+1,98) |  | 12.851 | [12 empty] | VV | 2 | 2 | True | 0 | ROZPOCET
| VV |  | -1,87*(3,23-1,53)+0,5*(1,87+1,7*2) |  | -0.544 | [12 empty] | VV | 2 | 2 | True | 0 | ROZPOCET
| VV |  | "102 nad lin."(3,23-1,53)*(2,47*2+1,74*2)-1,87*(3,23-1,53)-2,415*(3,23-1,53)+0,5*(2,415+1,7*2)-1,71*(2,32-1,53)+0,35*(1,71+0,79*2) |  | 9.738 | [12 empty] | VV | 2 | 2 | True | 0 | ROZPOCET
| VV |  | (3,23-1,53)*(0,86*2+1,71*2)-1,71*(2,32-1,53) |  | 7.387 | [12 empty] | VV | 2 | 2 | True | 0 | ROZPOCET
| VV |  | "111 nad lin."(2,33+0,73-1,53)*(2,39+1,82*2+1,12)+0,4*(1,47+0,63*2)+(2,33-1,53)*(0,86*2+0,9*2) |  | 14.848 | [12 empty] | VV | 2 | 2 | True | 0 | ROZPOCET
| VV |  | "112 vzhledem k proměnné výšce se otvory neodečítají, nad lin."(3,22-1,53)*(1,52+3,24+0,22+1,62+2,42+2,88+1,0+1,15+1,0) |  | 25.435 | [12 empty] | VV | 2 | 2 | True | 0 | ROZPOCET
| VV |  | "113 výpočet bez průvlaku"3,22*(5,0*2+1,13*2)+0,18*(0,87+2,61*2) |  | 40.573 | [12 empty] | VV | 2 | 2 | True | 0 | ROZPOCET
| VV |  | "114 nad ko"(3,22-2,2)*(1,6*2+1,2*2)+0,19*(0,88+0,21*2) |  | 5.959 | [12 empty] | VV | 2 | 2 | True | 0 | ROZPOCET
| VV |  | "115 nad ko"(3,22-2,2)*(1,6*2+0,75*2) |  | 4.794 | [12 empty] | VV | 2 | 2 | True | 0 | ROZPOCET
| VV |  | "116 nad ko"(3,22-2,2)*(1,6*2+0,8*2) |  | 4.896 | [12 empty] | VV | 2 | 2 | True | 0 | ROZPOCET
| VV |  | "117"3,02*(5,0*2+0,225*2+8,633*2+0,53*2+0,68*2)+0,19*(1,17+1,47*2)*4+0,19*(1,17+1,49*2)*3 |  | 96.5 | [12 empty] | VV | 2 | 2 | True | 0 | ROZPOCET
| VV |  | "118 nad ko"(3,05-2,2)*(0,83+1,9+0,83+1,65+1,25+1,57+1,0)+0,19*(1,17+0,16*2) |  | 7.959 | [12 empty] | VV | 2 | 2 | True | 0 | ROZPOCET
| VV |  | "119 nad ko"(3,05-2,2)*(1,47*2+0,9*2)+0,19*(0,57+0,18*2) |  | 4.206 | [12 empty] | VV | 2 | 2 | True | 0 | ROZPOCET
| VV |  | "120 nad ko"(3,05-2,2)*(1,59*2+1,9*2) |  | 5.933 | [12 empty] | VV | 2 | 2 | True | 0 | ROZPOCET
| VV |  | "121 nad ko"(3,05-2,2)*(0,81*2+1,9*2)+0,19*(1,17+0,2*2) |  | 4.905 | [12 empty] | VV | 2 | 2 | True | 0 | ROZPOCET
| VV |  | "122 nad ko"(3,2-1,5)*(3,0*2+2,37*2)+0,19*(1,17+0,88*2)*2+0,05*(1,2+(2,1-1,5)*2) |  | 19.491 | [12 empty] | VV | 2 | 2 | True | 0 | ROZPOCET
| VV |  | Mezisoučet |  | 292.4 | [12 empty] | VV | 2 | 3 | True | 0 | ROZPOCET
| VV |  | strop po oškr.malbě | [14 empty] | VV | 2 | 1 | True | 0 | ROZPOCET
| VV |  | "101 necky koef.1,2"(1,98+0,24)*2,4*2*1,2 |  | 12.787 | [12 empty] | VV | 2 | 2 | True | 0 | ROZPOCET
| VV |  | "102 necky"2,47*(1,74+0,22)*1,2 |  | 5.809 | [12 empty] | VV | 2 | 2 | True | 0 | ROZPOCET
| VV |  | "102 rovný"0,86*1,71 |  | 1.471 | [12 empty] | VV | 2 | 2 | True | 0 | ROZPOCET
| VV |  | "111"2,39*1,21+1,27*2,36 |  | 5.889 | [12 empty] | VV | 2 | 2 | True | 0 | ROZPOCET
| VV |  | "112 dle podlahy"11,03 |  | 11.03 | [12 empty] | VV | 2 | 2 | True | 0 | ROZPOCET
| VV |  | "113 dle podlahy"5,6 |  | 5.6 | [12 empty] | VV | 2 | 2 | True | 0 | ROZPOCET
| VV |  | "114"1,6*1,2 |  | 1.92 | [12 empty] | VV | 2 | 2 | True | 0 | ROZPOCET
| VV |  | "115"1,6*0,75 |  | 1.2 | [12 empty] | VV | 2 | 2 | True | 0 | ROZPOCET
| VV |  | "116"1,6*0,8 |  | 1.28 | [12 empty] | VV | 2 | 2 | True | 0 | ROZPOCET
| VV |  | "117"5,0*8,633+0,68*1,94+0,53*1,25-0,225*0,35 |  | 45.068 | [12 empty] | VV | 2 | 2 | True | 0 | ROZPOCET
| VV |  | "118 dle podlahy"3,44 |  | 3.44 | [12 empty] | VV | 2 | 2 | True | 0 | ROZPOCET
| VV |  | "119"1,47*0,9 |  | 1.323 | [12 empty] | VV | 2 | 2 | True | 0 | ROZPOCET
| VV |  | "120"1,59*1,9 |  | 3.021 | [12 empty] | VV | 2 | 2 | True | 0 | ROZPOCET
| VV |  | "121"0,81*1,9 |  | 1.539 | [12 empty] | VV | 2 | 2 | True | 0 | ROZPOCET
| VV |  | "122"3,0*2,37 |  | 7.11 | [12 empty] | VV | 2 | 2 | True | 0 | ROZPOCET
| VV |  | Mezisoučet |  | 108.487 | [12 empty] | VV | 2 | 3 | True | 0 | ROZPOCET
| VV |  | čv109 | [14 empty] | VV | 2 | 1 | True | 0 | ROZPOCET
| VV |  | stěny | [14 empty] | VV | 2 | 1 | True | 0 | ROZPOCET
| VV |  | "201,202 nad link."(3,48-1,53)*(2,58*2+5,99*2) |  | 33.423 | [12 empty] | VV | 2 | 2 | True | 0 | ROZPOCET
| VV |  | "203 před průvlakem nad link."(3,5-1,51)*(2,7*2+1,79*2)-2,48*(3,26-1,51)+0,35*(2,48+1,75*2)+0,17*(1,79+1,75*2) |  | 16.523 | [12 empty] | VV | 2 | 2 | True | 0 | ROZPOCET
| VV |  | "203 za průvlakem nad link."(3,5-1,51)*(2,48*2+0,4*2)-2,48*(3,26-1,51) |  | 7.122 | [12 empty] | VV | 2 | 2 | True | 0 | ROZPOCET
| VV |  | "204"3,4*(1,97*2+5,65*2+0,18*2)+0,4*(1,1+2,1*2)+0,19*(1,17+2,04*2)+0,13*(1,44+2,04*2) |  | 56.875 | [12 empty] | VV | 2 | 2 | True | 0 | ROZPOCET
| VV |  | "205 nad ko"(3,43-2,0)*(1,5+3,3+2,11+1,73+1,19)+(2,07-2,0)*0,4 |  | 14.085 | [12 empty] | VV | 2 | 2 | True | 0 | ROZPOCET
| VV |  | "205"3,43*(1,8+1,57)+0,4*(0,91+2,07) |  | 12.751 | [12 empty] | VV | 2 | 2 | True | 0 | ROZPOCET
| VV |  | "206 I"3,46*(5,05*2+5,95*2)-4,93*3,1+0,58*(4,93+3,1*2)+0,07*(1,0+2,11*2)-1,38*2,1+0,5*(1,38+2,1*2) |  | 67.55 | [12 empty] | VV | 2 | 2 | True | 0 | ROZPOCET
| VV |  | 0,19*(1,18+2,06*2)*2+0,13*(1,45+2,06*2)*2 |  | 3.462 | [12 empty] | VV | 2 | 2 | True | 0 | ROZPOCET
| VV |  | "206 II"3,46*(4,82*2+12,15*2)-4,93*3,1+0,19*(1,18+2,06*2)*5+0,13*(1,45+2,06*2)*5 |  | 110.805 | [12 empty] | VV | 2 | 2 | True | 0 | ROZPOCET
| VV |  | "207 nad ko v.1,4"(3,5-1,4)*(0,125+0,83+0,165+4,88+3,02+6,0+0,46+0,36+0,165*2+2,09)+0,4*(1,01+(2,08-1,4)*2) |  | 39.294 | [12 empty] | VV | 2 | 2 | True | 0 | ROZPOCET
| VV |  | 0,18*(1,18+1,75*2)+0,16*(1,42+1,75*2) |  | 1.63 | [12 empty] | VV | 2 | 2 | True | 0 | ROZPOCET
| VV |  | "207 nad ko v.2,0"(3,5-2,0)*(0,83+0,83+0,19) |  | 2.775 | [12 empty] | VV | 2 | 2 | True | 0 | ROZPOCET
| VV |  | "208, vytaženo až nad podhled"3,43*(3,0*2+7,6*2)-1,38*2,1+0,19*(1,18+2,07*2)+0,11*(1,42+2,07*2) |  | 71.44 | [12 empty] | VV | 2 | 2 | True | 0 | ROZPOCET
| VV |  | "209 nad ko"(3,49-1,8)*(1,29*2+1,38*2) |  | 9.025 | [12 empty] | VV | 2 | 2 | True | 0 | ROZPOCET
| VV |  | "210 nad ko"(3,49-1,8)*(1,44+1,4+1,17) |  | 6.777 | [12 empty] | VV | 2 | 2 | True | 0 | ROZPOCET
| VV |  | "210 před průvl."3,49*(1,08+1,04+3,35*2-1,17)-0,97*2,69+0,55*(0,97+2,69*2) |  | 27.582 | [12 empty] | VV | 2 | 2 | True | 0 | ROZPOCET
| VV |  | "210 za průvl."3,49*(1,375*2+1,3*2)-0,97*2,69-0,84*2,0+0,115*(0,89+1,15*2) |  | 14.749 | [12 empty] | VV | 2 | 2 | True | 0 | ROZPOCET
| VV |  | "211 nad ko"(3,49-1,8)*(1,33*2+1,12*2)+0,11*(0,6+0,16*2) |  | 8.382 | [12 empty] | VV | 2 | 2 | True | 0 | ROZPOCET
| VV |  | "212 nad ko"(3,49-1,8)*(1,25*2+1,19*2)+0,095*(0,57+0,41*2) |  | 8.379 | [12 empty] | VV | 2 | 2 | True | 0 | ROZPOCET
| VV |  | "213"2,86*(2,62*2+2,285*2)-0,84*2,0+0,16*(0,84+2,0*2)+0,125*(1,75+1,16*2) |  | 27.66 | [12 empty] | VV | 2 | 2 | True | 0 | ROZPOCET
| VV |  | "214"3,43*(3,3*2+2,225*2)+0,19*(1,17+2,06*2)+0,13*(1,44+2,06*2) |  | 39.629 | [12 empty] | VV | 2 | 2 | True | 0 | ROZPOCET
| VV |  | Mezisoučet |  | 579.918 | [12 empty] | VV | 2 | 3 | True | 0 | ROZPOCET
| VV |  | strop | [14 empty] | VV | 2 | 1 | True | 0 | ROZPOCET
| VV |  | "201,202 necky koef.1,2 (dtto i na šikminu)"(1,59+0,16)*2,58*1,2+(1,7+0,16)*2,58*1,2+(5,99-1,59-1,7)*2,58*1,2 |  | 19.536 | [12 empty] | VV | 2 | 2 | True | 0 | ROZPOCET
| VV |  | "203"2,7*1,79+2,48*0,4 |  | 5.825 | [12 empty] | VV | 2 | 2 | True | 0 | ROZPOCET
| VV |  | "204"1,97*5,65-0,23*0,18 |  | 11.089 | [12 empty] | VV | 2 | 2 | True | 0 | ROZPOCET
| VV |  | "205"3,3*2,11+1,57*1,19 |  | 8.831 | [12 empty] | VV | 2 | 2 | True | 0 | ROZPOCET
| VV |  | "206"5,05*5,95+4,82*5,98+4,02*6,17 |  | 83.675 | [12 empty] | VV | 2 | 2 | True | 0 | ROZPOCET
| VV |  | "209"1,29*1,38 |  | 1.78 | [12 empty] | VV | 2 | 2 | True | 0 | ROZPOCET
| VV |  | "210"2,48*1,17+1,08*1,49+1,04*0,69+1,375*1,3 |  | 7.016 | [12 empty] | VV | 2 | 2 | True | 0 | ROZPOCET
| VV |  | "211"1,25*0,55+1,33*0,57 |  | 1.446 | [12 empty] | VV | 2 | 2 | True | 0 | ROZPOCET
| VV |  | "212"1,25*1,19 |  | 1.488 | [12 empty] | VV | 2 | 2 | True | 0 | ROZPOCET
| VV |  | "213"2,62*2,285 |  | 5.987 | [12 empty] | VV | 2 | 2 | True | 0 | ROZPOCET
| VV |  | "214"3,3*2,225 |  | 7.343 | [12 empty] | VV | 2 | 2 | True | 0 | ROZPOCET
| VV |  | Mezisoučet |  | 154.016 | [12 empty] | VV | 2 | 3 | True | 0 | ROZPOCET
| VV |  | Součet |  | 1628.152 | [12 empty] | VV | 2 | 4 | True | 1 | ROZPOCET
214 | K | 784211161 | Malby z malířských směsí oděruvzdorných za mokra Příplatek k cenám dvojnásobných maleb za provádění barevné malby tónované na tónovacích automatech, v odstínu světlém | m2 | 1255.567 |  | 0 | CS ÚRS 2024 01 |  | základní |  | 0 | 2e-05 | 0.025111 | 0 | 0 | 16 | K | 2 |  |  |  | ROZPOCET | [5 empty] | 0 | 0 | 0 | 0 | 0 | 1 | 0 | 16 | -1542667934
| Online PSC |  | https://podminky.urs.cz/item/CS_URS_2024_01/784211161 | [14 empty] | Online PSC | 2
| VV |  | stěny uvažovány ve světlém odstínu - bude upřesněno při realizaci a odsouhlaseno TDI | [14 empty] | VV | 2 | 1 | True | 0 | ROZPOCET
| VV |  | nemalované plochy do 4m2 se neodečítají | [14 empty] | VV | 2 | 1 | True | 0 | ROZPOCET
| VV |  | pro jednoduchost rozpočtu jsou započteny i schod.prostory (zohledněte případně v ceně položky) | [14 empty] | VV | 2 | 1 | True | 0 | ROZPOCET
| VV |  | čv108 | [14 empty] | VV | 2 | 1 | True | 0 | ROZPOCET
| VV |  | stěny na nový štuk | [14 empty] | VV | 2 | 1 | True | 0 | ROZPOCET
| VV |  | "103 za průvlakem nad linkr."(3,34-1,5)*(0,81*2+2,47*2)-2,47*(3,09-1,5)+0,29*(2,47+1,59*2)+(3,09-1,5)*0,88 |  | 11.181 | [12 empty] | VV | 2 | 2 | True | 0 | ROZPOCET
| VV |  | "103 před průvlakem nad link."(3,34-1,5)*(1,85*2+1,77*2)-1,59*(3,09-1,5)+0,06*(1,59+1,59*2) |  | 11.08 | [12 empty] | VV | 2 | 2 | True | 0 | ROZPOCET
| VV |  | "104 nad link."(3,35-1,5)*(3,08*2+4,33*2+1,22*2)-(1,8-1,5)*(4,33+0,55+1,52)+0,11*(1,1+0,58*2)+0,4*(1,12+0,65*2) |  | 31.228 | [12 empty] | VV | 2 | 2 | True | 0 | ROZPOCET
| VV |  | 0,185*(1,17+1,5*2)+0,08*(1,44+1,5*2)+0,17*(1,44+(3,0-1,5)*2) |  | 1.881 | [12 empty] | VV | 2 | 2 | True | 0 | ROZPOCET
| VV |  | "105 I"3,32*(4,96*2+5,85*2)-4,8*3,07+0,66*(4,8+3,07*2)+0,19*(1,17+2,06*2)*2+0,06*(1,44+2,06*2)*2 |  | 66.94 | [12 empty] | VV | 2 | 2 | True | 0 | ROZPOCET
| VV |  | 0,16*(1,44+2,98*2)*2 |  | 2.368 | [12 empty] | VV | 2 | 2 | True | 0 | ROZPOCET
| VV |  | "105 II"3,32*(4,72*2+5,84*2+0,1*2)-4,8*3,07-2,92*2,93+0,19*(1,17+2,06*2)*3+0,06*(1,44+2,06*2)*3+0,16*(1,44+2,98*2)*3 |  | 55.059 | [12 empty] | VV | 2 | 2 | True | 0 | ROZPOCET
| VV |  | "105 III"3,32*(3,89*2+5,63*2+0,27*2+0,255*2)-2,92*2,93+0,11*(2,92+2,93*2)+0,19*(1,17+2,06*2)*2+0,06*(1,47+2,06*2)*2+0,16*(1,47+2,98*2)*2 |  | 64.168 | [12 empty] | VV | 2 | 2 | True | 0 | ROZPOCET
| VV |  | 0,16*(0,94+2,05*2) |  | 0.806 | [12 empty] | VV | 2 | 2 | True | 0 | ROZPOCET
| VV |  | "106 nad KO, vytaženo až nad podhled"(3,33-1,4)*(4,97+3,06+1,79+0,45+1,32+0,37+2,79+2,1)+(3,33-2,0)*(0,88+0,81+0,12) |  | 34.928 | [12 empty] | VV | 2 | 2 | True | 0 | ROZPOCET
| VV |  | 0,4*(1,16+(2,16-1,4)*2)+0,145*(1,17+1,6*2)+0,225*(1,45+(3,0-1,4)*2) |  | 2.752 | [12 empty] | VV | 2 | 2 | True | 0 | ROZPOCET
| VV |  | "107 vytaženo do úrovně SH průvlaku, nad link."(3,09-1,5)*(3,0*2+7,51*2)+0,4*(1,16+0,67*2) |  | 34.422 | [12 empty] | VV | 2 | 2 | True | 0 | ROZPOCET
| VV |  | 0,175*(1,19+(3,05-1,5)*2)+0,085*(1,47+1,55*2)+0,16*(1,47+1,55*2) |  | 1.87 | [12 empty] | VV | 2 | 2 | True | 0 | ROZPOCET
| VV |  | "108 před průvlakem"3,36*(2,47*2+3,1*2)-2,32*3,15+0,4*(2,32+3,15*2)+1,38*3,15 |  | 37.917 | [12 empty] | VV | 2 | 2 | True | 0 | ROZPOCET
| VV |  | "108 za průvlakem"3,36*(1,18*2+1,23*2)-0,94*3,15+0,15*(0,9+1,2*2)-1,8*(1,23+0,24+0,28) |  | 10.579 | [12 empty] | VV | 2 | 2 | True | 0 | ROZPOCET
| VV |  | "109 nad KO"(3,36-1,8)*(1,27*2+1,52*2) |  | 8.705 | [12 empty] | VV | 2 | 2 | True | 0 | ROZPOCET
| VV |  | "110 nad ko"(3,36-1,8)*(1,2*2+1,1*2)+0,15*(0,58+0,34*2) |  | 7.365 | [12 empty] | VV | 2 | 2 | True | 0 | ROZPOCET
| VV |  | Mezisoučet |  | 383.249 | [12 empty] | VV | 2 | 3 | True | 0 | ROZPOCET
| VV |  | stěny po oškr.malbě | [14 empty] | VV | 2 | 1 | True | 0 | ROZPOCET
| VV |  | "101 na -1,2, nad link."(4,42-1,53)*(1,98*2+2,4*2)-1,87*(4,42-1,53)+(0,5+0,3)*(1,87+(4,42-1,53)*2) |  | 26.032 | [12 empty] | VV | 2 | 2 | True | 0 | ROZPOCET
| VV |  | 0,075*(1,18+1,2*2)+0,31*(1,37+1,2*2) |  | 1.437 | [12 empty] | VV | 2 | 2 | True | 0 | ROZPOCET
| VV |  | "101 na +-0 se schody, nad.link."(4,42-2*0,17-1,53)*1,98-1,87*(4,42-2*0,17-1,53)+((4,42-0,34-1,53)+(3,25-1,53))/2*(1,2*2)+(3,23-1,53)*(1,2*2+1,98) |  | 12.851 | [12 empty] | VV | 2 | 2 | True | 0 | ROZPOCET
| VV |  | -1,87*(3,23-1,53)+0,5*(1,87+1,7*2) |  | -0.544 | [12 empty] | VV | 2 | 2 | True | 0 | ROZPOCET
| VV |  | "102 nad lin."(3,23-1,53)*(2,47*2+1,74*2)-1,87*(3,23-1,53)-2,415*(3,23-1,53)+0,5*(2,415+1,7*2)-1,71*(2,32-1,53)+0,35*(1,71+0,79*2) |  | 9.738 | [12 empty] | VV | 2 | 2 | True | 0 | ROZPOCET
| VV |  | (3,23-1,53)*(0,86*2+1,71*2)-1,71*(2,32-1,53) |  | 7.387 | [12 empty] | VV | 2 | 2 | True | 0 | ROZPOCET
| VV |  | "111 nad lin."(2,33+0,73-1,53)*(2,39+1,82*2+1,12)+0,4*(1,47+0,63*2)+(2,33-1,53)*(0,86*2+0,9*2) |  | 14.848 | [12 empty] | VV | 2 | 2 | True | 0 | ROZPOCET
| VV |  | "112 vzhledem k proměnné výšce se otvory neodečítají, nad lin."(3,22-1,53)*(1,52+3,24+0,22+1,62+2,42+2,88+1,0+1,15+1,0) |  | 25.435 | [12 empty] | VV | 2 | 2 | True | 0 | ROZPOCET
| VV |  | "113 výpočet bez průvlaku"3,22*(5,0*2+1,13*2)+0,18*(0,87+2,61*2) |  | 40.573 | [12 empty] | VV | 2 | 2 | True | 0 | ROZPOCET
| VV |  | "114 nad ko"(3,22-2,2)*(1,6*2+1,2*2)+0,19*(0,88+0,21*2) |  | 5.959 | [12 empty] | VV | 2 | 2 | True | 0 | ROZPOCET
| VV |  | "115 nad ko"(3,22-2,2)*(1,6*2+0,75*2) |  | 4.794 | [12 empty] | VV | 2 | 2 | True | 0 | ROZPOCET
| VV |  | "116 nad ko"(3,22-2,2)*(1,6*2+0,8*2) |  | 4.896 | [12 empty] | VV | 2 | 2 | True | 0 | ROZPOCET
| VV |  | "117"3,02*(5,0*2+0,225*2+8,633*2+0,53*2+0,68*2)+0,19*(1,17+1,47*2)*4+0,19*(1,17+1,49*2)*3 |  | 96.5 | [12 empty] | VV | 2 | 2 | True | 0 | ROZPOCET
| VV |  | "118 nad ko"(3,05-2,2)*(0,83+1,9+0,83+1,65+1,25+1,57+1,0)+0,19*(1,17+0,16*2) |  | 7.959 | [12 empty] | VV | 2 | 2 | True | 0 | ROZPOCET
| VV |  | "119 nad ko"(3,05-2,2)*(1,47*2+0,9*2)+0,19*(0,57+0,18*2) |  | 4.206 | [12 empty] | VV | 2 | 2 | True | 0 | ROZPOCET
| VV |  | "120 nad ko"(3,05-2,2)*(1,59*2+1,9*2) |  | 5.933 | [12 empty] | VV | 2 | 2 | True | 0 | ROZPOCET
| VV |  | "121 nad ko"(3,05-2,2)*(0,81*2+1,9*2)+0,19*(1,17+0,2*2) |  | 4.905 | [12 empty] | VV | 2 | 2 | True | 0 | ROZPOCET
| VV |  | "122 nad ko"(3,2-1,5)*(3,0*2+2,37*2)+0,19*(1,17+0,88*2)*2+0,05*(1,2+(2,1-1,5)*2) |  | 19.491 | [12 empty] | VV | 2 | 2 | True | 0 | ROZPOCET
| VV |  | Mezisoučet |  | 292.4 | [12 empty] | VV | 2 | 3 | True | 0 | ROZPOCET
| VV |  | čv109 | [14 empty] | VV | 2 | 1 | True | 0 | ROZPOCET
| VV |  | stěny | [14 empty] | VV | 2 | 1 | True | 0 | ROZPOCET
| VV |  | "201,202 nad link."(3,48-1,53)*(2,58*2+5,99*2) |  | 33.423 | [12 empty] | VV | 2 | 2 | True | 0 | ROZPOCET
| VV |  | "203 před průvlakem nad link."(3,5-1,51)*(2,7*2+1,79*2)-2,48*(3,26-1,51)+0,35*(2,48+1,75*2)+0,17*(1,79+1,75*2) |  | 16.523 | [12 empty] | VV | 2 | 2 | True | 0 | ROZPOCET
| VV |  | "203 za průvlakem nad link."(3,5-1,51)*(2,48*2+0,4*2)-2,48*(3,26-1,51) |  | 7.122 | [12 empty] | VV | 2 | 2 | True | 0 | ROZPOCET
| VV |  | "204"3,4*(1,97*2+5,65*2+0,18*2)+0,4*(1,1+2,1*2)+0,19*(1,17+2,04*2)+0,13*(1,44+2,04*2) |  | 56.875 | [12 empty] | VV | 2 | 2 | True | 0 | ROZPOCET
| VV |  | "205 nad ko"(3,43-2,0)*(1,5+3,3+2,11+1,73+1,19)+(2,07-2,0)*0,4 |  | 14.085 | [12 empty] | VV | 2 | 2 | True | 0 | ROZPOCET
| VV |  | "205"3,43*(1,8+1,57)+0,4*(0,91+2,07) |  | 12.751 | [12 empty] | VV | 2 | 2 | True | 0 | ROZPOCET
| VV |  | "206 I"3,46*(5,05*2+5,95*2)-4,93*3,1+0,58*(4,93+3,1*2)+0,07*(1,0+2,11*2)-1,38*2,1+0,5*(1,38+2,1*2) |  | 67.55 | [12 empty] | VV | 2 | 2 | True | 0 | ROZPOCET
| VV |  | 0,19*(1,18+2,06*2)*2+0,13*(1,45+2,06*2)*2 |  | 3.462 | [12 empty] | VV | 2 | 2 | True | 0 | ROZPOCET
| VV |  | "206 II"3,46*(4,82*2+12,15*2)-4,93*3,1+0,19*(1,18+2,06*2)*5+0,13*(1,45+2,06*2)*5 |  | 110.805 | [12 empty] | VV | 2 | 2 | True | 0 | ROZPOCET
| VV |  | "207 nad ko v.1,4"(3,5-1,4)*(0,125+0,83+0,165+4,88+3,02+6,0+0,46+0,36+0,165*2+2,09)+0,4*(1,01+(2,08-1,4)*2) |  | 39.294 | [12 empty] | VV | 2 | 2 | True | 0 | ROZPOCET
| VV |  | 0,18*(1,18+1,75*2)+0,16*(1,42+1,75*2) |  | 1.63 | [12 empty] | VV | 2 | 2 | True | 0 | ROZPOCET
| VV |  | "207 nad ko v.2,0"(3,5-2,0)*(0,83+0,83+0,19) |  | 2.775 | [12 empty] | VV | 2 | 2 | True | 0 | ROZPOCET
| VV |  | "208, vytaženo až nad podhled"3,43*(3,0*2+7,6*2)-1,38*2,1+0,19*(1,18+2,07*2)+0,11*(1,42+2,07*2) |  | 71.44 | [12 empty] | VV | 2 | 2 | True | 0 | ROZPOCET
| VV |  | "209 nad ko"(3,49-1,8)*(1,29*2+1,38*2) |  | 9.025 | [12 empty] | VV | 2 | 2 | True | 0 | ROZPOCET
| VV |  | "210 nad ko"(3,49-1,8)*(1,44+1,4+1,17) |  | 6.777 | [12 empty] | VV | 2 | 2 | True | 0 | ROZPOCET
| VV |  | "210 před průvl."3,49*(1,08+1,04+3,35*2-1,17)-0,97*2,69+0,55*(0,97+2,69*2) |  | 27.582 | [12 empty] | VV | 2 | 2 | True | 0 | ROZPOCET
| VV |  | "210 za průvl."3,49*(1,375*2+1,3*2)-0,97*2,69-0,84*2,0+0,115*(0,89+1,15*2) |  | 14.749 | [12 empty] | VV | 2 | 2 | True | 0 | ROZPOCET
| VV |  | "211 nad ko"(3,49-1,8)*(1,33*2+1,12*2)+0,11*(0,6+0,16*2) |  | 8.382 | [12 empty] | VV | 2 | 2 | True | 0 | ROZPOCET
| VV |  | "212 nad ko"(3,49-1,8)*(1,25*2+1,19*2)+0,095*(0,57+0,41*2) |  | 8.379 | [12 empty] | VV | 2 | 2 | True | 0 | ROZPOCET
| VV |  | "213"2,86*(2,62*2+2,285*2)-0,84*2,0+0,16*(0,84+2,0*2)+0,125*(1,75+1,16*2) |  | 27.66 | [12 empty] | VV | 2 | 2 | True | 0 | ROZPOCET
| VV |  | "214"3,43*(3,3*2+2,225*2)+0,19*(1,17+2,06*2)+0,13*(1,44+2,06*2) |  | 39.629 | [12 empty] | VV | 2 | 2 | True | 0 | ROZPOCET
| VV |  | Mezisoučet |  | 579.918 | [12 empty] | VV | 2 | 3 | True | 0 | ROZPOCET
| VV |  | Součet |  | 1255.567 | [12 empty] | VV | 2 | 4 | True | 1 | ROZPOCET
215 | K | 784tmtr | Příplatek na tmelení trhlin - d,m dle zvyklostí a zkušeností zhotovitele | m2 | 1134.821 |  | 0 |  |  | základní |  | 0 | 0 | 0 | 0 | 0 | 16 | K | 2 |  |  |  | ROZPOCET | [5 empty] | 0 | 0 | 0 | 0 | 0 | 1 | 0 | 16 | -903490952
| VV |  | nemalované plochy do 4m2 se neodečítají | [14 empty] | VV | 2 | 1 | True | 0 | ROZPOCET
| VV |  | pro jednoduchost rozpočtu jsou započteny i schod.prostory (zohledněte případně v ceně položky) | [14 empty] | VV | 2 | 1 | True | 0 | ROZPOCET
| VV |  | čv108 | [14 empty] | VV | 2 | 1 | True | 0 | ROZPOCET
| VV |  | stěny po oškr.malbě | [14 empty] | VV | 2 | 1 | True | 0 | ROZPOCET
| VV |  | "101 na -1,2, nad link."(4,42-1,53)*(1,98*2+2,4*2)-1,87*(4,42-1,53)+(0,5+0,3)*(1,87+(4,42-1,53)*2) |  | 26.032 | [12 empty] | VV | 2 | 2 | True | 0 | ROZPOCET
| VV |  | 0,075*(1,18+1,2*2)+0,31*(1,37+1,2*2) |  | 1.437 | [12 empty] | VV | 2 | 2 | True | 0 | ROZPOCET
| VV |  | "101 na +-0 se schody, nad.link."(4,42-2*0,17-1,53)*1,98-1,87*(4,42-2*0,17-1,53)+((4,42-0,34-1,53)+(3,25-1,53))/2*(1,2*2)+(3,23-1,53)*(1,2*2+1,98) |  | 12.851 | [12 empty] | VV | 2 | 2 | True | 0 | ROZPOCET
| VV |  | -1,87*(3,23-1,53)+0,5*(1,87+1,7*2) |  | -0.544 | [12 empty] | VV | 2 | 2 | True | 0 | ROZPOCET
| VV |  | "102 nad lin."(3,23-1,53)*(2,47*2+1,74*2)-1,87*(3,23-1,53)-2,415*(3,23-1,53)+0,5*(2,415+1,7*2)-1,71*(2,32-1,53)+0,35*(1,71+0,79*2) |  | 9.738 | [12 empty] | VV | 2 | 2 | True | 0 | ROZPOCET
| VV |  | (3,23-1,53)*(0,86*2+1,71*2)-1,71*(2,32-1,53) |  | 7.387 | [12 empty] | VV | 2 | 2 | True | 0 | ROZPOCET
| VV |  | "111 nad lin."(2,33+0,73-1,53)*(2,39+1,82*2+1,12)+0,4*(1,47+0,63*2)+(2,33-1,53)*(0,86*2+0,9*2) |  | 14.848 | [12 empty] | VV | 2 | 2 | True | 0 | ROZPOCET
| VV |  | "112 vzhledem k proměnné výšce se otvory neodečítají, nad lin."(3,22-1,53)*(1,52+3,24+0,22+1,62+2,42+2,88+1,0+1,15+1,0) |  | 25.435 | [12 empty] | VV | 2 | 2 | True | 0 | ROZPOCET
| VV |  | "113 výpočet bez průvlaku"3,22*(5,0*2+1,13*2)+0,18*(0,87+2,61*2) |  | 40.573 | [12 empty] | VV | 2 | 2 | True | 0 | ROZPOCET
| VV |  | "114 nad ko"(3,22-2,2)*(1,6*2+1,2*2)+0,19*(0,88+0,21*2) |  | 5.959 | [12 empty] | VV | 2 | 2 | True | 0 | ROZPOCET
| VV |  | "115 nad ko"(3,22-2,2)*(1,6*2+0,75*2) |  | 4.794 | [12 empty] | VV | 2 | 2 | True | 0 | ROZPOCET
| VV |  | "116 nad ko"(3,22-2,2)*(1,6*2+0,8*2) |  | 4.896 | [12 empty] | VV | 2 | 2 | True | 0 | ROZPOCET
| VV |  | "117"3,02*(5,0*2+0,225*2+8,633*2+0,53*2+0,68*2)+0,19*(1,17+1,47*2)*4+0,19*(1,17+1,49*2)*3 |  | 96.5 | [12 empty] | VV | 2 | 2 | True | 0 | ROZPOCET
| VV |  | "118 nad ko"(3,05-2,2)*(0,83+1,9+0,83+1,65+1,25+1,57+1,0)+0,19*(1,17+0,16*2) |  | 7.959 | [12 empty] | VV | 2 | 2 | True | 0 | ROZPOCET
| VV |  | "119 nad ko"(3,05-2,2)*(1,47*2+0,9*2)+0,19*(0,57+0,18*2) |  | 4.206 | [12 empty] | VV | 2 | 2 | True | 0 | ROZPOCET
| VV |  | "120 nad ko"(3,05-2,2)*(1,59*2+1,9*2) |  | 5.933 | [12 empty] | VV | 2 | 2 | True | 0 | ROZPOCET
| VV |  | "121 nad ko"(3,05-2,2)*(0,81*2+1,9*2)+0,19*(1,17+0,2*2) |  | 4.905 | [12 empty] | VV | 2 | 2 | True | 0 | ROZPOCET
| VV |  | "122 nad ko"(3,2-1,5)*(3,0*2+2,37*2)+0,19*(1,17+0,88*2)*2+0,05*(1,2+(2,1-1,5)*2) |  | 19.491 | [12 empty] | VV | 2 | 2 | True | 0 | ROZPOCET
| VV |  | Mezisoučet |  | 292.4 | [12 empty] | VV | 2 | 3 | True | 0 | ROZPOCET
| VV |  | strop po oškr.malbě | [14 empty] | VV | 2 | 1 | True | 0 | ROZPOCET
| VV |  | "101 necky koef.1,2"(1,98+0,24)*2,4*2*1,2 |  | 12.787 | [12 empty] | VV | 2 | 2 | True | 0 | ROZPOCET
| VV |  | "102 necky"2,47*(1,74+0,22)*1,2 |  | 5.809 | [12 empty] | VV | 2 | 2 | True | 0 | ROZPOCET
| VV |  | "102 rovný"0,86*1,71 |  | 1.471 | [12 empty] | VV | 2 | 2 | True | 0 | ROZPOCET
| VV |  | "111"2,39*1,21+1,27*2,36 |  | 5.889 | [12 empty] | VV | 2 | 2 | True | 0 | ROZPOCET
| VV |  | "112 dle podlahy"11,03 |  | 11.03 | [12 empty] | VV | 2 | 2 | True | 0 | ROZPOCET
| VV |  | "113 dle podlahy"5,6 |  | 5.6 | [12 empty] | VV | 2 | 2 | True | 0 | ROZPOCET
| VV |  | "114"1,6*1,2 |  | 1.92 | [12 empty] | VV | 2 | 2 | True | 0 | ROZPOCET
| VV |  | "115"1,6*0,75 |  | 1.2 | [12 empty] | VV | 2 | 2 | True | 0 | ROZPOCET
| VV |  | "116"1,6*0,8 |  | 1.28 | [12 empty] | VV | 2 | 2 | True | 0 | ROZPOCET
| VV |  | "117"5,0*8,633+0,68*1,94+0,53*1,25-0,225*0,35 |  | 45.068 | [12 empty] | VV | 2 | 2 | True | 0 | ROZPOCET
| VV |  | "118 dle podlahy"3,44 |  | 3.44 | [12 empty] | VV | 2 | 2 | True | 0 | ROZPOCET
| VV |  | "119"1,47*0,9 |  | 1.323 | [12 empty] | VV | 2 | 2 | True | 0 | ROZPOCET
| VV |  | "120"1,59*1,9 |  | 3.021 | [12 empty] | VV | 2 | 2 | True | 0 | ROZPOCET
| VV |  | "121"0,81*1,9 |  | 1.539 | [12 empty] | VV | 2 | 2 | True | 0 | ROZPOCET
| VV |  | "122"3,0*2,37 |  | 7.11 | [12 empty] | VV | 2 | 2 | True | 0 | ROZPOCET
| VV |  | Mezisoučet |  | 108.487 | [12 empty] | VV | 2 | 3 | True | 0 | ROZPOCET
| VV |  | čv109 | [14 empty] | VV | 2 | 1 | True | 0 | ROZPOCET
| VV |  | stěny | [14 empty] | VV | 2 | 1 | True | 0 | ROZPOCET
| VV |  | "201,202 nad link."(3,48-1,53)*(2,58*2+5,99*2) |  | 33.423 | [12 empty] | VV | 2 | 2 | True | 0 | ROZPOCET
| VV |  | "203 před průvlakem nad link."(3,5-1,51)*(2,7*2+1,79*2)-2,48*(3,26-1,51)+0,35*(2,48+1,75*2)+0,17*(1,79+1,75*2) |  | 16.523 | [12 empty] | VV | 2 | 2 | True | 0 | ROZPOCET
| VV |  | "203 za průvlakem nad link."(3,5-1,51)*(2,48*2+0,4*2)-2,48*(3,26-1,51) |  | 7.122 | [12 empty] | VV | 2 | 2 | True | 0 | ROZPOCET
| VV |  | "204"3,4*(1,97*2+5,65*2+0,18*2)+0,4*(1,1+2,1*2)+0,19*(1,17+2,04*2)+0,13*(1,44+2,04*2) |  | 56.875 | [12 empty] | VV | 2 | 2 | True | 0 | ROZPOCET
| VV |  | "205 nad ko"(3,43-2,0)*(1,5+3,3+2,11+1,73+1,19)+(2,07-2,0)*0,4 |  | 14.085 | [12 empty] | VV | 2 | 2 | True | 0 | ROZPOCET
| VV |  | "205"3,43*(1,8+1,57)+0,4*(0,91+2,07) |  | 12.751 | [12 empty] | VV | 2 | 2 | True | 0 | ROZPOCET
| VV |  | "206 I"3,46*(5,05*2+5,95*2)-4,93*3,1+0,58*(4,93+3,1*2)+0,07*(1,0+2,11*2)-1,38*2,1+0,5*(1,38+2,1*2) |  | 67.55 | [12 empty] | VV | 2 | 2 | True | 0 | ROZPOCET
| VV |  | 0,19*(1,18+2,06*2)*2+0,13*(1,45+2,06*2)*2 |  | 3.462 | [12 empty] | VV | 2 | 2 | True | 0 | ROZPOCET
| VV |  | "206 II"3,46*(4,82*2+12,15*2)-4,93*3,1+0,19*(1,18+2,06*2)*5+0,13*(1,45+2,06*2)*5 |  | 110.805 | [12 empty] | VV | 2 | 2 | True | 0 | ROZPOCET
| VV |  | "207 nad ko v.1,4"(3,5-1,4)*(0,125+0,83+0,165+4,88+3,02+6,0+0,46+0,36+0,165*2+2,09)+0,4*(1,01+(2,08-1,4)*2) |  | 39.294 | [12 empty] | VV | 2 | 2 | True | 0 | ROZPOCET
| VV |  | 0,18*(1,18+1,75*2)+0,16*(1,42+1,75*2) |  | 1.63 | [12 empty] | VV | 2 | 2 | True | 0 | ROZPOCET
| VV |  | "207 nad ko v.2,0"(3,5-2,0)*(0,83+0,83+0,19) |  | 2.775 | [12 empty] | VV | 2 | 2 | True | 0 | ROZPOCET
| VV |  | "208, vytaženo až nad podhled"3,43*(3,0*2+7,6*2)-1,38*2,1+0,19*(1,18+2,07*2)+0,11*(1,42+2,07*2) |  | 71.44 | [12 empty] | VV | 2 | 2 | True | 0 | ROZPOCET
| VV |  | "209 nad ko"(3,49-1,8)*(1,29*2+1,38*2) |  | 9.025 | [12 empty] | VV | 2 | 2 | True | 0 | ROZPOCET
| VV |  | "210 nad ko"(3,49-1,8)*(1,44+1,4+1,17) |  | 6.777 | [12 empty] | VV | 2 | 2 | True | 0 | ROZPOCET
| VV |  | "210 před průvl."3,49*(1,08+1,04+3,35*2-1,17)-0,97*2,69+0,55*(0,97+2,69*2) |  | 27.582 | [12 empty] | VV | 2 | 2 | True | 0 | ROZPOCET
| VV |  | "210 za průvl."3,49*(1,375*2+1,3*2)-0,97*2,69-0,84*2,0+0,115*(0,89+1,15*2) |  | 14.749 | [12 empty] | VV | 2 | 2 | True | 0 | ROZPOCET
| VV |  | "211 nad ko"(3,49-1,8)*(1,33*2+1,12*2)+0,11*(0,6+0,16*2) |  | 8.382 | [12 empty] | VV | 2 | 2 | True | 0 | ROZPOCET
| VV |  | "212 nad ko"(3,49-1,8)*(1,25*2+1,19*2)+0,095*(0,57+0,41*2) |  | 8.379 | [12 empty] | VV | 2 | 2 | True | 0 | ROZPOCET
| VV |  | "213"2,86*(2,62*2+2,285*2)-0,84*2,0+0,16*(0,84+2,0*2)+0,125*(1,75+1,16*2) |  | 27.66 | [12 empty] | VV | 2 | 2 | True | 0 | ROZPOCET
| VV |  | "214"3,43*(3,3*2+2,225*2)+0,19*(1,17+2,06*2)+0,13*(1,44+2,06*2) |  | 39.629 | [12 empty] | VV | 2 | 2 | True | 0 | ROZPOCET
| VV |  | Mezisoučet |  | 579.918 | [12 empty] | VV | 2 | 3 | True | 0 | ROZPOCET
| VV |  | strop | [14 empty] | VV | 2 | 1 | True | 0 | ROZPOCET
| VV |  | "201,202 necky koef.1,2 (dtto i na šikminu)"(1,59+0,16)*2,58*1,2+(1,7+0,16)*2,58*1,2+(5,99-1,59-1,7)*2,58*1,2 |  | 19.536 | [12 empty] | VV | 2 | 2 | True | 0 | ROZPOCET
| VV |  | "203"2,7*1,79+2,48*0,4 |  | 5.825 | [12 empty] | VV | 2 | 2 | True | 0 | ROZPOCET
| VV |  | "204"1,97*5,65-0,23*0,18 |  | 11.089 | [12 empty] | VV | 2 | 2 | True | 0 | ROZPOCET
| VV |  | "205"3,3*2,11+1,57*1,19 |  | 8.831 | [12 empty] | VV | 2 | 2 | True | 0 | ROZPOCET
| VV |  | "206"5,05*5,95+4,82*5,98+4,02*6,17 |  | 83.675 | [12 empty] | VV | 2 | 2 | True | 0 | ROZPOCET
| VV |  | "209"1,29*1,38 |  | 1.78 | [12 empty] | VV | 2 | 2 | True | 0 | ROZPOCET
| VV |  | "210"2,48*1,17+1,08*1,49+1,04*0,69+1,375*1,3 |  | 7.016 | [12 empty] | VV | 2 | 2 | True | 0 | ROZPOCET
| VV |  | "211"1,25*0,55+1,33*0,57 |  | 1.446 | [12 empty] | VV | 2 | 2 | True | 0 | ROZPOCET
| VV |  | "212"1,25*1,19 |  | 1.488 | [12 empty] | VV | 2 | 2 | True | 0 | ROZPOCET
| VV |  | "213"2,62*2,285 |  | 5.987 | [12 empty] | VV | 2 | 2 | True | 0 | ROZPOCET
| VV |  | "214"3,3*2,225 |  | 7.343 | [12 empty] | VV | 2 | 2 | True | 0 | ROZPOCET
| VV |  | Mezisoučet |  | 154.016 | [12 empty] | VV | 2 | 3 | True | 0 | ROZPOCET
| VV |  | Součet |  | 1134.821 | [12 empty] | VV | 2 | 4 | True | 1 | ROZPOCET

## 02 - TZB
{0359af7f-11e1-48c7-bb22-85caa759c1d7}
2
| KRYCÍ LIST SOUPISU PRACÍ | [7 empty] | v --- níže se nacházejí doplnkové a pomocné údaje k sestavám --- v | [8 empty] | False
Stavba:
MŠ Na Valech č.p.182, Chrudim - Rekonstrukce vnitřních rozvodů
Objekt:
02 - TZB
| KSO: |  |  |  |  | CC-CZ:
| Místo: |  |  |  |  | Datum: | 22. 4. 2024
| Zadavatel: |  |  |  |  | IČ:
DIČ:
| Uchazeč: |  |  |  |  | IČ: | Vyplň údaj
|  | Vyplň údaj |  |  |  | DIČ: | Vyplň údaj
| Projektant: |  |  |  |  | IČ:
DIČ:
| Zpracovatel: |  |  |  |  | IČ:
DIČ:
Poznámka:
| Cena bez DPH | [5 empty] | 0
|  |  | Základ daně |  |  | Sazba daně | Výše daně
| DPH | základní | 0 |  |  | 21% | 0
|  | snížená | 0 |  |  | 12% | 0
|  | zákl. přenesená | 0 |  |  | 21% | 0
|  | sníž. přenesená | 0 |  |  | 12% | 0
|  | nulová | 0 |  |  | 0% | 0
| Cena s DPH |  |  | v | CZK |  | 0
REKAPITULACE ČLENĚNÍ SOUPISU PRACÍ
Stavba:
MŠ Na Valech č.p.182, Chrudim - Rekonstrukce vnitřních rozvodů
Objekt:
02 - TZB
Místo: | [5 empty] | Datum: | 22. 4. 2024
Zadavatel: | [5 empty] | Projektant:
Uchazeč: |  |  | Vyplň údaj |  |  | Zpracovatel:
Kód dílu - Popis | [6 empty] | Cena celkem [CZK]
Náklady stavby celkem | [6 empty] | 0 | [11 empty] | -1
| PSV - Práce a dodávky PSV | [5 empty] | 0
| 720 - Zdravotechnika | [5 empty] | 0
| 740e - Elektroinstalace | [5 empty] | 0
SOUPIS PRACÍ
Stavba:
MŠ Na Valech č.p.182, Chrudim - Rekonstrukce vnitřních rozvodů
Objekt:
02 - TZB
Místo: | [5 empty] | Datum: | 22. 4. 2024
Zadavatel: | [5 empty] | Projektant:
Uchazeč: |  |  | Vyplň údaj |  |  | Zpracovatel:
PČ | Typ | Kód | Popis | MJ | Množství | J.cena [CZK] | Cena celkem [CZK] | Cenová soustava |  | DPH | J. Nh [h] | Nh celkem [h] | J. hmotnost [t] | Hmotnost celkem [t] | J. suť [t] | Suť Celkem [t]
Náklady soupisu celkem | [6 empty] | 0 |  |  |  |  | 0 |  | 0 |  | 0 |  | D | -1 | [7 empty] | 0
| D | PSV | Práce a dodávky PSV |  |  |  | 0 |  |  |  |  | 0 |  | 0 |  | 0 | 2 | D | 0 | ROZPOCET | [6 empty] | 0
| D | 720 | Zdravotechnika |  |  |  | 0 |  |  |  |  | 0 |  | 0 |  | 0 | 2 | D | 1 | ROZPOCET | [6 empty] | 0
1 | K | 7201 | ZTI - d,m dle samostatného rozpočtu | kpl | 1 |  | 0 |  |  | základní |  | 0 | 0 | 0 | 0 | 0 | 16 | K | 2 | ROZPOCET | 0 | 0 | 0 | 0 | 0 | 1 | 0 | 16 | -956414287
| D | 740e | Elektroinstalace |  |  |  | 0 |  |  |  |  | 0 |  | 0 |  | 0 | 2 | D | 1 | ROZPOCET | [6 empty] | 0
2 | K | 7401 | Elektroinstalace - d,m dle samostatného rozpočtu | kpl | 1 |  | 0 |  |  | základní |  | 0 | 0 | 0 | 0 | 0 | 16 | K | 2 | ROZPOCET | 0 | 0 | 0 | 0 | 0 | 1 | 0 | 16 | -2125576778

## 99 - VRN
{80958a89-6300-4c56-93a8-73972e353ab6}
2
| KRYCÍ LIST SOUPISU PRACÍ | [7 empty] | v --- níže se nacházejí doplnkové a pomocné údaje k sestavám --- v | [8 empty] | False
Stavba:
MŠ Na Valech č.p.182, Chrudim - Rekonstrukce vnitřních rozvodů
Objekt:
99 - VRN
| KSO: |  |  |  |  | CC-CZ:
| Místo: |  |  |  |  | Datum: | 22. 4. 2024
| Zadavatel: |  |  |  |  | IČ:
DIČ:
| Uchazeč: |  |  |  |  | IČ: | Vyplň údaj
|  | Vyplň údaj |  |  |  | DIČ: | Vyplň údaj
| Projektant: |  |  |  |  | IČ:
DIČ:
| Zpracovatel: |  |  |  |  | IČ:
DIČ:
Poznámka:
| Cena bez DPH | [5 empty] | 0
|  |  | Základ daně |  |  | Sazba daně | Výše daně
| DPH | základní | 0 |  |  | 21% | 0
|  | snížená | 0 |  |  | 12% | 0
|  | zákl. přenesená | 0 |  |  | 21% | 0
|  | sníž. přenesená | 0 |  |  | 12% | 0
|  | nulová | 0 |  |  | 0% | 0
| Cena s DPH |  |  | v | CZK |  | 0
REKAPITULACE ČLENĚNÍ SOUPISU PRACÍ
Stavba:
MŠ Na Valech č.p.182, Chrudim - Rekonstrukce vnitřních rozvodů
Objekt:
99 - VRN
Místo: | [5 empty] | Datum: | 22. 4. 2024
Zadavatel: | [5 empty] | Projektant:
Uchazeč: |  |  | Vyplň údaj |  |  | Zpracovatel:
Kód dílu - Popis | [6 empty] | Cena celkem [CZK]
Náklady stavby celkem | [6 empty] | 0 | [11 empty] | -1
| VRN - Vedlejší rozpočtové náklady | [5 empty] | 0
| VRN1 - Průzkumné, geodetické a projektové práce | [5 empty] | 0
| VRN3 - Zařízení staveniště | [5 empty] | 0
| VRN4 - Inženýrská činnost | [5 empty] | 0
| VRN7 - Provozní vlivy | [5 empty] | 0
SOUPIS PRACÍ
Stavba:
MŠ Na Valech č.p.182, Chrudim - Rekonstrukce vnitřních rozvodů
Objekt:
99 - VRN
Místo: | [5 empty] | Datum: | 22. 4. 2024
Zadavatel: | [5 empty] | Projektant:
Uchazeč: |  |  | Vyplň údaj |  |  | Zpracovatel:
PČ | Typ | Kód | Popis | MJ | Množství | J.cena [CZK] | Cena celkem [CZK] | Cenová soustava |  | DPH | J. Nh [h] | Nh celkem [h] | J. hmotnost [t] | Hmotnost celkem [t] | J. suť [t] | Suť Celkem [t]
Náklady soupisu celkem | [6 empty] | 0 |  |  |  |  | 0 |  | 0 |  | 0 |  | D | -1 | [10 empty] | 0
| D | VRN | Vedlejší rozpočtové náklady |  |  |  | 0 |  |  |  |  | 0 |  | 0 |  | 0 | 5 | D | 0 |  |  |  | ROZPOCET | [6 empty] | 0
| D | VRN1 | Průzkumné, geodetické a projektové práce |  |  |  | 0 |  |  |  |  | 0 |  | 0 |  | 0 | 5 | D | 1 |  |  |  | ROZPOCET | [6 empty] | 0
1 | K | 011002000 | Průzkumné práce | … | 1 |  | 0 | CS ÚRS 2024 01 |  | základní |  | 0 | 0 | 0 | 0 | 0 | 1024 | K | 2 |  |  |  | ROZPOCET | 0 | 0 | 0 | 0 | 0 | 1 | 0 | 1024 | 1214874029
| Online PSC |  | https://podminky.urs.cz/item/CS_URS_2024_01/011002000 | [14 empty] | Online PSC | 2
| VV |  | "případné odpojení sítí před bouráním, sondy"1 |  | 1 | [12 empty] | VV | 2 | 2 | True | 1 | ROZPOCET
2 | K | 013254000 | Dokumentace skutečného provedení stavby | … | 1 |  | 0 | CS ÚRS 2024 01 |  | základní |  | 0 | 0 | 0 | 0 | 0 | 1024 | K | 2 |  |  |  | ROZPOCET | 0 | 0 | 0 | 0 | 0 | 1 | 0 | 1024 | -1961541032
| Online PSC |  | https://podminky.urs.cz/item/CS_URS_2024_01/013254000 | [14 empty] | Online PSC | 2
| D | VRN3 | Zařízení staveniště |  |  |  | 0 |  |  |  |  | 0 |  | 0 |  | 0 | 5 | D | 1 |  |  |  | ROZPOCET | [6 empty] | 0
3 | K | 030001000 | Zařízení staveniště | … | 1 |  | 0 | CS ÚRS 2024 01 |  | základní |  | 0 | 0 | 0 | 0 | 0 | 1024 | K | 2 |  |  |  | ROZPOCET | 0 | 0 | 0 | 0 | 0 | 1 | 0 | 1024 | 673229753
| Online PSC |  | https://podminky.urs.cz/item/CS_URS_2024_01/030001000 | [14 empty] | Online PSC | 2
| VV |  | "zřízení, provoz a zrušení zs (buňky, wc, vše potřebné pro realizaci díla dle uvážení zhotovitele)"1 |  | 1 | [12 empty] | VV | 2 | 2 | True | 0 | ROZPOCET
| VV |  | Zajištění oplocení stavby dle požadavku KooBOZP | [14 empty] | VV | 2 | 1 | True | 0 | ROZPOCET
| VV |  | "ochranné zábralí, oplocení" | [14 empty] | VV | 2 | 1 | True | 0 | ROZPOCET
| VV |  | "dočasná ochrana stávajících kcí, podlah a zařízení proti poškození a znečištění (např. OSB + geotextílie, folie PE)" | [14 empty] | VV | 2 | 1 | True | 0 | ROZPOCET
| VV |  | "oddělení prostor (vstupy a průchody) z důvodu bezpečnosti a prašnosti" | [14 empty] | VV | 2 | 1 | True | 0 | ROZPOCET
| VV |  | čv103,104-pozn.5 (zafoliování niky výtahu) | [14 empty] | VV | 2 | 1 | True | 0 | ROZPOCET
| VV |  | čv104 - mč.207 (ochrana dlažby a obkladu proti poškození - karton, geotext. atd.) | [14 empty] | VV | 2 | 1 | True | 0 | ROZPOCET
| VV |  | Součet |  | 1 | [12 empty] | VV | 2 | 4 | True | 1 | ROZPOCET
| D | VRN4 | Inženýrská činnost |  |  |  | 0 |  |  |  |  | 0 |  | 0 |  | 0 | 5 | D | 1 |  |  |  | ROZPOCET | [6 empty] | 0
4 | K | 043002000 | Zkoušky a ostatní měření | … | 1 |  | 0 | CS ÚRS 2024 01 |  | základní |  | 0 | 0 | 0 | 0 | 0 | 1024 | K | 2 |  |  |  | ROZPOCET | 0 | 0 | 0 | 0 | 0 | 1 | 0 | 1024 | 1225211913
| Online PSC |  | https://podminky.urs.cz/item/CS_URS_2024_01/043002000 | [14 empty] | Online PSC | 2
| VV |  | "všechny potřebné zkoušky a měření pro provedení díla dle SoD a požadavků staveb.úřadu (např. rozbor vody,...)"1 |  | 1 | [12 empty] | VV | 2 | 2 | True | 1 | ROZPOCET
5 | K | 045002000 | Kompletační a koordinační činnost | … | 1 |  | 0 | CS ÚRS 2024 01 |  | základní |  | 0 | 0 | 0 | 0 | 0 | 1024 | K | 2 |  |  |  | ROZPOCET | 0 | 0 | 0 | 0 | 0 | 1 | 0 | 1024 | -25119991
| Online PSC |  | https://podminky.urs.cz/item/CS_URS_2024_01/045002000 | [14 empty] | Online PSC | 2
| VV |  | "např. koordinace instalací, fotodokumentace stáv.stavu objektu a jeho sledování v průběhu výstavby atd."1 |  | 1 | [12 empty] | VV | 2 | 2 | True | 0 | ROZPOCET
| VV |  | vypracování a předání Kontrolních a zkušebních plánů dle SOD | [14 empty] | VV | 2 | 1 | True | 0 | ROZPOCET
| VV |  | Předání rizik zhotovitele a subdodavatelů KooBOZP | [14 empty] | VV | 2 | 1 | True | 0 | ROZPOCET
| VV |  | Vypracování a aktualizace detailního týdenního HMG | [14 empty] | VV | 2 | 1 | True | 0 | ROZPOCET
| VV |  | dodání všech dokladů dle SOD | [14 empty] | VV | 2 | 1 | True | 0 | ROZPOCET
| VV |  | vzorníky materiálů | [14 empty] | VV | 2 | 1 | True | 0 | ROZPOCET
| VV |  | zaškolení obsluhy | [14 empty] | VV | 2 | 1 | True | 0 | ROZPOCET
| VV |  | Součet |  | 1 | [12 empty] | VV | 2 | 4 | True | 1 | ROZPOCET
| D | VRN7 | Provozní vlivy |  |  |  | 0 |  |  |  |  | 0 |  | 0 |  | 0 | 5 | D | 1 |  |  |  | ROZPOCET | [6 empty] | 0
6 | K | 070001000 | Provozní vlivy | … | 1 |  | 0 | CS ÚRS 2024 01 |  | základní |  | 0 | 0 | 0 | 0 | 0 | 1024 | K | 2 |  |  |  | ROZPOCET | 0 | 0 | 0 | 0 | 0 | 1 | 0 | 1024 | -2104959293
| Online PSC |  | https://podminky.urs.cz/item/CS_URS_2024_01/070001000 | [14 empty] | Online PSC | 2
| VV |  | např. omezený přístup vlivem investora, třetích osob | [14 empty] | VV | 2 | 1 | True | 0 | ROZPOCET
| VV |  | ztížený pohyb vozidel v centrech měst | [14 empty] | VV | 2 | 1 | True | 0 | ROZPOCET
| VV |  | 1 |  | 1 | [12 empty] | VV | 2 | 2 | True | 1 | ROZPOCET
7 | K | 071103000 | Provoz investora | … | 1 |  | 0 | CS ÚRS 2024 01 |  | základní |  | 0 | 0 | 0 | 0 | 0 | 1024 | K | 2 |  |  |  | ROZPOCET | 0 | 0 | 0 | 0 | 0 | 1 | 0 | 1024 | 408248585
| Online PSC |  | https://podminky.urs.cz/item/CS_URS_2024_01/071103000 | [14 empty] | Online PSC | 2
| VV |  | "pokud budou práce probíhat za provozu, mohou z toho vyplývat nějaká omezení (hlučnost, prašnost,...)"1 |  | 1 | [12 empty] | VV | 2 | 2 | True | 1 | ROZPOCET

## Seznam figur
SEZNAM FIGUR
Kód: | 202410
Stavba: | MŠ Na Valech č.p.182, Chrudim - Rekonstrukce vnitřních rozvodů
Datum: | 22. 4. 2024
Kód | Popis | MJ | Výměra
01/ 2 | Přízemí a 2NP
kd | ker.dlažba | m2 | 52.973
| čv108 |  | 0
| výměra bez výpočtu je převzata z tab.místností |  | 0
| "106"17,68 |  | 17.68
| "108"7,91 |  | 7.91
| "109"2,01 |  | 2.01
| "110"1,04*1,1+0,11*0,6 |  | 1.21
| "114"2,1 |  | 2.1
| "115"1,2 |  | 1.2
| "116"1,28 |  | 1.28
| "122"7,24 |  | 7.24
0
| čv109 |  | 0
| "209"1,84 |  | 1.84
| "210"7,63 |  | 7.63
| "211"1,51 |  | 1.51
| "212"(1,25-0,16)*1,19+0,11*0,6 |  | 1.363
0
kd | Součet |  | 52.973
Použití figury:
771574416 | Montáž podlah keramických hladkých lepených cementovým flexibilním lepidlem přes 9 do 12 ks/m2 | m2 | 52.973
59761166 | dlažba keramická slinutá mrazuvzdorná R10/A povrch hladký/matný tl do 10mm přes 9 do 12ks/m2 | m2 | 60.609
ko2020 | ker.obklad 200/200 | m2 | 92.414
| horní ukončení KO bude fabionem štuku |  | 0
0
| čv108 |  | 0
| "108"1,8*(0,28+1,23+0,24) |  | 3.15
| "109"1,8*(1,27*2+1,52*2-0,9) |  | 8.424
| "110"1,8*(1,2*2+1,1*2-0,7)-0,16*1,25*2+0,16*0,9-0,58*(1,8-0,98) |  | 6.288
| "114"2,2*(1,6*2+1,2*2)-0,7*2,02*3-0,88*(2,2-0,91) |  | 6.943
| "115"2,2*(1,6*2+0,75*2)-0,7*2,02 |  | 8.926
| "116"2,2*(1,6*2+0,8*2)-0,7*2,02 |  | 9.146
| čv109 |  | 0
| "205"2,0*(1,5+3,3+2,11+1,73+1,19+0,4)-1,2*0,6-0,92*0,83 |  | 18.976
| "209"1,8*(1,29*2+1,38*2-0,7) |  | 8.352
| "210"1,8*(1,44+1,17+1,4) |  | 7.218
| "211"1,8*(1,33*2+1,12*2-0,6+0,11*2) |  | 8.136
| "212"1,8*(1,25*2+1,19*2-0,7)-0,16*1,25*2+0,16*0,99-0,57*(1,8-1,05) |  | 6.855
ko2020 | Součet |  | 92.414
Použití figury:
781472219 | Montáž obkladů keramických hladkých lepených cementovým flexibilním lepidlem přes 22 do 25 ks/m2 | m2 | 92.414
781121011 | Nátěr penetrační na stěnu | m2 | 150.742
59761704 | obklad keramický nemrazuvzdorný povrch hladký/lesklý tl do 10mm přes 22 do 25ks/m2 | m2 | 105.161
ko4020 | ker.obklad 400/200 | m2 | 55.87
| horní ukončení KO bude fabionem štuku |  | 0
0
| čv108 |  | 0
| "104"1,8*(4,33+0,55+1,52) |  | 11.52
| "106"1,4*(2,98-0,88+5,9+0,16*2+0,37+0,45+3,06-0,9+0,4*2+4,97)-1,17*(1,4-0,9)+0,145*(1,17)+0,225*(1,45)+2,0*(0,88*3+0,12+0,81) |  | 30.949
| "122"1,5*(3,0*2+2,37*2-0,97+0,05*2)-1,17*(1,5-0,9)*2 |  | 13.401
ko4020 | Součet |  | 55.87
Použití figury:
781472217 | Montáž obkladů keramických hladkých lepených cementovým flexibilním lepidlem přes 12 do 19 ks/m2 | m2 | 55.87
781121011 | Nátěr penetrační na stěnu | m2 | 150.742
59761711 | obklad keramický nemrazuvzdorný povrch hladký/matný tl do 10mm přes 12 do 19ks/m2 | m2 | 65.671
ks | ker.sokl | m | 21.26
| čv108 |  | 0
| "108"2,47*2+0,06*2+3,1*2+0,4*2+1,23*2-0,9-0,7-0,28-1,23-0,24 |  | 11.17
| čv109 |  | 0
| "210"1,08+1,04+3,35*2-1,17-0,97+0,55*2+1,3*2+1,375*2-0,84-0,6-0,7-0,9 |  | 10.09
ks | Součet |  | 21.26
Použití figury:
771474113 | Montáž soklů z dlaždic keramických rovných lepených cementovým flexibilním lepidlem v přes 90 do 120 mm | m | 21.26
59761166 | dlažba keramická slinutá mrazuvzdorná R10/A povrch hladký/matný tl do 10mm přes 9 do 12ks/m2 | m2 | 60.609
pkob | podlaha koberec | m2 | 45.05
| čv108 |  | 0
| "117"45,05 |  | 45.05
pkob | Součet |  | 45.05
Použití figury:
776211211 | Lepení textilních čtverců | m2 | 45.05
776kč | koberec 500x500mm, tl.cca 6.0mm s v.vlasu cca 2,9mm, hm 4300g/m2, 100% Polyamid, strukturovaná smyčka, hořlavost Bfl-s1, třída zátěže 33 - dodávka | m2 | 51.108
ppvc | podlaha PVC | m2 | 314.206
| výměra bez výpočtu je převzata z tab.místností |  | 0
0
| čv108 |  | 0
| "102"1,98*1,22+1,87*0,5+2,47*1,74+(0,86+0,35)*1,71+0,15*1,45+1,42*1,27 |  | 11.738
| "103"2,47*1,1+1,85*1,83 |  | 6.103
| "104"16,11 |  | 16.11
| "105"84,87 |  | 84.87
| "107"23,31 |  | 23.31
| "111"2,39*1,21+1,47*0,4+0,61*1,27 |  | 4.255
| "112"11,03 |  | 11.03
| čv109 |  | 0
| "202"5,21 |  | 5.21
| "203"7,08 |  | 7.08
| "204"11,61 |  | 11.61
| "205"9,20 |  | 9.2
| "206"86,69 |  | 86.69
| "208"23,57 |  | 23.57
| "213"6,09 |  | 6.09
| "214"7,34 |  | 7.34
ppvc | Součet |  | 314.206
Použití figury:
776221111 | Lepení pásů z PVC standardním lepidlem | m2 | 314.206
28411151 | PVC vinyl heterogenní zátěžová tl 2,00mm nášlapná vrstva 0,70mm, hořlavost Bfl-s1, třída zátěže 34/43, útlum 4dB, bodová zátěž <= 0,10mm, protiskluznost R10 | m2 | 360.758
skob | sokl koberec | m | 28.236
| čv108 |  | 0
| "117"5,0*2+8,633*2+0,53*2+0,68*2+0,225*2-0,9-1,0 |  | 28.236
skob | Součet |  | 28.236
Použití figury:
776421111 | Montáž obvodových lišt lepením | m | 28.236
776kč | koberec 500x500mm, tl.cca 6.0mm s v.vlasu cca 2,9mm, hm 4300g/m2, 100% Polyamid, strukturovaná smyčka, hořlavost Bfl-s1, třída zátěže 33 - dodávka | m2 | 51.108
spvc | sokl pvc | m | 234.74
| čv108 |  | 0
| výměra bez výpočtu je převzata z tab.místností |  | 0
| "102"1,72*2+0,055*2+2,47*2-1,87-1,27+1,74*2-1,71-1,0+0,35*2+0,86*2+1,71-1,55+1,42*2 |  | 11.54
| "103"2,47*2+1,1*2-0,9*2-1,59+1,85*2+1,83*2-1,59-1,55-0,9*2 |  | 6.17
| "104"3,08*2+5,55*2-1,52-4,33-0,55+0,17*2-0,9*2+0,11*2+0,4*2 |  | 10.42
| "105"4,96*2+5,85+0,3+0,75+0,66*2+4,72*2-2,92+5,84+1,04+0,48*2+5,63*2+3,89+0,255*2+0,97-0,9*3+0,16*2*8 |  | 48.99
| "107"3,0*2+7,51*2-0,9*3+0,4*2+0,16*2 |  | 19.44
| "111"1,82*2+2,39-1,1+0,4*2+1,12-0,8+0,86*2+0,73*2 |  | 9.23
| "112"2,42-1,1+0,23*2+1,62+0,22+3,24-2,7+1,52+1,0+1,15-0,87+1,0+2,88 |  | 10.84
| čv109 |  | 0
| "202"1,7+2,58+2,11-0,9-1,55 |  | 3.94
| "203"2,7*2+1,79*2+0,75*2-1,55+0,17*2-0,9*3-0,7 |  | 5.87
| "204"1,97*2+0,18*2+5,65*2-0,9*2+0,4*2 |  | 14.6
| "205"3,3*2+2,11*2+1,19*2-0,9*2+0,4*2 |  | 12.2
| "206"5,05*2+5,95+0,3+0,72-0,9*2+0,07*2-1,38+0,5*2+4,82*2+12,15*2-4,93 |  | 44.04
| "208"3,0*2+7,6*2-0,9*2-1,38 |  | 18.02
| "213"2,62*2+2,285*2-0,84+0,16*2 |  | 9.29
| "214"3,3*2+2,225*2-0,9 |  | 10.15
spvc | Součet |  | 234.74
Použití figury:
776421111 | Montáž obvodových lišt lepením | m | 234.74
28411151 | PVC vinyl heterogenní zátěžová tl 2,00mm nášlapná vrstva 0,70mm, hořlavost Bfl-s1, třída zátěže 34/43, útlum 4dB, bodová zátěž <= 0,10mm, protiskluznost R10 | m2 | 360.758

## Pokyny pro vyplnění
Struktura údajů, formát souboru a metodika pro zpracování
Struktura
Soubor je složen ze záložky Rekapitulace stavby a záložek s názvem soupisu prací pro jednotlivé objekty ve formátu XLSX. Každá ze záložek přitom obsahuje
ještě samostatné sestavy vymezené orámovaním a nadpisem sestavy.
Rekapitulace stavby obsahuje sestavu Rekapitulace stavby a Rekapitulace objektů stavby a soupisů prací.
V sestavě Rekapitulace stavby jsou uvedeny informace identifikující předmět veřejné zakázky na stavební práce, KSO, CC-CZ, CZ-CPV, CZ-CPA a rekapitulaci
celkové nabídkové ceny uchazeče.
Termínem "uchazeč" (resp. zhotovitel) se myslí "účastník zadávacího řízení" ve smyslu zákona o zadávání veřejných zakázek.
V sestavě Rekapitulace objektů stavby a soupisů prací je uvedena rekapitulace stavebních objektů, inženýrských objektů, provozních souborů,
vedlejších a ostatních nákladů a ostatních nákladů s rekapitulací nabídkové ceny za jednotlivé soupisy prací. Na základě údaje Typ je možné
identifikovat, zda se jedná o objekt nebo soupis prací pro daný objekt:
|  | STA | Stavební objekt pozemní
|  | ING | Stavební objekt inženýrský
|  | PRO | Provozní soubor
|  | VON | Vedlejší a ostatní náklady
|  | OST | Ostatní
|  | Soupis | Soupis prací pro daný typ objektu
Soupis prací pro jednotlivé objekty obsahuje sestavy Krycí list soupisu prací, Rekapitulace členění soupisu prací, Soupis prací. Za soupis prací může být považován
i objekt stavby v případě, že neobsahuje podřízenou zakázku.
Krycí list soupisu obsahuje rekapitulaci informací o předmětu veřejné zakázky ze sestavy Rekapitulace stavby, informaci o zařazení objektu do KSO,
CC-CZ, CZ-CPV, CZ-CPA a rekapitulaci celkové nabídkové ceny uchazeče za aktuální soupis prací.
Rekapitulace členění soupisu prací obsahuje rekapitulaci soupisu prací ve všech úrovních členění soupisu tak, jak byla tato členění použita (např.
stavební díly, funkční díly, případně jiné členění) s rekapitulací nabídkové ceny.
Soupis prací obsahuje položky veškerých stavebních nebo montážních prací, dodávek materiálů a služeb nezbytných pro zhotovení stavebního objektu,
inženýrského objektu, provozního souboru, vedlejších a ostatních nákladů.
Pro položky soupisu prací se zobrazují následující informace:
|  | PČ |  | Pořadové číslo položky v aktuálním soupisu
|  | TYP |  | Typ položky: K - konstrukce, M - materiál, PP - plný popis, PSC - poznámka k souboru cen, P - poznámka k položce, VV - výkaz výměr, FIG - rozpad figur
|  | Kód |  | Kód položky
|  | Popis |  | Zkrácený popis položky
|  | MJ |  | Měrná jednotka položky
|  | Množství |  | Množství v měrné jednotce
|  | J.cena |  | Jednotková cena položky. Zadaní může obsahovat namísto J.ceny sloupce J.materiál a J.montáž, jejichž součet definuje
J.cenu položky.
|  | Cena celkem |  | Celková cena položky daná jako součin množství a j.ceny
|  | Cenová soustava |  | Příslušnost položky do cenové soustavy
Ke každé položce soupisu prací se na samostatných řádcích může zobrazovat:
Plný popis položky
Poznámka k souboru cen a poznámka zadavatele
Výkaz výměr
Pokud je k řádku výkazu výměr evidovaný údaj ve sloupci Kód, jedná se o definovaný odkaz, na který se může odvolávat výkaz výměr z jiné položky.
Metodika pro zpracování
Jednotlivé sestavy jsou v souboru provázány. Editovatelné pole jsou zvýrazněny žlutým podbarvením, ostatní pole neslouží k editaci a nesmí být jakkoliv
modifikovány.
Uchazeč je pro podání nabídky povinen vyplnit žlutě podbarvená pole:
Pole Uchazeč v sestavě Rekapitulace stavby - zde uchazeč vyplní svůj název (název subjektu)
Pole IČ a DIČ v sestavě Rekapitulace stavby - zde uchazeč vyplní svoje IČ a DIČ
Datum v sestavě Rekapitulace stavby - zde uchazeč vyplní datum vytvoření nabídky
J.cena = jednotková cena v sestavě Soupis prací o maximálním počtu desetinných míst uvedených v poli
- pokud sestavy soupisů prací obsahují pole J.cena, měla by být všechna tato pole vyplněna nenulovými
Poznámka - nepovinný údaj pro položku soupisu
V případě, že sestavy soupisů prací neobsahují pole J.cena, potom ve všech soupisech prací obsahují pole:
- J.materiál - jednotková cena materiálu
- J.montáž - jednotková cena montáže
Uchazeč v tomto případě by měl vyplnit všechna pole J.materiál a pole J.montáž nenulovými kladnými číslicemi. V případech, kdy položka
neobsahuje žádný materiál je přípustné, aby pole J.materiál bylo vyplněno nulou. V případech, kdy položka neobsahuje žádnou montáž je přípustné,
aby pole J.montáž bylo vyplněno nulou. Obě pole - J.materiál, J.Montáž u jedné položky by však neměly být vyplněny nulou.
Rekapitulace stavby
Název |  |  | Povinný |  | Popis | Typ | Max. počet
atributu |  |  | (A/N) |  |  |  | znaků
Kód |  |  | A |  | Kód stavby | String | 20
Stavba |  |  | A |  | Název stavby | String | 120
Místo |  |  | N |  | Místo stavby | String | 50
Datum |  |  | A |  | Datum vykonaného exportu | Date
KSO |  |  | N |  | Klasifikace stavebního objektu | String | 15
CC-CZ |  |  | N |  | Klasifikace stavbeních děl | String | 15
CZ-CPV |  |  | N |  | Společný slovník pro veřejné zakázky | String | 20
CZ-CPA |  |  | N |  | Klasifikace produkce podle činností | String | 20
Zadavatel |  |  | N |  | Zadavatel zadaní | String | 50
IČ |  |  | N |  | IČ zadavatele zadaní | String | 20
DIČ |  |  | N |  | DIČ zadavatele zadaní | String | 20
Uchazeč |  |  | N |  | Uchazeč veřejné zakázky | String | 50
Projektant |  |  | N |  | Projektant | String | 50
Poznámka |  |  | N |  | Poznámka k zadání | String | 255
Sazba DPH |  |  | A |  | Rekapitulace sazeb DPH u položek soupisů | eGSazbaDph
Základna DPH |  |  | A |  | Základna DPH určena součtem celkové ceny z položek soupisů | Double
Hodnota DPH |  |  | A |  | Hodnota DPH | Double
Cena bez DPH |  |  | A |  | Celková cena bez DPH za celou stavbu. Sčítává se ze všech listů. | Double
Cena s DPH |  |  | A |  | Celková cena s DPH za celou stavbu | Double
Rekapitulace objektů stavby a soupisů prací
Název |  |  | Povinný |  | Popis | Typ | Max. počet
atributu |  |  | (A/N) |  |  |  | znaků
Kód |  |  | A |  | Přebírá se z Rekapitulace stavby | String | 20
Stavba |  |  | A |  | Přebírá se z Rekapitulace stavby | String | 120
Místo |  |  | N |  | Přebírá se z Rekapitulace stavby | String | 50
Datum |  |  | A |  | Přebírá se z Rekapitulace stavby | Date
Zadavatel |  |  | N |  | Přebírá se z Rekapitulace stavby | String | 50
Projektant |  |  | N |  | Přebírá se z Rekapitulace stavby | String | 50
Uchazeč |  |  | N |  | Přebírá se z Rekapitulace stavby | String | 50
Kód |  |  | A |  | Kód objektu | String | 20
Objektu, Soupis prací |  |  | A |  | Název objektu | String | 120
Cena bez DPH |  |  | A |  | Cena bez DPH za daný objekt | Double
Cena s DPH |  |  | A |  | Cena spolu s DPH za daný objekt | Double
Typ |  |  | A |  | Typ zakázky | eGTypZakazky
Krycí list soupisu
Název |  |  | Povinný |  | Popis | Typ | Max. počet
atributu |  |  | (A/N) |  |  |  | znaků
Stavba |  |  | A |  | Přebírá se z Rekapitulace stavby | String | 120
Objekt |  |  | A |  | Kód a název objektu | String | 20 + 120
Soupis |  |  | A |  | Kód a název soupisu | String | 20 + 120
KSO |  |  | N |  | Klasifikace stavebního objektu | String | 15
CC-CZ |  |  | N |  | Klasifikace stavbeních děl | String | 15
CZ-CPV |  |  | N |  | Společný slovník pro veřejné zakázky | String | 20
CZ-CPA |  |  | N |  | Klasifikace produkce podle činností | String | 20
Místo |  |  | N |  | Přebírá se z Rekapitulace stavby | String | 50
Zadavatel |  |  | N |  | Přebírá se z Rekapitulace stavby | String | 50
Uchazeč |  |  | N |  | Přebírá se z Rekapitulace stavby | String | 50
Projektant |  |  | N |  | Přebírá se z Rekapitulace stavby | String | 50
Poznámka |  |  | N |  | Poznámka k soupisu prací | String | 255
Sazba DPH |  |  | A |  | Rekapitulace sazeb DPH na položkách aktuálního soupisu | eGSazbaDph
Základna DPH |  |  | A |  | Základna DPH určena součtem celkové ceny z položek aktuálního soupisu | Double
Hodnota DPH |  |  | A |  | Hodnota DPH | Double
Cena bez DPH |  |  | A |  | Cena bez DPH za daný soupis | Double
Cena s DPH |  |  | A |  | Cena s DPH za daný soupis | Double
Rekapitulace členění soupisu prací
Název |  |  | Povinný |  | Popis | Typ | Max. počet
atributu |  |  | (A/N) |  |  |  | znaků
Stavba |  |  | A |  | Přebírá se z Rekapitulace stavby | String | 120
Objekt |  |  | A |  | Kód a název objektu, přebírá se z Krycího listu soupisu | String | 20 + 120
Soupis |  |  | A |  | Kód a název objektu, přebírá se z Krycího listu soupisu | String | 20 + 120
Místo |  |  | N |  | Přebírá se z Rekapitulace stavby | String | 50
Datum |  |  | A |  | Přebírá se z Rekapitulace stavby | Date
Zadavatel |  |  | N |  | Přebírá se z Rekapitulace stavby | String | 50
Projektant |  |  | N |  | Přebírá se z Rekapitulace stavby | String | 50
Uchazeč |  |  | N |  | Přebírá se z Rekapitulace stavby | String | 50
Kód dílu - Popis |  |  | A |  | Kód a název dílu ze soupisu | String | 20 + 100
Cena celkem |  |  | A |  | Cena celkem za díl ze soupisu | Double
Soupis prací
Název |  |  | Povinný |  | Popis | Typ | Max. počet
atributu |  |  | (A/N) |  |  |  | znaků
Stavba |  |  | A |  | Přebírá se z Rekapitulace stavby | String | 120
Objekt |  |  | A |  | Kód a název objektu | String | 20 + 120
Soupis |  |  | A |  | Přebírá se z Krycího listu soupisu | String | 20 + 120
Místo |  |  | N |  | Přebírá se z Krycího listu soupisu | String | 50
Datum |  |  | A |  | Přebírá se z Krycího listu soupisu | Date
Zadavatel |  |  | N |  | Přebírá se z Krycího listu soupisu | String | 50
Projektant |  |  | N |  | Přebírá se z Krycího listu soupisu | String | 50
Uchazeč |  |  | N |  | Přebírá se z Krycího listu soupisu | String | 50
PČ |  |  | A |  | Pořadové číslo položky soupisu | Long
Typ |  |  | A |  | Typ položky soupisu | eGTypPolozky | 1
Kód |  |  | A |  | Kód položky ze soupisu | String | 20
Popis |  |  | A |  | Popis položky ze soupisu | String | 255
MJ |  |  | A |  | Měrná jednotka položky | String | 10
Množství |  |  | A |  | Množství položky soupisu | Double
J.Cena |  |  | A |  | Jednotková cena položky | Double
Cena celkem |  |  | A |  | Cena celkem vyčíslena jako J.Cena * Množství | Double
Cenová soustava |  |  | N |  | Zařazení položky do cenové soustavy | String | 50
p |  |  | N |  | Poznámka položky ze soupisu | Memo
psc |  |  | N |  | Poznámka k souboru cen ze soupisu | Memo
pp |  |  | N |  | Plný popis položky ze soupisu | Memo
vv |  |  | N |  | Výkaz výměr (figura, výraz, výměra) ze soupisu | Text,Text,Double | 20, 150
fig |  |  | N |  | Rozpad figur | Text,Text,Double | 20, 150
DPH |  |  | A |  | Sazba DPH pro položku | eGSazbaDPH
Hmotnost |  |  | A |  | Hmotnost položky ze soupisu | Double
Suť |  |  | A |  | Suť položky ze soupisu | Double
Nh |  |  | N |  | Normohodiny položky ze soupisu | Double
Datová věta
Typ věty |  |  | Hodnota |  | Význam
eGSazbaDPH |  |  | základní |  | Základní sazba DPH
|  |  | snížená |  | Snížená sazba DPH
|  |  | nulová |  | Nulová sazba DPH
|  |  | zákl. přenesená |  | Základní sazba DPH přenesená
|  |  | sníž. přenesená |  | Snížená sazba DPH přenesená
eGTypZakazky |  |  | STA |  | Stavební objekt
|  |  | PRO |  | Provozní soubor
|  |  | ING |  | Inženýrský objekt
|  |  | VON |  | Vedlejší a ostatní náklady
|  |  | OST |  | Ostatní náklady
eGTypPolozky |  |  | 1 |  | Položka typu HSV
|  |  | 2 |  | Položka typu PSV
|  |  | 3 |  | Položka typu M
|  |  | 4 |  | Položka typu OST