## Rekapitulace stavby
Export Komplet | [24 empty] | VZ | 2.0 | ZAMOK |  |  |  |  | False | False | {d044727a-83f9-42a6-af44-32eac3937740}
[31 empty] | 0,01 | 21
[31 empty] | 0,01 | 12
|  | REKAPITULACE STAVBY | [15 empty] | v --- níže se nacházejí doplnkové a pomocné údaje k sestavám --- v | [11 empty] | Návod na vyplnění | 0,001
|  | Kód: |  |  |  |  | 202418 | [22 empty] | Měnit lze pouze buňky se žlutým podbarvením! 1) v Rekapitulaci stavby vyplňte údaje o Uchazeči (přenesou se do ostatních sestav i v jiných listech) 2) na vybraných listech vyplňte v sestavě Soupis prací ceny u položek | 0,01
|  | Stavba: |  |  |  |  | ZŠ Husova 9, Chrudim - výměna oken | [23 empty] | 0,01
|  | KSO: | [11 empty] | CC-CZ: | [16 empty] | 0,01
|  | Místo: | [11 empty] | Datum: |  | 23. 9. 2024 | [14 empty] | 0,01
0,01
|  | Zadavatel: | [11 empty] | IČ: | [16 empty] | 0,01
[14 empty] | DIČ: | [16 empty] | 0,01
0,01
|  | Uchazeč: | [11 empty] | IČ: |  | Vyplň údaj | [14 empty] | 0,01
|  |  | Vyplň údaj | [10 empty] | DIČ: |  | Vyplň údaj | [14 empty] | 0,01
False
|  | Projektant: | [11 empty] | IČ: | [16 empty] | False
|  |  | Ing. Josef Dvořák | [10 empty] | DIČ: | [16 empty] | True
0,01
|  | Zpracovatel: | [11 empty] | IČ: | [16 empty] | 0,01
|  |  | Ing.Jiří Pitra | [10 empty] | DIČ: | [16 empty] | False
Poznámka:
Soupis prací je sestaven s využitím Cenové soustavy ÚRS. Položky, které pochází z této cenové soustavy, jsou ve sloupci 'Cenová soustava' označeny popisem 'CS ÚRS' a úrovní příslušného kalendářního pololetí. Veškeré další informace vymezující popis a podmínky použití těchto položek z Cenové soustavy, které nejsou uvedeny přímo v soupisu prací, jsou neomezeně dálkově k dispozici na webu podminky.urs.cz. Popisy některých ceníkových položek mohou být upřesněny doplněním poznámkou nebo doplněním popisu ve výkazu výměr. Toto upřesnění je nutné zohlednit v ceně těchto položek (nelze ocenit pouze základní ceníkový popis položky!!!). U neceníkových položek (R-položky, položky s neceníkovým číslem nebo položky u kterých je to uvedeno v poznámce) je nutné započítat případný přesun hmot do jejich cen za dodávku a montáž dle pracovního postupu zhotovitele!!! U neceníkových položek bouracích prací je nutné do ceny započítat i cenu za jejich likvidaci dle zvyklostí zhotovitele, není-li uvedeno jinak. Výkaz výměr obsahuje pro manipulaci s vytěženou zeminou nebo vybouranými hmotami položky, které jsou limitovány určitou vzdáleností pro vodorovné přemístění, která vychází z předpokladu projektanta. Skutečné místo pro jejich uložení si zajišťuje uchazeč dle svého technologického plánu a je na uchazeči jaká místa pro uložení zvolí. Do nabídkové ceny musí uchazeč zakalkulovat skutečné náklady podle odvozní vzdálenosti bez ohledu na to, jaká vzdálenost je uvedená v popise položky. Uchazeč (zhotovitel) si jednotkové ceny za položky lešení přizpůsobí vlastnímu způsobu zajištění práce ve výškách. Tím pak odpadnou případné nároky na vícepráce a méněpráce při jiném způsobu zajištění práce ve výškách (plošiny, věže, řadové lešení, atd.). Uchazeč (zhotovitel) si jednotkovou cenu za položku pronájmu přizpůsobí vlastní době použití. Tím pak odpadnou případné nároky na vícepráce a méněpráce při jiné délce pronájmu. Položku přesunu hmot a suti uchazeč (zhotovitel) ocení dle svého zvoleného technolog.postupu provádění prací bez ohledu na ceníkový popis uvedený v položce! Nejméně 70 % (hmotnostních) stavebního a demoličního odpadu neklasifikovaného jako nebezpečný (s výjimkou v přírodě se vyskytujících materiálů uvedených v kategorii 17 05 04 v Evropském seznamu odpadů stanoveném rozhodnutím 2000/532/ES) vzniklého na staveništi musí být připraveno k opětovnému použití, recyklaci a k jiným druhům materiálového využití, včetně zásypů, při nichž jsou jiné materiály nahrazeny odpadem, v souladu s hierarchií způsobů nakládání s odpady a protokolem EU pro nakládání se stavebním a demoličním odpadem. Dodavatel stavby prokazatelně doloží předání min. 70% hmotnosti stavebního a demoličního odpadu k opětovnému použití.
|  | Cena bez DPH | [11 empty] | 0
[8 empty] | Sazba daně |  | Základ daně |  |  |  | Výše daně
|  | DPH |  | základní |  |  |  | 21% |  | 0 |  |  |  | 0
|  |  |  | snížená |  |  |  | 12% |  | 0 |  |  |  | 0
|  |  |  | zákl. přenesená |  |  |  | 21% |  | 0 |  |  |  | 0
|  |  |  | sníž. přenesená |  |  |  | 12% |  | 0 |  |  |  | 0
|  |  |  | nulová |  |  |  | 0% |  | 0 |  |  |  | 0
|  | Cena s DPH | [6 empty] | v |  | CZK |  |  | 0
REKAPITULACE OBJEKTŮ STAVBY A SOUPISŮ PRACÍ
| Kód: | [6 empty] | 202418
| Stavba: | [6 empty] | ZŠ Husova 9, Chrudim - výměna oken
| Místo: | [11 empty] | Datum: |  | 23. 9. 2024
| Zadavatel: | [11 empty] | Projektant: |  | Ing. Josef Dvořák |  |  | Informatívní údaje z listů zakázek
| Uchazeč: | [11 empty] | Zpracovatel: |  | Ing.Jiří Pitra
| Kód |  |  |  | Popis | [6 empty] | Cena bez DPH [CZK] |  |  |  | Cena s DPH [CZK] | Typ | z toho Ostat. náklady [CZK] | DPH [CZK] | Normohodiny [h] | DPH základní [CZK] | DPH snížená [CZK] | DPH základní přenesená [CZK] | DPH snížená přenesená [CZK] | Základna DPH základní | Základna DPH snížená | Základna DPH zákl. přenesená | Základna DPH sníž. přenesená | Základna DPH nulová
| Náklady stavby celkem | [10 empty] | 0 |  |  |  | 0 |  | 0 | 0 | 0 | 0 | 0 | 0 | 0 | 0 | 0 | 0 | 0 | 0 |  | D | 0 |  | IMPORT | {d044727a-83f9-42a6-af44-32eac3937740} | {00000000-0000-0000-0000-000000000000}
/ |  | 202418 |  |  |  | ZŠ Husova 9, Chrudim - výměna oken | [5 empty] | 0 |  |  |  | 0 | STA | 0 | 0 | 0 | 0 | 0 | 0 | 0 | 0 | 0 | 0 | 0 | 0 |  |  | 1 | ###NOINSERT### | IMPORT | {d044727a-83f9-42a6-af44-32eac3937740} | {00000000-0000-0000-0000-000000000000}

## 202418 - ZŠ Husova 9, Chr...
[18 empty] | {d044727a-83f9-42a6-af44-32eac3937740} | [5 empty] | fbř | fasáda břizolitová | m2 | 60,987 | 2
[18 empty] | 2 | [5 empty] | fvcj | fasáda VC jádrová | m2 | 37,481 | 2
| KRYCÍ LIST SOUPISU PRACÍ | [7 empty] | v --- níže se nacházejí doplnkové a pomocné údaje k sestavám --- v | [8 empty] | False
Stavba:
ZŠ Husova 9, Chrudim - výměna oken
| KSO: |  |  |  |  | CC-CZ:
| Místo: |  |  |  |  | Datum: | 23. 9. 2024
| Zadavatel: |  |  |  |  | IČ:
DIČ:
| Uchazeč: |  |  |  |  | IČ: | Vyplň údaj
|  | Vyplň údaj |  |  |  | DIČ: | Vyplň údaj
| Projektant: |  |  |  |  | IČ:
|  | Ing. Josef Dvořák |  |  |  | DIČ:
| Zpracovatel: |  |  |  |  | IČ:
|  | Ing.Jiří Pitra |  |  |  | DIČ:
Poznámka:
Soupis prací je sestaven s využitím Cenové soustavy ÚRS. Položky, které pochází z této cenové soustavy, jsou ve sloupci 'Cenová soustava' označeny popisem 'CS ÚRS' a úrovní příslušného kalendářního pololetí. Veškeré další informace vymezující popis a podmínky použití těchto položek z Cenové soustavy, které nejsou uvedeny přímo v soupisu prací, jsou neomezeně dálkově k dispozici na webu podminky.urs.cz. Popisy některých ceníkových položek mohou být upřesněny doplněním poznámkou nebo doplněním popisu ve výkazu výměr. Toto upřesnění je nutné zohlednit v ceně těchto položek (nelze ocenit pouze základní ceníkový popis položky!!!). U neceníkových položek (R-položky, položky s neceníkovým číslem nebo položky u kterých je to uvedeno v poznámce) je nutné započítat případný přesun hmot do jejich cen za dodávku a montáž dle pracovního postupu zhotovitele!!! U neceníkových položek bouracích prací je nutné do ceny započítat i cenu za jejich likvidaci dle zvyklostí zhotovitele, není-li uvedeno jinak. Výkaz výměr obsahuje pro manipulaci s vytěženou zeminou nebo vybouranými hmotami položky, které jsou limitovány určitou vzdáleností pro vodorovné přemístění, která vychází z předpokladu projektanta. Skutečné místo pro jejich uložení si zajišťuje uchazeč dle svého technologického plánu a je na uchazeči jaká místa pro uložení zvolí. Do nabídkové ceny musí uchazeč zakalkulovat skutečné náklady podle odvozní vzdálenosti bez ohledu na to, jaká vzdálenost je uvedená v popise položky. Uchazeč (zhotovitel) si jednotkové ceny za položky lešení přizpůsobí vlastnímu způsobu zajištění práce ve výškách. Tím pak odpadnou případné nároky na vícepráce a méněpráce při jiném způsobu zajištění práce ve výškách (plošiny, věže, řadové lešení, atd.). Uchazeč (zhotovitel) si jednotkovou cenu za položku pronájmu přizpůsobí vlastní době použití. Tím pak odpadnou případné nároky na vícepráce a méněpráce při jiné délce pronájmu. Položku přesunu hmot a suti uchazeč (zhotovitel) ocení dle svého zvoleného technolog.postupu provádění prací bez ohledu na ceníkový popis uvedený v položce! Nejméně 70 % (hmotnostních) stavebního a demoličního odpadu neklasifikovaného jako nebezpečný (s výjimkou v přírodě se vyskytujících materiálů uvedených v kategorii 17 05 04 v Evropském seznamu odpadů stanoveném rozhodnutím 2000/532/ES) vzniklého na staveništi musí být připraveno k opětovnému použití, recyklaci a k jiným druhům materiálového využití, včetně zásypů, při nichž jsou jiné materiály nahrazeny odpadem, v souladu s hierarchií způsobů nakládání s odpady a protokolem EU pro nakládání se stavebním a demoličním odpadem. Dodavatel stavby prokazatelně doloží předání min. 70% hmotnosti stavebního a demoličního odpadu k opětovnému použití.
| Cena bez DPH | [5 empty] | 0
|  |  | Základ daně |  |  | Sazba daně | Výše daně
| DPH | základní | 0 |  |  | 21% | 0
|  | snížená | 0 |  |  | 12% | 0
|  | zákl. přenesená | 0 |  |  | 21% | 0
|  | sníž. přenesená | 0 |  |  | 12% | 0
|  | nulová | 0 |  |  | 0% | 0
| Cena s DPH |  |  | v | CZK |  | 0
REKAPITULACE ČLENĚNÍ SOUPISU PRACÍ
Stavba:
ZŠ Husova 9, Chrudim - výměna oken
Místo: | [5 empty] | Datum: | 23. 9. 2024
Zadavatel: | [5 empty] | Projektant: | Ing. Josef Dvořák
Uchazeč: |  |  | Vyplň údaj |  |  | Zpracovatel: | Ing.Jiří Pitra
Kód dílu - Popis | [6 empty] | Cena celkem [CZK]
Náklady stavby celkem | [6 empty] | 0 | [11 empty] | -1
| HSV - Práce a dodávky HSV | [5 empty] | 0
| 61 - Úprava povrchů vnitřních | [5 empty] | 0
| 62 - Úprava povrchů vnějších | [5 empty] | 0
| 94 - Lešení a stavební výtahy | [5 empty] | 0
| 95 - Různé dokončovací konstrukce a práce pozemních staveb | [5 empty] | 0
| 96 - Bourání konstrukcí | [5 empty] | 0
| 997 - Přesun sutě | [5 empty] | 0
| 998 - Přesun hmot | [5 empty] | 0
| PSV - Práce a dodávky PSV | [5 empty] | 0
| 764 - Konstrukce klempířské | [5 empty] | 0
| 766 - Konstrukce truhlářské | [5 empty] | 0
| 771 - Podlahy z dlaždic | [5 empty] | 0
| 781 - Dokončovací práce - obklady | [5 empty] | 0
| VRN - Vedlejší rozpočtové náklady | [5 empty] | 0
| VRN1 - Průzkumné, geodetické a projektové práce | [5 empty] | 0
| VRN3 - Zařízení staveniště | [5 empty] | 0
| VRN4 - Inženýrská činnost | [5 empty] | 0
| VRN7 - Provozní vlivy | [5 empty] | 0
SOUPIS PRACÍ
Stavba:
ZŠ Husova 9, Chrudim - výměna oken
Místo: | [5 empty] | Datum: | 23. 9. 2024
Zadavatel: | [5 empty] | Projektant: | Ing. Josef Dvořák
Uchazeč: |  |  | Vyplň údaj |  |  | Zpracovatel: | Ing.Jiří Pitra
PČ | Typ | Kód | Popis | MJ | Množství | J.cena [CZK] | Cena celkem [CZK] | Cenová soustava |  | DPH | J. Nh [h] | Nh celkem [h] | J. hmotnost [t] | Hmotnost celkem [t] | J. suť [t] | Suť Celkem [t]
Náklady soupisu celkem | [6 empty] | 0 |  |  |  |  | 0 |  | 12.4879 |  | 15.6743 |  | D | -1 | [15 empty] | 0
| D | HSV | Práce a dodávky HSV |  |  |  | 0 |  |  |  |  | 0 |  | 11.9476 |  | 15.6481 | 1 | D | 0 |  |  |  | ROZPOCET | [11 empty] | 0
| D | 61 | Úprava povrchů vnitřních |  |  |  | 0 |  |  |  |  | 0 |  | 6.9868 |  | 0 | 1 | D | 1 |  |  |  | ROZPOCET | [11 empty] | 0
1 | K | 622212071 | Montáž kontaktního zateplení vnějšího ostění, nadpraží nebo parapetu lepením z polystyrenových desek (dodávka ve specifikaci) hloubky špalet přes 200 do 400 mm, tloušťky desek přes 80 do 120 mm | m | 118.77 |  | 0 | CS ÚRS 2024 02 |  | základní |  | 0 | 0.00339 | 0.40263 | 0 | 0 | 4 | K | 2 |  |  |  | ROZPOCET | [5 empty] | 0 | 0 | 0 | 0 | 0 | 1 | 0 | 4 | 1570124653
| Online PSC |  | https://podminky.urs.cz/item/CS_URS_2024_02/622212071 | [14 empty] | Online PSC | 2
| VV |  | výměra ostění i nadpraží | [14 empty] | VV | 2 | 1 | True | 0 | ROZPOCET
| VV |  | jednotně je uvažováno š.250mm, tl.120mm (mimo T14, T21) | [14 empty] | VV | 2 | 1 | True | 0 | ROZPOCET
| VV |  | rozměry budou upraveny dle podmínek na místě provedení - skutečnost odsouhlasí TDI | [14 empty] | VV | 2 | 1 | True | 0 | ROZPOCET
| VV |  | čv102-pozn.6 | [14 empty] | VV | 2 | 1 | True | 0 | ROZPOCET
| VV |  | "T2 š.250mm, tl.120mm"(1,2+2,4*2)*2 |  | 12 | [12 empty] | VV | 2 | 2 | True | 0 | ROZPOCET
| VV |  | "T5 š.250mm, tl.120mm"(1,2+1,0*2)*2 |  | 6.4 | [12 empty] | VV | 2 | 2 | True | 0 | ROZPOCET
| VV |  | Mezisoučet |  | 18.4 | [12 empty] | VV | 2 | 3 | True | 0 | ROZPOCET
| VV |  | čv103-pozn.6 | [14 empty] | VV | 2 | 1 | True | 0 | ROZPOCET
| VV |  | "T5 š.250mm, tl.120mm"(1,2+1,22*2)*2 |  | 7.28 | [12 empty] | VV | 2 | 2 | True | 0 | ROZPOCET
| VV |  | "T8 š.250mm, tl.120mm"(1,38+2,48*2)*2 |  | 12.68 | [12 empty] | VV | 2 | 2 | True | 0 | ROZPOCET
| VV |  | "T9 š.250mm, tl.120mm"(1,4+2,45*2)*2 |  | 12.6 | [12 empty] | VV | 2 | 2 | True | 0 | ROZPOCET
| VV |  | "T11 š.250mm, tl.120mm"(1,17+2,2*2)*1 |  | 5.57 | [12 empty] | VV | 2 | 2 | True | 0 | ROZPOCET
| VV |  | "T13 š.250mm, tl.120mm"(1,25+1,83*2)*2 |  | 9.82 | [12 empty] | VV | 2 | 2 | True | 0 | ROZPOCET
| VV |  | "T14 š.90mm, tl.120mm"(1,42+2,0*2)*1 |  | 5.42 | [12 empty] | VV | 2 | 2 | True | 0 | ROZPOCET
| VV |  | Mezisoučet |  | 53.37 | [12 empty] | VV | 2 | 3 | True | 0 | ROZPOCET
| VV |  | čv104-pozn.6 | [14 empty] | VV | 2 | 1 | True | 0 | ROZPOCET
| VV |  | "T5 š.250mm, tl.120mm"(1,2+1,24*2)*2 |  | 7.36 | [12 empty] | VV | 2 | 2 | True | 0 | ROZPOCET
| VV |  | "T17 š.250mm, tl.120mm"(1,4+2,51*2)*2 |  | 12.84 | [12 empty] | VV | 2 | 2 | True | 0 | ROZPOCET
| VV |  | "T18 š.250mm, tl.120mm"(1,4+2,45*2)*2 |  | 12.6 | [12 empty] | VV | 2 | 2 | True | 0 | ROZPOCET
| VV |  | "T20 š.250mm, tl.120mm"(1,26+2,16*2)*2 |  | 11.16 | [12 empty] | VV | 2 | 2 | True | 0 | ROZPOCET
| VV |  | "T21 š.80mm, tl.120mm"(1,44+0,8*2)*1 |  | 3.04 | [12 empty] | VV | 2 | 2 | True | 0 | ROZPOCET
| VV |  | Mezisoučet |  | 47 | [12 empty] | VV | 2 | 3 | True | 0 | ROZPOCET
| VV |  | Součet |  | 118.77 | [12 empty] | VV | 2 | 4 | True | 1 | ROZPOCET
2 | M | 28376444 | deska XPS hrana rovná a strukturovaný povrch 300kPA λ=0,035 tl 120mm | m2 | 31.14 |  | 0 | CS ÚRS 2024 02 |  | základní |  | 0 | 0.0036 | 0.1121 | 0 | 0 | 8 | M | 2 |  |  |  | ROZPOCET | [5 empty] | 0 | 0 | 0 | 0 | 0 | 1 | 0 | 4 | -1368991023
| VV |  | výměra ostění i nadpraží | [14 empty] | VV | 2 | 1 | True | 0 | ROZPOCET
| VV |  | čv102-pozn.6 | [14 empty] | VV | 2 | 1 | True | 0 | ROZPOCET
| VV |  | "T2 š.250mm, tl.120mm"0,25*(1,2+2,4*2)*2 |  | 3 | [12 empty] | VV | 2 | 2 | True | 0 | ROZPOCET
| VV |  | "T5 š.250mm, tl.120mm"0,25*(1,2+1,0*2)*2 |  | 1.6 | [12 empty] | VV | 2 | 2 | True | 0 | ROZPOCET
| VV |  | Mezisoučet |  | 4.6 | [12 empty] | VV | 2 | 3 | True | 0 | ROZPOCET
| VV |  | čv103-pozn.6 | [14 empty] | VV | 2 | 1 | True | 0 | ROZPOCET
| VV |  | "T5 š.250mm, tl.120mm"0,25*(1,2+1,22*2)*2 |  | 1.82 | [12 empty] | VV | 2 | 2 | True | 0 | ROZPOCET
| VV |  | "T8 š.250mm, tl.120mm"0,25*(1,38+2,48*2)*2 |  | 3.17 | [12 empty] | VV | 2 | 2 | True | 0 | ROZPOCET
| VV |  | "T9 š.250mm, tl.120mm"0,25*(1,4+2,45*2)*2 |  | 3.15 | [12 empty] | VV | 2 | 2 | True | 0 | ROZPOCET
| VV |  | "T11 š.250mm, tl.120mm"0,25*(1,17+2,2*2)*1 |  | 1.393 | [12 empty] | VV | 2 | 2 | True | 0 | ROZPOCET
| VV |  | "T13 š.250mm, tl.120mm"0,25*(1,25+1,83*2)*2 |  | 2.455 | [12 empty] | VV | 2 | 2 | True | 0 | ROZPOCET
| VV |  | "T14 š.90mm, tl.120mm"0,09*(1,42+2,0*2)*1 |  | 0.488 | [12 empty] | VV | 2 | 2 | True | 0 | ROZPOCET
| VV |  | Mezisoučet |  | 12.476 | [12 empty] | VV | 2 | 3 | True | 0 | ROZPOCET
| VV |  | čv104-pozn.6 | [14 empty] | VV | 2 | 1 | True | 0 | ROZPOCET
| VV |  | "T5 š.250mm, tl.120mm"0,25*(1,2+1,24*2)*2 |  | 1.84 | [12 empty] | VV | 2 | 2 | True | 0 | ROZPOCET
| VV |  | "T17 š.250mm, tl.120mm"0,25*(1,4+2,51*2)*2 |  | 3.21 | [12 empty] | VV | 2 | 2 | True | 0 | ROZPOCET
| VV |  | "T18 š.250mm, tl.120mm"0,25*(1,4+2,45*2)*2 |  | 3.15 | [12 empty] | VV | 2 | 2 | True | 0 | ROZPOCET
| VV |  | "T20 š.250mm, tl.120mm"0,25*(1,26+2,16*2)*2 |  | 2.79 | [12 empty] | VV | 2 | 2 | True | 0 | ROZPOCET
| VV |  | "T21 š.80mm, tl.120mm"0,08*(1,44+0,8*2)*1 |  | 0.243 | [12 empty] | VV | 2 | 2 | True | 0 | ROZPOCET
| VV |  | Mezisoučet |  | 11.233 | [12 empty] | VV | 2 | 3 | True | 0 | ROZPOCET
| VV |  | Součet |  | 28.309 | [12 empty] | VV | 2 | 4 | True | 1 | ROZPOCET
| VV |  | 28,309*1,1 'Přepočtené koeficientem množství |  | 31.14 | [12 empty] | VV | 2 | 2 | False | 1 | ROZPOCET
3 | K | 611131121 | Podkladní a spojovací vrstva vnitřních omítaných ploch penetrace disperzní nanášená ručně stropů | m2 | 55.627 |  | 0 | CS ÚRS 2024 02 |  | základní |  | 0 | 0.00026 | 0.014463 | 0 | 0 | 4 | K | 2 |  |  |  | ROZPOCET | [5 empty] | 0 | 0 | 0 | 0 | 0 | 1 | 0 | 4 | 404320264
| Online PSC |  | https://podminky.urs.cz/item/CS_URS_2024_02/611131121 | [14 empty] | Online PSC | 2
4 | K | 611321131 | Vápenocementový štuk vnitřních ploch tloušťky do 3 mm vodorovných konstrukcí stropů rovných | m2 | 55.627 |  | 0 | CS ÚRS 2024 02 |  | základní |  | 0 | 0.003 | 0.16688 | 0 | 0 | 4 | K | 2 |  |  |  | ROZPOCET | [5 empty] | 0 | 0 | 0 | 0 | 0 | 1 | 0 | 4 | 2079032830
| Online PSC |  | https://podminky.urs.cz/item/CS_URS_2024_02/611321131 | [14 empty] | Online PSC | 2
| VV |  | vzhledem k pracnosti a malému rozsahu prací je zvolena tato položka pro stropy | [14 empty] | VV | 2 | 1 | True | 0 | ROZPOCET
| VV |  | výměra ostění i nadpraží | [14 empty] | VV | 2 | 1 | True | 0 | ROZPOCET
| VV |  | čv102-pozn.1,6 | [14 empty] | VV | 2 | 1 | True | 0 | ROZPOCET
| VV |  | "T2 - na stávající hrubou omítku a zateplení nad KO"(0,51+0,12)*(1,2+(2,4-1,0)*2)*2 |  | 5.04 | [12 empty] | VV | 2 | 2 | True | 0 | ROZPOCET
| VV |  | "T5 - na stávající omítku i po deštění a zateplení"(0,39+0,12)*(1,2+1,0*2)*2 |  | 3.264 | [12 empty] | VV | 2 | 2 | True | 0 | ROZPOCET
| VV |  | Mezisoučet |  | 8.304 | [12 empty] | VV | 2 | 3 | True | 0 | ROZPOCET
| VV |  | čv103-pozn.1,6 | [14 empty] | VV | 2 | 1 | True | 0 | ROZPOCET
| VV |  | "T5 š.250mm, tl.120mm"(0,31+0,12)*(1,2+1,22*2)*2 |  | 3.13 | [12 empty] | VV | 2 | 2 | True | 0 | ROZPOCET
| VV |  | "T8 š.250mm, tl.120mm"(0,4+0,12)*(1,38+2,48*2)*2 |  | 6.594 | [12 empty] | VV | 2 | 2 | True | 0 | ROZPOCET
| VV |  | "T9 š.250mm, tl.120mm"(0,42+0,12)*(1,4+(2,45-1,15)*2)*2 |  | 4.32 | [12 empty] | VV | 2 | 2 | True | 0 | ROZPOCET
| VV |  | "T11 š.250mm, tl.120mm"(0,37+0,12)*(1,17+2,2*2)*1 |  | 2.729 | [12 empty] | VV | 2 | 2 | True | 0 | ROZPOCET
| VV |  | "T13 š.250mm, tl.120mm"(0,33+0,12)*(1,25+1,83*2)*2 |  | 4.419 | [12 empty] | VV | 2 | 2 | True | 0 | ROZPOCET
| VV |  | "T14 š.90mm, tl.120mm"(0,09+0,12)*(1,42+2,0*2)*1 |  | 1.138 | [12 empty] | VV | 2 | 2 | True | 0 | ROZPOCET
| VV |  | "T15"0,09*(0,9+(1,9-0,61)*2)*1 |  | 0.313 | [12 empty] | VV | 2 | 2 | True | 0 | ROZPOCET
| VV |  | "T16"0,4*(1,1+(2,03-0,64)*2)*2 |  | 3.104 | [12 empty] | VV | 2 | 2 | True | 0 | ROZPOCET
| VV |  | Mezisoučet |  | 25.747 | [12 empty] | VV | 2 | 3 | True | 0 | ROZPOCET
| VV |  | čv104-pozn.1,6 | [14 empty] | VV | 2 | 1 | True | 0 | ROZPOCET
| VV |  | "T5 š.250mm, tl.120mm"(0,36+0,12)*(1,2+1,24*2)*2 |  | 3.533 | [12 empty] | VV | 2 | 2 | True | 0 | ROZPOCET
| VV |  | "T17 š.250mm, tl.120mm"(0,39+0,12)*(1,4+2,51*2)*2 |  | 6.548 | [12 empty] | VV | 2 | 2 | True | 0 | ROZPOCET
| VV |  | "T18 š.250mm, tl.120mm"(0,39+0,12)*(1,4+(2,45-1,15)*2)*2 |  | 4.08 | [12 empty] | VV | 2 | 2 | True | 0 | ROZPOCET
| VV |  | "T20 š.250mm, tl.120mm"(0,22+0,25)*(1,26+2,16*2)*2 |  | 5.245 | [12 empty] | VV | 2 | 2 | True | 0 | ROZPOCET
| VV |  | "T21 š.80mm, tl.120mm"(0,08+0,12)*(1,44+0,8*2)*1 |  | 0.608 | [12 empty] | VV | 2 | 2 | True | 0 | ROZPOCET
| VV |  | "T22"0,08*(0,9+0,31*2)*1 |  | 0.122 | [12 empty] | VV | 2 | 2 | True | 0 | ROZPOCET
| VV |  | "T23"0,4*(1,08+0,36*2)*2 |  | 1.44 | [12 empty] | VV | 2 | 2 | True | 0 | ROZPOCET
| VV |  | Mezisoučet |  | 21.576 | [12 empty] | VV | 2 | 3 | True | 0 | ROZPOCET
| VV |  | Součet |  | 55.627 | [12 empty] | VV | 2 | 4 | True | 1 | ROZPOCET
5 | K | 619995001 | Začištění omítek (s dodáním hmot) kolem oken, dveří, podlah, obkladů apod. | m | 527.3 |  | 0 | CS ÚRS 2024 02 |  | základní |  | 0 | 0.0015 | 0.79095 | 0 | 0 | 4 | K | 2 |  |  |  | ROZPOCET | [5 empty] | 0 | 0 | 0 | 0 | 0 | 1 | 0 | 4 | -687301087
| Online PSC |  | https://podminky.urs.cz/item/CS_URS_2024_02/619995001 | [14 empty] | Online PSC | 2
| VV |  | rozměry uvažovány dle rozměrů nových oken | [14 empty] | VV | 2 | 1 | True | 0 | ROZPOCET
| VV |  | položka obsahuje opravu vnitřní poškozené omítky ostění a nadpraží při výměně oken vč.případného přeštukování a přebroušení napojení štuků | [14 empty] | VV | 2 | 1 | True | 0 | ROZPOCET
| VV |  | v místech se zateplením a s KO je uvažováno s vyspravení jádra pod nové zateplení a nový KO | [14 empty] | VV | 2 | 1 | True | 0 | ROZPOCET
| VV |  | čv102 | [14 empty] | VV | 2 | 1 | True | 0 | ROZPOCET
| VV |  | "T1"(1,2+2,4*2)*14 |  | 84 | [12 empty] | VV | 2 | 2 | True | 0 | ROZPOCET
| VV |  | "T2"(1,2+2,4*2)*2 |  | 12 | [12 empty] | VV | 2 | 2 | True | 0 | ROZPOCET
| VV |  | "T3"(1,2+2,4*2)*7 |  | 42 | [12 empty] | VV | 2 | 2 | True | 0 | ROZPOCET
| VV |  | "T4"(0,6+0,6*2)*1 |  | 1.8 | [12 empty] | VV | 2 | 2 | True | 0 | ROZPOCET
| VV |  | "T5 vč.začištění po deštění"(1,2+1,0*2)*2 |  | 6.4 | [12 empty] | VV | 2 | 2 | True | 0 | ROZPOCET
| VV |  | "T6"(1,5+0,65*2)*2 |  | 5.6 | [12 empty] | VV | 2 | 2 | True | 0 | ROZPOCET
| VV |  | "T7"(0,9+0,7*2)*2 |  | 4.6 | [12 empty] | VV | 2 | 2 | True | 0 | ROZPOCET
| VV |  | Mezisoučet |  | 156.4 | [12 empty] | VV | 2 | 3 | True | 0 | ROZPOCET
| VV |  | čv103 | [14 empty] | VV | 2 | 1 | True | 0 | ROZPOCET
| VV |  | "T5 vč.začištění po deštění"(1,2+1,0*2)*2 |  | 6.4 | [12 empty] | VV | 2 | 2 | True | 0 | ROZPOCET
| VV |  | "T8"(1,2+2,4*2)*16 |  | 96 | [12 empty] | VV | 2 | 2 | True | 0 | ROZPOCET
| VV |  | "T9"(1,2+2,4*2)*2 |  | 12 | [12 empty] | VV | 2 | 2 | True | 0 | ROZPOCET
| VV |  | "T10"(0,9+1,5*2)*1 |  | 3.9 | [12 empty] | VV | 2 | 2 | True | 0 | ROZPOCET
| VV |  | "T11"(0,9+2,1*2)*1 |  | 5.1 | [12 empty] | VV | 2 | 2 | True | 0 | ROZPOCET
| VV |  | "T12"(1,2+2,4*2)*7 |  | 42 | [12 empty] | VV | 2 | 2 | True | 0 | ROZPOCET
| VV |  | "T13"(0,9+1,8*2)*2 |  | 9 | [12 empty] | VV | 2 | 2 | True | 0 | ROZPOCET
| VV |  | "T14"(1,3+1,9*2)*1 |  | 5.1 | [12 empty] | VV | 2 | 2 | True | 0 | ROZPOCET
| VV |  | "T15"(0,9+1,9*2)*1 |  | 4.7 | [12 empty] | VV | 2 | 2 | True | 0 | ROZPOCET
| VV |  | "T16"(1,0+1,9*2)*2 |  | 9.6 | [12 empty] | VV | 2 | 2 | True | 0 | ROZPOCET
| VV |  | Mezisoučet |  | 193.8 | [12 empty] | VV | 2 | 3 | True | 0 | ROZPOCET
| VV |  | čv104 | [14 empty] | VV | 2 | 1 | True | 0 | ROZPOCET
| VV |  | "T5 vč.začištění po deštění"(1,2+1,0*2)*2 |  | 6.4 | [12 empty] | VV | 2 | 2 | True | 0 | ROZPOCET
| VV |  | "T17"(1,2+2,4*2)*16 |  | 96 | [12 empty] | VV | 2 | 2 | True | 0 | ROZPOCET
| VV |  | "T18"(1,2+2,4*2)*2 |  | 12 | [12 empty] | VV | 2 | 2 | True | 0 | ROZPOCET
| VV |  | "T19"(1,2+2,4*2)*7 |  | 42 | [12 empty] | VV | 2 | 2 | True | 0 | ROZPOCET
| VV |  | "T20"(0,9+2,1*2)*2 |  | 10.2 | [12 empty] | VV | 2 | 2 | True | 0 | ROZPOCET
| VV |  | "T21"(1,3+0,8*2)*1 |  | 2.9 | [12 empty] | VV | 2 | 2 | True | 0 | ROZPOCET
| VV |  | "T22"(0,9+0,8*2)*1 |  | 2.5 | [12 empty] | VV | 2 | 2 | True | 0 | ROZPOCET
| VV |  | "T23"(0,95+0,8*2)*2 |  | 5.1 | [12 empty] | VV | 2 | 2 | True | 0 | ROZPOCET
| VV |  | Mezisoučet |  | 177.1 | [12 empty] | VV | 2 | 3 | True | 0 | ROZPOCET
| VV |  | Součet |  | 527.3 | [12 empty] | VV | 2 | 4 | True | 1 | ROZPOCET
6 | K | 612325302 | Vápenocementová omítka ostění nebo nadpraží štuková dvouvrstvá | m2 | 11.37 |  | 0 | CS ÚRS 2024 02 |  | základní |  | 0 | 0.03468 | 0.39431 | 0 | 0 | 4 | K | 2 |  |  |  | ROZPOCET | [5 empty] | 0 | 0 | 0 | 0 | 0 | 1 | 0 | 4 | 1022244054
| Online PSC |  | https://podminky.urs.cz/item/CS_URS_2024_02/612325302 | [14 empty] | Online PSC | 2
| VV |  | rozměry uvažovány dle rozměrů nových oken | [14 empty] | VV | 2 | 1 | True | 0 | ROZPOCET
| VV |  | pro okna a dveře vybourávané z interiéru | [14 empty] | VV | 2 | 1 | True | 0 | ROZPOCET
| VV |  | čv102 | [14 empty] | VV | 2 | 1 | True | 0 | ROZPOCET
| VV |  | "PL1"0,1*(1,42+2,14*2)*1 |  | 0.57 | [12 empty] | VV | 2 | 2 | True | 0 | ROZPOCET
| VV |  | "PL2"0,25*(1,2+1,8*2)*9 |  | 10.8 | [12 empty] | VV | 2 | 2 | True | 0 | ROZPOCET
| VV |  | Mezisoučet |  | 11.37 | [12 empty] | VV | 2 | 3 | True | 0 | ROZPOCET
| VV |  | Součet |  | 11.37 | [12 empty] | VV | 2 | 4 | True | 1 | ROZPOCET
7 | K | 632450124 | Potěr cementový vyrovnávací ze suchých směsí v pásu o průměrné (střední) tl. přes 40 do 50 mm | m2 | 48.623 |  | 0 | CS ÚRS 2024 02 |  | základní |  | 0 | 0.105 | 5.1054 | 0 | 0 | 4 | K | 2 |  |  |  | ROZPOCET | [5 empty] | 0 | 0 | 0 | 0 | 0 | 1 | 0 | 4 | -1543800972
| Online PSC |  | https://podminky.urs.cz/item/CS_URS_2024_02/632450124 | [14 empty] | Online PSC | 2
| VV |  | potěr pod parapet | [14 empty] | VV | 2 | 1 | True | 0 | ROZPOCET
| VV |  | cena vč.pomocného přibednění (zohledněte v ceně)!!! | [14 empty] | VV | 2 | 1 | True | 0 | ROZPOCET
| VV |  | čv102 | [14 empty] | VV | 2 | 1 | True | 0 | ROZPOCET
| VV |  | "T1 - pro jednoduchost uvažováno jednotně s prům.š.cca 350mm a délkou 1500mm"0,35*1,5*14 |  | 7.35 | [12 empty] | VV | 2 | 2 | True | 0 | ROZPOCET
| VV |  | "T2 - pro jednoduchost uvažováno jednotně s prům.š.cca 510mm a délkou 1430mm"0,51*1,43*2 |  | 1.459 | [12 empty] | VV | 2 | 2 | True | 0 | ROZPOCET
| VV |  | "T3 - pro jednoduchost uvažováno jednotně s prům.š.cca 380mm a délkou 1500mm"0,38*1,5*7 |  | 3.99 | [12 empty] | VV | 2 | 2 | True | 0 | ROZPOCET
| VV |  | "PL2 - pro jednoduchost uvažováno jednotně s prům.š.cca 250mm a délkou 1200mm"0,25*1,2*9 |  | 2.7 | [12 empty] | VV | 2 | 2 | True | 0 | ROZPOCET
| VV |  | "T4"0,1*0,6*1 |  | 0.06 | [12 empty] | VV | 2 | 2 | True | 0 | ROZPOCET
| VV |  | "T5"0,39*1,2*2 |  | 0.936 | [12 empty] | VV | 2 | 2 | True | 0 | ROZPOCET
| VV |  | "T6"0,08*1,5*2 |  | 0.24 | [12 empty] | VV | 2 | 2 | True | 0 | ROZPOCET
| VV |  | "T7"0,42*0,9*2 |  | 0.756 | [12 empty] | VV | 2 | 2 | True | 0 | ROZPOCET
| VV |  | Mezisoučet |  | 17.491 | [12 empty] | VV | 2 | 3 | True | 0 | ROZPOCET
| VV |  | čv103 | [14 empty] | VV | 2 | 1 | True | 0 | ROZPOCET
| VV |  | "T5"0,31*1,2*2 |  | 0.744 | [12 empty] | VV | 2 | 2 | True | 0 | ROZPOCET
| VV |  | "T8 - pro jednoduchost uvažováno jednotně s prům.š.cca 320mm a délkou 1500mm"0,32*1,5*16 |  | 7.68 | [12 empty] | VV | 2 | 2 | True | 0 | ROZPOCET
| VV |  | "T9"0,42*1,4*2 |  | 1.176 | [12 empty] | VV | 2 | 2 | True | 0 | ROZPOCET
| VV |  | "T10"0,125*0,9*1 |  | 0.113 | [12 empty] | VV | 2 | 2 | True | 0 | ROZPOCET
| VV |  | "T11"0,37*1,17*1 |  | 0.433 | [12 empty] | VV | 2 | 2 | True | 0 | ROZPOCET
| VV |  | "T12 - pro jednoduchost uvažováno jednotně s prům.š.cca 360mm a délkou 1500mm"0,36*1,5*7 |  | 3.78 | [12 empty] | VV | 2 | 2 | True | 0 | ROZPOCET
| VV |  | "T13"0,33*1,25*2 |  | 0.825 | [12 empty] | VV | 2 | 2 | True | 0 | ROZPOCET
| VV |  | "T14"0,09*1,3*1 |  | 0.117 | [12 empty] | VV | 2 | 2 | True | 0 | ROZPOCET
| VV |  | "T15"0,09*0,9*1 |  | 0.081 | [12 empty] | VV | 2 | 2 | True | 0 | ROZPOCET
| VV |  | "T16"0,4*1,1*2 |  | 0.88 | [12 empty] | VV | 2 | 2 | True | 0 | ROZPOCET
| VV |  | Mezisoučet |  | 15.829 | [12 empty] | VV | 2 | 3 | True | 0 | ROZPOCET
| VV |  | čv104 | [14 empty] | VV | 2 | 1 | True | 0 | ROZPOCET
| VV |  | "T5"0,36*1,2*2 |  | 0.864 | [12 empty] | VV | 2 | 2 | True | 0 | ROZPOCET
| VV |  | "T17 š.260mm"0,26*1,5*6 |  | 2.34 | [12 empty] | VV | 2 | 2 | True | 0 | ROZPOCET
| VV |  | "T17 š.410mm"0,41*1,5*8 |  | 4.92 | [12 empty] | VV | 2 | 2 | True | 0 | ROZPOCET
| VV |  | "T17 š.390mm"0,39*1,4*2 |  | 1.092 | [12 empty] | VV | 2 | 2 | True | 0 | ROZPOCET
| VV |  | "T18"0,39*1,4*2 |  | 1.092 | [12 empty] | VV | 2 | 2 | True | 0 | ROZPOCET
| VV |  | "T19 š.420mm"0,42*1,5*4 |  | 2.52 | [12 empty] | VV | 2 | 2 | True | 0 | ROZPOCET
| VV |  | "T19 š.250"0,25*1,16*3 |  | 0.87 | [12 empty] | VV | 2 | 2 | True | 0 | ROZPOCET
| VV |  | "T20"0,22*1,26*2 |  | 0.554 | [12 empty] | VV | 2 | 2 | True | 0 | ROZPOCET
| VV |  | "T21"0,08*1,44*1 |  | 0.115 | [12 empty] | VV | 2 | 2 | True | 0 | ROZPOCET
| VV |  | "T22"0,08*0,9*1 |  | 0.072 | [12 empty] | VV | 2 | 2 | True | 0 | ROZPOCET
| VV |  | "T23"0,4*1,08*2 |  | 0.864 | [12 empty] | VV | 2 | 2 | True | 0 | ROZPOCET
| VV |  | Mezisoučet |  | 15.303 | [12 empty] | VV | 2 | 3 | True | 0 | ROZPOCET
| VV |  | Součet |  | 48.623 | [12 empty] | VV | 2 | 4 | True | 1 | ROZPOCET
| D | 62 | Úprava povrchů vnějších |  |  |  | 0 |  |  |  |  | 0 |  | 4.9167 |  | 0 | 1 | D | 1 |  |  |  | ROZPOCET | [11 empty] | 0
8 | K | 622143004 | Montáž omítkových profilů plastových, pozinkovaných nebo dřevěných upevněných vtlačením do podkladní vrstvy nebo přibitím začišťovacích samolepících pro vytvoření dilatujícího spoje s okenním rámem | m | 1080.18 |  | 0 | CS ÚRS 2024 02 |  | základní |  | 0 | 0 | 0 | 0 | 0 | 4 | K | 2 |  |  |  | ROZPOCET | [5 empty] | 0 | 0 | 0 | 0 | 0 | 1 | 0 | 4 | -254240837
| Online PSC |  | https://podminky.urs.cz/item/CS_URS_2024_02/622143004 | [14 empty] | Online PSC | 2
| VV |  | rozměry uvažovány dle rozměrů nových oken | [14 empty] | VV | 2 | 1 | True | 0 | ROZPOCET
| VV |  | výměra pro vnější i vnitřní začiš.lišty | [14 empty] | VV | 2 | 1 | True | 0 | ROZPOCET
| VV |  | čv102 | [14 empty] | VV | 2 | 1 | True | 0 | ROZPOCET
| VV |  | "T1"2*(1,2+2,4*2)*14 |  | 168 | [12 empty] | VV | 2 | 2 | True | 0 | ROZPOCET
| VV |  | "T2"(1,2+2,4*2)*2+(1,2+(2,4-1,0)*2)*2 |  | 20 | [12 empty] | VV | 2 | 2 | True | 0 | ROZPOCET
| VV |  | "T3"2*(1,2+2,4*2)*7 |  | 84 | [12 empty] | VV | 2 | 2 | True | 0 | ROZPOCET
| VV |  | "T4"2*(0,6+0,6*2)*1 |  | 3.6 | [12 empty] | VV | 2 | 2 | True | 0 | ROZPOCET
| VV |  | "T5"2*(1,2+1,0*2)*2 |  | 12.8 | [12 empty] | VV | 2 | 2 | True | 0 | ROZPOCET
| VV |  | "T6"2*(1,5+0,65*2)*2 |  | 11.2 | [12 empty] | VV | 2 | 2 | True | 0 | ROZPOCET
| VV |  | "T7"2*(0,9+0,7*2)*2 |  | 9.2 | [12 empty] | VV | 2 | 2 | True | 0 | ROZPOCET
| VV |  | "PL2 pouze vnitřní (vnější bude tmeleno)"(1,2+1,8*2)*9 |  | 43.2 | [12 empty] | VV | 2 | 2 | True | 0 | ROZPOCET
| VV |  | "PL1 pouze vnitřní (vnější bude tmeleno)"(1,42+2,14*2)*1 |  | 5.7 | [12 empty] | VV | 2 | 2 | True | 0 | ROZPOCET
| VV |  | Mezisoučet |  | 357.7 | [12 empty] | VV | 2 | 3 | True | 0 | ROZPOCET
| VV |  | čv103 | [14 empty] | VV | 2 | 1 | True | 0 | ROZPOCET
| VV |  | "T5"2*(1,2+1,0*2)*2 |  | 12.8 | [12 empty] | VV | 2 | 2 | True | 0 | ROZPOCET
| VV |  | "T8"2*(1,2+2,4*2)*16 |  | 192 | [12 empty] | VV | 2 | 2 | True | 0 | ROZPOCET
| VV |  | "T9"(1,2+2,4*2)*2+(1,2+(2,4-1,15)*2)*2 |  | 19.4 | [12 empty] | VV | 2 | 2 | True | 0 | ROZPOCET
| VV |  | "T10"2*(0,9+1,5*2)*1 |  | 7.8 | [12 empty] | VV | 2 | 2 | True | 0 | ROZPOCET
| VV |  | "T11"2*(0,9+2,1*2)*1 |  | 10.2 | [12 empty] | VV | 2 | 2 | True | 0 | ROZPOCET
| VV |  | "T12"2*(1,2+2,4*2)*7 |  | 84 | [12 empty] | VV | 2 | 2 | True | 0 | ROZPOCET
| VV |  | "T13"2*(0,9+1,8*2)*2 |  | 18 | [12 empty] | VV | 2 | 2 | True | 0 | ROZPOCET
| VV |  | "T14"2*(1,3+1,9*2)*1 |  | 10.2 | [12 empty] | VV | 2 | 2 | True | 0 | ROZPOCET
| VV |  | "T15"(0,9+1,9*2)*1+(0,9+(1,9-0,61)*2)*1 |  | 8.18 | [12 empty] | VV | 2 | 2 | True | 0 | ROZPOCET
| VV |  | "T16"(1,0+1,9*2)*2+(1,0+(1,9-0,64)*2) |  | 13.12 | [12 empty] | VV | 2 | 2 | True | 0 | ROZPOCET
| VV |  | Mezisoučet |  | 375.7 | [12 empty] | VV | 2 | 3 | True | 0 | ROZPOCET
| VV |  | čv104 | [14 empty] | VV | 2 | 1 | True | 0 | ROZPOCET
| VV |  | "T5"2*(1,2+1,0*2)*2 |  | 12.8 | [12 empty] | VV | 2 | 2 | True | 0 | ROZPOCET
| VV |  | "T17"2*(1,2+2,4*2)*16 |  | 192 | [12 empty] | VV | 2 | 2 | True | 0 | ROZPOCET
| VV |  | "T18"(1,2+2,4*2)*2+(1,2+(2,4-1,15)*2)*2 |  | 19.4 | [12 empty] | VV | 2 | 2 | True | 0 | ROZPOCET
| VV |  | "T19"2*(1,2+2,4*2)*7 |  | 84 | [12 empty] | VV | 2 | 2 | True | 0 | ROZPOCET
| VV |  | "T20"2*(0,9+2,1*2)*2 |  | 20.4 | [12 empty] | VV | 2 | 2 | True | 0 | ROZPOCET
| VV |  | "T21"2*(1,3+0,8*2)*1 |  | 5.8 | [12 empty] | VV | 2 | 2 | True | 0 | ROZPOCET
| VV |  | "T22"(0,9+0,8*2)*1+(0,9+(0,8-0,49)*2)*1 |  | 4.02 | [12 empty] | VV | 2 | 2 | True | 0 | ROZPOCET
| VV |  | "T23"(0,95+0,8*2)*2+(0,95+(0,8-0,46)*2)*2 |  | 8.36 | [12 empty] | VV | 2 | 2 | True | 0 | ROZPOCET
| VV |  | Mezisoučet |  | 346.78 | [12 empty] | VV | 2 | 3 | True | 0 | ROZPOCET
| VV |  | Součet |  | 1080.18 | [12 empty] | VV | 2 | 4 | True | 1 | ROZPOCET
9 | M | 28342205 | profil napojovací okenní PVC s výztužnou tkaninou 6mm | m | 1134.189 |  | 0 | CS ÚRS 2024 02 |  | základní |  | 0 | 4e-05 | 0.045368 | 0 | 0 | 8 | M | 2 |  |  |  | ROZPOCET | [5 empty] | 0 | 0 | 0 | 0 | 0 | 1 | 0 | 4 | -593394617
| VV |  | 1080,18*1,05 'Přepočtené koeficientem množství |  | 1134.189 | [12 empty] | VV | 2 | 2 | False | 1 | ROZPOCET
10 | K | 62tps | Utěsnění vnější připojovací spáry u PL1,PL2 transparentním tmelem - d,m vč.případného začištění stávající omítky vnějšího ostění a nadpraží | m | 48.9 |  | 0 |  |  | základní |  | 0 | 0 | 0 | 0 | 0 | 4 | K | 2 |  |  |  | ROZPOCET | [5 empty] | 0 | 0 | 0 | 0 | 0 | 1 | 0 | 4 | -1619809837
| VV |  | čv102 | [14 empty] | VV | 2 | 1 | True | 0 | ROZPOCET
| VV |  | "PL2"(1,2+1,8*2)*9 |  | 43.2 | [12 empty] | VV | 2 | 2 | True | 0 | ROZPOCET
| VV |  | "PL1"(1,42+2,14*2)*1 |  | 5.7 | [12 empty] | VV | 2 | 2 | True | 0 | ROZPOCET
| VV |  | Mezisoučet |  | 48.9 | [12 empty] | VV | 2 | 3 | True | 0 | ROZPOCET
| VV |  | Součet |  | 48.9 | [12 empty] | VV | 2 | 4 | True | 1 | ROZPOCET
11 | K | 621131101 | Podkladní a spojovací vrstva vnějších omítaných ploch cementový postřik nanášený ručně celoplošně podhledů | m2 | 60.987 |  | 0 | CS ÚRS 2024 02 |  | základní |  | 0 | 0.00735 | 0.44825 | 0 | 0 | 4 | K | 2 |  |  |  | ROZPOCET | [5 empty] | 0 | 0 | 0 | 0 | 0 | 1 | 0 | 4 | 2073599390
| Online PSC |  | https://podminky.urs.cz/item/CS_URS_2024_02/621131101 | [14 empty] | Online PSC | 2
12 | K | 621321111 | Omítka vápenocementová vnějších ploch nanášená ručně jednovrstvá, tloušťky do 15 mm hrubá zatřená podhledů | m2 | 60.987 |  | 0 | CS ÚRS 2024 02 |  | základní |  | 0 | 0.02363 | 1.4411 | 0 | 0 | 4 | K | 2 |  |  |  | ROZPOCET | [5 empty] | 0 | 0 | 0 | 0 | 0 | 1 | 0 | 4 | -432254162
| Online PSC |  | https://podminky.urs.cz/item/CS_URS_2024_02/621321111 | [14 empty] | Online PSC | 2
| P |  | Poznámka k položce: jádro pod škrábaný břizolit uvažováno s prům.tl.cca 15mm povrch jádra upravit dle zvyklostí zhotovitele pro lepší uchycení břizolitové vrstvy třeba diagonálním narýhováním lžící | [14 empty] | P | 2
13 | K | 621324111 | Omítka vápenocementová strukturální (břízolitová) vnějších ploch nanášená ručně škrábaná podhledů | m2 | 60.987 |  | 0 | CS ÚRS 2024 02 |  | základní |  | 0 | 0.025 | 1.5247 | 0 | 0 | 4 | K | 2 |  |  |  | ROZPOCET | [5 empty] | 0 | 0 | 0 | 0 | 0 | 1 | 0 | 4 | -1257175527
| Online PSC |  | https://podminky.urs.cz/item/CS_URS_2024_02/621324111 | [14 empty] | Online PSC | 2
| VV |  | vzhledem k pracnosti a malému rozsahu prací je zvolena tato položka pro podhledy | [14 empty] | VV | 2 | 1 | True | 0 | ROZPOCET
| VV |  | položka pro ocenění zaomítání nadpraží a ostění!!! | [14 empty] | VV | 2 | 1 | True | 0 | ROZPOCET
| VV |  | okna do ulice vybourávaná z exteriéru (otlučené ostění i nadpraží) | [14 empty] | VV | 2 | 1 | True | 0 | ROZPOCET
| VV |  | čv102 | [14 empty] | VV | 2 | 1 | True | 0 | ROZPOCET
| VV |  | "T1 uvažováno s jednotnou hloubkou ostění a nadpraží cca 200mm"0,2*(1,2+2,4*2)*14 |  | 16.8 | [12 empty] | VV | 2 | 2 | True | 0 | ROZPOCET
| VV |  | "T2"0,2*(1,2+2,4*2)*2 |  | 2.4 | [12 empty] | VV | 2 | 2 | True | 0 | ROZPOCET
| VV |  | "T4"0,1*(0,6+0,6*2)*1 |  | 0.18 | [12 empty] | VV | 2 | 2 | True | 0 | ROZPOCET
| VV |  | Mezisoučet |  | 19.38 | [12 empty] | VV | 2 | 3 | True | 0 | ROZPOCET
| VV |  | čv103 | [14 empty] | VV | 2 | 1 | True | 0 | ROZPOCET
| VV |  | "T8 uvažováno s jednotnou hloubkou ostění a nadpraží cca 200mm"0,2*(1,2+2,4*2)*16 |  | 19.2 | [12 empty] | VV | 2 | 2 | True | 0 | ROZPOCET
| VV |  | "T9"0,195*(1,2+2,4*2)*2 |  | 2.34 | [12 empty] | VV | 2 | 2 | True | 0 | ROZPOCET
| VV |  | "T10"0,13*(0,9+1,5*2)*1 |  | 0.507 | [12 empty] | VV | 2 | 2 | True | 0 | ROZPOCET
| VV |  | Mezisoučet |  | 22.047 | [12 empty] | VV | 2 | 3 | True | 0 | ROZPOCET
| VV |  | čv104 | [14 empty] | VV | 2 | 1 | True | 0 | ROZPOCET
| VV |  | "T17 uvažováno s jednotnou hloubkou ostění a nadpraží cca 180mm"0,18*(1,2+2,4*2)*16 |  | 17.28 | [12 empty] | VV | 2 | 2 | True | 0 | ROZPOCET
| VV |  | "T18"0,19*(1,2+2,4*2)*2 |  | 2.28 | [12 empty] | VV | 2 | 2 | True | 0 | ROZPOCET
| VV |  | Mezisoučet |  | 19.56 | [12 empty] | VV | 2 | 3 | True | 0 | ROZPOCET
| VV | fbř | Součet |  | 60.987 | [12 empty] | VV | 2 | 4 | True | 1 | ROZPOCET
14 | K | 621131101 | Podkladní a spojovací vrstva vnějších omítaných ploch cementový postřik nanášený ručně celoplošně podhledů | m2 | 37.481 |  | 0 | CS ÚRS 2024 02 |  | základní |  | 0 | 0.00735 | 0.27549 | 0 | 0 | 4 | K | 2 |  |  |  | ROZPOCET | [5 empty] | 0 | 0 | 0 | 0 | 0 | 1 | 0 | 4 | -1106145611
| Online PSC |  | https://podminky.urs.cz/item/CS_URS_2024_02/621131101 | [14 empty] | Online PSC | 2
15 | K | 621321111 | Omítka vápenocementová vnějších ploch nanášená ručně jednovrstvá, tloušťky do 15 mm hrubá zatřená podhledů | m2 | 37.481 |  | 0 | CS ÚRS 2024 02 |  | základní |  | 0 | 0.02363 | 0.88568 | 0 | 0 | 4 | K | 2 |  |  |  | ROZPOCET | [5 empty] | 0 | 0 | 0 | 0 | 0 | 1 | 0 | 4 | -942542716
| Online PSC |  | https://podminky.urs.cz/item/CS_URS_2024_02/621321111 | [14 empty] | Online PSC | 2
| VV |  | vzhledem k pracnosti a malému rozsahu prací je zvolena tato položka pro podhledy | [14 empty] | VV | 2 | 1 | True | 0 | ROZPOCET
| VV |  | položka pro ocenění zaomítání nadpraží a ostění!!! | [14 empty] | VV | 2 | 1 | True | 0 | ROZPOCET
| VV |  | okna do dvora vybourávaná z exteriéru (otlučené ostění i nadpraží) | [14 empty] | VV | 2 | 1 | True | 0 | ROZPOCET
| VV |  | čv102 | [14 empty] | VV | 2 | 1 | True | 0 | ROZPOCET
| VV |  | "T3"0,18*(1,2+2,4*2)*7 |  | 7.56 | [12 empty] | VV | 2 | 2 | True | 0 | ROZPOCET
| VV |  | "T5"0,2*(1,2+1,0*2)*2 |  | 1.28 | [12 empty] | VV | 2 | 2 | True | 0 | ROZPOCET
| VV |  | "T6"0,19*(1,5+0,65*2)*2 |  | 1.064 | [12 empty] | VV | 2 | 2 | True | 0 | ROZPOCET
| VV |  | "T7"0,16*(0,9+0,7*2)*2 |  | 0.736 | [12 empty] | VV | 2 | 2 | True | 0 | ROZPOCET
| VV |  | Mezisoučet |  | 10.64 | [12 empty] | VV | 2 | 3 | True | 0 | ROZPOCET
| VV |  | čv103 | [14 empty] | VV | 2 | 1 | True | 0 | ROZPOCET
| VV |  | "T5"0,29*(1,2+1,0*2)*2 |  | 1.856 | [12 empty] | VV | 2 | 2 | True | 0 | ROZPOCET
| VV |  | "T11"0,19*(0,9+2,1*2)*1 |  | 0.969 | [12 empty] | VV | 2 | 2 | True | 0 | ROZPOCET
| VV |  | "T12"0,17*(1,2+2,4*2)*7 |  | 7.14 | [12 empty] | VV | 2 | 2 | True | 0 | ROZPOCET
| VV |  | "T13"0,17*(0,9+1,8*2)*2 |  | 1.53 | [12 empty] | VV | 2 | 2 | True | 0 | ROZPOCET
| VV |  | "T14"0,17*(1,3+1,9*2)*1 |  | 0.867 | [12 empty] | VV | 2 | 2 | True | 0 | ROZPOCET
| VV |  | "T15"0,17*(0,9+1,9*2)*1 |  | 0.799 | [12 empty] | VV | 2 | 2 | True | 0 | ROZPOCET
| VV |  | "T16"0,18*(1,0+1,9*2)*2 |  | 1.728 | [12 empty] | VV | 2 | 2 | True | 0 | ROZPOCET
| VV |  | Mezisoučet |  | 14.889 | [12 empty] | VV | 2 | 3 | True | 0 | ROZPOCET
| VV |  | čv104 | [14 empty] | VV | 2 | 1 | True | 0 | ROZPOCET
| VV |  | "T5"0,21*(1,2+1,0*2)*2 |  | 1.344 | [12 empty] | VV | 2 | 2 | True | 0 | ROZPOCET
| VV |  | "T19 uvažov.s prům.š.cca 170mm"0,17*(1,2+2,4*2)*7 |  | 7.14 | [12 empty] | VV | 2 | 2 | True | 0 | ROZPOCET
| VV |  | "T20"0,16*(0,9+2,1*2)*2 |  | 1.632 | [12 empty] | VV | 2 | 2 | True | 0 | ROZPOCET
| VV |  | "T21"0,17*(1,3+0,8*2)*1 |  | 0.493 | [12 empty] | VV | 2 | 2 | True | 0 | ROZPOCET
| VV |  | "T22"0,17*(0,9+0,8*2)*1 |  | 0.425 | [12 empty] | VV | 2 | 2 | True | 0 | ROZPOCET
| VV |  | "T23"0,18*(0,95+0,8*2)*2 |  | 0.918 | [12 empty] | VV | 2 | 2 | True | 0 | ROZPOCET
| VV |  | Mezisoučet |  | 11.952 | [12 empty] | VV | 2 | 3 | True | 0 | ROZPOCET
| VV | fvcj | Součet |  | 37.481 | [12 empty] | VV | 2 | 4 | True | 1 | ROZPOCET
16 | K | 621321191 | Omítka vápenocementová vnějších ploch nanášená ručně Příplatek k cenám za každých dalších i započatých 5 mm tloušťky omítky přes 15 mm podhledů | m2 | 37.481 |  | 0 | CS ÚRS 2024 02 |  | základní |  | 0 | 0.0079 | 0.2961 | 0 | 0 | 4 | K | 2 |  |  |  | ROZPOCET | [5 empty] | 0 | 0 | 0 | 0 | 0 | 1 | 0 | 4 | -1158399823
| Online PSC |  | https://podminky.urs.cz/item/CS_URS_2024_02/621321191 | [14 empty] | Online PSC | 2
| P |  | Poznámka k položce: tl.jádrové zatřené omítky nadpraží a ostění je uvažována v prům.tl.cca 20mm | [14 empty] | P | 2
17 | K | 629999030 | Příplatky k cenám úprav vnějších povrchů za zvýšenou pracnost při provádění prací menšího rozsahu omítané plochy do 10 m2 | m2 | 98.468 |  | 0 | CS ÚRS 2024 02 |  | základní |  | 0 | 0 | 0 | 0 | 0 | 4 | K | 2 |  |  |  | ROZPOCET | [5 empty] | 0 | 0 | 0 | 0 | 0 | 1 | 0 | 4 | 1166066059
| Online PSC |  | https://podminky.urs.cz/item/CS_URS_2024_02/629999030 | [14 empty] | Online PSC | 2
| VV |  | fbř |  | 60.987 | [12 empty] | VV | 2 | 2 | True | 0 | ROZPOCET
| VV |  | fvcj |  | 37.481 | [12 empty] | VV | 2 | 2 | True | 0 | ROZPOCET
| VV |  | Součet |  | 98.468 | [12 empty] | VV | 2 | 4 | True | 1 | ROZPOCET
| D | 94 | Lešení a stavební výtahy |  |  |  | 0 |  |  |  |  | 0 |  | 0.032175 |  | 0 | 1 | D | 1 |  |  |  | ROZPOCET | [11 empty] | 0
18 | K | 941111132 | Lešení řadové trubkové lehké pracovní s podlahami s provozním zatížením tř. 3 do 200 kg/m2 šířky tř. W12 od 1,2 do 1,5 m, výšky výšky přes 10 do 25 m montáž | m2 | 1192.381 |  | 0 | CS ÚRS 2024 02 |  | základní |  | 0 | 0 | 0 | 0 | 0 | 4 | K | 2 |  |  |  | ROZPOCET | [5 empty] | 0 | 0 | 0 | 0 | 0 | 1 | 0 | 4 | -612718844
| Online PSC |  | https://podminky.urs.cz/item/CS_URS_2024_02/941111132 | [14 empty] | Online PSC | 2
| VV |  | dle půdorysů a pohledů | [14 empty] | VV | 2 | 1 | True | 0 | ROZPOCET
| VV |  | případnou cenu za statiku započítat do VRN - projektové práce | [14 empty] | VV | 2 | 1 | True | 0 | ROZPOCET
| VV |  | horní úroveň prací do cca +12,6 | [14 empty] | VV | 2 | 1 | True | 0 | ROZPOCET
| VV |  | "západ"(12,6+0,72-1,8)*(38,3+1,5) |  | 458.496 | [12 empty] | VV | 2 | 2 | True | 0 | ROZPOCET
| VV |  | "sever"(12,6+0,77-1,8)*(18,0+1,5)+(2,4+0,82-1,8)*1,0+(12,6-2,4-1,8)*(1,5) |  | 239.635 | [12 empty] | VV | 2 | 2 | True | 0 | ROZPOCET
| VV |  | "východ (část se spoj.chodbou - pro jednoduchost uvažováno celé od +2,4)"(12,6-2,4-1,8)*(8,8+1,5*2) |  | 99.12 | [12 empty] | VV | 2 | 2 | True | 0 | ROZPOCET
| VV |  | "východ - dvorní část (bok se spoj.chodbou)"(12,6+0,76-1,8)*(1,0+1,5) |  | 28.9 | [12 empty] | VV | 2 | 2 | True | 0 | ROZPOCET
| VV |  | "východ - dvorní část od -0,76"(12,6+0,76-1,8)*(19,25) |  | 222.53 | [12 empty] | VV | 2 | 2 | True | 0 | ROZPOCET
| VV |  | "východ - dvorní část nad pultovkou od +2,5"(12,6-2,5-1,8)*(5,0) |  | 41.5 | [12 empty] | VV | 2 | 2 | True | 0 | ROZPOCET
| VV |  | "pohled ze dvora - nad pultovkou od +2,5 po cca +11,6"(11,6-2,5-1,8)*(4,6+1,5*2+0,8+5,6) |  | 102.2 | [12 empty] | VV | 2 | 2 | True | 0 | ROZPOCET
| VV |  | Součet |  | 1192.381 | [12 empty] | VV | 2 | 4 | True | 1 | ROZPOCET
19 | K | 941111232 | Lešení řadové trubkové lehké pracovní s podlahami s provozním zatížením tř. 3 do 200 kg/m2 šířky tř. W12 od 1,2 do 1,5 m, výšky výšky přes 10 do 25 m příplatek k ceně za každý den použití | m2 | 71542.86 |  | 0 | CS ÚRS 2024 02 |  | základní |  | 0 | 0 | 0 | 0 | 0 | 4 | K | 2 |  |  |  | ROZPOCET | [5 empty] | 0 | 0 | 0 | 0 | 0 | 1 | 0 | 4 | 1677514198
| Online PSC |  | https://podminky.urs.cz/item/CS_URS_2024_02/941111232 | [14 empty] | Online PSC | 2
| VV |  | 1192,381*60 'Přepočtené koeficientem množství |  | 71542.86 | [12 empty] | VV | 2 | 2 | False | 1 | ROZPOCET
20 | K | 941111832 | Lešení řadové trubkové lehké pracovní s podlahami s provozním zatížením tř. 3 do 200 kg/m2 šířky tř. W12 od 1,2 do 1,5 m, výšky výšky přes 10 do 25 m demontáž | m2 | 1192.381 |  | 0 | CS ÚRS 2024 02 |  | základní |  | 0 | 0 | 0 | 0 | 0 | 4 | K | 2 |  |  |  | ROZPOCET | [5 empty] | 0 | 0 | 0 | 0 | 0 | 1 | 0 | 4 | 1031822811
| Online PSC |  | https://podminky.urs.cz/item/CS_URS_2024_02/941111832 | [14 empty] | Online PSC | 2
21 | K | 993111111 | Dovoz a odvoz lešení včetně naložení a složení řadového, na vzdálenost do 10 km | m2 | 1192.381 |  | 0 | CS ÚRS 2024 02 |  | základní |  | 0 | 0 | 0 | 0 | 0 | 4 | K | 2 |  |  |  | ROZPOCET | [5 empty] | 0 | 0 | 0 | 0 | 0 | 1 | 0 | 4 | 1336609378
| Online PSC |  | https://podminky.urs.cz/item/CS_URS_2024_02/993111111 | [14 empty] | Online PSC | 2
22 | K | 94zlps | Příplatek na založení lešení na pultových střechách - ocenit dle zvyklostí zhotovitele a doporučení statika (zamezení statického a izolačního poničení pultovek - např.roznášecí desky a trámky) | kpl | 1 |  | 0 |  |  | základní |  | 0 | 0 | 0 | 0 | 0 | 4 | K | 2 |  |  |  | ROZPOCET | [5 empty] | 0 | 0 | 0 | 0 | 0 | 1 | 0 | 4 | 779296212
23 | K | 94ochp | Ochrana střešního pláště pultových střech proti poničení v okolí stavebního lešení (cca do 50m2 - zřízení, odstranění a amortizace) - ocenit dle zvyklostí a zkušeností zhotovitele (např. OSB + geotextílie) | m2 | 1 |  | 0 |  |  | základní |  | 0 | 0 | 0 | 0 | 0 | 4 | K | 2 |  |  |  | ROZPOCET | [5 empty] | 0 | 0 | 0 | 0 | 0 | 1 | 0 | 4 | -149160716
24 | K | 949101111 | Lešení pomocné pracovní pro objekty pozemních staveb pro zatížení do 150 kg/m2, o výšce lešeňové podlahy do 1,9 m | m2 | 247.5 |  | 0 | CS ÚRS 2024 02 |  | základní |  | 0 | 0.00013 | 0.032175 | 0 | 0 | 4 | K | 2 |  |  |  | ROZPOCET | [5 empty] | 0 | 0 | 0 | 0 | 0 | 1 | 0 | 4 | -1355630144
| Online PSC |  | https://podminky.urs.cz/item/CS_URS_2024_02/949101111 | [14 empty] | Online PSC | 2
| VV |  | pohled ze dvora přízemní část | [14 empty] | VV | 2 | 1 | True | 0 | ROZPOCET
| VV |  | čv102,109 | [14 empty] | VV | 2 | 1 | True | 0 | ROZPOCET
| VV |  | "fasáda"1,5*21,0 |  | 31.5 | [12 empty] | VV | 2 | 2 | True | 0 | ROZPOCET
| VV |  | Mezisoučet |  | 31.5 | [12 empty] | VV | 2 | 3 | True | 0 | ROZPOCET
| VV |  | vnitřní pro výměnu oken se začištěním omítek (uvažováno cca 2,0m2/okno) | [14 empty] | VV | 2 | 1 | True | 0 | ROZPOCET
| VV |  | čv102 | [14 empty] | VV | 2 | 1 | True | 0 | ROZPOCET
| VV |  | "T1"2,0*14 |  | 28 | [12 empty] | VV | 2 | 2 | True | 0 | ROZPOCET
| VV |  | "T2"2,0*2 |  | 4 | [12 empty] | VV | 2 | 2 | True | 0 | ROZPOCET
| VV |  | "T3"2,0*7 |  | 14 | [12 empty] | VV | 2 | 2 | True | 0 | ROZPOCET
| VV |  | "T4"2,0*1 |  | 2 | [12 empty] | VV | 2 | 2 | True | 0 | ROZPOCET
| VV |  | "T5"2,0*2 |  | 4 | [12 empty] | VV | 2 | 2 | True | 0 | ROZPOCET
| VV |  | "T6"2,0*2 |  | 4 | [12 empty] | VV | 2 | 2 | True | 0 | ROZPOCET
| VV |  | "T7"2,0*2 |  | 4 | [12 empty] | VV | 2 | 2 | True | 0 | ROZPOCET
| VV |  | "PL2"2,0*9 |  | 18 | [12 empty] | VV | 2 | 2 | True | 0 | ROZPOCET
| VV |  | "PL1"2,0*1 |  | 2 | [12 empty] | VV | 2 | 2 | True | 0 | ROZPOCET
| VV |  | Mezisoučet |  | 80 | [12 empty] | VV | 2 | 3 | True | 0 | ROZPOCET
| VV |  | čv103 | [14 empty] | VV | 2 | 1 | True | 0 | ROZPOCET
| VV |  | "T5"2,0*2 |  | 4 | [12 empty] | VV | 2 | 2 | True | 0 | ROZPOCET
| VV |  | "T8"2,0*16 |  | 32 | [12 empty] | VV | 2 | 2 | True | 0 | ROZPOCET
| VV |  | "T9"2,0*2 |  | 4 | [12 empty] | VV | 2 | 2 | True | 0 | ROZPOCET
| VV |  | "T10"2,0*1 |  | 2 | [12 empty] | VV | 2 | 2 | True | 0 | ROZPOCET
| VV |  | "T11"2,0*1 |  | 2 | [12 empty] | VV | 2 | 2 | True | 0 | ROZPOCET
| VV |  | "T12"2,0*7 |  | 14 | [12 empty] | VV | 2 | 2 | True | 0 | ROZPOCET
| VV |  | "T13"2,0*2 |  | 4 | [12 empty] | VV | 2 | 2 | True | 0 | ROZPOCET
| VV |  | "T14"2,0*1 |  | 2 | [12 empty] | VV | 2 | 2 | True | 0 | ROZPOCET
| VV |  | "T15"2,0*1 |  | 2 | [12 empty] | VV | 2 | 2 | True | 0 | ROZPOCET
| VV |  | "T16"2,0*2 |  | 4 | [12 empty] | VV | 2 | 2 | True | 0 | ROZPOCET
| VV |  | Mezisoučet |  | 70 | [12 empty] | VV | 2 | 3 | True | 0 | ROZPOCET
| VV |  | čv104 | [14 empty] | VV | 2 | 1 | True | 0 | ROZPOCET
| VV |  | "T5"2,0*2 |  | 4 | [12 empty] | VV | 2 | 2 | True | 0 | ROZPOCET
| VV |  | "T17"2,0*16 |  | 32 | [12 empty] | VV | 2 | 2 | True | 0 | ROZPOCET
| VV |  | "T18"2,0*2 |  | 4 | [12 empty] | VV | 2 | 2 | True | 0 | ROZPOCET
| VV |  | "T19"2,0*7 |  | 14 | [12 empty] | VV | 2 | 2 | True | 0 | ROZPOCET
| VV |  | "T20"2,0*2 |  | 4 | [12 empty] | VV | 2 | 2 | True | 0 | ROZPOCET
| VV |  | "T21"2,0*1 |  | 2 | [12 empty] | VV | 2 | 2 | True | 0 | ROZPOCET
| VV |  | "T22"2,0*1 |  | 2 | [12 empty] | VV | 2 | 2 | True | 0 | ROZPOCET
| VV |  | "T23"2,0*2 |  | 4 | [12 empty] | VV | 2 | 2 | True | 0 | ROZPOCET
| VV |  | Mezisoučet |  | 66 | [12 empty] | VV | 2 | 3 | True | 0 | ROZPOCET
| VV |  | Součet |  | 247.5 | [12 empty] | VV | 2 | 4 | True | 1 | ROZPOCET
| D | 95 | Různé dokončovací konstrukce a práce pozemních staveb |  |  |  | 0 |  |  |  |  | 0 |  | 0.012 |  | 0 | 1 | D | 1 |  |  |  | ROZPOCET | [11 empty] | 0
25 | K | 952901111 | Vyčištění budov nebo objektů před předáním do užívání budov bytové nebo občanské výstavby, světlé výšky podlaží do 4 m | m2 | 300 |  | 0 | CS ÚRS 2024 02 |  | základní |  | 0 | 4e-05 | 0.012 | 0 | 0 | 4 | K | 2 |  |  |  | ROZPOCET | [5 empty] | 0 | 0 | 0 | 0 | 0 | 1 | 0 | 4 | -464943264
| Online PSC |  | https://podminky.urs.cz/item/CS_URS_2024_02/952901111 | [14 empty] | Online PSC | 2
| VV |  | předkolaudační úklid | [14 empty] | VV | 2 | 1 | True | 0 | ROZPOCET
| VV |  | ocenit veškeré náklady zhotovitele na předkolaudační úklid dle jeho TG postupu prací | [14 empty] | VV | 2 | 1 | True | 0 | ROZPOCET
| VV |  | "pro stanovení rozpočtové ceny je uvažováno cca 100m2/patro"100,0*3 |  | 300 | [12 empty] | VV | 2 | 2 | True | 0 | ROZPOCET
| VV |  | Součet |  | 300 | [12 empty] | VV | 2 | 4 | True | 1 | ROZPOCET
| D | 96 | Bourání konstrukcí |  |  |  | 0 |  |  |  |  | 0 |  | 0 |  | 15.6481 | 1 | D | 1 |  |  |  | ROZPOCET | [11 empty] | 0
26 | K | 978011191 | Otlučení vápenných nebo vápenocementových omítek vnitřních ploch stropů, v rozsahu přes 50 do 100 % | m2 | 11.37 |  | 0 | CS ÚRS 2024 02 |  | základní |  | 0 | 0 | 0 | 0.05 | 0.5685 | 4 | K | 2 |  |  |  | ROZPOCET | [5 empty] | 0 | 0 | 0 | 0 | 0 | 1 | 0 | 4 | -176719606
| Online PSC |  | https://podminky.urs.cz/item/CS_URS_2024_02/978011191 | [14 empty] | Online PSC | 2
| VV |  | vzhledem k pracnosti a malému rozsahu prací obsahuje položka i výměru ostění!!! | [14 empty] | VV | 2 | 1 | True | 0 | ROZPOCET
| VV |  | okna vybourávaná z interiéru (otlučení ostění i nadpraží) | [14 empty] | VV | 2 | 1 | True | 0 | ROZPOCET
| VV |  | čv102 | [14 empty] | VV | 2 | 1 | True | 0 | ROZPOCET
| VV |  | "PL1"0,1*(1,42+2,14*2)*1 |  | 0.57 | [12 empty] | VV | 2 | 2 | True | 0 | ROZPOCET
| VV |  | "PL2"0,25*(1,2+1,8*2)*9 |  | 10.8 | [12 empty] | VV | 2 | 2 | True | 0 | ROZPOCET
| VV |  | Mezisoučet |  | 11.37 | [12 empty] | VV | 2 | 3 | True | 0 | ROZPOCET
| VV |  | Součet |  | 11.37 | [12 empty] | VV | 2 | 4 | True | 1 | ROZPOCET
27 | K | 978059511 | Odsekání obkladů stěn včetně otlučení podkladní omítky až na zdivo z obkládaček vnitřních, z jakýchkoliv materiálů, plochy do 1 m2 | m2 | 4.079 |  | 0 | CS ÚRS 2024 02 |  | základní |  | 0 | 0 | 0 | 0.068 | 0.27737 | 4 | K | 2 |  |  |  | ROZPOCET | [5 empty] | 0 | 0 | 0 | 0 | 0 | 1 | 0 | 4 | 510545083
| Online PSC |  | https://podminky.urs.cz/item/CS_URS_2024_02/978059511 | [14 empty] | Online PSC | 2
| VV |  | otlučení vnitřních parapetů | [14 empty] | VV | 2 | 1 | True | 0 | ROZPOCET
| VV |  | čv102-pozn.3 | [14 empty] | VV | 2 | 1 | True | 0 | ROZPOCET
| VV |  | "PL2"0,25*1,2*9 |  | 2.7 | [12 empty] | VV | 2 | 2 | True | 0 | ROZPOCET
| VV |  | Mezisoučet |  | 2.7 | [12 empty] | VV | 2 | 3 | True | 0 | ROZPOCET
| VV |  | čv103-pozn.3 | [14 empty] | VV | 2 | 1 | True | 0 | ROZPOCET
| VV |  | "T13"0,33*1,25*2 |  | 0.825 | [12 empty] | VV | 2 | 2 | True | 0 | ROZPOCET
| VV |  | Mezisoučet |  | 0.825 | [12 empty] | VV | 2 | 3 | True | 0 | ROZPOCET
| VV |  | čv104-pozn.3 | [14 empty] | VV | 2 | 1 | True | 0 | ROZPOCET
| VV |  | "T20"0,22*1,26*2 |  | 0.554 | [12 empty] | VV | 2 | 2 | True | 0 | ROZPOCET
| VV |  | Mezisoučet |  | 0.554 | [12 empty] | VV | 2 | 3 | True | 0 | ROZPOCET
| VV |  | Součet |  | 4.079 | [12 empty] | VV | 2 | 4 | True | 1 | ROZPOCET
28 | K | 978015391 | Otlučení vápenných nebo vápenocementových omítek vnějších ploch s vyškrabáním spar a s očištěním zdiva stupně členitosti 1 a 2, v rozsahu přes 80 do 100 % | m2 | 37.481 |  | 0 | CS ÚRS 2024 02 |  | základní |  | 0 | 0 | 0 | 0.059 | 2.2114 | 4 | K | 2 |  |  |  | ROZPOCET | [5 empty] | 0 | 0 | 0 | 0 | 0 | 1 | 0 | 4 | -197804946
| Online PSC |  | https://podminky.urs.cz/item/CS_URS_2024_02/978015391 | [14 empty] | Online PSC | 2
| VV |  | okna do dvora vybourávaná z exteriéru (otlučení ostění i nadpraží) | [14 empty] | VV | 2 | 1 | True | 0 | ROZPOCET
| VV |  | čv102 | [14 empty] | VV | 2 | 1 | True | 0 | ROZPOCET
| VV |  | "T3"0,18*(1,2+2,4*2)*7 |  | 7.56 | [12 empty] | VV | 2 | 2 | True | 0 | ROZPOCET
| VV |  | "T5"0,2*(1,2+1,0*2)*2 |  | 1.28 | [12 empty] | VV | 2 | 2 | True | 0 | ROZPOCET
| VV |  | "T6"0,19*(1,5+0,65*2)*2 |  | 1.064 | [12 empty] | VV | 2 | 2 | True | 0 | ROZPOCET
| VV |  | "T7"0,16*(0,9+0,7*2)*2 |  | 0.736 | [12 empty] | VV | 2 | 2 | True | 0 | ROZPOCET
| VV |  | Mezisoučet |  | 10.64 | [12 empty] | VV | 2 | 3 | True | 0 | ROZPOCET
| VV |  | čv103 | [14 empty] | VV | 2 | 1 | True | 0 | ROZPOCET
| VV |  | "T5"0,29*(1,2+1,0*2)*2 |  | 1.856 | [12 empty] | VV | 2 | 2 | True | 0 | ROZPOCET
| VV |  | "T11"0,19*(0,9+2,1*2)*1 |  | 0.969 | [12 empty] | VV | 2 | 2 | True | 0 | ROZPOCET
| VV |  | "T12"0,17*(1,2+2,4*2)*7 |  | 7.14 | [12 empty] | VV | 2 | 2 | True | 0 | ROZPOCET
| VV |  | "T13"0,17*(0,9+1,8*2)*2 |  | 1.53 | [12 empty] | VV | 2 | 2 | True | 0 | ROZPOCET
| VV |  | "T14"0,17*(1,3+1,9*2)*1 |  | 0.867 | [12 empty] | VV | 2 | 2 | True | 0 | ROZPOCET
| VV |  | "T15"0,17*(0,9+1,9*2)*1 |  | 0.799 | [12 empty] | VV | 2 | 2 | True | 0 | ROZPOCET
| VV |  | "T16"0,18*(1,0+1,9*2)*2 |  | 1.728 | [12 empty] | VV | 2 | 2 | True | 0 | ROZPOCET
| VV |  | Mezisoučet |  | 14.889 | [12 empty] | VV | 2 | 3 | True | 0 | ROZPOCET
| VV |  | čv104 | [14 empty] | VV | 2 | 1 | True | 0 | ROZPOCET
| VV |  | "T5"0,21*(1,2+1,0*2)*2 |  | 1.344 | [12 empty] | VV | 2 | 2 | True | 0 | ROZPOCET
| VV |  | "T19 uvažov.s prům.š.cca 170mm"0,17*(1,2+2,4*2)*7 |  | 7.14 | [12 empty] | VV | 2 | 2 | True | 0 | ROZPOCET
| VV |  | "T20"0,16*(0,9+2,1*2)*2 |  | 1.632 | [12 empty] | VV | 2 | 2 | True | 0 | ROZPOCET
| VV |  | "T21"0,17*(1,3+0,8*2)*1 |  | 0.493 | [12 empty] | VV | 2 | 2 | True | 0 | ROZPOCET
| VV |  | "T22"0,17*(0,9+0,8*2)*1 |  | 0.425 | [12 empty] | VV | 2 | 2 | True | 0 | ROZPOCET
| VV |  | "T23"0,18*(0,95+0,8*2)*2 |  | 0.918 | [12 empty] | VV | 2 | 2 | True | 0 | ROZPOCET
| VV |  | Mezisoučet |  | 11.952 | [12 empty] | VV | 2 | 3 | True | 0 | ROZPOCET
| VV |  | Součet |  | 37.481 | [12 empty] | VV | 2 | 4 | True | 1 | ROZPOCET
29 | K | 978036191 | Otlučení cementových omítek vnějších ploch s vyškrabáním spar zdiva a s očištěním povrchu, v rozsahu přes 80 do 100 % | m2 | 60.987 |  | 0 | CS ÚRS 2024 02 |  | základní |  | 0 | 0 | 0 | 0.05 | 3.0494 | 4 | K | 2 |  |  |  | ROZPOCET | [5 empty] | 0 | 0 | 0 | 0 | 0 | 1 | 0 | 4 | 1587263179
| Online PSC |  | https://podminky.urs.cz/item/CS_URS_2024_02/978036191 | [14 empty] | Online PSC | 2
| VV |  | rozpočet uvažuje se stávaj. břizol.om.na cement.bázi | [14 empty] | VV | 2 | 1 | True | 0 | ROZPOCET
| VV |  | okna do ulice vybourávaná z exteriéru (otlučení ostění i nadpraží) | [14 empty] | VV | 2 | 1 | True | 0 | ROZPOCET
| VV |  | čv102 | [14 empty] | VV | 2 | 1 | True | 0 | ROZPOCET
| VV |  | "T1 uvažováno s jednotnou hloubkou ostění a nadpraží cca 200mm"0,2*(1,2+2,4*2)*14 |  | 16.8 | [12 empty] | VV | 2 | 2 | True | 0 | ROZPOCET
| VV |  | "T2"0,2*(1,2+2,4*2)*2 |  | 2.4 | [12 empty] | VV | 2 | 2 | True | 0 | ROZPOCET
| VV |  | "T4"0,1*(0,6+0,6*2)*1 |  | 0.18 | [12 empty] | VV | 2 | 2 | True | 0 | ROZPOCET
| VV |  | Mezisoučet |  | 19.38 | [12 empty] | VV | 2 | 3 | True | 0 | ROZPOCET
| VV |  | čv103 | [14 empty] | VV | 2 | 1 | True | 0 | ROZPOCET
| VV |  | "T8 uvažováno s jednotnou hloubkou ostění a nadpraží cca 200mm"0,2*(1,2+2,4*2)*16 |  | 19.2 | [12 empty] | VV | 2 | 2 | True | 0 | ROZPOCET
| VV |  | "T9"0,195*(1,2+2,4*2)*2 |  | 2.34 | [12 empty] | VV | 2 | 2 | True | 0 | ROZPOCET
| VV |  | "T10"0,13*(0,9+1,5*2)*1 |  | 0.507 | [12 empty] | VV | 2 | 2 | True | 0 | ROZPOCET
| VV |  | Mezisoučet |  | 22.047 | [12 empty] | VV | 2 | 3 | True | 0 | ROZPOCET
| VV |  | čv104 | [14 empty] | VV | 2 | 1 | True | 0 | ROZPOCET
| VV |  | "T17 uvažováno s jednotnou hloubkou ostění a nadpraží cca 180mm"0,18*(1,2+2,4*2)*16 |  | 17.28 | [12 empty] | VV | 2 | 2 | True | 0 | ROZPOCET
| VV |  | "T18"0,19*(1,2+2,4*2)*2 |  | 2.28 | [12 empty] | VV | 2 | 2 | True | 0 | ROZPOCET
| VV |  | Mezisoučet |  | 19.56 | [12 empty] | VV | 2 | 3 | True | 0 | ROZPOCET
| VV |  | Součet |  | 60.987 | [12 empty] | VV | 2 | 4 | True | 1 | ROZPOCET
30 | K | 968řp | Odříznutí stávaj.venkovního parapetu v horním ohybu u rámu vybourávaného okna | m | 124.7 |  | 0 |  |  | základní |  | 0 | 0 | 0 | 0 | 0 | 4 | K | 2 |  |  |  | ROZPOCET | [5 empty] | 0 | 0 | 0 | 0 | 0 | 1 | 0 | 4 | 48799695
| VV |  | čv102 | [14 empty] | VV | 2 | 1 | True | 0 | ROZPOCET
| VV |  | "T1"1,2*14 |  | 16.8 | [12 empty] | VV | 2 | 2 | True | 0 | ROZPOCET
| VV |  | "T2"1,2*2 |  | 2.4 | [12 empty] | VV | 2 | 2 | True | 0 | ROZPOCET
| VV |  | "T3"1,2*7 |  | 8.4 | [12 empty] | VV | 2 | 2 | True | 0 | ROZPOCET
| VV |  | "PL2"1,2*9 |  | 10.8 | [12 empty] | VV | 2 | 2 | True | 0 | ROZPOCET
| VV |  | "T4"0,6*1 |  | 0.6 | [12 empty] | VV | 2 | 2 | True | 0 | ROZPOCET
| VV |  | "T5"1,2*2 |  | 2.4 | [12 empty] | VV | 2 | 2 | True | 0 | ROZPOCET
| VV |  | "T6"1,5*2 |  | 3 | [12 empty] | VV | 2 | 2 | True | 0 | ROZPOCET
| VV |  | "T7"0,9*2 |  | 1.8 | [12 empty] | VV | 2 | 2 | True | 0 | ROZPOCET
| VV |  | Mezisoučet |  | 46.2 | [12 empty] | VV | 2 | 3 | True | 0 | ROZPOCET
| VV |  | čv103 | [14 empty] | VV | 2 | 1 | True | 0 | ROZPOCET
| VV |  | "T5"1,2*2 |  | 2.4 | [12 empty] | VV | 2 | 2 | True | 0 | ROZPOCET
| VV |  | "T8"1,2*16 |  | 19.2 | [12 empty] | VV | 2 | 2 | True | 0 | ROZPOCET
| VV |  | "T9"1,2*2 |  | 2.4 | [12 empty] | VV | 2 | 2 | True | 0 | ROZPOCET
| VV |  | "T10"0,9*1 |  | 0.9 | [12 empty] | VV | 2 | 2 | True | 0 | ROZPOCET
| VV |  | "T11"0,9*1 |  | 0.9 | [12 empty] | VV | 2 | 2 | True | 0 | ROZPOCET
| VV |  | "T12"1,2*7 |  | 8.4 | [12 empty] | VV | 2 | 2 | True | 0 | ROZPOCET
| VV |  | "T13"0,9*2 |  | 1.8 | [12 empty] | VV | 2 | 2 | True | 0 | ROZPOCET
| VV |  | "T14"1,3*1 |  | 1.3 | [12 empty] | VV | 2 | 2 | True | 0 | ROZPOCET
| VV |  | "T15"0,9*1 |  | 0.9 | [12 empty] | VV | 2 | 2 | True | 0 | ROZPOCET
| VV |  | "T16"1,0*2 |  | 2 | [12 empty] | VV | 2 | 2 | True | 0 | ROZPOCET
| VV |  | Mezisoučet |  | 40.2 | [12 empty] | VV | 2 | 3 | True | 0 | ROZPOCET
| VV |  | čv104 | [14 empty] | VV | 2 | 1 | True | 0 | ROZPOCET
| VV |  | "T5"1,2*2 |  | 2.4 | [12 empty] | VV | 2 | 2 | True | 0 | ROZPOCET
| VV |  | "T17"1,2*16 |  | 19.2 | [12 empty] | VV | 2 | 2 | True | 0 | ROZPOCET
| VV |  | "T18"1,2*2 |  | 2.4 | [12 empty] | VV | 2 | 2 | True | 0 | ROZPOCET
| VV |  | "T19"1,2*7 |  | 8.4 | [12 empty] | VV | 2 | 2 | True | 0 | ROZPOCET
| VV |  | "T20"0,9*2 |  | 1.8 | [12 empty] | VV | 2 | 2 | True | 0 | ROZPOCET
| VV |  | "T21"1,3*1 |  | 1.3 | [12 empty] | VV | 2 | 2 | True | 0 | ROZPOCET
| VV |  | "T22"0,9*1 |  | 0.9 | [12 empty] | VV | 2 | 2 | True | 0 | ROZPOCET
| VV |  | "T23"0,95*2 |  | 1.9 | [12 empty] | VV | 2 | 2 | True | 0 | ROZPOCET
| VV |  | Mezisoučet |  | 38.3 | [12 empty] | VV | 2 | 3 | True | 0 | ROZPOCET
| VV |  | Součet |  | 124.7 | [12 empty] | VV | 2 | 4 | True | 1 | ROZPOCET
31 | K | 977311112 | Řezání stávajících betonových mazanin bez vyztužení hloubky přes 50 do 100 mm | m | 3 |  | 0 | CS ÚRS 2024 02 |  | základní |  | 0 | 0 | 0 | 0 | 0 | 4 | K | 2 |  |  |  | ROZPOCET | [5 empty] | 0 | 0 | 0 | 0 | 0 | 1 | 0 | 4 | -620181247
| Online PSC |  | https://podminky.urs.cz/item/CS_URS_2024_02/977311112 | [14 empty] | Online PSC | 2
| VV |  | položka pro zaříznutí podlahy z KD vč.podlah.betonu pro vybourání stávaj.zárubně z důvodu osazení nových dveří PL1 | [14 empty] | VV | 2 | 1 | True | 0 | ROZPOCET
| VV |  | čv102-pozn.2 | [14 empty] | VV | 2 | 1 | True | 0 | ROZPOCET
| VV |  | 1,5*2 |  | 3 | [12 empty] | VV | 2 | 2 | True | 1 | ROZPOCET
32 | K | 968062456 | Vybourání dřevěných rámů oken s křídly, dveřních zárubní, vrat, stěn, ostění nebo obkladů dveřních zárubní, plochy přes 2 m2 | m2 | 3.039 |  | 0 | CS ÚRS 2024 02 |  | základní |  | 0 | 0 | 0 | 0.067 | 0.20361 | 4 | K | 2 |  |  |  | ROZPOCET | [5 empty] | 0 | 0 | 0 | 0 | 0 | 1 | 0 | 4 | -1503574748
| Online PSC |  | https://podminky.urs.cz/item/CS_URS_2024_02/968062456 | [14 empty] | Online PSC | 2
| VV |  | rozměry uvažovány dle rozměrů nových dveří | [14 empty] | VV | 2 | 1 | True | 0 | ROZPOCET
| VV |  | čv102 | [14 empty] | VV | 2 | 1 | True | 0 | ROZPOCET
| VV |  | "PL1"1,42*2,14 |  | 3.039 | [12 empty] | VV | 2 | 2 | True | 1 | ROZPOCET
33 | K | 974042554 | Vysekání rýh v betonové nebo jiné monolitické dlažbě s betonovým podkladem do hl. 100 mm a šířky do 150 mm | m | 1.5 |  | 0 | CS ÚRS 2024 02 |  | základní |  | 0 | 0 | 0 | 0.033 | 0.0495 | 4 | K | 2 |  |  |  | ROZPOCET | [5 empty] | 0 | 0 | 0 | 0 | 0 | 1 | 0 | 4 | 235287643
| Online PSC |  | https://podminky.urs.cz/item/CS_URS_2024_02/974042554 | [14 empty] | Online PSC | 2
| VV |  | položka pro dobourání podlah.betonu vč.KD po vybourání stávaj.zárubně z důvodu osazení nových dveří PL1 (rýha pro nové podbeton.prahu) | [14 empty] | VV | 2 | 1 | True | 0 | ROZPOCET
| VV |  | čv102-pozn.2 | [14 empty] | VV | 2 | 1 | True | 0 | ROZPOCET
| VV |  | 1,5 |  | 1.5 | [12 empty] | VV | 2 | 2 | True | 1 | ROZPOCET
34 | K | 968062374 | Vybourání dřevěných rámů oken s křídly, dveřních zárubní, vrat, stěn, ostění nebo obkladů rámů oken s křídly zdvojených, plochy do 1 m2 | m2 | 5.81 |  | 0 | CS ÚRS 2024 02 |  | základní |  | 0 | 0 | 0 | 0.048 | 0.27888 | 4 | K | 2 |  |  |  | ROZPOCET | [5 empty] | 0 | 0 | 0 | 0 | 0 | 1 | 0 | 4 | 1492785223
| Online PSC |  | https://podminky.urs.cz/item/CS_URS_2024_02/968062374 | [14 empty] | Online PSC | 2
| P |  | Poznámka k položce: v ceně zohledněte i odříznutí stávaj.venkovního parapetu u rámu okna!!! | [14 empty] | P | 2
| VV |  | rozměry uvažovány dle rozměrů nových oken | [14 empty] | VV | 2 | 1 | True | 0 | ROZPOCET
| VV |  | čv102 | [14 empty] | VV | 2 | 1 | True | 0 | ROZPOCET
| VV |  | "T4"0,6*0,6*1 |  | 0.36 | [12 empty] | VV | 2 | 2 | True | 0 | ROZPOCET
| VV |  | "T6"1,5*0,65*2 |  | 1.95 | [12 empty] | VV | 2 | 2 | True | 0 | ROZPOCET
| VV |  | "T7"0,9*0,7*2 |  | 1.26 | [12 empty] | VV | 2 | 2 | True | 0 | ROZPOCET
| VV |  | Mezisoučet |  | 3.57 | [12 empty] | VV | 2 | 3 | True | 0 | ROZPOCET
| VV |  | čv104 | [14 empty] | VV | 2 | 1 | True | 0 | ROZPOCET
| VV |  | "T22"0,9*0,8*1 |  | 0.72 | [12 empty] | VV | 2 | 2 | True | 0 | ROZPOCET
| VV |  | "T23"0,95*0,8*2 |  | 1.52 | [12 empty] | VV | 2 | 2 | True | 0 | ROZPOCET
| VV |  | Mezisoučet |  | 2.24 | [12 empty] | VV | 2 | 3 | True | 0 | ROZPOCET
| VV |  | Součet |  | 5.81 | [12 empty] | VV | 2 | 4 | True | 1 | ROZPOCET
35 | K | 968062376 | Vybourání dřevěných rámů oken s křídly, dveřních zárubní, vrat, stěn, ostění nebo obkladů rámů oken s křídly zdvojených, plochy do 4 m2 | m2 | 248.96 |  | 0 | CS ÚRS 2024 02 |  | základní |  | 0 | 0 | 0 | 0.034 | 8.4646 | 4 | K | 2 |  |  |  | ROZPOCET | [5 empty] | 0 | 0 | 0 | 0 | 0 | 1 | 0 | 4 | -1775026638
| Online PSC |  | https://podminky.urs.cz/item/CS_URS_2024_02/968062376 | [14 empty] | Online PSC | 2
| VV |  | rozměry uvažovány dle rozměrů nových oken | [14 empty] | VV | 2 | 1 | True | 0 | ROZPOCET
| VV |  | čv102 | [14 empty] | VV | 2 | 1 | True | 0 | ROZPOCET
| VV |  | "T1"1,2*2,4*14 |  | 40.32 | [12 empty] | VV | 2 | 2 | True | 0 | ROZPOCET
| VV |  | "T2"1,2*2,4*2 |  | 5.76 | [12 empty] | VV | 2 | 2 | True | 0 | ROZPOCET
| VV |  | "T3"1,2*2,4*7 |  | 20.16 | [12 empty] | VV | 2 | 2 | True | 0 | ROZPOCET
| VV |  | "PL2"1,2*1,8*9 |  | 19.44 | [12 empty] | VV | 2 | 2 | True | 0 | ROZPOCET
| VV |  | Mezisoučet |  | 85.68 | [12 empty] | VV | 2 | 3 | True | 0 | ROZPOCET
| VV |  | čv103 | [14 empty] | VV | 2 | 1 | True | 0 | ROZPOCET
| VV |  | "T8"1,2*2,4*16 |  | 46.08 | [12 empty] | VV | 2 | 2 | True | 0 | ROZPOCET
| VV |  | "T9"1,2*2,4*2 |  | 5.76 | [12 empty] | VV | 2 | 2 | True | 0 | ROZPOCET
| VV |  | "T10"0,9*1,5*1 |  | 1.35 | [12 empty] | VV | 2 | 2 | True | 0 | ROZPOCET
| VV |  | "T11"0,9*2,1*1 |  | 1.89 | [12 empty] | VV | 2 | 2 | True | 0 | ROZPOCET
| VV |  | "T12"1,2*2,4*7 |  | 20.16 | [12 empty] | VV | 2 | 2 | True | 0 | ROZPOCET
| VV |  | "T13"0,9*1,8*2 |  | 3.24 | [12 empty] | VV | 2 | 2 | True | 0 | ROZPOCET
| VV |  | "T14"1,3*1,9*1 |  | 2.47 | [12 empty] | VV | 2 | 2 | True | 0 | ROZPOCET
| VV |  | "T15"0,9*1,9*1 |  | 1.71 | [12 empty] | VV | 2 | 2 | True | 0 | ROZPOCET
| VV |  | "T16"1,0*1,9*2 |  | 3.8 | [12 empty] | VV | 2 | 2 | True | 0 | ROZPOCET
| VV |  | Mezisoučet |  | 86.46 | [12 empty] | VV | 2 | 3 | True | 0 | ROZPOCET
| VV |  | čv104 | [14 empty] | VV | 2 | 1 | True | 0 | ROZPOCET
| VV |  | "T17"1,2*2,4*16 |  | 46.08 | [12 empty] | VV | 2 | 2 | True | 0 | ROZPOCET
| VV |  | "T18"1,2*2,4*2 |  | 5.76 | [12 empty] | VV | 2 | 2 | True | 0 | ROZPOCET
| VV |  | "T19"1,2*2,4*7 |  | 20.16 | [12 empty] | VV | 2 | 2 | True | 0 | ROZPOCET
| VV |  | "T20"0,9*2,1*2 |  | 3.78 | [12 empty] | VV | 2 | 2 | True | 0 | ROZPOCET
| VV |  | "T21"1,3*0,8*1 |  | 1.04 | [12 empty] | VV | 2 | 2 | True | 0 | ROZPOCET
| VV |  | Mezisoučet |  | 76.82 | [12 empty] | VV | 2 | 3 | True | 0 | ROZPOCET
| VV |  | Součet |  | 248.96 | [12 empty] | VV | 2 | 4 | True | 1 | ROZPOCET
36 | K | 968062355 | Vybourání dřevěných rámů oken s křídly, dveřních zárubní, vrat, stěn, ostění nebo obkladů rámů oken s křídly dvojitých, plochy do 2 m2 | m2 | 8.304 |  | 0 | CS ÚRS 2024 02 |  | základní |  | 0 | 0 | 0 | 0.062 | 0.51485 | 4 | K | 2 |  |  |  | ROZPOCET | [5 empty] | 0 | 0 | 0 | 0 | 0 | 1 | 0 | 4 | 120417875
| Online PSC |  | https://podminky.urs.cz/item/CS_URS_2024_02/968062355 | [14 empty] | Online PSC | 2
| VV |  | rozměry uvažovány dle rozměrů nových oken | [14 empty] | VV | 2 | 1 | True | 0 | ROZPOCET
| VV |  | čv102 | [14 empty] | VV | 2 | 1 | True | 0 | ROZPOCET
| VV |  | "T5"1,2*1,0*2 |  | 2.4 | [12 empty] | VV | 2 | 2 | True | 0 | ROZPOCET
| VV |  | Mezisoučet |  | 2.4 | [12 empty] | VV | 2 | 3 | True | 0 | ROZPOCET
| VV |  | čv103 | [14 empty] | VV | 2 | 1 | True | 0 | ROZPOCET
| VV |  | "T5"1,2*1,22*2 |  | 2.928 | [12 empty] | VV | 2 | 2 | True | 0 | ROZPOCET
| VV |  | Mezisoučet |  | 2.928 | [12 empty] | VV | 2 | 3 | True | 0 | ROZPOCET
| VV |  | čv104 | [14 empty] | VV | 2 | 1 | True | 0 | ROZPOCET
| VV |  | "T5"1,2*1,24*2 |  | 2.976 | [12 empty] | VV | 2 | 2 | True | 0 | ROZPOCET
| VV |  | Mezisoučet |  | 2.976 | [12 empty] | VV | 2 | 3 | True | 0 | ROZPOCET
| VV |  | Součet |  | 8.304 | [12 empty] | VV | 2 | 4 | True | 1 | ROZPOCET
37 | K | 968062991 | Vybourání dřevěných rámů oken s křídly, dveřních zárubní, vrat, stěn, ostění nebo obkladů vnitřních deštění výkladů, ostění a obkladů stěn jakékoliv plochy | m2 | 7.5 |  | 0 | CS ÚRS 2024 02 |  | základní |  | 0 | 0 | 0 | 0.004 | 0.03 | 4 | K | 2 |  |  |  | ROZPOCET | [5 empty] | 0 | 0 | 0 | 0 | 0 | 1 | 0 | 4 | -663324355
| Online PSC |  | https://podminky.urs.cz/item/CS_URS_2024_02/968062991 | [14 empty] | Online PSC | 2
| VV |  | rozměry uvažovány dle rozměrů nových oken | [14 empty] | VV | 2 | 1 | True | 0 | ROZPOCET
| VV |  | čv102 | [14 empty] | VV | 2 | 1 | True | 0 | ROZPOCET
| VV |  | "T5"0,3*(1,2*2+1,0*2)*2 |  | 2.64 | [12 empty] | VV | 2 | 2 | True | 0 | ROZPOCET
| VV |  | Mezisoučet |  | 2.64 | [12 empty] | VV | 2 | 3 | True | 0 | ROZPOCET
| VV |  | čv103 | [14 empty] | VV | 2 | 1 | True | 0 | ROZPOCET
| VV |  | "T5"0,25*(1,2*2+1,22*2)*2 |  | 2.42 | [12 empty] | VV | 2 | 2 | True | 0 | ROZPOCET
| VV |  | Mezisoučet |  | 2.42 | [12 empty] | VV | 2 | 3 | True | 0 | ROZPOCET
| VV |  | čv104 | [14 empty] | VV | 2 | 1 | True | 0 | ROZPOCET
| VV |  | "T5"0,25*(1,2*2+1,24*2)*2 |  | 2.44 | [12 empty] | VV | 2 | 2 | True | 0 | ROZPOCET
| VV |  | Mezisoučet |  | 2.44 | [12 empty] | VV | 2 | 3 | True | 0 | ROZPOCET
| VV |  | Součet |  | 7.5 | [12 empty] | VV | 2 | 4 | True | 1 | ROZPOCET
| D | 997 | Přesun sutě |  |  |  | 0 |  |  |  |  | 0 |  | 0 |  | 0 | 1 | D | 1 |  |  |  | ROZPOCET | [11 empty] | 0
38 | K | 997013154 | Vnitrostaveništní doprava suti a vybouraných hmot vodorovně do 50 m s naložením s omezením mechanizace pro budovy a haly výšky přes 12 do 15 m | t | 15.674 |  | 0 | CS ÚRS 2024 02 |  | základní |  | 0 | 0 | 0 | 0 | 0 | 4 | K | 2 |  |  |  | ROZPOCET | [5 empty] | 0 | 0 | 0 | 0 | 0 | 1 | 0 | 4 | -1047665777
| Online PSC |  | https://podminky.urs.cz/item/CS_URS_2024_02/997013154 | [14 empty] | Online PSC | 2
39 | K | 997013501 | Odvoz suti a vybouraných hmot na skládku nebo meziskládku se složením, na vzdálenost do 1 km | t | 15.674 |  | 0 | CS ÚRS 2024 02 |  | základní |  | 0 | 0 | 0 | 0 | 0 | 4 | K | 2 |  |  |  | ROZPOCET | [5 empty] | 0 | 0 | 0 | 0 | 0 | 1 | 0 | 4 | -437273291
| Online PSC |  | https://podminky.urs.cz/item/CS_URS_2024_02/997013501 | [14 empty] | Online PSC | 2
40 | K | 997013509 | Odvoz suti a vybouraných hmot na skládku nebo meziskládku se složením, na vzdálenost Příplatek k ceně za každý další započatý 1 km přes 1 km | t | 219.436 |  | 0 | CS ÚRS 2024 02 |  | základní |  | 0 | 0 | 0 | 0 | 0 | 4 | K | 2 |  |  |  | ROZPOCET | [5 empty] | 0 | 0 | 0 | 0 | 0 | 1 | 0 | 4 | -1795912234
| Online PSC |  | https://podminky.urs.cz/item/CS_URS_2024_02/997013509 | [14 empty] | Online PSC | 2
| VV |  | 15,674*14 'Přepočtené koeficientem množství |  | 219.436 | [12 empty] | VV | 2 | 2 | False | 1 | ROZPOCET
41 | K | 997013871 | Poplatek za uložení stavebního odpadu na recyklační skládce (skládkovné) směsného stavebního a demoličního zatříděného do Katalogu odpadů pod kódem 17 09 04 | t | 15.674 |  | 0 | CS ÚRS 2024 02 |  | základní |  | 0 | 0 | 0 | 0 | 0 | 4 | K | 2 |  |  |  | ROZPOCET | [5 empty] | 0 | 0 | 0 | 0 | 0 | 1 | 0 | 4 | -1262680813
| Online PSC |  | https://podminky.urs.cz/item/CS_URS_2024_02/997013871 | [14 empty] | Online PSC | 2
| D | 998 | Přesun hmot |  |  |  | 0 |  |  |  |  | 0 |  | 0 |  | 0 | 1 | D | 1 |  |  |  | ROZPOCET | [11 empty] | 0
42 | K | 998011010 | Přesun hmot pro budovy občanské výstavby, bydlení, výrobu a služby s nosnou svislou konstrukcí zděnou z cihel, tvárnic nebo kamene vodorovná dopravní vzdálenost do 100 m s omezením mechanizace pro budovy výšky přes 12 do 24 m | t | 11.948 |  | 0 | CS ÚRS 2024 02 |  | základní |  | 0 | 0 | 0 | 0 | 0 | 4 | K | 2 |  |  |  | ROZPOCET | [5 empty] | 0 | 0 | 0 | 0 | 0 | 1 | 0 | 4 | 1356221033
| Online PSC |  | https://podminky.urs.cz/item/CS_URS_2024_02/998011010 | [14 empty] | Online PSC | 2
| D | PSV | Práce a dodávky PSV |  |  |  | 0 |  |  |  |  | 0 |  | 0.54032 |  | 0.0262 | 2 | D | 0 |  |  |  | ROZPOCET | [11 empty] | 0
| D | 764 | Konstrukce klempířské |  |  |  | 0 |  |  |  |  | 0 |  | 0.013014 |  | 0 | 2 | D | 1 |  |  |  | ROZPOCET | [11 empty] | 0
43 | K | 764kpp | Krycí plech parapetů z pozinkovaného plechu s povrchovou úpravou rovný celoplošně lepený, bez rohů rš 80 mm - kompl.d,m dle popisu ve výpisu výrobků | m | 119.8 |  | 0 |  |  | základní |  | 0 | 0 | 0 | 0 | 0 | 16 | K | 2 |  |  |  | ROZPOCET | [5 empty] | 0 | 0 | 0 | 0 | 0 | 1 | 0 | 16 | -826524627
| VV |  | "K1"1,2*86 |  | 103.2 | [12 empty] | VV | 2 | 2 | True | 0 | ROZPOCET
| VV |  | "K3"1,5*2 |  | 3 | [12 empty] | VV | 2 | 2 | True | 0 | ROZPOCET
| VV |  | "K4"0,9*8 |  | 7.2 | [12 empty] | VV | 2 | 2 | True | 0 | ROZPOCET
| VV |  | "K6"1,3*2 |  | 2.6 | [12 empty] | VV | 2 | 2 | True | 0 | ROZPOCET
| VV |  | "K8"0,95*4 |  | 3.8 | [12 empty] | VV | 2 | 2 | True | 0 | ROZPOCET
| VV |  | Součet |  | 119.8 | [12 empty] | VV | 2 | 4 | True | 1 | ROZPOCET
44 | K | 764216641 | Oplechování parapetů z pozinkovaného plechu s povrchovou úpravou rovných celoplošně lepené, bez rohů rš 160 mm | m | 0.6 |  | 0 | CS ÚRS 2024 02 |  | základní |  | 0 | 0.00167 | 0.001002 | 0 | 0 | 16 | K | 2 |  |  |  | ROZPOCET | [5 empty] | 0 | 0 | 0 | 0 | 0 | 1 | 0 | 16 | 307410310
| Online PSC |  | https://podminky.urs.cz/item/CS_URS_2024_02/764216641 | [14 empty] | Online PSC | 2
| VV |  | v ceně zohledněte rš.150mm | [14 empty] | VV | 2 | 1 | True | 0 | ROZPOCET
| VV |  | "K2"0,6*1 |  | 0.6 | [12 empty] | VV | 2 | 2 | True | 1 | ROZPOCET
45 | K | 764216643 | Oplechování parapetů z pozinkovaného plechu s povrchovou úpravou rovných celoplošně lepené, bez rohů rš 250 mm | m | 4.4 |  | 0 | CS ÚRS 2024 02 |  | základní |  | 0 | 0.00273 | 0.012012 | 0 | 0 | 16 | K | 2 |  |  |  | ROZPOCET | [5 empty] | 0 | 0 | 0 | 0 | 0 | 1 | 0 | 16 | -1138099829
| Online PSC |  | https://podminky.urs.cz/item/CS_URS_2024_02/764216643 | [14 empty] | Online PSC | 2
| VV |  | "K5"1,2*2 |  | 2.4 | [12 empty] | VV | 2 | 2 | True | 0 | ROZPOCET
| VV |  | "K7"1,0*2 |  | 2 | [12 empty] | VV | 2 | 2 | True | 0 | ROZPOCET
| VV |  | Součet |  | 4.4 | [12 empty] | VV | 2 | 4 | True | 1 | ROZPOCET
46 | K | 998764113 | Přesun hmot pro konstrukce klempířské stanovený z hmotnosti přesunovaného materiálu vodorovná dopravní vzdálenost do 50 m s omezením mechanizace v objektech výšky přes 12 do 24 m | t | 0.013 |  | 0 | CS ÚRS 2024 02 |  | základní |  | 0 | 0 | 0 | 0 | 0 | 16 | K | 2 |  |  |  | ROZPOCET | [5 empty] | 0 | 0 | 0 | 0 | 0 | 1 | 0 | 16 | -1732355335
| Online PSC |  | https://podminky.urs.cz/item/CS_URS_2024_02/998764113 | [14 empty] | Online PSC | 2
| D | 766 | Konstrukce truhlářské |  |  |  | 0 |  |  |  |  | 0 |  | 0 |  | 0 | 2 | D | 1 |  |  |  | ROZPOCET | [11 empty] | 0
47 | K | 766pl1 | PL1 - plastové dveře 2kř proskl. + spodní výplň PUR, s.o.1420/2140mm - d,m dle popisu ve výpisu výrobků vč.kování, zámku, páskování připoj.spáry a podbeton.prahu s případným TI prvkem do podlahy | kus | 1 |  | 0 |  |  | základní |  | 0 | 0 | 0 | 0 | 0 | 16 | K | 2 |  |  |  | ROZPOCET | [5 empty] | 0 | 0 | 0 | 0 | 0 | 1 | 0 | 16 | -2143120622
48 | K | 766pl2 | PL2 - plastové okno 1kř ot.+výkl., s.o.1200/1800mm - d,m dle popisu ve výpisu výrobků vč.páskování připoj.spáry | kus | 9 |  | 0 |  |  | základní |  | 0 | 0 | 0 | 0 | 0 | 16 | K | 2 |  |  |  | ROZPOCET | [5 empty] | 0 | 0 | 0 | 0 | 0 | 1 | 0 | 16 | 22583152
49 | K | 766t1 | T1 - dřevěné okno 2kř ot.+výkl., s.o.1200/2400mm, zvuk.izolace tř.4 - d,m dle popisu ve výpisu výrobků vč.páskování připoj.spáry a konečné povrch.úpravy | kus | 14 |  | 0 |  |  | základní |  | 0 | 0 | 0 | 0 | 0 | 16 | K | 2 |  |  |  | ROZPOCET | [5 empty] | 0 | 0 | 0 | 0 | 0 | 1 | 0 | 16 | -618444951
50 | K | 766t2 | T2 - dřevěné okno 2kř ot.+výkl., s.o.1200/2400mm, spodní sklo mléčné - d,m dle popisu ve výpisu výrobků vč.páskování připoj.spáry a konečné povrch.úpravy | kus | 2 |  | 0 |  |  | základní |  | 0 | 0 | 0 | 0 | 0 | 16 | K | 2 |  |  |  | ROZPOCET | [5 empty] | 0 | 0 | 0 | 0 | 0 | 1 | 0 | 16 | -1642933509
51 | K | 766t3 | T3 - dřevěné okno 2kř ot.+výkl., s.o.1200/2400mm - d,m dle popisu ve výpisu výrobků vč.páskování připoj.spáry a konečné povrch.úpravy | kus | 7 |  | 0 |  |  | základní |  | 0 | 0 | 0 | 0 | 0 | 16 | K | 2 |  |  |  | ROZPOCET | [5 empty] | 0 | 0 | 0 | 0 | 0 | 1 | 0 | 16 | -1804098268
52 | K | 766t4 | T4 - dřevěné okno 1kř výkl., s.o.600/600mm - d,m dle popisu ve výpisu výrobků vč.páskování připoj.spáry a konečné povrch.úpravy | kus | 1 |  | 0 |  |  | základní |  | 0 | 0 | 0 | 0 | 0 | 16 | K | 2 |  |  |  | ROZPOCET | [5 empty] | 0 | 0 | 0 | 0 | 0 | 1 | 0 | 16 | -1342262721
53 | K | 766t5 | T5 - dřevěné okno 1kř výkl., s.o.1200/1000mm - d,m dle popisu ve výpisu výrobků vč.páskování připoj.spáry, pák.ovl. a konečné povrch.úpravy | kus | 6 |  | 0 |  |  | základní |  | 0 | 0 | 0 | 0 | 0 | 16 | K | 2 |  |  |  | ROZPOCET | [5 empty] | 0 | 0 | 0 | 0 | 0 | 1 | 0 | 16 | -266239879
54 | K | 766t6 | T6 - dřevěné okno 1kř výkl., s.o.1500/650mm - d,m dle popisu ve výpisu výrobků vč.páskování připoj.spáry, pák.ovl. a konečné povrch.úpravy | kus | 2 |  | 0 |  |  | základní |  | 0 | 0 | 0 | 0 | 0 | 16 | K | 2 |  |  |  | ROZPOCET | [5 empty] | 0 | 0 | 0 | 0 | 0 | 1 | 0 | 16 | -528188507
55 | K | 766t7 | T7 - dřevěné okno 1kř výkl., s.o.900/700mm - d,m dle popisu ve výpisu výrobků vč.páskování připoj.spáry, pák.ovl. a konečné povrch.úpravy | kus | 2 |  | 0 |  |  | základní |  | 0 | 0 | 0 | 0 | 0 | 16 | K | 2 |  |  |  | ROZPOCET | [5 empty] | 0 | 0 | 0 | 0 | 0 | 1 | 0 | 16 | 284608081
56 | K | 766t8 | T8 - dřevěné okno 2kř ot.+výkl., s.o.1200/2400mm, zvuk.izolace tř.4 - d,m dle popisu ve výpisu výrobků vč.páskování připoj.spáry a konečné povrch.úpravy | kus | 16 |  | 0 |  |  | základní |  | 0 | 0 | 0 | 0 | 0 | 16 | K | 2 |  |  |  | ROZPOCET | [5 empty] | 0 | 0 | 0 | 0 | 0 | 1 | 0 | 16 | -1961621564
57 | K | 766t9 | T9 - dřevěné okno 2kř ot.+výkl., s.o.1200/2400mm, spodní sklo mléčné - d,m dle popisu ve výpisu výrobků vč.páskování připoj.spáry a konečné povrch.úpravy | kus | 2 |  | 0 |  |  | základní |  | 0 | 0 | 0 | 0 | 0 | 16 | K | 2 |  |  |  | ROZPOCET | [5 empty] | 0 | 0 | 0 | 0 | 0 | 1 | 0 | 16 | -364127718
58 | K | 766t10 | T10 - dřevěné okno 1kř otev.+výkl., s.o.900/1500mm - d,m dle popisu ve výpisu výrobků vč.páskování připoj.spáry a konečné povrch.úpravy | kus | 1 |  | 0 |  |  | základní |  | 0 | 0 | 0 | 0 | 0 | 16 | K | 2 |  |  |  | ROZPOCET | [5 empty] | 0 | 0 | 0 | 0 | 0 | 1 | 0 | 16 | -1699605113
59 | K | 766t11 | T11 - dřevěné okno 2kř ot.+výkl., s.o.900/2100mm - d,m dle popisu ve výpisu výrobků vč.páskování připoj.spáry a konečné povrch.úpravy | kus | 1 |  | 0 |  |  | základní |  | 0 | 0 | 0 | 0 | 0 | 16 | K | 2 |  |  |  | ROZPOCET | [5 empty] | 0 | 0 | 0 | 0 | 0 | 1 | 0 | 16 | 77772994
60 | K | 766t12 | T12 - dřevěné okno 2kř ot.+výkl., s.o.1200/2400mm - d,m dle popisu ve výpisu výrobků vč.páskování připoj.spáry a konečné povrch.úpravy | kus | 7 |  | 0 |  |  | základní |  | 0 | 0 | 0 | 0 | 0 | 16 | K | 2 |  |  |  | ROZPOCET | [5 empty] | 0 | 0 | 0 | 0 | 0 | 1 | 0 | 16 | 728706769
61 | K | 766t13 | T13 - dřevěné okno 2kř ot.+výkl., s.o.900/1800mm - d,m dle popisu ve výpisu výrobků vč.páskování připoj.spáry, uzamyk.kliky, bezp.zaskl. 1B1 a konečné povrch.úpravy | kus | 2 |  | 0 |  |  | základní |  | 0 | 0 | 0 | 0 | 0 | 16 | K | 2 |  |  |  | ROZPOCET | [5 empty] | 0 | 0 | 0 | 0 | 0 | 1 | 0 | 16 | -1177061715
62 | K | 766t14 | T14 - dřevěné okno 2kř ot.+výkl., s.o.1300/1900mm - d,m dle popisu ve výpisu výrobků vč.páskování připoj.spáry a konečné povrch.úpravy | kus | 1 |  | 0 |  |  | základní |  | 0 | 0 | 0 | 0 | 0 | 16 | K | 2 |  |  |  | ROZPOCET | [5 empty] | 0 | 0 | 0 | 0 | 0 | 1 | 0 | 16 | -1658696078
63 | K | 766t15 | T15 - dřevěné okno 2kř ot.+výkl., s.o.900/1900mm - d,m dle popisu ve výpisu výrobků vč.páskování připoj.spáry a konečné povrch.úpravy | kus | 1 |  | 0 |  |  | základní |  | 0 | 0 | 0 | 0 | 0 | 16 | K | 2 |  |  |  | ROZPOCET | [5 empty] | 0 | 0 | 0 | 0 | 0 | 1 | 0 | 16 | 734007198
64 | K | 766t16 | T16 - dřevěné okno 2kř ot.+výkl., s.o.1000/1900mm - d,m dle popisu ve výpisu výrobků vč.páskování připoj.spáry a konečné povrch.úpravy | kus | 2 |  | 0 |  |  | základní |  | 0 | 0 | 0 | 0 | 0 | 16 | K | 2 |  |  |  | ROZPOCET | [5 empty] | 0 | 0 | 0 | 0 | 0 | 1 | 0 | 16 | 1693359578
65 | K | 766t17 | T17 - dřevěné okno 2kř ot.+výkl., s.o.1200/2400mm, zvuk.izolace tř.4 - d,m dle popisu ve výpisu výrobků vč.páskování připoj.spáry a konečné povrch.úpravy | kus | 16 |  | 0 |  |  | základní |  | 0 | 0 | 0 | 0 | 0 | 16 | K | 2 |  |  |  | ROZPOCET | [5 empty] | 0 | 0 | 0 | 0 | 0 | 1 | 0 | 16 | -715289289
66 | K | 766t18 | T18 - dřevěné okno 2kř ot.+výkl., s.o.1200/2400mm, spodní sklo mléčné - d,m dle popisu ve výpisu výrobků vč.páskování připoj.spáry a konečné povrch.úpravy | kus | 2 |  | 0 |  |  | základní |  | 0 | 0 | 0 | 0 | 0 | 16 | K | 2 |  |  |  | ROZPOCET | [5 empty] | 0 | 0 | 0 | 0 | 0 | 1 | 0 | 16 | -1890976636
67 | K | 766t19 | T19 - dřevěné okno 2kř ot.+výkl., s.o.1200/2400mm - d,m dle popisu ve výpisu výrobků vč.páskování připoj.spáry a konečné povrch.úpravy | kus | 7 |  | 0 |  |  | základní |  | 0 | 0 | 0 | 0 | 0 | 16 | K | 2 |  |  |  | ROZPOCET | [5 empty] | 0 | 0 | 0 | 0 | 0 | 1 | 0 | 16 | -1524684602
68 | K | 766t20 | T20 - dřevěné okno 2kř ot.+výkl., s.o.900/2100mm - d,m dle popisu ve výpisu výrobků vč.páskování připoj.spáry a konečné povrch.úpravy | kus | 2 |  | 0 |  |  | základní |  | 0 | 0 | 0 | 0 | 0 | 16 | K | 2 |  |  |  | ROZPOCET | [5 empty] | 0 | 0 | 0 | 0 | 0 | 1 | 0 | 16 | 1677757220
69 | K | 766t21 | T21 - dřevěné okno 1kř výkl., s.o.1300/800mm - d,m dle popisu ve výpisu výrobků vč.páskování připoj.spáry, pák.ovl. a konečné povrch.úpravy | kus | 1 |  | 0 |  |  | základní |  | 0 | 0 | 0 | 0 | 0 | 16 | K | 2 |  |  |  | ROZPOCET | [5 empty] | 0 | 0 | 0 | 0 | 0 | 1 | 0 | 16 | 1756261846
70 | K | 766t22 | T22 - dřevěné okno 1kř výkl., s.o.900/800mm - d,m dle popisu ve výpisu výrobků vč.páskování připoj.spáry, pák.ovl. a konečné povrch.úpravy | kus | 1 |  | 0 |  |  | základní |  | 0 | 0 | 0 | 0 | 0 | 16 | K | 2 |  |  |  | ROZPOCET | [5 empty] | 0 | 0 | 0 | 0 | 0 | 1 | 0 | 16 | 1670708606
71 | K | 766t23 | T23 - dřevěné okno 1kř výkl., s.o.950/800mm - d,m dle popisu ve výpisu výrobků vč.páskování připoj.spáry, pák.ovl. a konečné povrch.úpravy | kus | 2 |  | 0 |  |  | základní |  | 0 | 0 | 0 | 0 | 0 | 16 | K | 2 |  |  |  | ROZPOCET | [5 empty] | 0 | 0 | 0 | 0 | 0 | 1 | 0 | 16 | -660309250
72 | K | 766o1o6 | Vnitřní okenní AL žaluzie 1100/1100mm, ruční ovl.řetízkem - d,m dle popisu ve výpisu výrobků | kus | 126 |  | 0 |  |  | základní |  | 0 | 0 | 0 | 0 | 0 | 16 | K | 2 |  |  |  | ROZPOCET | [5 empty] | 0 | 0 | 0 | 0 | 0 | 1 | 0 | 16 | -1971043942
| VV |  | "spodní ok.křídlo O1-O6"14*3+7*3 |  | 63 | [12 empty] | VV | 2 | 2 | True | 0 | ROZPOCET
| VV |  | "horní ok.křídlo O1´-O6´"14*3+7*3 |  | 63 | [12 empty] | VV | 2 | 2 | True | 0 | ROZPOCET
| VV |  | Součet |  | 126 | [12 empty] | VV | 2 | 4 | True | 1 | ROZPOCET
73 | K | 766p1 | P1 - plastový parapet komůrkový bílý s nosem 1450/350mm - d,m dle popisu ve výpisu výrobků vč.koncovek a tmelení | kus | 1 |  | 0 |  |  | základní |  | 0 | 0 | 0 | 0 | 0 | 16 | K | 2 |  |  |  | ROZPOCET | [5 empty] | 0 | 0 | 0 | 0 | 0 | 1 | 0 | 16 | -285234392
74 | K | 766p2 | P2 - plastový parapet komůrkový bílý s nosem 1150/260mm - d,m dle popisu ve výpisu výrobků vč.koncovek a tmelení | kus | 1 |  | 0 |  |  | základní |  | 0 | 0 | 0 | 0 | 0 | 16 | K | 2 |  |  |  | ROZPOCET | [5 empty] | 0 | 0 | 0 | 0 | 0 | 1 | 0 | 16 | 138777515
75 | K | 766p3 | P3 - plastový parapet komůrkový bílý s nosem 1550/350mm - d,m dle popisu ve výpisu výrobků vč.koncovek a tmelení | kus | 22 |  | 0 |  |  | základní |  | 0 | 0 | 0 | 0 | 0 | 16 | K | 2 |  |  |  | ROZPOCET | [5 empty] | 0 | 0 | 0 | 0 | 0 | 1 | 0 | 16 | 1147047455
76 | K | 766p4 | P4 - plastový parapet komůrkový bílý s nosem 1200/180mm - d,m dle popisu ve výpisu výrobků vč.koncovek a tmelení | kus | 1 |  | 0 |  |  | základní |  | 0 | 0 | 0 | 0 | 0 | 16 | K | 2 |  |  |  | ROZPOCET | [5 empty] | 0 | 0 | 0 | 0 | 0 | 1 | 0 | 16 | -1329431007
77 | K | 766p5 | P5 - plastový parapet komůrkový bílý s nosem 1550/380mm - d,m dle popisu ve výpisu výrobků vč.koncovek a tmelení | kus | 3 |  | 0 |  |  | základní |  | 0 | 0 | 0 | 0 | 0 | 16 | K | 2 |  |  |  | ROZPOCET | [5 empty] | 0 | 0 | 0 | 0 | 0 | 1 | 0 | 16 | 1448370523
78 | K | 766p6 | P6 - plastový parapet komůrkový bílý s nosem 600/100mm - d,m dle popisu ve výpisu výrobků vč.koncovek a tmelení | kus | 1 |  | 0 |  |  | základní |  | 0 | 0 | 0 | 0 | 0 | 16 | K | 2 |  |  |  | ROZPOCET | [5 empty] | 0 | 0 | 0 | 0 | 0 | 1 | 0 | 16 | -1084031141
79 | K | 766p7 | P7 - plastový parapet komůrkový bílý s nosem 1200/430mm - d,m dle popisu ve výpisu výrobků vč.koncovek a tmelení | kus | 7 |  | 0 |  |  | základní |  | 0 | 0 | 0 | 0 | 0 | 16 | K | 2 |  |  |  | ROZPOCET | [5 empty] | 0 | 0 | 0 | 0 | 0 | 1 | 0 | 16 | 1734659918
80 | K | 766p8 | P8 - plastový parapet komůrkový bílý s nosem 1550/400mm - d,m dle popisu ve výpisu výrobků vč.koncovek a tmelení | kus | 4 |  | 0 |  |  | základní |  | 0 | 0 | 0 | 0 | 0 | 16 | K | 2 |  |  |  | ROZPOCET | [5 empty] | 0 | 0 | 0 | 0 | 0 | 1 | 0 | 16 | 2039039074
81 | K | 766p9 | P9 - plastový parapet komůrkový bílý s nosem 1700/430mm - d,m dle popisu ve výpisu výrobků vč.koncovek a tmelení | kus | 3 |  | 0 |  |  | základní |  | 0 | 0 | 0 | 0 | 0 | 16 | K | 2 |  |  |  | ROZPOCET | [5 empty] | 0 | 0 | 0 | 0 | 0 | 1 | 0 | 16 | 1510740087
82 | K | 766p10 | P10 - plastový parapet komůrkový bílý s nosem 1500/120mm - d,m dle popisu ve výpisu výrobků vč.koncovek a tmelení | kus | 4 |  | 0 |  |  | základní |  | 0 | 0 | 0 | 0 | 0 | 16 | K | 2 |  |  |  | ROZPOCET | [5 empty] | 0 | 0 | 0 | 0 | 0 | 1 | 0 | 16 | -1310102608
83 | K | 766p11 | P11 - plastový parapet komůrkový bílý s nosem 900/450mm - d,m dle popisu ve výpisu výrobků vč.koncovek a tmelení | kus | 2 |  | 0 |  |  | základní |  | 0 | 0 | 0 | 0 | 0 | 16 | K | 2 |  |  |  | ROZPOCET | [5 empty] | 0 | 0 | 0 | 0 | 0 | 1 | 0 | 16 | -1625435506
84 | K | 766p12 | P12 - plastový parapet komůrkový bílý s nosem 1500/380mm - d,m dle popisu ve výpisu výrobků vč.koncovek a tmelení | kus | 2 |  | 0 |  |  | základní |  | 0 | 0 | 0 | 0 | 0 | 16 | K | 2 |  |  |  | ROZPOCET | [5 empty] | 0 | 0 | 0 | 0 | 0 | 1 | 0 | 16 | 1329535457
85 | K | 766p13 | P13 - plastový parapet komůrkový bílý s nosem 900/150mm - d,m dle popisu ve výpisu výrobků vč.koncovek a tmelení | kus | 1 |  | 0 |  |  | základní |  | 0 | 0 | 0 | 0 | 0 | 16 | K | 2 |  |  |  | ROZPOCET | [5 empty] | 0 | 0 | 0 | 0 | 0 | 1 | 0 | 16 | 606914690
86 | K | 766p14 | P14 - plastový parapet komůrkový bílý s nosem 1500/360mm - d,m dle popisu ve výpisu výrobků vč.koncovek a tmelení | kus | 4 |  | 0 |  |  | základní |  | 0 | 0 | 0 | 0 | 0 | 16 | K | 2 |  |  |  | ROZPOCET | [5 empty] | 0 | 0 | 0 | 0 | 0 | 1 | 0 | 16 | 1417857751
87 | K | 766p15 | P15 - plastový parapet komůrkový bílý s nosem 1600/420mm - d,m dle popisu ve výpisu výrobků vč.koncovek a tmelení | kus | 3 |  | 0 |  |  | základní |  | 0 | 0 | 0 | 0 | 0 | 16 | K | 2 |  |  |  | ROZPOCET | [5 empty] | 0 | 0 | 0 | 0 | 0 | 1 | 0 | 16 | 709330494
88 | K | 766p16 | P16 - plastový parapet komůrkový bílý s nosem 1550/300mm - d,m dle popisu ve výpisu výrobků vč.koncovek a tmelení | kus | 6 |  | 0 |  |  | základní |  | 0 | 0 | 0 | 0 | 0 | 16 | K | 2 |  |  |  | ROZPOCET | [5 empty] | 0 | 0 | 0 | 0 | 0 | 1 | 0 | 16 | -1950008966
89 | K | 766p17 | P17 - plastový parapet komůrkový bílý s nosem 1500/450mm - d,m dle popisu ve výpisu výrobků vč.koncovek a tmelení | kus | 12 |  | 0 |  |  | základní |  | 0 | 0 | 0 | 0 | 0 | 16 | K | 2 |  |  |  | ROZPOCET | [5 empty] | 0 | 0 | 0 | 0 | 0 | 1 | 0 | 16 | 371880375
90 | K | 766p18 | P18 - plastový parapet komůrkový bílý s nosem 1400/430mm - d,m dle popisu ve výpisu výrobků vč.koncovek a tmelení | kus | 2 |  | 0 |  |  | základní |  | 0 | 0 | 0 | 0 | 0 | 16 | K | 2 |  |  |  | ROZPOCET | [5 empty] | 0 | 0 | 0 | 0 | 0 | 1 | 0 | 16 | 971369271
91 | K | 766p19 | P19 - plastový parapet komůrkový bílý s nosem 1200/300mm - d,m dle popisu ve výpisu výrobků vč.koncovek a tmelení | kus | 3 |  | 0 |  |  | základní |  | 0 | 0 | 0 | 0 | 0 | 16 | K | 2 |  |  |  | ROZPOCET | [5 empty] | 0 | 0 | 0 | 0 | 0 | 1 | 0 | 16 | -1278335626
| D | 771 | Podlahy z dlaždic |  |  |  | 0 |  |  |  |  | 0 |  | 0.03008 |  | 0.0262 | 2 | D | 1 |  |  |  | ROZPOCET | [11 empty] | 0
92 | K | 771573932 | Výměna keramické dlaždice lepené pro vysoké mechanické zatížení, velikosti přes 9 do 12 ks/m2 | kus | 10 |  | 0 | CS ÚRS 2024 02 |  | základní |  | 0 | 0.00083 | 0.0083 | 0.00262 | 0.0262 | 16 | K | 2 |  |  |  | ROZPOCET | [5 empty] | 0 | 0 | 0 | 0 | 0 | 1 | 0 | 16 | -2044243635
| Online PSC |  | https://podminky.urs.cz/item/CS_URS_2024_02/771573932 | [14 empty] | Online PSC | 2
| VV |  | položka pro ocenění doplnění ker.dlažby podél nového prahu dveří PL1 páskami nařezanými z obdobné dlažby 300/300 | [14 empty] | VV | 2 | 1 | True | 0 | ROZPOCET
| VV |  | z důvodu pracnosti je zvolena tato ceníková položka (vysekání dlaždic před vyb.dveří a zpětné položení nové dlažby podél nového prahu dveří) | [14 empty] | VV | 2 | 1 | True | 0 | ROZPOCET
| VV |  | čv102-pozn.2 | [14 empty] | VV | 2 | 1 | True | 0 | ROZPOCET
| VV |  | (1,5/0,3)*2 |  | 10 | [12 empty] | VV | 2 | 2 | True | 1 | ROZPOCET
93 | M | 59761166 | dlažba keramická slinutá mrazuvzdorná R10/A povrch hladký/matný tl do 10mm přes 9 do 12ks/m2 | m2 | 0.99 |  | 0 | CS ÚRS 2024 02 |  | základní |  | 0 | 0.022 | 0.02178 | 0 | 0 | 32 | M | 2 |  |  |  | ROZPOCET | [5 empty] | 0 | 0 | 0 | 0 | 0 | 1 | 0 | 16 | 2090686711
| VV |  | čv102-pozn.2 | [14 empty] | VV | 2 | 1 | True | 0 | ROZPOCET
| VV |  | (1,5/0,3)*2*0,3*0,3 |  | 0.9 | [12 empty] | VV | 2 | 2 | True | 1 | ROZPOCET
| VV |  | 0,9*1,1 'Přepočtené koeficientem množství |  | 0.99 | [12 empty] | VV | 2 | 2 | False | 1 | ROZPOCET
94 | K | 998771111 | Přesun hmot pro podlahy z dlaždic stanovený z hmotnosti přesunovaného materiálu vodorovná dopravní vzdálenost do 50 m s omezením mechanizace v objektech výšky do 6 m | t | 0.03 |  | 0 | CS ÚRS 2024 02 |  | základní |  | 0 | 0 | 0 | 0 | 0 | 16 | K | 2 |  |  |  | ROZPOCET | [5 empty] | 0 | 0 | 0 | 0 | 0 | 1 | 0 | 16 | 208511301
| Online PSC |  | https://podminky.urs.cz/item/CS_URS_2024_02/998771111 | [14 empty] | Online PSC | 2
| D | 781 | Dokončovací práce - obklady |  |  |  | 0 |  |  |  |  | 0 |  | 0.49722 |  | 0 | 2 | D | 1 |  |  |  | ROZPOCET | [11 empty] | 0
95 | K | 781111011 | Příprava podkladu před provedením obkladu oprášení (ometení) stěny | m2 | 14.922 |  | 0 | CS ÚRS 2024 02 |  | základní |  | 0 | 0 | 0 | 0 | 0 | 16 | K | 2 |  |  |  | ROZPOCET | [5 empty] | 0 | 0 | 0 | 0 | 0 | 1 | 0 | 16 | -1608438716
| Online PSC |  | https://podminky.urs.cz/item/CS_URS_2024_02/781111011 | [14 empty] | Online PSC | 2
96 | K | 781121011 | Příprava podkladu před provedením obkladu nátěr penetrační na stěnu | m2 | 14.922 |  | 0 | CS ÚRS 2024 02 |  | základní |  | 0 | 0.0003 | 0.0044766 | 0 | 0 | 16 | K | 2 |  |  |  | ROZPOCET | [5 empty] | 0 | 0 | 0 | 0 | 0 | 1 | 0 | 16 | 1760095896
| Online PSC |  | https://podminky.urs.cz/item/CS_URS_2024_02/781121011 | [14 empty] | Online PSC | 2
| VV |  | čv102-pozn.1 | [14 empty] | VV | 2 | 1 | True | 0 | ROZPOCET
| VV |  | parapet | [14 empty] | VV | 2 | 1 | True | 0 | ROZPOCET
| VV |  | "T2"(0,51*1,43)*2 |  | 1.459 | [12 empty] | VV | 2 | 2 | True | 0 | ROZPOCET
| VV |  | ostění | [14 empty] | VV | 2 | 1 | True | 0 | ROZPOCET
| VV |  | "T2 - na stávající hrubou omítku š.260mm"0,26*(1,0*2)*2 |  | 1.04 | [12 empty] | VV | 2 | 2 | True | 0 | ROZPOCET
| VV |  | "T2 - na čelo zateplení š.120mm"0,12*(1,0*2)*2 |  | 0.48 | [12 empty] | VV | 2 | 2 | True | 0 | ROZPOCET
| VV |  | "T2 - na ostění zateplení š.250mm"0,25*(1,0*2)*2 |  | 1 | [12 empty] | VV | 2 | 2 | True | 0 | ROZPOCET
| VV |  | Mezisoučet |  | 3.979 | [12 empty] | VV | 2 | 3 | True | 0 | ROZPOCET
| VV |  | čv103-pozn.1 | [14 empty] | VV | 2 | 1 | True | 0 | ROZPOCET
| VV |  | parapet | [14 empty] | VV | 2 | 1 | True | 0 | ROZPOCET
| VV |  | "T9"(0,42*1,4)*2 |  | 1.176 | [12 empty] | VV | 2 | 2 | True | 0 | ROZPOCET
| VV |  | "T15 š.90mm"(0,09*0,9)*1 |  | 0.081 | [12 empty] | VV | 2 | 2 | True | 0 | ROZPOCET
| VV |  | "T16"(0,4*1,1)*2 |  | 0.88 | [12 empty] | VV | 2 | 2 | True | 0 | ROZPOCET
| VV |  | ostění | [14 empty] | VV | 2 | 1 | True | 0 | ROZPOCET
| VV |  | "T9 - na čelo zateplení š.120mm"0,12*(1,15*2)*2 |  | 0.552 | [12 empty] | VV | 2 | 2 | True | 0 | ROZPOCET
| VV |  | "T9 - na stávající hrubou omítku š.170mm"0,17*(1,15*2)*2 |  | 0.782 | [12 empty] | VV | 2 | 2 | True | 0 | ROZPOCET
| VV |  | "T9 - na ostění zateplení š.250mm"0,25*(1,15*2)*2 |  | 1.15 | [12 empty] | VV | 2 | 2 | True | 0 | ROZPOCET
| VV |  | "T15 š.90mm"0,09*(0,61*2)*1 |  | 0.11 | [12 empty] | VV | 2 | 2 | True | 0 | ROZPOCET
| VV |  | "T16 - š.400mm"0,4*(0,64*2)*2 |  | 1.024 | [12 empty] | VV | 2 | 2 | True | 0 | ROZPOCET
| VV |  | Mezisoučet |  | 5.755 | [12 empty] | VV | 2 | 3 | True | 0 | ROZPOCET
| VV |  | čv104-pozn.1 | [14 empty] | VV | 2 | 1 | True | 0 | ROZPOCET
| VV |  | parapet | [14 empty] | VV | 2 | 1 | True | 0 | ROZPOCET
| VV |  | "T18"(0,39*1,4)*2 |  | 1.092 | [12 empty] | VV | 2 | 2 | True | 0 | ROZPOCET
| VV |  | "T22"(0,08*0,9)*1 |  | 0.072 | [12 empty] | VV | 2 | 2 | True | 0 | ROZPOCET
| VV |  | "T23"(0,4*1,08)*2 |  | 0.864 | [12 empty] | VV | 2 | 2 | True | 0 | ROZPOCET
| VV |  | ostění | [14 empty] | VV | 2 | 1 | True | 0 | ROZPOCET
| VV |  | "T18 - na čelo zateplení š.120mm"0,12*(1,15*2)*2 |  | 0.552 | [12 empty] | VV | 2 | 2 | True | 0 | ROZPOCET
| VV |  | "T18 - na stávající hrubou omítku š.140mm"0,14*(1,15*2)*2 |  | 0.644 | [12 empty] | VV | 2 | 2 | True | 0 | ROZPOCET
| VV |  | "T18 - na ostění zateplení š.250mm"0,25*(1,15*2)*2 |  | 1.15 | [12 empty] | VV | 2 | 2 | True | 0 | ROZPOCET
| VV |  | "T22 š.80mm"0,08*(0,49*2)*1 |  | 0.078 | [12 empty] | VV | 2 | 2 | True | 0 | ROZPOCET
| VV |  | "T23 - š.400mm"0,4*(0,46*2)*2 |  | 0.736 | [12 empty] | VV | 2 | 2 | True | 0 | ROZPOCET
| VV |  | Mezisoučet |  | 5.188 | [12 empty] | VV | 2 | 3 | True | 0 | ROZPOCET
| VV |  | Součet |  | 14.922 | [12 empty] | VV | 2 | 4 | True | 1 | ROZPOCET
97 | K | 781472219 | Montáž keramických obkladů stěn lepených cementovým flexibilním lepidlem hladkých přes 22 do 25 ks/m2 | m2 | 5.471 |  | 0 | CS ÚRS 2024 02 |  | základní |  | 0 | 0.00538 | 0.029434 | 0 | 0 | 16 | K | 2 |  |  |  | ROZPOCET | [5 empty] | 0 | 0 | 0 | 0 | 0 | 1 | 0 | 16 | 684187724
| Online PSC |  | https://podminky.urs.cz/item/CS_URS_2024_02/781472219 | [14 empty] | Online PSC | 2
| VV |  | položka pro obklad parapetu | [14 empty] | VV | 2 | 1 | True | 0 | ROZPOCET
| VV |  | z důvodu šířky nad 200mm je použita tato položka | [14 empty] | VV | 2 | 1 | True | 0 | ROZPOCET
| VV |  | čv102-pozn.1 | [14 empty] | VV | 2 | 1 | True | 0 | ROZPOCET
| VV |  | "T2"(0,51*1,43)*2 |  | 1.459 | [12 empty] | VV | 2 | 2 | True | 0 | ROZPOCET
| VV |  | Mezisoučet |  | 1.459 | [12 empty] | VV | 2 | 3 | True | 0 | ROZPOCET
| VV |  | čv103-pozn.1 | [14 empty] | VV | 2 | 1 | True | 0 | ROZPOCET
| VV |  | "T9"(0,42*1,4)*2 |  | 1.176 | [12 empty] | VV | 2 | 2 | True | 0 | ROZPOCET
| VV |  | "T16"(0,4*1,1)*2 |  | 0.88 | [12 empty] | VV | 2 | 2 | True | 0 | ROZPOCET
| VV |  | Mezisoučet |  | 2.056 | [12 empty] | VV | 2 | 3 | True | 0 | ROZPOCET
| VV |  | čv104-pozn.1 | [14 empty] | VV | 2 | 1 | True | 0 | ROZPOCET
| VV |  | "T18"(0,39*1,4)*2 |  | 1.092 | [12 empty] | VV | 2 | 2 | True | 0 | ROZPOCET
| VV |  | "T23"(0,4*1,08)*2 |  | 0.864 | [12 empty] | VV | 2 | 2 | True | 0 | ROZPOCET
| VV |  | Mezisoučet |  | 1.956 | [12 empty] | VV | 2 | 3 | True | 0 | ROZPOCET
| VV |  | Součet |  | 5.471 | [12 empty] | VV | 2 | 4 | True | 1 | ROZPOCET
98 | K | 781472291 | Montáž keramických obkladů stěn lepených cementovým flexibilním lepidlem Příplatek k cenám za plochu do 10 m2 jednotlivě | m2 | 5.471 |  | 0 | CS ÚRS 2024 02 |  | základní |  | 0 | 0 | 0 | 0 | 0 | 16 | K | 2 |  |  |  | ROZPOCET | [5 empty] | 0 | 0 | 0 | 0 | 0 | 1 | 0 | 16 | -585172515
| Online PSC |  | https://podminky.urs.cz/item/CS_URS_2024_02/781472291 | [14 empty] | Online PSC | 2
99 | K | 781571131 | Montáž keramických obkladů ostění lepených flexibilním lepidlem šířky ostění do 200 mm | m | 24.6 |  | 0 | CS ÚRS 2024 02 |  | základní |  | 0 | 0.00095 | 0.02337 | 0 | 0 | 16 | K | 2 |  |  |  | ROZPOCET | [5 empty] | 0 | 0 | 0 | 0 | 0 | 1 | 0 | 16 | 94493925
| Online PSC |  | https://podminky.urs.cz/item/CS_URS_2024_02/781571131 | [14 empty] | Online PSC | 2
| VV |  | čv102-pozn.1 | [14 empty] | VV | 2 | 1 | True | 0 | ROZPOCET
| VV |  | "T2 - na čelo zateplení š.120mm"(1,0*2)*2 |  | 4 | [12 empty] | VV | 2 | 2 | True | 0 | ROZPOCET
| VV |  | Mezisoučet |  | 4 | [12 empty] | VV | 2 | 3 | True | 0 | ROZPOCET
| VV |  | čv103-pozn.1 | [14 empty] | VV | 2 | 1 | True | 0 | ROZPOCET
| VV |  | "T9 - na čelo zateplení š.120mm"(1,15*2)*2 |  | 4.6 | [12 empty] | VV | 2 | 2 | True | 0 | ROZPOCET
| VV |  | "T9 - na stávající hrubou omítku š.170mm"(1,15*2)*2 |  | 4.6 | [12 empty] | VV | 2 | 2 | True | 0 | ROZPOCET
| VV |  | "T15 š.90mm"(0,61*2)*1 |  | 1.22 | [12 empty] | VV | 2 | 2 | True | 0 | ROZPOCET
| VV |  | Mezisoučet |  | 10.42 | [12 empty] | VV | 2 | 3 | True | 0 | ROZPOCET
| VV |  | čv104-pozn.1 | [14 empty] | VV | 2 | 1 | True | 0 | ROZPOCET
| VV |  | "T18 - na čelo zateplení š.120mm"(1,15*2)*2 |  | 4.6 | [12 empty] | VV | 2 | 2 | True | 0 | ROZPOCET
| VV |  | "T18 - na stávající hrubou omítku š.140mm"(1,15*2)*2 |  | 4.6 | [12 empty] | VV | 2 | 2 | True | 0 | ROZPOCET
| VV |  | "T22 š.80mm"(0,49*2)*1 |  | 0.98 | [12 empty] | VV | 2 | 2 | True | 0 | ROZPOCET
| VV |  | Mezisoučet |  | 10.18 | [12 empty] | VV | 2 | 3 | True | 0 | ROZPOCET
| VV |  | Součet |  | 24.6 | [12 empty] | VV | 2 | 4 | True | 1 | ROZPOCET
100 | K | 781571141 | Montáž keramických obkladů ostění lepených flexibilním lepidlem šířky ostění přes 200 do 400 mm | m | 21.6 |  | 0 | CS ÚRS 2024 02 |  | základní |  | 0 | 0.002 | 0.0432 | 0 | 0 | 16 | K | 2 |  |  |  | ROZPOCET | [5 empty] | 0 | 0 | 0 | 0 | 0 | 1 | 0 | 16 | -1507672868
| Online PSC |  | https://podminky.urs.cz/item/CS_URS_2024_02/781571141 | [14 empty] | Online PSC | 2
| VV |  | čv102-pozn.1 | [14 empty] | VV | 2 | 1 | True | 0 | ROZPOCET
| VV |  | "T2 - na stávající hrubou omítku š.260mm"(1,0*2)*2 |  | 4 | [12 empty] | VV | 2 | 2 | True | 0 | ROZPOCET
| VV |  | "T2 - na ostění zateplení š.250mm"(1,0*2)*2 |  | 4 | [12 empty] | VV | 2 | 2 | True | 0 | ROZPOCET
| VV |  | Mezisoučet |  | 8 | [12 empty] | VV | 2 | 3 | True | 0 | ROZPOCET
| VV |  | čv103-pozn.1 | [14 empty] | VV | 2 | 1 | True | 0 | ROZPOCET
| VV |  | "T9 - na ostění zateplení š.250mm"(1,15*2)*2 |  | 4.6 | [12 empty] | VV | 2 | 2 | True | 0 | ROZPOCET
| VV |  | "T16 - š.400mm"(0,64*2)*2 |  | 2.56 | [12 empty] | VV | 2 | 2 | True | 0 | ROZPOCET
| VV |  | Mezisoučet |  | 7.16 | [12 empty] | VV | 2 | 3 | True | 0 | ROZPOCET
| VV |  | čv104-pozn.1 | [14 empty] | VV | 2 | 1 | True | 0 | ROZPOCET
| VV |  | "T18 - na ostění zateplení š.250mm"(1,15*2)*2 |  | 4.6 | [12 empty] | VV | 2 | 2 | True | 0 | ROZPOCET
| VV |  | "T23 - š.400mm"(0,46*2)*2 |  | 1.84 | [12 empty] | VV | 2 | 2 | True | 0 | ROZPOCET
| VV |  | Mezisoučet |  | 6.44 | [12 empty] | VV | 2 | 3 | True | 0 | ROZPOCET
| VV |  | Součet |  | 21.6 | [12 empty] | VV | 2 | 4 | True | 1 | ROZPOCET
101 | K | 781674111 | Montáž keramických obkladů parapetů lepených flexibilním lepidlem, šířky parapetu do 100 mm | m | 1.8 |  | 0 | CS ÚRS 2024 02 |  | základní |  | 0 | 0.00049 | 0.000882 | 0 | 0 | 16 | K | 2 |  |  |  | ROZPOCET | [5 empty] | 0 | 0 | 0 | 0 | 0 | 1 | 0 | 16 | -734266968
| Online PSC |  | https://podminky.urs.cz/item/CS_URS_2024_02/781674111 | [14 empty] | Online PSC | 2
| VV |  | čv103-pozn.1 | [14 empty] | VV | 2 | 1 | True | 0 | ROZPOCET
| VV |  | "T15 š.90mm"0,9*1 |  | 0.9 | [12 empty] | VV | 2 | 2 | True | 0 | ROZPOCET
| VV |  | Mezisoučet |  | 0.9 | [12 empty] | VV | 2 | 3 | True | 0 | ROZPOCET
| VV |  | čv104-pozn.1 | [14 empty] | VV | 2 | 1 | True | 0 | ROZPOCET
| VV |  | "T22 š.80mm"0,9*1 |  | 0.9 | [12 empty] | VV | 2 | 2 | True | 0 | ROZPOCET
| VV |  | Mezisoučet |  | 0.9 | [12 empty] | VV | 2 | 3 | True | 0 | ROZPOCET
| VV |  | Součet |  | 1.8 | [12 empty] | VV | 2 | 4 | True | 1 | ROZPOCET
102 | M | 59761704 | obklad keramický nemrazuvzdorný povrch hladký/lesklý tl do 10mm přes 22 do 25ks/m2 | m2 | 16.414 |  | 0 | CS ÚRS 2024 02 |  | základní |  | 0 | 0.016 | 0.26262 | 0 | 0 | 32 | M | 2 |  |  |  | ROZPOCET | [5 empty] | 0 | 0 | 0 | 0 | 0 | 1 | 0 | 16 | -2067155919
| VV |  | čv102-pozn.1 | [14 empty] | VV | 2 | 1 | True | 0 | ROZPOCET
| VV |  | parapet | [14 empty] | VV | 2 | 1 | True | 0 | ROZPOCET
| VV |  | "T2"(0,51*1,43)*2 |  | 1.459 | [12 empty] | VV | 2 | 2 | True | 0 | ROZPOCET
| VV |  | ostění | [14 empty] | VV | 2 | 1 | True | 0 | ROZPOCET
| VV |  | "T2 - na stávající hrubou omítku š.260mm"0,26*(1,0*2)*2 |  | 1.04 | [12 empty] | VV | 2 | 2 | True | 0 | ROZPOCET
| VV |  | "T2 - na čelo zateplení š.120mm"0,12*(1,0*2)*2 |  | 0.48 | [12 empty] | VV | 2 | 2 | True | 0 | ROZPOCET
| VV |  | "T2 - na ostění zateplení š.250mm"0,25*(1,0*2)*2 |  | 1 | [12 empty] | VV | 2 | 2 | True | 0 | ROZPOCET
| VV |  | Mezisoučet |  | 3.979 | [12 empty] | VV | 2 | 3 | True | 0 | ROZPOCET
| VV |  | čv103-pozn.1 | [14 empty] | VV | 2 | 1 | True | 0 | ROZPOCET
| VV |  | parapet | [14 empty] | VV | 2 | 1 | True | 0 | ROZPOCET
| VV |  | "T9"(0,42*1,4)*2 |  | 1.176 | [12 empty] | VV | 2 | 2 | True | 0 | ROZPOCET
| VV |  | "T15 š.90mm"(0,09*0,9)*1 |  | 0.081 | [12 empty] | VV | 2 | 2 | True | 0 | ROZPOCET
| VV |  | "T16"(0,4*1,1)*2 |  | 0.88 | [12 empty] | VV | 2 | 2 | True | 0 | ROZPOCET
| VV |  | ostění | [14 empty] | VV | 2 | 1 | True | 0 | ROZPOCET
| VV |  | "T9 - na čelo zateplení š.120mm"0,12*(1,15*2)*2 |  | 0.552 | [12 empty] | VV | 2 | 2 | True | 0 | ROZPOCET
| VV |  | "T9 - na stávající hrubou omítku š.170mm"0,17*(1,15*2)*2 |  | 0.782 | [12 empty] | VV | 2 | 2 | True | 0 | ROZPOCET
| VV |  | "T9 - na ostění zateplení š.250mm"0,25*(1,15*2)*2 |  | 1.15 | [12 empty] | VV | 2 | 2 | True | 0 | ROZPOCET
| VV |  | "T15 š.90mm"0,09*(0,61*2)*1 |  | 0.11 | [12 empty] | VV | 2 | 2 | True | 0 | ROZPOCET
| VV |  | "T16 - š.400mm"0,4*(0,64*2)*2 |  | 1.024 | [12 empty] | VV | 2 | 2 | True | 0 | ROZPOCET
| VV |  | Mezisoučet |  | 5.755 | [12 empty] | VV | 2 | 3 | True | 0 | ROZPOCET
| VV |  | čv104-pozn.1 | [14 empty] | VV | 2 | 1 | True | 0 | ROZPOCET
| VV |  | parapet | [14 empty] | VV | 2 | 1 | True | 0 | ROZPOCET
| VV |  | "T18"(0,39*1,4)*2 |  | 1.092 | [12 empty] | VV | 2 | 2 | True | 0 | ROZPOCET
| VV |  | "T22"(0,08*0,9)*1 |  | 0.072 | [12 empty] | VV | 2 | 2 | True | 0 | ROZPOCET
| VV |  | "T23"(0,4*1,08)*2 |  | 0.864 | [12 empty] | VV | 2 | 2 | True | 0 | ROZPOCET
| VV |  | ostění | [14 empty] | VV | 2 | 1 | True | 0 | ROZPOCET
| VV |  | "T18 - na čelo zateplení š.120mm"0,12*(1,15*2)*2 |  | 0.552 | [12 empty] | VV | 2 | 2 | True | 0 | ROZPOCET
| VV |  | "T18 - na stávající hrubou omítku š.140mm"0,14*(1,15*2)*2 |  | 0.644 | [12 empty] | VV | 2 | 2 | True | 0 | ROZPOCET
| VV |  | "T18 - na ostění zateplení š.250mm"0,25*(1,15*2)*2 |  | 1.15 | [12 empty] | VV | 2 | 2 | True | 0 | ROZPOCET
| VV |  | "T22 š.80mm"0,08*(0,49*2)*1 |  | 0.078 | [12 empty] | VV | 2 | 2 | True | 0 | ROZPOCET
| VV |  | "T23 - š.400mm"0,4*(0,46*2)*2 |  | 0.736 | [12 empty] | VV | 2 | 2 | True | 0 | ROZPOCET
| VV |  | Mezisoučet |  | 5.188 | [12 empty] | VV | 2 | 3 | True | 0 | ROZPOCET
| VV |  | Součet |  | 14.922 | [12 empty] | VV | 2 | 4 | True | 1 | ROZPOCET
| VV |  | 14,922*1,1 'Přepočtené koeficientem množství |  | 16.414 | [12 empty] | VV | 2 | 2 | False | 1 | ROZPOCET
103 | K | 781492211 | Obklad - dokončující práce montáž profilu lepeného flexibilním cementovým lepidlem rohového | m | 13.2 |  | 0 | CS ÚRS 2024 02 |  | základní |  | 0 | 0.0002 | 0.00264 | 0 | 0 | 16 | K | 2 |  |  |  | ROZPOCET | [5 empty] | 0 | 0 | 0 | 0 | 0 | 1 | 0 | 16 | -1841389559
| Online PSC |  | https://podminky.urs.cz/item/CS_URS_2024_02/781492211 | [14 empty] | Online PSC | 2
| VV |  | čv102-pozn.1 | [14 empty] | VV | 2 | 1 | True | 0 | ROZPOCET
| VV |  | "T2 - na čelo zateplení š.120mm"(1,0*2)*2 |  | 4 | [12 empty] | VV | 2 | 2 | True | 0 | ROZPOCET
| VV |  | Mezisoučet |  | 4 | [12 empty] | VV | 2 | 3 | True | 0 | ROZPOCET
| VV |  | čv103-pozn.1 | [14 empty] | VV | 2 | 1 | True | 0 | ROZPOCET
| VV |  | "T9 - na čelo zateplení š.120mm"(1,15*2)*2 |  | 4.6 | [12 empty] | VV | 2 | 2 | True | 0 | ROZPOCET
| VV |  | Mezisoučet |  | 4.6 | [12 empty] | VV | 2 | 3 | True | 0 | ROZPOCET
| VV |  | čv104-pozn.1 | [14 empty] | VV | 2 | 1 | True | 0 | ROZPOCET
| VV |  | "T18 - na čelo zateplení š.120mm"(1,15*2)*2 |  | 4.6 | [12 empty] | VV | 2 | 2 | True | 0 | ROZPOCET
| VV |  | Mezisoučet |  | 4.6 | [12 empty] | VV | 2 | 3 | True | 0 | ROZPOCET
| VV |  | Součet |  | 13.2 | [12 empty] | VV | 2 | 4 | True | 1 | ROZPOCET
104 | M | 19416008 | lišta ukončovací hliníková 10mm | m | 13.86 |  | 0 | CS ÚRS 2024 02 |  | základní |  | 0 | 0.00012 | 0.0016632 | 0 | 0 | 32 | M | 2 |  |  |  | ROZPOCET | [5 empty] | 0 | 0 | 0 | 0 | 0 | 1 | 0 | 16 | -327746087
| VV |  | 13,2*1,05 'Přepočtené koeficientem množství |  | 13.86 | [12 empty] | VV | 2 | 2 | False | 1 | ROZPOCET
105 | K | 781111011 | Příprava podkladu před provedením obkladu oprášení (ometení) stěny | m2 | 4.079 |  | 0 | CS ÚRS 2024 02 |  | základní |  | 0 | 0 | 0 | 0 | 0 | 16 | K | 2 |  |  |  | ROZPOCET | [5 empty] | 0 | 0 | 0 | 0 | 0 | 1 | 0 | 16 | -1187042145
| Online PSC |  | https://podminky.urs.cz/item/CS_URS_2024_02/781111011 | [14 empty] | Online PSC | 2
106 | K | 781121011 | Příprava podkladu před provedením obkladu nátěr penetrační na stěnu | m2 | 4.079 |  | 0 | CS ÚRS 2024 02 |  | základní |  | 0 | 0.0003 | 0.0012237 | 0 | 0 | 16 | K | 2 |  |  |  | ROZPOCET | [5 empty] | 0 | 0 | 0 | 0 | 0 | 1 | 0 | 16 | 1113077949
| Online PSC |  | https://podminky.urs.cz/item/CS_URS_2024_02/781121011 | [14 empty] | Online PSC | 2
107 | K | 781472216 | Montáž keramických obkladů stěn lepených cementovým flexibilním lepidlem hladkých přes 9 do 12 ks/m2 | m2 | 4.079 |  | 0 | CS ÚRS 2024 02 |  | základní |  | 0 | 0.006 | 0.024474 | 0 | 0 | 16 | K | 2 |  |  |  | ROZPOCET | [5 empty] | 0 | 0 | 0 | 0 | 0 | 1 | 0 | 16 | 1312145307
| Online PSC |  | https://podminky.urs.cz/item/CS_URS_2024_02/781472216 | [14 empty] | Online PSC | 2
| VV |  | položka pro obklad parapetu ker.dlaždicemi 300/300 | [14 empty] | VV | 2 | 1 | True | 0 | ROZPOCET
| VV |  | z důvodu šířky nad 200mm je použita tato položka | [14 empty] | VV | 2 | 1 | True | 0 | ROZPOCET
| VV |  | čv102-pozn.3 | [14 empty] | VV | 2 | 1 | True | 0 | ROZPOCET
| VV |  | "PL2"0,25*1,2*9 |  | 2.7 | [12 empty] | VV | 2 | 2 | True | 0 | ROZPOCET
| VV |  | Mezisoučet |  | 2.7 | [12 empty] | VV | 2 | 3 | True | 0 | ROZPOCET
| VV |  | čv103-pozn.3 | [14 empty] | VV | 2 | 1 | True | 0 | ROZPOCET
| VV |  | "T13"0,33*1,25*2 |  | 0.825 | [12 empty] | VV | 2 | 2 | True | 0 | ROZPOCET
| VV |  | Mezisoučet |  | 0.825 | [12 empty] | VV | 2 | 3 | True | 0 | ROZPOCET
| VV |  | čv104-pozn.3 | [14 empty] | VV | 2 | 1 | True | 0 | ROZPOCET
| VV |  | "T20"0,22*1,26*2 |  | 0.554 | [12 empty] | VV | 2 | 2 | True | 0 | ROZPOCET
| VV |  | Mezisoučet |  | 0.554 | [12 empty] | VV | 2 | 3 | True | 0 | ROZPOCET
| VV |  | Součet |  | 4.079 | [12 empty] | VV | 2 | 4 | True | 1 | ROZPOCET
108 | K | 781472291 | Montáž keramických obkladů stěn lepených cementovým flexibilním lepidlem Příplatek k cenám za plochu do 10 m2 jednotlivě | m2 | 4.079 |  | 0 | CS ÚRS 2024 02 |  | základní |  | 0 | 0 | 0 | 0 | 0 | 16 | K | 2 |  |  |  | ROZPOCET | [5 empty] | 0 | 0 | 0 | 0 | 0 | 1 | 0 | 16 | 1962583020
| Online PSC |  | https://podminky.urs.cz/item/CS_URS_2024_02/781472291 | [14 empty] | Online PSC | 2
109 | M | 59761160 | dlažba keramická slinutá mrazuvzdorná povrch hladký/matný tl do 10mm přes 9 do 12ks/m2 | m2 | 4.487 |  | 0 | CS ÚRS 2024 02 |  | základní |  | 0 | 0.022 | 0.098714 | 0 | 0 | 32 | M | 2 |  |  |  | ROZPOCET | [5 empty] | 0 | 0 | 0 | 0 | 0 | 1 | 0 | 16 | -650438008
| VV |  | 4,079*1,1 'Přepočtené koeficientem množství |  | 4.487 | [12 empty] | VV | 2 | 2 | False | 1 | ROZPOCET
110 | K | 781495115 | Obklad - dokončující práce ostatní práce spárování silikonem | m | 50.24 |  | 0 | CS ÚRS 2024 02 |  | základní |  | 0 | 9e-05 | 0.0045216 | 0 | 0 | 16 | K | 2 |  |  |  | ROZPOCET | [5 empty] | 0 | 0 | 0 | 0 | 0 | 1 | 0 | 16 | -896593508
| Online PSC |  | https://podminky.urs.cz/item/CS_URS_2024_02/781495115 | [14 empty] | Online PSC | 2
| VV |  | čv102-pozn.1 | [14 empty] | VV | 2 | 1 | True | 0 | ROZPOCET
| VV |  | "T2 s rámem okna"(1,43+1,0*2)*2 |  | 6.86 | [12 empty] | VV | 2 | 2 | True | 0 | ROZPOCET
| VV |  | čv102-pozn.3 | [14 empty] | VV | 2 | 1 | True | 0 | ROZPOCET
| VV |  | "PL2 - parapet s rámem okna"1,2*9 |  | 10.8 | [12 empty] | VV | 2 | 2 | True | 0 | ROZPOCET
| VV |  | Mezisoučet |  | 17.66 | [12 empty] | VV | 2 | 3 | True | 0 | ROZPOCET
| VV |  | čv103-pozn.1 | [14 empty] | VV | 2 | 1 | True | 0 | ROZPOCET
| VV |  | "T9 s rámem okna"(1,4+1,15*2)*2 |  | 7.4 | [12 empty] | VV | 2 | 2 | True | 0 | ROZPOCET
| VV |  | "T15 s rámem okna"(0,9+0,61*2)*1 |  | 2.12 | [12 empty] | VV | 2 | 2 | True | 0 | ROZPOCET
| VV |  | "T16 s rámem okna"(1,1+0,64*2)*2 |  | 4.76 | [12 empty] | VV | 2 | 2 | True | 0 | ROZPOCET
| VV |  | čv103-pozn.3 | [14 empty] | VV | 2 | 1 | True | 0 | ROZPOCET
| VV |  | "T13 - parapet s rámem okna"1,25*2 |  | 2.5 | [12 empty] | VV | 2 | 2 | True | 0 | ROZPOCET
| VV |  | Mezisoučet |  | 16.78 | [12 empty] | VV | 2 | 3 | True | 0 | ROZPOCET
| VV |  | čv104-pozn.1 | [14 empty] | VV | 2 | 1 | True | 0 | ROZPOCET
| VV |  | "T18 s rámem okna"(1,4+1,15*2)*2 |  | 7.4 | [12 empty] | VV | 2 | 2 | True | 0 | ROZPOCET
| VV |  | "T22 s rámem okna"(0,9+0,49*2)*1 |  | 1.88 | [12 empty] | VV | 2 | 2 | True | 0 | ROZPOCET
| VV |  | "T23 s rámem okna"(1,08+0,46*2)*2 |  | 4 | [12 empty] | VV | 2 | 2 | True | 0 | ROZPOCET
| VV |  | čv104-pozn.3 | [14 empty] | VV | 2 | 1 | True | 0 | ROZPOCET
| VV |  | "T20 - parapet s rámem okna"1,26*2 |  | 2.52 | [12 empty] | VV | 2 | 2 | True | 0 | ROZPOCET
| VV |  | Mezisoučet |  | 15.8 | [12 empty] | VV | 2 | 3 | True | 0 | ROZPOCET
| VV |  | Součet |  | 50.24 | [12 empty] | VV | 2 | 4 | True | 1 | ROZPOCET
111 | K | 998781113 | Přesun hmot pro obklady keramické stanovený z hmotnosti přesunovaného materiálu vodorovná dopravní vzdálenost do 50 m s omezením mechanizace v objektech výšky přes 12 do 24 m | t | 0.497 |  | 0 | CS ÚRS 2024 02 |  | základní |  | 0 | 0 | 0 | 0 | 0 | 16 | K | 2 |  |  |  | ROZPOCET | [5 empty] | 0 | 0 | 0 | 0 | 0 | 1 | 0 | 16 | 1077210539
| Online PSC |  | https://podminky.urs.cz/item/CS_URS_2024_02/998781113 | [14 empty] | Online PSC | 2
| D | VRN | Vedlejší rozpočtové náklady |  |  |  | 0 |  |  |  |  | 0 |  | 0 |  | 0 | 5 | D | 0 |  |  |  | ROZPOCET | [11 empty] | 0
| D | VRN1 | Průzkumné, geodetické a projektové práce |  |  |  | 0 |  |  |  |  | 0 |  | 0 |  | 0 | 5 | D | 1 |  |  |  | ROZPOCET | [11 empty] | 0
112 | K | 011002000 | Průzkumné práce | … | 1 |  | 0 | CS ÚRS 2024 02 |  | základní |  | 0 | 0 | 0 | 0 | 0 | 1024 | K | 2 |  |  |  | ROZPOCET | [5 empty] | 0 | 0 | 0 | 0 | 0 | 1 | 0 | 1024 | -723786190
| Online PSC |  | https://podminky.urs.cz/item/CS_URS_2024_02/011002000 | [14 empty] | Online PSC | 2
| VV |  | "případné odpojení sítí před bouráním, sondy"1 |  | 1 | [12 empty] | VV | 2 | 2 | True | 1 | ROZPOCET
113 | K | 013254000 | Dokumentace skutečného provedení stavby | … | 1 |  | 0 | CS ÚRS 2024 02 |  | základní |  | 0 | 0 | 0 | 0 | 0 | 1024 | K | 2 |  |  |  | ROZPOCET | [5 empty] | 0 | 0 | 0 | 0 | 0 | 1 | 0 | 1024 | 742195433
| Online PSC |  | https://podminky.urs.cz/item/CS_URS_2024_02/013254000 | [14 empty] | Online PSC | 2
114 | K | 013294000 | Ostatní dokumentace stavby | … | 1 |  | 0 | CS ÚRS 2024 02 |  | základní |  | 0 | 0 | 0 | 0 | 0 | 1024 | K | 2 |  |  |  | ROZPOCET | [5 empty] | 0 | 0 | 0 | 0 | 0 | 1 | 0 | 1024 | -1796622029
| Online PSC |  | https://podminky.urs.cz/item/CS_URS_2024_02/013294000 | [14 empty] | Online PSC | 2
| VV |  | např.statický výpočet kotvení oken od autorizov.statika | [14 empty] | VV | 2 | 1 | True | 0 | ROZPOCET
| VV |  | 1 |  | 1 | [12 empty] | VV | 2 | 2 | True | 1 | ROZPOCET
| D | VRN3 | Zařízení staveniště |  |  |  | 0 |  |  |  |  | 0 |  | 0 |  | 0 | 5 | D | 1 |  |  |  | ROZPOCET | [11 empty] | 0
115 | K | 030001000 | Zařízení staveniště | … | 1 |  | 0 | CS ÚRS 2024 02 |  | základní |  | 0 | 0 | 0 | 0 | 0 | 1024 | K | 2 |  |  |  | ROZPOCET | [5 empty] | 0 | 0 | 0 | 0 | 0 | 1 | 0 | 1024 | -2043921647
| Online PSC |  | https://podminky.urs.cz/item/CS_URS_2024_02/030001000 | [14 empty] | Online PSC | 2
| VV |  | "zřízení, provoz a zrušení zs (buňky, wc, vše potřebné pro realizaci díla dle uvážení zhotovitele)"1 |  | 1 | [12 empty] | VV | 2 | 2 | True | 0 | ROZPOCET
| VV |  | Zajištění oplocení stavby dle požadavku KooBOZP | [14 empty] | VV | 2 | 1 | True | 0 | ROZPOCET
| VV |  | "ochranné zábralí, oplocení" | [14 empty] | VV | 2 | 1 | True | 0 | ROZPOCET
| VV |  | "dočasná ochrana stávajících kcí, podlah a zařízení proti poškození a znečištění (např. OSB + geotextílie, folie PE)" | [14 empty] | VV | 2 | 1 | True | 0 | ROZPOCET
| VV |  | "oddělení prostor (vstupy a průchody) z důvodu bezpečnosti a prašnosti" | [14 empty] | VV | 2 | 1 | True | 0 | ROZPOCET
| VV |  | "zakrytí otopných těles (karton + folie) | [14 empty] | VV | 2 | 1 | True | 0 | ROZPOCET
| VV |  | zábory veř.ploch | [14 empty] | VV | 2 | 1 | True | 0 | ROZPOCET
| VV |  | Součet |  | 1 | [12 empty] | VV | 2 | 4 | True | 1 | ROZPOCET
| D | VRN4 | Inženýrská činnost |  |  |  | 0 |  |  |  |  | 0 |  | 0 |  | 0 | 5 | D | 1 |  |  |  | ROZPOCET | [11 empty] | 0
116 | K | 043002000 | Zkoušky a ostatní měření | … | 1 |  | 0 | CS ÚRS 2024 02 |  | základní |  | 0 | 0 | 0 | 0 | 0 | 1024 | K | 2 |  |  |  | ROZPOCET | [5 empty] | 0 | 0 | 0 | 0 | 0 | 1 | 0 | 1024 | -1147401331
| Online PSC |  | https://podminky.urs.cz/item/CS_URS_2024_02/043002000 | [14 empty] | Online PSC | 2
| VV |  | "všechny potřebné zkoušky a měření pro provedení díla dle SoD a požadavků staveb.úřadu (např. výtažné zkoušky kotvení oken,...)"1 |  | 1 | [12 empty] | VV | 2 | 2 | True | 1 | ROZPOCET
117 | K | 045002000 | Kompletační a koordinační činnost | … | 1 |  | 0 | CS ÚRS 2024 02 |  | základní |  | 0 | 0 | 0 | 0 | 0 | 1024 | K | 2 |  |  |  | ROZPOCET | [5 empty] | 0 | 0 | 0 | 0 | 0 | 1 | 0 | 1024 | 601101896
| Online PSC |  | https://podminky.urs.cz/item/CS_URS_2024_02/045002000 | [14 empty] | Online PSC | 2
| VV |  | "např. koordinace prací, fotodokumentace stáv.stavu objektu a jeho sledování v průběhu výstavby atd."1 |  | 1 | [12 empty] | VV | 2 | 2 | True | 0 | ROZPOCET
| VV |  | vypracování a předání Kontrolních a zkušebních plánů dle SOD | [14 empty] | VV | 2 | 1 | True | 0 | ROZPOCET
| VV |  | Předání rizik zhotovitele a subdodavatelů KooBOZP | [14 empty] | VV | 2 | 1 | True | 0 | ROZPOCET
| VV |  | Vypracování a aktualizace detailního týdenního HMG | [14 empty] | VV | 2 | 1 | True | 0 | ROZPOCET
| VV |  | dodání všech dokladů dle SOD | [14 empty] | VV | 2 | 1 | True | 0 | ROZPOCET
| VV |  | vzorníky materiálů | [14 empty] | VV | 2 | 1 | True | 0 | ROZPOCET
| VV |  | zaškolení obsluhy | [14 empty] | VV | 2 | 1 | True | 0 | ROZPOCET
| VV |  | Součet |  | 1 | [12 empty] | VV | 2 | 4 | True | 1 | ROZPOCET
| D | VRN7 | Provozní vlivy |  |  |  | 0 |  |  |  |  | 0 |  | 0 |  | 0 | 5 | D | 1 |  |  |  | ROZPOCET | [11 empty] | 0
118 | K | 070001000 | Provozní vlivy | … | 1 |  | 0 | CS ÚRS 2024 02 |  | základní |  | 0 | 0 | 0 | 0 | 0 | 1024 | K | 2 |  |  |  | ROZPOCET | [5 empty] | 0 | 0 | 0 | 0 | 0 | 1 | 0 | 1024 | -989072427
| Online PSC |  | https://podminky.urs.cz/item/CS_URS_2024_02/070001000 | [14 empty] | Online PSC | 2
| VV |  | např. omezený přístup vlivem investora, třetích osob | [14 empty] | VV | 2 | 1 | True | 0 | ROZPOCET
| VV |  | ztížený pohyb vozidel v centrech měst | [14 empty] | VV | 2 | 1 | True | 0 | ROZPOCET
| VV |  | 1 |  | 1 | [12 empty] | VV | 2 | 2 | True | 1 | ROZPOCET
119 | K | 071103000 | Provoz investora | … | 1 |  | 0 | CS ÚRS 2024 02 |  | základní |  | 0 | 0 | 0 | 0 | 0 | 1024 | K | 2 |  |  |  | ROZPOCET | [5 empty] | 0 | 0 | 0 | 0 | 0 | 1 | 0 | 1024 | 1268603565
| Online PSC |  | https://podminky.urs.cz/item/CS_URS_2024_02/071103000 | [14 empty] | Online PSC | 2
| VV |  | "pokud budou práce probíhat za provozu, mohou z toho vyplývat nějaká omezení (hlučnost, prašnost,...)"1 |  | 1 | [12 empty] | VV | 2 | 2 | True | 1 | ROZPOCET

## Seznam figur
SEZNAM FIGUR
Kód: | 202418
Stavba: | ZŠ Husova 9, Chrudim - výměna oken
Datum: | 23. 9. 2024
Kód | Popis | MJ | Výměra
202418 | ZŠ Husova 9, Chrudim - výměna oken
fbř | fasáda břizolitová | m2 | 60.987
| vzhledem k pracnosti a malému rozsahu prací je zvolena tato položka pro podhledy |  | 0
| položka pro ocenění zaomítání nadpraží a ostění!!! |  | 0
| okna do ulice vybourávaná z exteriéru (otlučené ostění i nadpraží) |  | 0
0
| čv102 |  | 0
| "T1 uvažováno s jednotnou hloubkou ostění a nadpraží cca 200mm"0,2*(1,2+2,4*2)*14 |  | 16.8
| "T2"0,2*(1,2+2,4*2)*2 |  | 2.4
| "T4"0,1*(0,6+0,6*2)*1 |  | 0.18
0
| čv103 |  | 0
| "T8 uvažováno s jednotnou hloubkou ostění a nadpraží cca 200mm"0,2*(1,2+2,4*2)*16 |  | 19.2
| "T9"0,195*(1,2+2,4*2)*2 |  | 2.34
| "T10"0,13*(0,9+1,5*2)*1 |  | 0.507
0
| čv104 |  | 0
| "T17 uvažováno s jednotnou hloubkou ostění a nadpraží cca 180mm"0,18*(1,2+2,4*2)*16 |  | 17.28
| "T18"0,19*(1,2+2,4*2)*2 |  | 2.28
fbř | Součet |  | 60.987
Použití figury:
621324111 | Škrábaná omítka vápenocementová (břízolitová) vnějších podhledů nanášená ručně | m2 | 60.987
629999030 | Příplatek k omítce vnějších povrchů za provádění omítané plochy do 10 m2 | m2 | 98.468
fvcj | fasáda VC jádrová | m2 | 37.481
| vzhledem k pracnosti a malému rozsahu prací je zvolena tato položka pro podhledy |  | 0
| položka pro ocenění zaomítání nadpraží a ostění!!! |  | 0
| okna do dvora vybourávaná z exteriéru (otlučené ostění i nadpraží) |  | 0
0
| čv102 |  | 0
| "T3"0,18*(1,2+2,4*2)*7 |  | 7.56
| "T5"0,2*(1,2+1,0*2)*2 |  | 1.28
| "T6"0,19*(1,5+0,65*2)*2 |  | 1.064
| "T7"0,16*(0,9+0,7*2)*2 |  | 0.736
0
| čv103 |  | 0
| "T5"0,29*(1,2+1,0*2)*2 |  | 1.856
| "T11"0,19*(0,9+2,1*2)*1 |  | 0.969
| "T12"0,17*(1,2+2,4*2)*7 |  | 7.14
| "T13"0,17*(0,9+1,8*2)*2 |  | 1.53
| "T14"0,17*(1,3+1,9*2)*1 |  | 0.867
| "T15"0,17*(0,9+1,9*2)*1 |  | 0.799
| "T16"0,18*(1,0+1,9*2)*2 |  | 1.728
0
| čv104 |  | 0
| "T5"0,21*(1,2+1,0*2)*2 |  | 1.344
| "T19 uvažov.s prům.š.cca 170mm"0,17*(1,2+2,4*2)*7 |  | 7.14
| "T20"0,16*(0,9+2,1*2)*2 |  | 1.632
| "T21"0,17*(1,3+0,8*2)*1 |  | 0.493
| "T22"0,17*(0,9+0,8*2)*1 |  | 0.425
| "T23"0,18*(0,95+0,8*2)*2 |  | 0.918
0
fvcj | Součet |  | 37.481
Použití figury:
621321111 | Vápenocementová omítka hrubá jednovrstvá zatřená vnějších podhledů nanášená ručně | m2 | 37.481
629999030 | Příplatek k omítce vnějších povrchů za provádění omítané plochy do 10 m2 | m2 | 98.468

## Pokyny pro vyplnění
Struktura údajů, formát souboru a metodika pro zpracování
Struktura
Soubor je složen ze záložky Rekapitulace stavby a záložek s názvem soupisu prací pro jednotlivé objekty ve formátu XLSX. Každá ze záložek přitom obsahuje
ještě samostatné sestavy vymezené orámovaním a nadpisem sestavy.
Rekapitulace stavby obsahuje sestavu Rekapitulace stavby a Rekapitulace objektů stavby a soupisů prací.
V sestavě Rekapitulace stavby jsou uvedeny informace identifikující předmět veřejné zakázky na stavební práce, KSO, CC-CZ, CZ-CPV, CZ-CPA a rekapitulaci
celkové nabídkové ceny uchazeče.
Termínem "uchazeč" (resp. zhotovitel) se myslí "účastník zadávacího řízení" ve smyslu zákona o zadávání veřejných zakázek.
V sestavě Rekapitulace objektů stavby a soupisů prací je uvedena rekapitulace stavebních objektů, inženýrských objektů, provozních souborů,
vedlejších a ostatních nákladů a ostatních nákladů s rekapitulací nabídkové ceny za jednotlivé soupisy prací. Na základě údaje Typ je možné
identifikovat, zda se jedná o objekt nebo soupis prací pro daný objekt:
|  | STA | Stavební objekt pozemní
|  | ING | Stavební objekt inženýrský
|  | PRO | Provozní soubor
|  | VON | Vedlejší a ostatní náklady
|  | OST | Ostatní
|  | Soupis | Soupis prací pro daný typ objektu
Soupis prací pro jednotlivé objekty obsahuje sestavy Krycí list soupisu prací, Rekapitulace členění soupisu prací, Soupis prací. Za soupis prací může být považován
i objekt stavby v případě, že neobsahuje podřízenou zakázku.
Krycí list soupisu obsahuje rekapitulaci informací o předmětu veřejné zakázky ze sestavy Rekapitulace stavby, informaci o zařazení objektu do KSO,
CC-CZ, CZ-CPV, CZ-CPA a rekapitulaci celkové nabídkové ceny uchazeče za aktuální soupis prací.
Rekapitulace členění soupisu prací obsahuje rekapitulaci soupisu prací ve všech úrovních členění soupisu tak, jak byla tato členění použita (např.
stavební díly, funkční díly, případně jiné členění) s rekapitulací nabídkové ceny.
Soupis prací obsahuje položky veškerých stavebních nebo montážních prací, dodávek materiálů a služeb nezbytných pro zhotovení stavebního objektu,
inženýrského objektu, provozního souboru, vedlejších a ostatních nákladů.
Pro položky soupisu prací se zobrazují následující informace:
|  | PČ |  | Pořadové číslo položky v aktuálním soupisu
|  | TYP |  | Typ položky: K - konstrukce, M - materiál, PP - plný popis, PSC - poznámka k souboru cen, P - poznámka k položce, VV - výkaz výměr, FIG - rozpad figur
|  | Kód |  | Kód položky
|  | Popis |  | Zkrácený popis položky
|  | MJ |  | Měrná jednotka položky
|  | Množství |  | Množství v měrné jednotce
|  | J.cena |  | Jednotková cena položky. Zadaní může obsahovat namísto J.ceny sloupce J.materiál a J.montáž, jejichž součet definuje
J.cenu položky.
|  | Cena celkem |  | Celková cena položky daná jako součin množství a j.ceny
|  | Cenová soustava |  | Příslušnost položky do cenové soustavy
Ke každé položce soupisu prací se na samostatných řádcích může zobrazovat:
Plný popis položky
Poznámka k souboru cen a poznámka zadavatele
Výkaz výměr
Pokud je k řádku výkazu výměr evidovaný údaj ve sloupci Kód, jedná se o definovaný odkaz, na který se může odvolávat výkaz výměr z jiné položky.
Metodika pro zpracování
Jednotlivé sestavy jsou v souboru provázány. Editovatelné pole jsou zvýrazněny žlutým podbarvením, ostatní pole neslouží k editaci a nesmí být jakkoliv
modifikovány.
Uchazeč je pro podání nabídky povinen vyplnit žlutě podbarvená pole:
Pole Uchazeč v sestavě Rekapitulace stavby - zde uchazeč vyplní svůj název (název subjektu)
Pole IČ a DIČ v sestavě Rekapitulace stavby - zde uchazeč vyplní svoje IČ a DIČ
Datum v sestavě Rekapitulace stavby - zde uchazeč vyplní datum vytvoření nabídky
J.cena = jednotková cena v sestavě Soupis prací o maximálním počtu desetinných míst uvedených v poli
- pokud sestavy soupisů prací obsahují pole J.cena, měla by být všechna tato pole vyplněna nenulovými
Poznámka - nepovinný údaj pro položku soupisu
V případě, že sestavy soupisů prací neobsahují pole J.cena, potom ve všech soupisech prací obsahují pole:
- J.materiál - jednotková cena materiálu
- J.montáž - jednotková cena montáže
Uchazeč v tomto případě by měl vyplnit všechna pole J.materiál a pole J.montáž nenulovými kladnými číslicemi. V případech, kdy položka
neobsahuje žádný materiál je přípustné, aby pole J.materiál bylo vyplněno nulou. V případech, kdy položka neobsahuje žádnou montáž je přípustné,
aby pole J.montáž bylo vyplněno nulou. Obě pole - J.materiál, J.Montáž u jedné položky by však neměly být vyplněny nulou.
Rekapitulace stavby
Název |  |  | Povinný |  | Popis | Typ | Max. počet
atributu |  |  | (A/N) |  |  |  | znaků
Kód |  |  | A |  | Kód stavby | String | 20
Stavba |  |  | A |  | Název stavby | String | 120
Místo |  |  | N |  | Místo stavby | String | 50
Datum |  |  | A |  | Datum vykonaného exportu | Date
KSO |  |  | N |  | Klasifikace stavebního objektu | String | 15
CC-CZ |  |  | N |  | Klasifikace stavbeních děl | String | 15
CZ-CPV |  |  | N |  | Společný slovník pro veřejné zakázky | String | 20
CZ-CPA |  |  | N |  | Klasifikace produkce podle činností | String | 20
Zadavatel |  |  | N |  | Zadavatel zadaní | String | 50
IČ |  |  | N |  | IČ zadavatele zadaní | String | 20
DIČ |  |  | N |  | DIČ zadavatele zadaní | String | 20
Uchazeč |  |  | N |  | Uchazeč veřejné zakázky | String | 50
Projektant |  |  | N |  | Projektant | String | 50
Poznámka |  |  | N |  | Poznámka k zadání | String | 255
Sazba DPH |  |  | A |  | Rekapitulace sazeb DPH u položek soupisů | eGSazbaDph
Základna DPH |  |  | A |  | Základna DPH určena součtem celkové ceny z položek soupisů | Double
Hodnota DPH |  |  | A |  | Hodnota DPH | Double
Cena bez DPH |  |  | A |  | Celková cena bez DPH za celou stavbu. Sčítává se ze všech listů. | Double
Cena s DPH |  |  | A |  | Celková cena s DPH za celou stavbu | Double
Rekapitulace objektů stavby a soupisů prací
Název |  |  | Povinný |  | Popis | Typ | Max. počet
atributu |  |  | (A/N) |  |  |  | znaků
Kód |  |  | A |  | Přebírá se z Rekapitulace stavby | String | 20
Stavba |  |  | A |  | Přebírá se z Rekapitulace stavby | String | 120
Místo |  |  | N |  | Přebírá se z Rekapitulace stavby | String | 50
Datum |  |  | A |  | Přebírá se z Rekapitulace stavby | Date
Zadavatel |  |  | N |  | Přebírá se z Rekapitulace stavby | String | 50
Projektant |  |  | N |  | Přebírá se z Rekapitulace stavby | String | 50
Uchazeč |  |  | N |  | Přebírá se z Rekapitulace stavby | String | 50
Kód |  |  | A |  | Kód objektu | String | 20
Objektu, Soupis prací |  |  | A |  | Název objektu | String | 120
Cena bez DPH |  |  | A |  | Cena bez DPH za daný objekt | Double
Cena s DPH |  |  | A |  | Cena spolu s DPH za daný objekt | Double
Typ |  |  | A |  | Typ zakázky | eGTypZakazky
Krycí list soupisu
Název |  |  | Povinný |  | Popis | Typ | Max. počet
atributu |  |  | (A/N) |  |  |  | znaků
Stavba |  |  | A |  | Přebírá se z Rekapitulace stavby | String | 120
Objekt |  |  | A |  | Kód a název objektu | String | 20 + 120
Soupis |  |  | A |  | Kód a název soupisu | String | 20 + 120
KSO |  |  | N |  | Klasifikace stavebního objektu | String | 15
CC-CZ |  |  | N |  | Klasifikace stavbeních děl | String | 15
CZ-CPV |  |  | N |  | Společný slovník pro veřejné zakázky | String | 20
CZ-CPA |  |  | N |  | Klasifikace produkce podle činností | String | 20
Místo |  |  | N |  | Přebírá se z Rekapitulace stavby | String | 50
Zadavatel |  |  | N |  | Přebírá se z Rekapitulace stavby | String | 50
Uchazeč |  |  | N |  | Přebírá se z Rekapitulace stavby | String | 50
Projektant |  |  | N |  | Přebírá se z Rekapitulace stavby | String | 50
Poznámka |  |  | N |  | Poznámka k soupisu prací | String | 255
Sazba DPH |  |  | A |  | Rekapitulace sazeb DPH na položkách aktuálního soupisu | eGSazbaDph
Základna DPH |  |  | A |  | Základna DPH určena součtem celkové ceny z položek aktuálního soupisu | Double
Hodnota DPH |  |  | A |  | Hodnota DPH | Double
Cena bez DPH |  |  | A |  | Cena bez DPH za daný soupis | Double
Cena s DPH |  |  | A |  | Cena s DPH za daný soupis | Double
Rekapitulace členění soupisu prací
Název |  |  | Povinný |  | Popis | Typ | Max. počet
atributu |  |  | (A/N) |  |  |  | znaků
Stavba |  |  | A |  | Přebírá se z Rekapitulace stavby | String | 120
Objekt |  |  | A |  | Kód a název objektu, přebírá se z Krycího listu soupisu | String | 20 + 120
Soupis |  |  | A |  | Kód a název objektu, přebírá se z Krycího listu soupisu | String | 20 + 120
Místo |  |  | N |  | Přebírá se z Rekapitulace stavby | String | 50
Datum |  |  | A |  | Přebírá se z Rekapitulace stavby | Date
Zadavatel |  |  | N |  | Přebírá se z Rekapitulace stavby | String | 50
Projektant |  |  | N |  | Přebírá se z Rekapitulace stavby | String | 50
Uchazeč |  |  | N |  | Přebírá se z Rekapitulace stavby | String | 50
Kód dílu - Popis |  |  | A |  | Kód a název dílu ze soupisu | String | 20 + 100
Cena celkem |  |  | A |  | Cena celkem za díl ze soupisu | Double
Soupis prací
Název |  |  | Povinný |  | Popis | Typ | Max. počet
atributu |  |  | (A/N) |  |  |  | znaků
Stavba |  |  | A |  | Přebírá se z Rekapitulace stavby | String | 120
Objekt |  |  | A |  | Kód a název objektu | String | 20 + 120
Soupis |  |  | A |  | Přebírá se z Krycího listu soupisu | String | 20 + 120
Místo |  |  | N |  | Přebírá se z Krycího listu soupisu | String | 50
Datum |  |  | A |  | Přebírá se z Krycího listu soupisu | Date
Zadavatel |  |  | N |  | Přebírá se z Krycího listu soupisu | String | 50
Projektant |  |  | N |  | Přebírá se z Krycího listu soupisu | String | 50
Uchazeč |  |  | N |  | Přebírá se z Krycího listu soupisu | String | 50
PČ |  |  | A |  | Pořadové číslo položky soupisu | Long
Typ |  |  | A |  | Typ položky soupisu | eGTypPolozky | 1
Kód |  |  | A |  | Kód položky ze soupisu | String | 20
Popis |  |  | A |  | Popis položky ze soupisu | String | 255
MJ |  |  | A |  | Měrná jednotka položky | String | 10
Množství |  |  | A |  | Množství položky soupisu | Double
J.Cena |  |  | A |  | Jednotková cena položky | Double
Cena celkem |  |  | A |  | Cena celkem vyčíslena jako J.Cena * Množství | Double
Cenová soustava |  |  | N |  | Zařazení položky do cenové soustavy | String | 50
p |  |  | N |  | Poznámka položky ze soupisu | Memo
psc |  |  | N |  | Poznámka k souboru cen ze soupisu | Memo
pp |  |  | N |  | Plný popis položky ze soupisu | Memo
vv |  |  | N |  | Výkaz výměr (figura, výraz, výměra) ze soupisu | Text,Text,Double | 20, 150
fig |  |  | N |  | Rozpad figur | Text,Text,Double | 20, 150
DPH |  |  | A |  | Sazba DPH pro položku | eGSazbaDPH
Hmotnost |  |  | A |  | Hmotnost položky ze soupisu | Double
Suť |  |  | A |  | Suť položky ze soupisu | Double
Nh |  |  | N |  | Normohodiny položky ze soupisu | Double
Datová věta
Typ věty |  |  | Hodnota |  | Význam
eGSazbaDPH |  |  | základní |  | Základní sazba DPH
|  |  | snížená |  | Snížená sazba DPH
|  |  | nulová |  | Nulová sazba DPH
|  |  | zákl. přenesená |  | Základní sazba DPH přenesená
|  |  | sníž. přenesená |  | Snížená sazba DPH přenesená
eGTypZakazky |  |  | STA |  | Stavební objekt
|  |  | PRO |  | Provozní soubor
|  |  | ING |  | Inženýrský objekt
|  |  | VON |  | Vedlejší a ostatní náklady
|  |  | OST |  | Ostatní náklady
eGTypPolozky |  |  | 1 |  | Položka typu HSV
|  |  | 2 |  | Položka typu PSV
|  |  | 3 |  | Položka typu M
|  |  | 4 |  | Položka typu OST