## List1
Příloha č. 6d - Soupis dodávek k ocenění – Specifikace předmětu koupě – pro Část 4 - dodávka interiérového vybavení
Specifikace předmětu koupě - základní technické parametry
Číslo požadavku | Specifikace požadavku/dodávky | Vyjádření dodavatele / prodávajícího. Přípustné hodnoty pro vyplnění níže: ANO / NE + uvedení konkrétního výrobku/výrobce /případně odkaz na webové stránky pro ověření odpovídajícího nabízeného plnění ze strany dodavatele
1 | Barové stoličky, š. sedáku 40 - 45 cm x v sedáku 70 - 75 cm, nosnost min. 130 kg, sedák dřevo - buk přírodní, nohy chomové lesklé, 4 nohy, opěrka zádová a opěrka na nohy, Možné odpovědi: uvedení skutečné hodnoty v cm, nosnost v kg, splnění ostatních požadavků | vyplní dodavatel
2 | Sedací souprava čalouněná s nožičkami, š. 180 - 200 cm x v. 70 - 80 cm x h. 70 - 90 cm , nosnost min. 200 kg, 3 - místná, barva látky tmavá šedá, nožičky černá barva, opěrky rukou, Možné odpovědi: uvedení skutečné hodnoty v cm, nosnost v kg, splnění ostatních požadavků | vyplní dodavatel
3 | Křeslo kancelářské čalouněné, š. 60 - 65 cm x h. 75 - 80 cm x 115 - 130 cm, nosnost min. 130 kg, látkové, barva černá, loketné opěrky, tvarovaná skořepina sedadla, otočná, nastavitelná výška sedáku, na kolečkách, hlavová opěrka, Možné odpovědi: uvedení skutečné hodnoty v cm, nosnost v kg, splnění ostatních požadavků | vyplní dodavatel
4 | Židle konferenční, sedák v. 40 - 45 cm x š. 40 - 50 cm x h. 40 - 47 cm, nosnost min. 130 kg, barva červená, plastový sedák, kostra černá kovová, čtyřnohá, stohovatelná, Možné odpovědi: uvedení skutečné hodnoty v cm, nosnost v kg, splnění ostatních požadavků | vyplní dodavatel
5 | Lékařské lehátko, d. 200 - 220 cm x š. 60 - 70 cm, nosnost min. 180 kg,3-segmentové lehátko s elektrickým nastavením výšky stolu v rozsahu 50 - 95 cm pomocí ručního dálkového ovladače, komfortní matrace opatřená koženkou, dvojitý zvedací mechanismus, výsuvná kolečka pro snadnou manipulaci, vyjímatelný ústní prostor, Možné odpovědi: uvedení skutečné hodnoty v cm, nosnost v kg, splnění ostatních požadavků | vyplní dodavatel
6 | Léková skříň kovová, v. 190 - 195 cm x š. 85 - 90 cm x h. 40 cm, nosnost polic min. 50 kg, léková skříň z ocelového plechu, bílá , uzamykatelná, dveře křídlové, horní dveře osazeny čirým sklem, spodní dvře plechové plné, 4 police , Možné odpovědi: uvedení skutečné hodnoty v cm, nosnost v kg, splnění ostatních požadavků | vyplní dodavatel
Soupis dodávek k ocenění |  |  | v Kč bez DPH
č. | Popis položky | ks | Kč/ks či komplet | Kč celkem
1 | Barové stoličky | 8 |  | 0
2 | Sedací souprava čalouněná s nožičkami | 1 |  | 0
3 | křeslo kancelářské čalouněné | 4 |  | 0
4 | Židle konferenční | 20 |  | 0
5 | Lékařské lehátko | 1 |  | 0
6 | Léková skříň kovová | 1 |  | 0
28 | dodávka veškerého vybavení na místo určení vč. dopravy - ocenit jako komplet | 1 |  | 0
28 | montáž a zabudování veškerého vybavení na místě určení - ocenit jako komplet, vč. kotevního materiálu (požadovaná montáž u položky č. 5 - viz výše) | 1 |  | 0
29 | případně veškeré další související vedlejší rozpočtové náklady, jako např.: poplatky, clo, balné, uvedení zboží do provozu včetně předvedení plné funkčnosti, ekologická likvidace obalů, proškolení obsluhy, rizika během zajištění dodávky, náklady na opatření podkladů, dle požadavků objednatele, skladování, pojištění, daně a jakékoliv další výdaje spojené s plněním dodávky | 1 |  | 0
Cena bez DPH celkem |  |  | 0
DPH 21% |  |  | 0
Cena vč. DPH 21% |  |  | 0