## Rekapitulace stavby
Export Komplet | [24 empty] | VZ | 2.0 | ZAMOK |  |  |  |  | False | False | {55b3979e-722a-47b7-bd33-21a8d5ff0f07}
[31 empty] | 0,01 | 21
[31 empty] | 0,01 | 15
|  | REKAPITULACE STAVBY | [15 empty] | v --- níže se nacházejí doplnkové a pomocné údaje k sestavám --- v | [11 empty] | Návod na vyplnění | 0,001
|  | Kód: |  |  |  |  | 202219v3 | [22 empty] | Měnit lze pouze buňky se žlutým podbarvením! 1) v Rekapitulaci stavby vyplňte údaje o Uchazeči (přenesou se do ostatních sestav i v jiných listech) 2) na vybraných listech vyplňte v sestavě Soupis prací ceny u položek | 0,01
|  | Stavba: |  |  |  |  | Oprava fasád č.p.1 Resselovo nám., Chrudim | [23 empty] | 0,01
|  | KSO: | [11 empty] | CC-CZ: | [16 empty] | 0,01
|  | Místo: | [11 empty] | Datum: |  | 14. 8. 2022 | [14 empty] | 0,01
0,01
|  | Zadavatel: | [11 empty] | IČ: | [16 empty] | 0,01
[14 empty] | DIČ: | [16 empty] | 0,01
0,01
|  | Uchazeč: | [11 empty] | IČ: |  | Vyplň údaj | [14 empty] | 0,01
|  |  | Vyplň údaj | [10 empty] | DIČ: |  | Vyplň údaj | [14 empty] | 0,01
False
|  | Projektant: | [11 empty] | IČ: | [16 empty] | False
|  |  | Ing. Josef Dvořák | [10 empty] | DIČ: | [16 empty] | True
0,01
|  | Zpracovatel: | [11 empty] | IČ: | [16 empty] | 0,01
|  |  | Ing.Jiří Pitra | [10 empty] | DIČ: | [16 empty] | False
Poznámka:
Soupis prací je sestaven s využitím Cenové soustavy ÚRS. Položky, které pochází z této cenové soustavy, jsou ve sloupci 'Cenová soustava' označeny popisem 'CS ÚRS' a úrovní příslušného kalendářního pololetí. Veškeré další informace vymezující popis a podmínky použití těchto položek z Cenové soustavy, které nejsou uvedeny přímo v soupisu prací, jsou neomezeně dálkově k dispozici na webu podminky.urs.cz. Popisy některých ceníkových položek mohou být upřesněny doplněním poznámkou nebo doplněním popisu ve výkazu výměr. Toto upřesnění je nutné zohlednit v ceně těchto položek (nelze ocenit pouze základní ceníkový popis položky!!!). U neceníkových položek (R-položky, položky s neceníkovým číslem nebo položky u kterých je to uvedeno v poznámce) je nutné započítat případný přesun hmot do jejich cen za dodávku a montáž dle pracovního postupu zhotovitele!!! U neceníkových položek bouracích prací je nutné do ceny započítat i cenu za jejich likvidaci dle zvyklostí zhotovitele, není-li uvedeno jinak. Výkaz výměr obsahuje pro manipulaci s vytěženou zeminou nebo vybouranými hmotami položky, které jsou limitovány určitou vzdáleností pro vodorovné přemístění, která vychází z předpokladu projektanta. Skutečné místo pro jejich uložení si zajišťuje uchazeč dle svého technologického plánu a je na uchazeči jaká místa pro uložení zvolí. Do nabídkové ceny musí uchazeč zakalkulovat skutečné náklady podle odvozní vzdálenosti bez ohledu na to, jaká vzdálenost je uvedená v popise položky. Uchazeč (zhotovitel) si jednotkové ceny za položky lešení přizpůsobí vlastnímu způsobu zajištění práce ve výškách. Tím pak odpadnou případné nároky na vícepráce a méněpráce při jiném způsobu zajištění práce ve výškách (plošiny, věže, řadové lešení, atd.). Uchazeč (zhotovitel) si jednotkovou cenu za položku pronájmu přizpůsobí vlastní době použití. Tím pak odpadnou případné nároky na vícepráce a méněpráce při jiné délce pronájmu. Položku přesunu hmot a suti uchazeč (zhotovitel) ocení dle svého zvoleného technolog.postupu provádění prací bez ohledu na ceníkový popis uvedený v položce!
|  | Cena bez DPH | [11 empty] | 0
[8 empty] | Sazba daně |  | Základ daně |  |  |  | Výše daně
|  | DPH |  | základní |  |  |  | 21% |  | 0 |  |  |  | 0
|  |  |  | snížená |  |  |  | 15% |  | 0 |  |  |  | 0
|  |  |  | zákl. přenesená |  |  |  | 21% |  | 0 |  |  |  | 0
|  |  |  | sníž. přenesená |  |  |  | 15% |  | 0 |  |  |  | 0
|  |  |  | nulová |  |  |  | 0% |  | 0 |  |  |  | 0
|  | Cena s DPH | [6 empty] | v |  | CZK |  |  | 0
REKAPITULACE OBJEKTŮ STAVBY A SOUPISŮ PRACÍ
| Kód: | [6 empty] | 202219v3
| Stavba: | [6 empty] | Oprava fasád č.p.1 Resselovo nám., Chrudim
| Místo: | [11 empty] | Datum: |  | 14. 8. 2022
| Zadavatel: | [11 empty] | Projektant: |  | Ing. Josef Dvořák |  |  | Informatívní údaje z listů zakázek
| Uchazeč: | [11 empty] | Zpracovatel: |  | Ing.Jiří Pitra
| Kód |  |  |  | Popis | [6 empty] | Cena bez DPH [CZK] |  |  |  | Cena s DPH [CZK] | Typ | z toho Ostat. náklady [CZK] | DPH [CZK] | Normohodiny [h] | DPH základní [CZK] | DPH snížená [CZK] | DPH základní přenesená [CZK] | DPH snížená přenesená [CZK] | Základna DPH základní | Základna DPH snížená | Základna DPH zákl. přenesená | Základna DPH sníž. přenesená | Základna DPH nulová
| Náklady stavby celkem | [10 empty] | 0 |  |  |  | 0 |  | 0 | 0 | 0 | 0 | 0 | 0 | 0 | 0 | 0 | 0 | 0 | 0 |  | D | 0 | ###NOIMPORT### | IMPORT | {55b3979e-722a-47b7-bd33-21a8d5ff0f07} | {00000000-0000-0000-0000-000000000000}
/ |  | 02 |  |  |  | Oprava fasády ve Fortenské ulici | [5 empty] | 0 |  |  |  | 0 | STA | 0 | 0 | 0 | 0 | 0 | 0 | 0 | 0 | 0 | 0 | 0 | 0 |  |  | 1 |  | IMPORT | {4ead4534-ce79-4fc7-aef5-117687628094} | {55b3979e-722a-47b7-bd33-21a8d5ff0f07} | 2
/ |  | 09 |  |  |  | VRN | [5 empty] | 0 |  |  |  | 0 | STA | 0 | 0 | 0 | 0 | 0 | 0 | 0 | 0 | 0 | 0 | 0 | 0 |  |  | 1 |  | IMPORT | {670df9bf-a356-428f-aa7e-c37c539b3280} | {55b3979e-722a-47b7-bd33-21a8d5ff0f07} | 2

## 02 - Oprava fasády ve For...
[18 empty] | {4ead4534-ce79-4fc7-aef5-117687628094} | [5 empty] | soff | sanační omítka fasády z fortenské | m2 | 43,669 | 2
[18 empty] | 2 | [5 empty] | soklf | sokl fortenská | m2 | 18,944 | 2
| KRYCÍ LIST SOUPISU PRACÍ | [7 empty] | v --- níže se nacházejí doplnkové a pomocné údaje k sestavám --- v | [8 empty] | False | [5 empty] | v | výkop | m3 | 7,218 | 2
[24 empty] | z | zásyp | m3 | 3,008 | 2
Stavba:
Oprava fasád č.p.1 Resselovo nám., Chrudim
Objekt:
02 - Oprava fasády ve Fortenské ulici
| KSO: |  |  |  |  | CC-CZ:
| Místo: |  |  |  |  | Datum: | 14. 8. 2022
| Zadavatel: |  |  |  |  | IČ:
DIČ:
| Uchazeč: |  |  |  |  | IČ: | Vyplň údaj
|  | Vyplň údaj |  |  |  | DIČ: | Vyplň údaj
| Projektant: |  |  |  |  | IČ:
|  | Ing. Josef Dvořák |  |  |  | DIČ:
| Zpracovatel: |  |  |  |  | IČ:
|  | Ing.Jiří Pitra |  |  |  | DIČ:
Poznámka:
| Cena bez DPH | [5 empty] | 0
|  |  | Základ daně |  |  | Sazba daně | Výše daně
| DPH | základní | 0 |  |  | 21% | 0
|  | snížená | 0 |  |  | 15% | 0
|  | zákl. přenesená | 0 |  |  | 21% | 0
|  | sníž. přenesená | 0 |  |  | 15% | 0
|  | nulová | 0 |  |  | 0% | 0
| Cena s DPH |  |  | v | CZK |  | 0
REKAPITULACE ČLENĚNÍ SOUPISU PRACÍ
Stavba:
Oprava fasád č.p.1 Resselovo nám., Chrudim
Objekt:
02 - Oprava fasády ve Fortenské ulici
Místo: | [5 empty] | Datum: | 14. 8. 2022
Zadavatel: | [5 empty] | Projektant: | Ing. Josef Dvořák
Uchazeč: |  |  | Vyplň údaj |  |  | Zpracovatel: | Ing.Jiří Pitra
Kód dílu - Popis | [6 empty] | Cena celkem [CZK]
Náklady stavby celkem | [6 empty] | 0 | [11 empty] | -1
| HSV - Práce a dodávky HSV | [5 empty] | 0
| 1 - Zemní práce | [5 empty] | 0
| 5 - Komunikace pozemní | [5 empty] | 0
| 61 - Úprava povrchů vnitřních | [5 empty] | 0
| 62pp - Příprava podkladu fasády - průjezd | [5 empty] | 0
| 62pr - Úprava povrchů vnějších - průjezd | [5 empty] | 0
| 62for - Úprava povrchů vnějších - z Fortenské | [5 empty] | 0
| 94 - Lešení a stavební výtahy | [5 empty] | 0
| 96pr - Bourání konstrukcí - průjezd | [5 empty] | 0
| 96for - Bourání konstrukcí - z Fortenské | [5 empty] | 0
| 997 - Přesun sutě | [5 empty] | 0
| 998 - Přesun hmot | [5 empty] | 0
| PSV - Práce a dodávky PSV | [5 empty] | 0
| 7400 - Elektroinstalace | [5 empty] | 0
| 764 - Konstrukce klempířské | [5 empty] | 0
| 766 - Konstrukce truhlářské | [5 empty] | 0
| 767 - Konstrukce zámečnické | [5 empty] | 0
| 783 - Dokončovací práce - nátěry | [5 empty] | 0
| 784 - Dokončovací práce - malby a tapety | [5 empty] | 0
| 787 - Dokončovací práce - zasklívání | [5 empty] | 0
SOUPIS PRACÍ
Stavba:
Oprava fasád č.p.1 Resselovo nám., Chrudim
Objekt:
02 - Oprava fasády ve Fortenské ulici
Místo: | [5 empty] | Datum: | 14. 8. 2022
Zadavatel: | [5 empty] | Projektant: | Ing. Josef Dvořák
Uchazeč: |  |  | Vyplň údaj |  |  | Zpracovatel: | Ing.Jiří Pitra
PČ | Typ | Kód | Popis | MJ | Množství | J.cena [CZK] | Cena celkem [CZK] | Cenová soustava |  | DPH | J. Nh [h] | Nh celkem [h] | J. hmotnost [t] | Hmotnost celkem [t] | J. suť [t] | Suť Celkem [t]
Náklady soupisu celkem | [6 empty] | 0 |  |  |  |  | 0 |  | 27.8029 |  | 6.0486 |  | D | -1 | [15 empty] | 0
| D | HSV | Práce a dodávky HSV |  |  |  | 0 |  |  |  |  | 0 |  | 27.2355 |  | 5.9656 | 1 | D | 0 |  |  |  | ROZPOCET | [11 empty] | 0
| D | 1 | Zemní práce |  |  |  | 0 |  |  |  |  | 0 |  | 0 |  | 0 | 1 | D | 1 |  |  |  | ROZPOCET | [11 empty] | 0
1 | K | 132212131 | Hloubení nezapažených rýh šířky do 800 mm ručně s urovnáním dna do předepsaného profilu a spádu v hornině třídy těžitelnosti I skupiny 3 soudržných | m3 | 7.218 |  | 0 | CS ÚRS 2022 01 |  | základní |  | 0 | 0 | 0 | 0 | 0 | 4 | K | 2 |  |  |  | ROZPOCET | [5 empty] | 0 | 0 | 0 | 0 | 0 | 1 | 0 | 4 | -947529370
| Online PSC |  | https://podminky.urs.cz/item/CS_URS_2022_01/132212131 | [14 empty] | Online PSC | 2
| VV |  | čv102-pozn.1 | [14 empty] | VV | 2 | 1 | True | 0 | ROZPOCET
| VV |  | 0,6*0,6*(9,85+10,0) |  | 7.146 | [12 empty] | VV | 2 | 2 | True | 0 | ROZPOCET
| VV |  | 0,3*0,4*0,6 |  | 0.072 | [12 empty] | VV | 2 | 2 | True | 0 | ROZPOCET
| VV | v | Součet |  | 7.218 | [12 empty] | VV | 2 | 4 | True | 1 | ROZPOCET
2 | K | 162211311 | Vodorovné přemístění výkopku nebo sypaniny stavebním kolečkem s vyprázdněním kolečka na hromady nebo do dopravního prostředku na vzdálenost do 10 m z horniny třídy těžitelnosti I, skupiny 1 až 3 | m3 | 7.218 |  | 0 | CS ÚRS 2022 01 |  | základní |  | 0 | 0 | 0 | 0 | 0 | 4 | K | 2 |  |  |  | ROZPOCET | [5 empty] | 0 | 0 | 0 | 0 | 0 | 1 | 0 | 4 | 697987744
| Online PSC |  | https://podminky.urs.cz/item/CS_URS_2022_01/162211311 | [14 empty] | Online PSC | 2
| P |  | Poznámka k položce: odvoz výkopku na meziskládku | [14 empty] | P | 2
3 | K | 167111101 | Nakládání, skládání a překládání neulehlého výkopku nebo sypaniny ručně nakládání, z hornin třídy těžitelnosti I, skupiny 1 až 3 | m3 | 3.008 |  | 0 | CS ÚRS 2022 01 |  | základní |  | 0 | 0 | 0 | 0 | 0 | 4 | K | 2 |  |  |  | ROZPOCET | [5 empty] | 0 | 0 | 0 | 0 | 0 | 1 | 0 | 4 | -1209287751
| Online PSC |  | https://podminky.urs.cz/item/CS_URS_2022_01/167111101 | [14 empty] | Online PSC | 2
4 | K | 162211311 | Vodorovné přemístění výkopku nebo sypaniny stavebním kolečkem s vyprázdněním kolečka na hromady nebo do dopravního prostředku na vzdálenost do 10 m z horniny třídy těžitelnosti I, skupiny 1 až 3 | m3 | 3.008 |  | 0 | CS ÚRS 2022 01 |  | základní |  | 0 | 0 | 0 | 0 | 0 | 4 | K | 2 |  |  |  | ROZPOCET | [5 empty] | 0 | 0 | 0 | 0 | 0 | 1 | 0 | 4 | 225820308
| Online PSC |  | https://podminky.urs.cz/item/CS_URS_2022_01/162211311 | [14 empty] | Online PSC | 2
| P |  | Poznámka k položce: dovoz výkopku z meziskládky pro zpětný zásyp | [14 empty] | P | 2
5 | K | 174111101 | Zásyp sypaninou z jakékoliv horniny ručně s uložením výkopku ve vrstvách se zhutněním jam, šachet, rýh nebo kolem objektů v těchto vykopávkách | m3 | 3.008 |  | 0 | CS ÚRS 2022 01 |  | základní |  | 0 | 0 | 0 | 0 | 0 | 4 | K | 2 |  |  |  | ROZPOCET | [5 empty] | 0 | 0 | 0 | 0 | 0 | 1 | 0 | 4 | -2100812860
| Online PSC |  | https://podminky.urs.cz/item/CS_URS_2022_01/174111101 | [14 empty] | Online PSC | 2
| VV |  | čv102-pozn.1 | [14 empty] | VV | 2 | 1 | True | 0 | ROZPOCET
| VV |  | 0,6*(0,6-0,25-0,1)*(9,85+10,0) |  | 2.978 | [12 empty] | VV | 2 | 2 | True | 0 | ROZPOCET
| VV |  | 0,3*0,4*(0,6-0,25-0,1) |  | 0.03 | [12 empty] | VV | 2 | 2 | True | 0 | ROZPOCET
| VV | z | Součet |  | 3.008 | [12 empty] | VV | 2 | 4 | True | 1 | ROZPOCET
6 | K | 167151101 | Nakládání, skládání a překládání neulehlého výkopku nebo sypaniny strojně nakládání, množství do 100 m3, z horniny třídy těžitelnosti I, skupiny 1 až 3 | m3 | 4.21 |  | 0 | CS ÚRS 2022 01 |  | základní |  | 0 | 0 | 0 | 0 | 0 | 4 | K | 2 |  |  |  | ROZPOCET | [5 empty] | 0 | 0 | 0 | 0 | 0 | 1 | 0 | 4 | 1060372047
| Online PSC |  | https://podminky.urs.cz/item/CS_URS_2022_01/167151101 | [14 empty] | Online PSC | 2
| VV |  | naložení zbylého výkopku k odvozu na skládku | [14 empty] | VV | 2 | 1 | True | 0 | ROZPOCET
| VV |  | "výkop"v |  | 7.218 | [12 empty] | VV | 2 | 2 | True | 0 | ROZPOCET
| VV |  | "odpočet výkopku do zásypu"-z |  | -3.008 | [12 empty] | VV | 2 | 2 | True | 0 | ROZPOCET
| VV |  | Součet |  | 4.21 | [12 empty] | VV | 2 | 4 | True | 1 | ROZPOCET
7 | K | 162751117 | Vodorovné přemístění výkopku nebo sypaniny po suchu na obvyklém dopravním prostředku, bez naložení výkopku, avšak se složením bez rozhrnutí z horniny třídy těžitelnosti I skupiny 1 až 3 na vzdálenost přes 9 000 do 10 000 m | m3 | 4.21 |  | 0 | CS ÚRS 2022 01 |  | základní |  | 0 | 0 | 0 | 0 | 0 | 4 | K | 2 |  |  |  | ROZPOCET | [5 empty] | 0 | 0 | 0 | 0 | 0 | 1 | 0 | 4 | -63418416
| Online PSC |  | https://podminky.urs.cz/item/CS_URS_2022_01/162751117 | [14 empty] | Online PSC | 2
8 | K | 162751119 | Vodorovné přemístění výkopku nebo sypaniny po suchu na obvyklém dopravním prostředku, bez naložení výkopku, avšak se složením bez rozhrnutí z horniny třídy těžitelnosti I skupiny 1 až 3 na vzdálenost Příplatek k ceně za každých dalších i započatých 1 000 m | m3 | 21.05 |  | 0 | CS ÚRS 2022 01 |  | základní |  | 0 | 0 | 0 | 0 | 0 | 4 | K | 2 |  |  |  | ROZPOCET | [5 empty] | 0 | 0 | 0 | 0 | 0 | 1 | 0 | 4 | 2051262338
| Online PSC |  | https://podminky.urs.cz/item/CS_URS_2022_01/162751119 | [14 empty] | Online PSC | 2
| VV |  | 4,21*5 'Přepočtené koeficientem množství |  | 21.05 | [12 empty] | VV | 2 | 2 | False | 1 | ROZPOCET
9 | K | 171201231 | Poplatek za uložení stavebního odpadu na recyklační skládce (skládkovné) zeminy a kamení zatříděného do Katalogu odpadů pod kódem 17 05 04 | t | 7.578 |  | 0 | CS ÚRS 2022 01 |  | základní |  | 0 | 0 | 0 | 0 | 0 | 4 | K | 2 |  |  |  | ROZPOCET | [5 empty] | 0 | 0 | 0 | 0 | 0 | 1 | 0 | 4 | -893131027
| Online PSC |  | https://podminky.urs.cz/item/CS_URS_2022_01/171201231 | [14 empty] | Online PSC | 2
| VV |  | 4,21*1,8 'Přepočtené koeficientem množství |  | 7.578 | [12 empty] | VV | 2 | 2 | False | 1 | ROZPOCET
| D | 5 | Komunikace pozemní |  |  |  | 0 |  |  |  |  | 0 |  | 9.9807 |  | 0 | 1 | D | 1 |  |  |  | ROZPOCET | [11 empty] | 0
10 | K | 113106111 | Rozebrání dlažeb komunikací pro pěší s přemístěním hmot na skládku na vzdálenost do 3 m nebo s naložením na dopravní prostředek s ložem z kameniva nebo živice a s jakoukoliv výplní spár ručně z mozaiky | m2 | 12.36 |  | 0 | CS ÚRS 2022 01 |  | základní |  | 0 | 0 | 0 | 0 | 0 | 4 | K | 2 |  |  |  | ROZPOCET | [5 empty] | 0 | 0 | 0 | 0 | 0 | 1 | 0 | 4 | 99264535
| Online PSC |  | https://podminky.urs.cz/item/CS_URS_2022_01/113106111 | [14 empty] | Online PSC | 2
| P |  | Poznámka k položce: suť = 0 tun (zpětné použití) | [14 empty] | P | 2
| VV |  | čv102-pozn.1 | [14 empty] | VV | 2 | 1 | True | 0 | ROZPOCET
| VV |  | "proměnná š.cca 500-300mm podél celé vybour.obruby"0,4*10,6 |  | 4.24 | [12 empty] | VV | 2 | 2 | True | 0 | ROZPOCET
| VV |  | "š.800mm"0,8*10,0+0,3*0,4 |  | 8.12 | [12 empty] | VV | 2 | 2 | True | 0 | ROZPOCET
| VV |  | Součet |  | 12.36 | [12 empty] | VV | 2 | 4 | True | 1 | ROZPOCET
11 | K | 979071131 | Očištění vybouraných dlažebních kostek od spojovacího materiálu, s uložením očištěných kostek na skládku, s odklizením odpadových hmot na hromady a s odklizením vybouraných kostek na vzdálenost do 3 m mozaikových, s původním vyplněním spár kamenivem těženým nebo cementovou maltou | m2 | 12.36 |  | 0 | CS ÚRS 2022 01 |  | základní |  | 0 | 0 | 0 | 0 | 0 | 4 | K | 2 |  |  |  | ROZPOCET | [5 empty] | 0 | 0 | 0 | 0 | 0 | 1 | 0 | 4 | -830295541
| Online PSC |  | https://podminky.urs.cz/item/CS_URS_2022_01/979071131 | [14 empty] | Online PSC | 2
12 | K | 979moz | Přesun mozaiky nad rámec technol.manipulace na případnou meziskládku a zpět (uchazeč ocení dle svého technol.postupu prací) | m2 | 12.36 |  | 0 |  |  | základní |  | 0 | 0 | 0 | 0 | 0 | 4 | K | 2 |  |  |  | ROZPOCET | [5 empty] | 0 | 0 | 0 | 0 | 0 | 1 | 0 | 4 | 667737195
13 | K | 591411111 | Kladení dlažby z mozaiky komunikací pro pěší s vyplněním spár, s dvojím beraněním a se smetením přebytečného materiálu na vzdálenost do 3 m jednobarevné, s ložem tl. do 40 mm z kameniva | m2 | 12.36 |  | 0 | CS ÚRS 2022 01 |  | základní |  | 0 | 0.167 | 2.0641 | 0 | 0 | 4 | K | 2 |  |  |  | ROZPOCET | [5 empty] | 0 | 0 | 0 | 0 | 0 | 1 | 0 | 4 | 1288331463
| Online PSC |  | https://podminky.urs.cz/item/CS_URS_2022_01/591411111 | [14 empty] | Online PSC | 2
14 | K | 564770101 | Podklad nebo kryt z kameniva hrubého drceného vel. 16-32 mm s rozprostřením a zhutněním plochy jednotlivě do 100 m2, po zhutnění tl. 250 mm | m2 | 12.36 |  | 0 | CS ÚRS 2022 01 |  | základní |  | 0 | 0.496 | 6.1306 | 0 | 0 | 4 | K | 2 |  |  |  | ROZPOCET | [5 empty] | 0 | 0 | 0 | 0 | 0 | 1 | 0 | 4 | 899552197
| Online PSC |  | https://podminky.urs.cz/item/CS_URS_2022_01/564770101 | [14 empty] | Online PSC | 2
15 | K | 113201111 | Vytrhání obrub s vybouráním lože, s přemístěním hmot na skládku na vzdálenost do 3 m nebo s naložením na dopravní prostředek chodníkových ležatých | m | 10.6 |  | 0 | CS ÚRS 2022 01 |  | základní |  | 0 | 0 | 0 | 0 | 0 | 4 | K | 2 |  |  |  | ROZPOCET | [5 empty] | 0 | 0 | 0 | 0 | 0 | 1 | 0 | 4 | 1871170555
| Online PSC |  | https://podminky.urs.cz/item/CS_URS_2022_01/113201111 | [14 empty] | Online PSC | 2
| P |  | Poznámka k položce: suť = 0 tun (zpětné použití) | [14 empty] | P | 2
| VV |  | čv102-pozn.1 | [14 empty] | VV | 2 | 1 | True | 0 | ROZPOCET
| VV |  | 10,6 |  | 10.6 | [12 empty] | VV | 2 | 2 | True | 1 | ROZPOCET
16 | K | 979024442 | Očištění vybouraných prvků komunikací od spojovacího materiálu s odklizením a uložením očištěných hmot a spojovacího materiálu na skládku na vzdálenost do 10 m obrubníků a krajníků, vybouraných z jakéhokoliv lože a s jakoukoliv výplní spár chodníkových | m | 10.6 |  | 0 | CS ÚRS 2022 01 |  | základní |  | 0 | 0 | 0 | 0 | 0 | 4 | K | 2 |  |  |  | ROZPOCET | [5 empty] | 0 | 0 | 0 | 0 | 0 | 1 | 0 | 4 | -224625152
| Online PSC |  | https://podminky.urs.cz/item/CS_URS_2022_01/979024442 | [14 empty] | Online PSC | 2
| P |  | Poznámka k položce: očištěná obruba bude ponechána v prostoru technol.manipulace pro zpětnou pokládku, případný přesun nad rámec technol.manipulace započítejte do této položky (uchazeč ocení dle svého technol.postupu prací) | [14 empty] | P | 2
17 | K | 979obr | Přesun obrub nad rámec technol.manipulace na případnou meziskládku a zpět (uchazeč ocení dle svého technol.postupu prací) | m | 10.6 |  | 0 |  |  | základní |  | 0 | 0 | 0 | 0 | 0 | 4 | K | 2 |  |  |  | ROZPOCET | [5 empty] | 0 | 0 | 0 | 0 | 0 | 1 | 0 | 4 | -1162528959
18 | K | 916241113 | Osazení obrubníku kamenného se zřízením lože, s vyplněním a zatřením spár cementovou maltou ležatého s boční opěrou z betonu prostého, do lože z betonu prostého | m | 10.6 |  | 0 | CS ÚRS 2022 01 |  | základní |  | 0 | 0.16849 | 1.786 | 0 | 0 | 4 | K | 2 |  |  |  | ROZPOCET | [5 empty] | 0 | 0 | 0 | 0 | 0 | 1 | 0 | 4 | 1574693268
| Online PSC |  | https://podminky.urs.cz/item/CS_URS_2022_01/916241113 | [14 empty] | Online PSC | 2
| D | 61 | Úprava povrchů vnitřních |  |  |  | 0 |  |  |  |  | 0 |  | 0.01758 |  | 0 | 1 | D | 1 |  |  |  | ROZPOCET | [11 empty] | 0
19 | K | 619995001 | Začištění omítek (s dodáním hmot) kolem oken, dveří, podlah, obkladů apod. | m | 11.72 |  | 0 | CS ÚRS 2022 01 |  | základní |  | 0 | 0.0015 | 0.01758 | 0 | 0 | 4 | K | 2 |  |  |  | ROZPOCET | [5 empty] | 0 | 0 | 0 | 0 | 0 | 1 | 0 | 4 | -1193113075
| Online PSC |  | https://podminky.urs.cz/item/CS_URS_2022_01/619995001 | [14 empty] | Online PSC | 2
| VV |  | oprava vnitřních špalet u měněných rámů oken | [14 empty] | VV | 2 | 1 | True | 0 | ROZPOCET
| VV |  | (1,14*2+0,74*2) |  | 3.76 | [12 empty] | VV | 2 | 2 | True | 0 | ROZPOCET
| VV |  | (1,25*2+0,74*2)*2 |  | 7.96 | [12 empty] | VV | 2 | 2 | True | 0 | ROZPOCET
| VV |  | Součet |  | 11.72 | [12 empty] | VV | 2 | 4 | True | 1 | ROZPOCET
| D | 62pp | Příprava podkladu fasády - průjezd |  |  |  | 0 |  |  |  |  | 0 |  | 0.97742 |  | 0.195 | 1 | D | 1 |  |  |  | ROZPOCET | [11 empty] | 0
20 | K | 985223110 | Přezdívání zdiva do aktivované malty cihelného, objemu do 1 m3 | m3 | 0.1 |  | 0 | CS ÚRS 2022 01 |  | základní |  | 0 | 0.50375 | 0.050375 | 1.95 | 0.195 | 4 | K | 2 |  |  |  | ROZPOCET | [5 empty] | 0 | 0 | 0 | 0 | 0 | 1 | 0 | 4 | -250879266
| Online PSC |  | https://podminky.urs.cz/item/CS_URS_2022_01/985223110 | [14 empty] | Online PSC | 2
| VV |  | položka pro vybourání degradovaného zdiva a nahrazením novým | [14 empty] | VV | 2 | 1 | True | 0 | ROZPOCET
| VV |  | "dle TZ"0,1 |  | 0.1 | [12 empty] | VV | 2 | 2 | True | 1 | ROZPOCET
21 | M | 59610001 | cihla pálená plná do P15 290x140x65mm | kus | 30.5 |  | 0 | CS ÚRS 2022 01 |  | základní |  | 0 | 0.0041 | 0.12505 | 0 | 0 | 8 | M | 2 |  |  |  | ROZPOCET | [5 empty] | 0 | 0 | 0 | 0 | 0 | 1 | 0 | 4 | 2141960411
| VV |  | 0,1*305 'Přepočtené koeficientem množství |  | 30.5 | [12 empty] | VV | 2 | 2 | False | 1 | ROZPOCET
22 | K | 346244811 | Přizdívky izolační a ochranné z cihel pálených na maltu MC-10 včetně vytvoření požlábku v ohybu izolace vodorovné na svislou, se zatřenou cementovou omítkou z malty min. MC 10 tl. 20 mm pod izolaci z cihel plných dl. 290 mm, P 10 až P 20 tl. 65 mm | m2 | 5 |  | 0 | CS ÚRS 2022 01 |  | základní |  | 0 | 0.1604 | 0.802 | 0 | 0 | 4 | K | 2 |  |  |  | ROZPOCET | [5 empty] | 0 | 0 | 0 | 0 | 0 | 1 | 0 | 4 | 1988076166
| Online PSC |  | https://podminky.urs.cz/item/CS_URS_2022_01/346244811 | [14 empty] | Online PSC | 2
| VV |  | položka pro vyrovnání základového zdiva plentováním bez ohledu na popis uvedený v ceníkové položce | [14 empty] | VV | 2 | 1 | True | 0 | ROZPOCET
| VV |  | "dle TZ"5 |  | 5 | [12 empty] | VV | 2 | 2 | True | 1 | ROZPOCET
| D | 62pr | Úprava povrchů vnějších - průjezd |  |  |  | 0 |  |  |  |  | 0 |  | 2.7803 |  | 0 | 1 | D | 1 |  |  |  | ROZPOCET | [11 empty] | 0
23 | K | 629995101 | Očištění vnějších ploch tlakovou vodou omytím | m2 | 129.574 |  | 0 | CS ÚRS 2022 01 |  | základní |  | 0 | 0 | 0 | 0 | 0 | 4 | K | 2 |  |  |  | ROZPOCET | [5 empty] | 0 | 0 | 0 | 0 | 0 | 1 | 0 | 4 | 1080792072
| Online PSC |  | https://podminky.urs.cz/item/CS_URS_2022_01/629995101 | [14 empty] | Online PSC | 2
| VV |  | čv102 | [14 empty] | VV | 2 | 1 | True | 0 | ROZPOCET
| VV |  | "plocha otlučené fasády"otf |  | 53.699 | [12 empty] | VV | 2 | 2 | True | 0 | ROZPOCET
| VV |  | "plocha oškrábané fasády"ošf |  | 75.875 | [12 empty] | VV | 2 | 2 | True | 0 | ROZPOCET
| VV |  | Součet |  | 129.574 | [12 empty] | VV | 2 | 4 | True | 1 | ROZPOCET
24 | K | 62zpevpodkl | Zpevnění podkladu nátěrem organokřemičitanovým zpevňovačem - d,m | m2 | 129.574 |  | 0 |  |  | základní |  | 0 | 0 | 0 | 0 | 0 | 4 | K | 2 |  |  |  | ROZPOCET | [5 empty] | 0 | 0 | 0 | 0 | 0 | 1 | 0 | 4 | -1665873833
25 | K | 622131100 | Podkladní a spojovací vrstva vnějších omítaných ploch vápenný postřik nanášený ručně celoplošně stěn | m2 | 10 |  | 0 | CS ÚRS 2022 01 |  | základní |  | 0 | 0.0065 | 0.065 | 0 | 0 | 4 | K | 2 |  |  |  | ROZPOCET | [5 empty] | 0 | 0 | 0 | 0 | 0 | 1 | 0 | 4 | -1870966769
| Online PSC |  | https://podminky.urs.cz/item/CS_URS_2022_01/622131100 | [14 empty] | Online PSC | 2
26 | K | 622311111 | Omítka vápenná vnějších ploch nanášená ručně jednovrstvá, tloušťky do 15 mm hrubá zatřená stěn | m2 | 20 |  | 0 | CS ÚRS 2022 01 |  | základní |  | 0 | 0.021 | 0.42 | 0 | 0 | 4 | K | 2 |  |  |  | ROZPOCET | [5 empty] | 0 | 0 | 0 | 0 | 0 | 1 | 0 | 4 | 858140221
| Online PSC |  | https://podminky.urs.cz/item/CS_URS_2022_01/622311111 | [14 empty] | Online PSC | 2
| VV |  | degradované omítky ve škrábané části fasády | [14 empty] | VV | 2 | 1 | True | 0 | ROZPOCET
| VV |  | předpoklad 2 vrstvy po 20mm (2x 20mm) = koef.mn.2 | [14 empty] | VV | 2 | 1 | True | 0 | ROZPOCET
| VV |  | "čv102 a TZ"10 |  | 10 | [12 empty] | VV | 2 | 2 | True | 1 | ROZPOCET
| VV |  | 10*2 'Přepočtené koeficientem množství |  | 20 | [12 empty] | VV | 2 | 2 | False | 1 | ROZPOCET
27 | K | 622311191 | Omítka vápenná vnějších ploch nanášená ručně Příplatek k cenám za každých dalších i započatých 5 mm tloušťky omítky přes 15 mm stěn | m2 | 20 |  | 0 | CS ÚRS 2022 01 |  | základní |  | 0 | 0.007 | 0.14 | 0 | 0 | 4 | K | 2 |  |  |  | ROZPOCET | [5 empty] | 0 | 0 | 0 | 0 | 0 | 1 | 0 | 4 | 1281221813
| Online PSC |  | https://podminky.urs.cz/item/CS_URS_2022_01/622311191 | [14 empty] | Online PSC | 2
| VV |  | 10*2 'Přepočtené koeficientem množství |  | 20 | [12 empty] | VV | 2 | 2 | False | 1 | ROZPOCET
28 | K | 622131152 | Sanační postřik vnějších ploch nanášený ručně síťovitě (pokrytí plochy 50 až 75 %) stěn | m2 | 16.821 |  | 0 | CS ÚRS 2022 01 |  | základní |  | 0 | 0.00405 | 0.068125 | 0 | 0 | 4 | K | 2 |  |  |  | ROZPOCET | [5 empty] | 0 | 0 | 0 | 0 | 0 | 1 | 0 | 4 | 1013011061
| Online PSC |  | https://podminky.urs.cz/item/CS_URS_2022_01/622131152 | [14 empty] | Online PSC | 2
29 | K | 62sto | Soklová trasová omítka PIII tl.20mm - d,m | m2 | 33.642 |  | 0 |  |  | základní |  | 0 | 0 | 0 | 0 | 0 | 4 | K | 2 |  |  |  | ROZPOCET | [5 empty] | 0 | 0 | 0 | 0 | 0 | 1 | 0 | 4 | 335262323
| VV |  | spotřeba cca 2kg/1mm/m2 | [14 empty] | VV | 2 | 1 | True | 0 | ROZPOCET
| VV |  | provedení pod terénem až do cca 30cm nad úroveň terénu | [14 empty] | VV | 2 | 1 | True | 0 | ROZPOCET
| VV |  | bude ve 2 vrstvách (2x20mm), proto koef.mn.2 | [14 empty] | VV | 2 | 1 | True | 0 | ROZPOCET
| VV |  | čv103 | [14 empty] | VV | 2 | 1 | True | 0 | ROZPOCET
| VV |  | čv102-pozn.2 | [14 empty] | VV | 2 | 1 | True | 0 | ROZPOCET
| VV |  | (0,6+0,3)*9,22 |  | 8.298 | [12 empty] | VV | 2 | 2 | True | 0 | ROZPOCET
| VV |  | Mezisoučet |  | 8.298 | [12 empty] | VV | 2 | 3 | True | 0 | ROZPOCET
| VV |  | čv102-pozn.3 | [14 empty] | VV | 2 | 1 | True | 0 | ROZPOCET
| VV |  | (0,6+0,3)*(9,17+0,3) |  | 8.523 | [12 empty] | VV | 2 | 2 | True | 0 | ROZPOCET
| VV |  | Mezisoučet |  | 8.523 | [12 empty] | VV | 2 | 3 | True | 0 | ROZPOCET
| VV |  | Součet |  | 16.821 | [12 empty] | VV | 2 | 4 | True | 1 | ROZPOCET
| VV |  | 16,821*2 'Přepočtené koeficientem množství |  | 33.642 | [12 empty] | VV | 2 | 2 | False | 1 | ROZPOCET
30 | K | 62hiv | Dodatečná HI vrstva z HI stěrky tl.2mm - d,m | m2 | 13.083 |  | 0 |  |  | základní |  | 0 | 0 | 0 | 0 | 0 | 4 | K | 2 |  |  |  | ROZPOCET | [5 empty] | 0 | 0 | 0 | 0 | 0 | 1 | 0 | 4 | 136024319
| VV |  | spotřeba cca 4kg/2mm/m2 | [14 empty] | VV | 2 | 1 | True | 0 | ROZPOCET
| VV |  | provedení pod terénem až do cca 10cm nad úroveň terénu | [14 empty] | VV | 2 | 1 | True | 0 | ROZPOCET
| VV |  | čv103 | [14 empty] | VV | 2 | 1 | True | 0 | ROZPOCET
| VV |  | čv102-pozn.2 | [14 empty] | VV | 2 | 1 | True | 0 | ROZPOCET
| VV |  | (0,6+0,1)*9,22 |  | 6.454 | [12 empty] | VV | 2 | 2 | True | 0 | ROZPOCET
| VV |  | Mezisoučet |  | 6.454 | [12 empty] | VV | 2 | 3 | True | 0 | ROZPOCET
| VV |  | čv102-pozn.3 | [14 empty] | VV | 2 | 1 | True | 0 | ROZPOCET
| VV |  | (0,6+0,1)*(9,17+0,3) |  | 6.629 | [12 empty] | VV | 2 | 2 | True | 0 | ROZPOCET
| VV |  | Mezisoučet |  | 6.629 | [12 empty] | VV | 2 | 3 | True | 0 | ROZPOCET
| VV |  | Součet |  | 13.083 | [12 empty] | VV | 2 | 4 | True | 1 | ROZPOCET
31 | K | 711161212 | Izolace proti zemní vlhkosti a beztlakové vodě nopovými fóliemi na ploše svislé S vrstva ochranná, odvětrávací a drenážní výška nopku 8,0 mm, tl. fólie do 0,6 mm | m2 | 10.28 |  | 0 | CS ÚRS 2022 01 |  | základní |  | 0 | 0.0004 | 0.004112 | 0 | 0 | 4 | K | 2 |  |  |  | ROZPOCET | [5 empty] | 0 | 0 | 0 | 0 | 0 | 1 | 0 | 4 | -2042857161
| Online PSC |  | https://podminky.urs.cz/item/CS_URS_2022_01/711161212 | [14 empty] | Online PSC | 2
| VV |  | provedení pod terénem až po SH mozaiky | [14 empty] | VV | 2 | 1 | True | 0 | ROZPOCET
| VV |  | čv103 | [14 empty] | VV | 2 | 1 | True | 0 | ROZPOCET
| VV |  | čv102-pozn.2 | [14 empty] | VV | 2 | 1 | True | 0 | ROZPOCET
| VV |  | (0,55)*9,22 |  | 5.071 | [12 empty] | VV | 2 | 2 | True | 0 | ROZPOCET
| VV |  | Mezisoučet |  | 5.071 | [12 empty] | VV | 2 | 3 | True | 0 | ROZPOCET
| VV |  | čv102-pozn.3 | [14 empty] | VV | 2 | 1 | True | 0 | ROZPOCET
| VV |  | (0,55)*(9,17+0,3) |  | 5.209 | [12 empty] | VV | 2 | 2 | True | 0 | ROZPOCET
| VV |  | Mezisoučet |  | 5.209 | [12 empty] | VV | 2 | 3 | True | 0 | ROZPOCET
| VV |  | Součet |  | 10.28 | [12 empty] | VV | 2 | 4 | True | 1 | ROZPOCET
32 | K | 711161383 | Izolace proti zemní vlhkosti a beztlakové vodě nopovými fóliemi ostatní ukončení izolace lištou | m | 18.69 |  | 0 | CS ÚRS 2022 01 |  | základní |  | 0 | 0.00016 | 0.0029904 | 0 | 0 | 4 | K | 2 |  |  |  | ROZPOCET | [5 empty] | 0 | 0 | 0 | 0 | 0 | 1 | 0 | 4 | -1226173643
| Online PSC |  | https://podminky.urs.cz/item/CS_URS_2022_01/711161383 | [14 empty] | Online PSC | 2
| VV |  | pod SH mozaiky | [14 empty] | VV | 2 | 1 | True | 0 | ROZPOCET
| VV |  | čv103 | [14 empty] | VV | 2 | 1 | True | 0 | ROZPOCET
| VV |  | čv102-pozn.2 | [14 empty] | VV | 2 | 1 | True | 0 | ROZPOCET
| VV |  | 9,22 |  | 9.22 | [12 empty] | VV | 2 | 2 | True | 0 | ROZPOCET
| VV |  | Mezisoučet |  | 9.22 | [12 empty] | VV | 2 | 3 | True | 0 | ROZPOCET
| VV |  | čv102-pozn.3 | [14 empty] | VV | 2 | 1 | True | 0 | ROZPOCET
| VV |  | 9,17+0,3 |  | 9.47 | [12 empty] | VV | 2 | 2 | True | 0 | ROZPOCET
| VV |  | Mezisoučet |  | 9.47 | [12 empty] | VV | 2 | 3 | True | 0 | ROZPOCET
| VV |  | Součet |  | 18.69 | [12 empty] | VV | 2 | 4 | True | 1 | ROZPOCET
33 | K | 622131152 | Sanační postřik vnějších ploch nanášený ručně síťovitě (pokrytí plochy 50 až 75 %) stěn | m2 | 36.878 |  | 0 | CS ÚRS 2022 01 |  | základní |  | 0 | 0.00405 | 0.14936 | 0 | 0 | 4 | K | 2 |  |  |  | ROZPOCET | [5 empty] | 0 | 0 | 0 | 0 | 0 | 1 | 0 | 4 | 1802695529
| Online PSC |  | https://podminky.urs.cz/item/CS_URS_2022_01/622131152 | [14 empty] | Online PSC | 2
34 | K | 622324411 | Omítka sanační vnějších ploch podkladní (vyrovnávací) tloušťky do 15 mm nanášená ručně stěn | m2 | 36.878 |  | 0 | CS ÚRS 2022 01 |  | základní |  | 0 | 0.01208 | 0.44549 | 0 | 0 | 4 | K | 2 |  |  |  | ROZPOCET | [5 empty] | 0 | 0 | 0 | 0 | 0 | 1 | 0 | 4 | -1402865033
| Online PSC |  | https://podminky.urs.cz/item/CS_URS_2022_01/622324411 | [14 empty] | Online PSC | 2
| P |  | Poznámka k položce: vyrovnání podkladu | [14 empty] | P | 2
| VV |  | čv103, TZ | [14 empty] | VV | 2 | 1 | True | 0 | ROZPOCET
| VV |  | provedení od cca 30cm nad úrovení terénu | [14 empty] | VV | 2 | 1 | True | 0 | ROZPOCET
| VV |  | čv102-pozn.2 | [14 empty] | VV | 2 | 1 | True | 0 | ROZPOCET
| VV |  | ((1,26-0,9+1,35-0,9)/2+1,6)*9,22 |  | 18.486 | [12 empty] | VV | 2 | 2 | True | 0 | ROZPOCET
| VV |  | -1,24*0,8+0,34*(1,24+0,8*2) |  | -0.026 | [12 empty] | VV | 2 | 2 | True | 0 | ROZPOCET
| VV |  | 0,05*(1,6*4+2,88+3,16) |  | 0.622 | [12 empty] | VV | 2 | 2 | True | 0 | ROZPOCET
| VV |  | Mezisoučet |  | 19.082 | [12 empty] | VV | 2 | 3 | True | 0 | ROZPOCET
| VV |  | čv102-pozn.3 | [14 empty] | VV | 2 | 1 | True | 0 | ROZPOCET
| VV |  | (((1,63+0,53-0,3)+(1,5+0,6-0,3))/2)*9,17 |  | 16.781 | [12 empty] | VV | 2 | 2 | True | 0 | ROZPOCET
| VV |  | (0,6-0,3+1,5)*0,3 |  | 0.54 | [12 empty] | VV | 2 | 2 | True | 0 | ROZPOCET
| VV |  | 0,03*(1,63*2+3,29) |  | 0.197 | [12 empty] | VV | 2 | 2 | True | 0 | ROZPOCET
| VV |  | 0,05*(1,5*2+2,56) |  | 0.278 | [12 empty] | VV | 2 | 2 | True | 0 | ROZPOCET
| VV |  | Mezisoučet |  | 17.796 | [12 empty] | VV | 2 | 3 | True | 0 | ROZPOCET
| VV | sof | Součet |  | 36.878 | [12 empty] | VV | 2 | 4 | True | 1 | ROZPOCET
35 | K | 622324491 | Omítka sanační vnějších ploch podkladní (vyrovnávací) tloušťky do 15 mm Příplatek k cenám podkladní sanační omítky nanášené ručně za každých dalších i započatých 5 mm tloušťky omítky přes 15 mm stěn | m2 | 36.878 |  | 0 | CS ÚRS 2022 01 |  | základní |  | 0 | 0.00604 | 0.22274 | 0 | 0 | 4 | K | 2 |  |  |  | ROZPOCET | [5 empty] | 0 | 0 | 0 | 0 | 0 | 1 | 0 | 4 | -404251296
| Online PSC |  | https://podminky.urs.cz/item/CS_URS_2022_01/622324491 | [14 empty] | Online PSC | 2
36 | K | 622325121 | Omítka sanační vnějších ploch jádrová tloušťky do 15 mm nanášená ručně stěn | m2 | 36.878 |  | 0 | CS ÚRS 2022 01 |  | základní |  | 0 | 0.0162 | 0.59742 | 0 | 0 | 4 | K | 2 |  |  |  | ROZPOCET | [5 empty] | 0 | 0 | 0 | 0 | 0 | 1 | 0 | 4 | 2104562549
| Online PSC |  | https://podminky.urs.cz/item/CS_URS_2022_01/622325121 | [14 empty] | Online PSC | 2
37 | K | 622325191 | Omítka sanační vnějších ploch jádrová tloušťky do 15 mm Příplatek k cenám za každých dalších i započatých 5 mm tloušťky omítky přes 15 mm stěn | m2 | 36.878 |  | 0 | CS ÚRS 2022 01 |  | základní |  | 0 | 0.0054 | 0.19914 | 0 | 0 | 4 | K | 2 |  |  |  | ROZPOCET | [5 empty] | 0 | 0 | 0 | 0 | 0 | 1 | 0 | 4 | -1778715225
| Online PSC |  | https://podminky.urs.cz/item/CS_URS_2022_01/622325191 | [14 empty] | Online PSC | 2
38 | K | 622311131 | Potažení vnějších ploch štukem vápenným, tloušťky do 3 mm stěn | m2 | 116.491 |  | 0 | CS ÚRS 2022 01 |  | základní |  | 0 | 0.004 | 0.46596 | 0 | 0 | 4 | K | 2 |  |  |  | ROZPOCET | [5 empty] | 0 | 0 | 0 | 0 | 0 | 1 | 0 | 4 | -1941901394
| Online PSC |  | https://podminky.urs.cz/item/CS_URS_2022_01/622311131 | [14 empty] | Online PSC | 2
| VV |  | čv103, TZ | [14 empty] | VV | 2 | 1 | True | 0 | ROZPOCET
| VV |  | "sanační omítky od 0,3m nad UT"sof |  | 36.878 | [12 empty] | VV | 2 | 2 | True | 0 | ROZPOCET
| VV |  | "plocha oškrábané fasády"ošf |  | 75.875 | [12 empty] | VV | 2 | 2 | True | 0 | ROZPOCET
| VV |  | "dopočet plochy od 0,1m nad UT (konec HI stěrky) po 0,3m nad UT"0,2*(9,22+9,17+0,3) |  | 3.738 | [12 empty] | VV | 2 | 2 | True | 0 | ROZPOCET
| VV |  | Součet |  | 116.491 | [12 empty] | VV | 2 | 4 | True | 1 | ROZPOCET
39 | M | 62pš2 | příplatek na renovační štuk | m2 | 116.491 |  | 0 |  |  | základní |  | 0 | 0 | 0 | 0 | 0 | 8 | M | 2 |  |  |  | ROZPOCET | [5 empty] | 0 | 0 | 0 | 0 | 0 | 1 | 0 | 4 | -655977293
| P |  | Poznámka k položce: položka na ocenění rozdílu v ceně dodávky mezi obyč. a renovačním štukem | [14 empty] | P | 2
40 | K | 62přtvkl | Příplatek na větší tvarování kleneb - průniky kleneb, hřebínky, lomení, hrany, atd. dle zkušeností zhotovitele | m2 | 75.875 |  | 0 |  |  | základní |  | 0 | 0 | 0 | 0 | 0 | 4 | K | 2 |  |  |  | ROZPOCET | [5 empty] | 0 | 0 | 0 | 0 | 0 | 1 | 0 | 4 | 792546981
| VV |  | plocha pouze kleneb (cca totožná s plochou oškrábané fasády) | [14 empty] | VV | 2 | 1 | True | 0 | ROZPOCET
| VV |  | "plocha oškrábané fasády"ošf |  | 75.875 | [12 empty] | VV | 2 | 2 | True | 1 | ROZPOCET
41 | K | 622pnh | Podnátěrová hydrofobizace - d,m | m2 | 5.607 |  | 0 |  |  | základní |  | 0 | 0 | 0 | 0 | 0 | 4 | K | 2 |  |  |  | ROZPOCET | [5 empty] | 0 | 0 | 0 | 0 | 0 | 1 | 0 | 4 | 336403948
| VV |  | 0,3m nad UT | [14 empty] | VV | 2 | 1 | True | 0 | ROZPOCET
| VV |  | čv103 a TZ | [14 empty] | VV | 2 | 1 | True | 0 | ROZPOCET
| VV |  | čv102-pozn.2 | [14 empty] | VV | 2 | 1 | True | 0 | ROZPOCET
| VV |  | 0,3*9,22 |  | 2.766 | [12 empty] | VV | 2 | 2 | True | 0 | ROZPOCET
| VV |  | Mezisoučet |  | 2.766 | [12 empty] | VV | 2 | 3 | True | 0 | ROZPOCET
| VV |  | čv102-pozn.3 | [14 empty] | VV | 2 | 1 | True | 0 | ROZPOCET
| VV |  | 0,3*(9,17+0,3) |  | 2.841 | [12 empty] | VV | 2 | 2 | True | 0 | ROZPOCET
| VV |  | Mezisoučet |  | 2.841 | [12 empty] | VV | 2 | 3 | True | 0 | ROZPOCET
| VV | hfp | Součet |  | 5.607 | [12 empty] | VV | 2 | 4 | True | 1 | ROZPOCET
42 | K | 622ssn2 | Solsilikátový nátěr dvojnásobný vč.případné penetrace - d,m | m2 | 118.36 |  | 0 |  |  | základní |  | 0 | 0 | 0 | 0 | 0 | 4 | K | 2 |  |  |  | ROZPOCET | [5 empty] | 0 | 0 | 0 | 0 | 0 | 1 | 0 | 4 | 1295815187
| VV |  | v ceně zohlednit barevnost fasády !!! | [14 empty] | VV | 2 | 1 | True | 0 | ROZPOCET
| VV |  | čv103, TZ | [14 empty] | VV | 2 | 1 | True | 0 | ROZPOCET
| VV |  | "sanační omítky"sof |  | 36.878 | [12 empty] | VV | 2 | 2 | True | 0 | ROZPOCET
| VV |  | "plocha oškrábané fasády"ošf |  | 75.875 | [12 empty] | VV | 2 | 2 | True | 0 | ROZPOCET
| VV |  | "plocha od UT po 30cm nad UT"hfp |  | 5.607 | [12 empty] | VV | 2 | 2 | True | 0 | ROZPOCET
| VV |  | Součet |  | 118.36 | [12 empty] | VV | 2 | 4 | True | 1 | ROZPOCET
43 | K | 622vrh | Vrchní bezbarvá hydrofobizace - d,m | m2 | 5.607 |  | 0 |  |  | základní |  | 0 | 0 | 0 | 0 | 0 | 4 | K | 2 |  |  |  | ROZPOCET | [5 empty] | 0 | 0 | 0 | 0 | 0 | 1 | 0 | 4 | 1368213400
44 | K | 629991011 | Zakrytí vnějších ploch před znečištěním včetně pozdějšího odkrytí výplní otvorů a svislých ploch fólií přilepenou lepící páskou | m2 | 22.67 |  | 0 | CS ÚRS 2022 01 |  | základní |  | 0 | 0 | 0 | 0 | 0 | 4 | K | 2 |  |  |  | ROZPOCET | [5 empty] | 0 | 0 | 0 | 0 | 0 | 1 | 0 | 4 | -1376054015
| Online PSC |  | https://podminky.urs.cz/item/CS_URS_2022_01/629991011 | [14 empty] | Online PSC | 2
| VV |  | čv102 | [14 empty] | VV | 2 | 1 | True | 0 | ROZPOCET
| VV |  | "okno"1,24*1,5 |  | 1.86 | [12 empty] | VV | 2 | 2 | True | 0 | ROZPOCET
| VV |  | "čv102-pozn.10, pískovc.ostění"1,0*(2,1+2,03+4,62+2,06) |  | 10.81 | [12 empty] | VV | 2 | 2 | True | 0 | ROZPOCET
| VV |  | "ostatní dle potřeby"10 |  | 10 | [12 empty] | VV | 2 | 2 | True | 0 | ROZPOCET
| VV |  | Součet |  | 22.67 | [12 empty] | VV | 2 | 4 | True | 1 | ROZPOCET
| D | 62for | Úprava povrchů vnějších - z Fortenské |  |  |  | 0 |  |  |  |  | 0 |  | 13.4689 |  | 0 | 1 | D | 1 |  |  |  | ROZPOCET | [11 empty] | 0
45 | K | 622131152 | Sanační postřik vnějších ploch nanášený ručně síťovitě (pokrytí plochy 50 až 75 %) stěn | m2 | 2 |  | 0 | CS ÚRS 2022 01 |  | základní |  | 0 | 0.00405 | 0.0081 | 0 | 0 | 4 | K | 2 |  |  |  | ROZPOCET | [5 empty] | 0 | 0 | 0 | 0 | 0 | 1 | 0 | 4 | -2115171416
| Online PSC |  | https://podminky.urs.cz/item/CS_URS_2022_01/622131152 | [14 empty] | Online PSC | 2
46 | K | 622326121 | Omítka sanační vnějších ploch jednovrstvá tloušťky do 20 mm nanášená ručně stěn | m2 | 2 |  | 0 | CS ÚRS 2022 01 |  | základní |  | 0 | 0.021 | 0.042 | 0 | 0 | 4 | K | 2 |  |  |  | ROZPOCET | [5 empty] | 0 | 0 | 0 | 0 | 0 | 1 | 0 | 4 | -591863728
| Online PSC |  | https://podminky.urs.cz/item/CS_URS_2022_01/622326121 | [14 empty] | Online PSC | 2
| VV |  | oprava odsekané nesoudržné omítky soklu | [14 empty] | VV | 2 | 1 | True | 0 | ROZPOCET
| VV |  | "čv104"2 |  | 2 | [12 empty] | VV | 2 | 2 | True | 1 | ROZPOCET
47 | K | 622326191 | Omítka sanační vnějších ploch jednovrstvá tloušťky do 20 mm Příplatek k cenám za každých dalších i započatých 5 mm tloušťky omítky přes 20 mm stěn | m2 | 8 |  | 0 | CS ÚRS 2022 01 |  | základní |  | 0 | 0.00525 | 0.042 | 0 | 0 | 4 | K | 2 |  |  |  | ROZPOCET | [5 empty] | 0 | 0 | 0 | 0 | 0 | 1 | 0 | 4 | -1381468922
| Online PSC |  | https://podminky.urs.cz/item/CS_URS_2022_01/622326191 | [14 empty] | Online PSC | 2
| P |  | Poznámka k položce: předběžně uvažováno s tl. 1x40mm | [14 empty] | P | 2
| VV |  | 2*4 'Přepočtené koeficientem množství |  | 8 | [12 empty] | VV | 2 | 2 | False | 1 | ROZPOCET
48 | K | 622328231 | Potažení vnějších ploch sanačním štukem tloušťky do 3 mm stěn | m2 | 2 |  | 0 | CS ÚRS 2022 01 |  | základní |  | 0 | 0.004 | 0.008 | 0 | 0 | 4 | K | 2 |  |  |  | ROZPOCET | [5 empty] | 0 | 0 | 0 | 0 | 0 | 1 | 0 | 4 | 774081631
| Online PSC |  | https://podminky.urs.cz/item/CS_URS_2022_01/622328231 | [14 empty] | Online PSC | 2
49 | K | 629995101 | Očištění vnějších ploch tlakovou vodou omytím | m2 | 232.278 |  | 0 | CS ÚRS 2022 01 |  | základní |  | 0 | 0 | 0 | 0 | 0 | 4 | K | 2 |  |  |  | ROZPOCET | [5 empty] | 0 | 0 | 0 | 0 | 0 | 1 | 0 | 4 | -1300429502
| Online PSC |  | https://podminky.urs.cz/item/CS_URS_2022_01/629995101 | [14 empty] | Online PSC | 2
| VV |  | čv104 | [14 empty] | VV | 2 | 1 | True | 0 | ROZPOCET
| VV |  | "sokl - dveře neodečítány (cca +-0 s ostěním)"24,53*(0,55+0,97)/2+0,97*(5,15-4,84) |  | 18.944 | [12 empty] | VV | 2 | 2 | True | 0 | ROZPOCET
| VV | soklf | Mezisoučet |  | 18.944 | [12 empty] | VV | 2 | 3 | True | 0 | ROZPOCET
| VV |  | "omítky nad soklem (římsy ponechány)"fnsf |  | 213.334 | [12 empty] | VV | 2 | 2 | True | 0 | ROZPOCET
| VV |  | Mezisoučet |  | 213.334 | [12 empty] | VV | 2 | 3 | True | 0 | ROZPOCET
| VV |  | Součet |  | 232.278 | [12 empty] | VV | 2 | 4 | True | 1 | ROZPOCET
50 | K | 62zpevpodkl | Zpevnění podkladu nátěrem organokřemičitanovým zpevňovačem - d,m | m2 | 213.334 |  | 0 |  |  | základní |  | 0 | 0 | 0 | 0 | 0 | 4 | K | 2 |  |  |  | ROZPOCET | [5 empty] | 0 | 0 | 0 | 0 | 0 | 1 | 0 | 4 | -793480369
| VV |  | čv104 | [14 empty] | VV | 2 | 1 | True | 0 | ROZPOCET
| VV |  | "omítky nad soklem (římsy ponechány)"fnsf |  | 213.334 | [12 empty] | VV | 2 | 2 | True | 1 | ROZPOCET
51 | K | 622131152 | Sanační postřik vnějších ploch nanášený ručně síťovitě (pokrytí plochy 50 až 75 %) stěn | m2 | 43.669 |  | 0 | CS ÚRS 2022 01 |  | základní |  | 0 | 0.00405 | 0.17686 | 0 | 0 | 4 | K | 2 |  |  |  | ROZPOCET | [5 empty] | 0 | 0 | 0 | 0 | 0 | 1 | 0 | 4 | -1522333142
| Online PSC |  | https://podminky.urs.cz/item/CS_URS_2022_01/622131152 | [14 empty] | Online PSC | 2
52 | K | 622324411 | Omítka sanační vnějších ploch podkladní (vyrovnávací) tloušťky do 15 mm nanášená ručně stěn | m2 | 43.669 |  | 0 | CS ÚRS 2022 01 |  | základní |  | 0 | 0.01208 | 0.52752 | 0 | 0 | 4 | K | 2 |  |  |  | ROZPOCET | [5 empty] | 0 | 0 | 0 | 0 | 0 | 1 | 0 | 4 | 723370341
| Online PSC |  | https://podminky.urs.cz/item/CS_URS_2022_01/622324411 | [14 empty] | Online PSC | 2
| P |  | Poznámka k položce: vyrovnání podkladu | [14 empty] | P | 2
| VV |  | systém trass-vápenné sanační omítky!!! | [14 empty] | VV | 2 | 1 | True | 0 | ROZPOCET
| VV |  | čv104, TZ | [14 empty] | VV | 2 | 1 | True | 0 | ROZPOCET
| VV |  | omítky nad soklem do výšky 2,0m | [14 empty] | VV | 2 | 1 | True | 0 | ROZPOCET
| VV |  | "pohled 1"2,0*24,53 |  | 49.06 | [12 empty] | VV | 2 | 2 | True | 0 | ROZPOCET
| VV |  | "dveře"-1,09*2,0+0,52*(2,0+1,09)+0,39*2,0 |  | 0.207 | [12 empty] | VV | 2 | 2 | True | 0 | ROZPOCET
| VV |  | "okna"-1,14*0,74-1,25*0,74*2-1,15*1,5+0,21*(1,15+1,5*2) |  | -3.547 | [12 empty] | VV | 2 | 2 | True | 0 | ROZPOCET
| VV |  | "odpočet pískovc.portálu - řešen samostat.položkou"-3,4*0,55-3,14*1,7*0,3 |  | -3.471 | [12 empty] | VV | 2 | 2 | True | 0 | ROZPOCET
| VV |  | "pohled 2"2,0*(5,3-4,84) |  | 0.92 | [12 empty] | VV | 2 | 2 | True | 0 | ROZPOCET
| VV |  | "pohled 2 - cca přípočet na rozšíření v patě klenbového vstupu průjezdu"0,25*2 |  | 0.5 | [12 empty] | VV | 2 | 2 | True | 0 | ROZPOCET
| VV | soff | Mezisoučet |  | 43.669 | [12 empty] | VV | 2 | 3 | True | 0 | ROZPOCET
| VV |  | Součet |  | 43.669 | [12 empty] | VV | 2 | 4 | True | 1 | ROZPOCET
53 | K | 622324491 | Omítka sanační vnějších ploch podkladní (vyrovnávací) tloušťky do 15 mm Příplatek k cenám podkladní sanační omítky nanášené ručně za každých dalších i započatých 5 mm tloušťky omítky přes 15 mm stěn | m2 | 43.669 |  | 0 | CS ÚRS 2022 01 |  | základní |  | 0 | 0.00604 | 0.26376 | 0 | 0 | 4 | K | 2 |  |  |  | ROZPOCET | [5 empty] | 0 | 0 | 0 | 0 | 0 | 1 | 0 | 4 | -1996291935
| Online PSC |  | https://podminky.urs.cz/item/CS_URS_2022_01/622324491 | [14 empty] | Online PSC | 2
54 | K | 622325121 | Omítka sanační vnějších ploch jádrová tloušťky do 15 mm nanášená ručně stěn | m2 | 43.669 |  | 0 | CS ÚRS 2022 01 |  | základní |  | 0 | 0.0162 | 0.70744 | 0 | 0 | 4 | K | 2 |  |  |  | ROZPOCET | [5 empty] | 0 | 0 | 0 | 0 | 0 | 1 | 0 | 4 | -2083610479
| Online PSC |  | https://podminky.urs.cz/item/CS_URS_2022_01/622325121 | [14 empty] | Online PSC | 2
55 | K | 622325191 | Omítka sanační vnějších ploch jádrová tloušťky do 15 mm Příplatek k cenám za každých dalších i započatých 5 mm tloušťky omítky přes 15 mm stěn | m2 | 43.669 |  | 0 | CS ÚRS 2022 01 |  | základní |  | 0 | 0.0054 | 0.23581 | 0 | 0 | 4 | K | 2 |  |  |  | ROZPOCET | [5 empty] | 0 | 0 | 0 | 0 | 0 | 1 | 0 | 4 | -1780304917
| Online PSC |  | https://podminky.urs.cz/item/CS_URS_2022_01/622325191 | [14 empty] | Online PSC | 2
56 | K | 622131100 | Podkladní a spojovací vrstva vnějších omítaných ploch vápenný postřik nanášený ručně celoplošně stěn | m2 | 169.665 |  | 0 | CS ÚRS 2022 01 |  | základní |  | 0 | 0.0065 | 1.1028 | 0 | 0 | 4 | K | 2 |  |  |  | ROZPOCET | [5 empty] | 0 | 0 | 0 | 0 | 0 | 1 | 0 | 4 | -1724101077
| Online PSC |  | https://podminky.urs.cz/item/CS_URS_2022_01/622131100 | [14 empty] | Online PSC | 2
57 | K | 622311111 | Omítka vápenná vnějších ploch nanášená ručně jednovrstvá, tloušťky do 15 mm hrubá zatřená stěn | m2 | 339.33 |  | 0 | CS ÚRS 2022 01 |  | základní |  | 0 | 0.021 | 7.1259 | 0 | 0 | 4 | K | 2 |  |  |  | ROZPOCET | [5 empty] | 0 | 0 | 0 | 0 | 0 | 1 | 0 | 4 | 1757862958
| Online PSC |  | https://podminky.urs.cz/item/CS_URS_2022_01/622311111 | [14 empty] | Online PSC | 2
| VV |  | z důvodu 100% otlučení fasády nejsou použity položky pro opravu, ale položky pro novou fasádu | [14 empty] | VV | 2 | 1 | True | 0 | ROZPOCET
| VV |  | nová fasáda na bázi vzdušného a hydraulického vápna | [14 empty] | VV | 2 | 1 | True | 0 | ROZPOCET
| VV |  | uvažováno 2x20mm (koef.mn.=2) | [14 empty] | VV | 2 | 1 | True | 0 | ROZPOCET
| VV |  | čv104 | [14 empty] | VV | 2 | 1 | True | 0 | ROZPOCET
| VV |  | "celková plocha fasády nad soklem"fnsf |  | 213.334 | [12 empty] | VV | 2 | 2 | True | 0 | ROZPOCET
| VV |  | "odpočet plochy sanační omítky nad soklem do v.2,0m"-soff |  | -43.669 | [12 empty] | VV | 2 | 2 | True | 0 | ROZPOCET
| VV |  | Součet |  | 169.665 | [12 empty] | VV | 2 | 4 | True | 1 | ROZPOCET
| VV |  | 169,665*2 'Přepočtené koeficientem množství |  | 339.33 | [12 empty] | VV | 2 | 2 | False | 1 | ROZPOCET
58 | K | 622311191 | Omítka vápenná vnějších ploch nanášená ručně Příplatek k cenám za každých dalších i započatých 5 mm tloušťky omítky přes 15 mm stěn | m2 | 339.33 |  | 0 | CS ÚRS 2022 01 |  | základní |  | 0 | 0.007 | 2.3753 | 0 | 0 | 4 | K | 2 |  |  |  | ROZPOCET | [5 empty] | 0 | 0 | 0 | 0 | 0 | 1 | 0 | 4 | -12125727
| Online PSC |  | https://podminky.urs.cz/item/CS_URS_2022_01/622311191 | [14 empty] | Online PSC | 2
| VV |  | 169,665*2 'Přepočtené koeficientem množství |  | 339.33 | [12 empty] | VV | 2 | 2 | False | 1 | ROZPOCET
59 | K | 62zvv | Základní vyrovnávací vrstva renovační štukové omítky (vyrovnání pod finální renovační štuk) - d,m | m2 | 213.334 |  | 0 |  |  | základní |  | 0 | 0 | 0 | 0 | 0 | 4 | K | 2 |  |  |  | ROZPOCET | [5 empty] | 0 | 0 | 0 | 0 | 0 | 1 | 0 | 4 | -91113667
60 | K | 622311131 | Potažení vnějších ploch štukem vápenným, tloušťky do 3 mm stěn | m2 | 213.334 |  | 0 | CS ÚRS 2022 01 |  | základní |  | 0 | 0.004 | 0.85334 | 0 | 0 | 4 | K | 2 |  |  |  | ROZPOCET | [5 empty] | 0 | 0 | 0 | 0 | 0 | 1 | 0 | 4 | 845264135
| Online PSC |  | https://podminky.urs.cz/item/CS_URS_2022_01/622311131 | [14 empty] | Online PSC | 2
| VV |  | finální vrstva hlazená molitan.hladítkem | [14 empty] | VV | 2 | 1 | True | 0 | ROZPOCET
| VV |  | čv104 | [14 empty] | VV | 2 | 1 | True | 0 | ROZPOCET
| VV |  | "celková plocha fasády nad soklem"fnsf |  | 213.334 | [12 empty] | VV | 2 | 2 | True | 0 | ROZPOCET
| VV |  | Součet |  | 213.334 | [12 empty] | VV | 2 | 4 | True | 1 | ROZPOCET
61 | M | 62pš2 | příplatek na renovační štuk | m2 | 213.334 |  | 0 |  |  | základní |  | 0 | 0 | 0 | 0 | 0 | 8 | M | 2 |  |  |  | ROZPOCET | [5 empty] | 0 | 0 | 0 | 0 | 0 | 1 | 0 | 4 | 1340121479
| P |  | Poznámka k položce: položka na ocenění rozdílu v ceně dodávky mezi obyč. a renovačním štukem | [14 empty] | P | 2
62 | K | 622ssn2 | Solsilikátový nátěr dvojnásobný vč.případné penetrace - d,m | m2 | 232.278 |  | 0 |  |  | základní |  | 0 | 0 | 0 | 0 | 0 | 4 | K | 2 |  |  |  | ROZPOCET | [5 empty] | 0 | 0 | 0 | 0 | 0 | 1 | 0 | 4 | 755503648
| VV |  | čv104,TZ | [14 empty] | VV | 2 | 1 | True | 0 | ROZPOCET
| VV |  | "sokl fortenská - lomená bílá"soklf |  | 18.944 | [12 empty] | VV | 2 | 2 | True | 0 | ROZPOCET
| VV |  | "celková plocha fasády nad soklem - světle zelená"fnsf |  | 213.334 | [12 empty] | VV | 2 | 2 | True | 0 | ROZPOCET
| VV |  | Součet |  | 232.278 | [12 empty] | VV | 2 | 4 | True | 1 | ROZPOCET
63 | M | 622př | příplatek za dodávku fasádního nátěru ve světle zelené barvě | m2 | 213.334 |  | 0 |  |  | základní |  | 0 | 0 | 0 | 0 | 0 | 8 | M | 2 |  |  |  | ROZPOCET | [5 empty] | 0 | 0 | 0 | 0 | 0 | 1 | 0 | 4 | -1455234500
| VV |  | čv104,TZ | [14 empty] | VV | 2 | 1 | True | 0 | ROZPOCET
| VV |  | "celková plocha fasády nad soklem - světle zelená"fnsf |  | 213.334 | [12 empty] | VV | 2 | 2 | True | 1 | ROZPOCET
64 | K | 62ns | Nátěr soklu na likvidaci biologického znečištění (řasy) - d,m | m2 | 18.944 |  | 0 |  |  | základní |  | 0 | 0 | 0 | 0 | 0 | 4 | K | 2 |  |  |  | ROZPOCET | [5 empty] | 0 | 0 | 0 | 0 | 0 | 1 | 0 | 4 | -1690049362
| VV |  | soklf |  | 18.944 | [12 empty] | VV | 2 | 2 | True | 1 | ROZPOCET
65 | K | 622pnh | Podnátěrová hydrofobizace - d,m | m2 | 7.359 |  | 0 |  |  | základní |  | 0 | 0 | 0 | 0 | 0 | 4 | K | 2 |  |  |  | ROZPOCET | [5 empty] | 0 | 0 | 0 | 0 | 0 | 1 | 0 | 4 | -1555663912
| VV |  | 0,3m nad oplechování soklu | [14 empty] | VV | 2 | 1 | True | 0 | ROZPOCET
| VV |  | čv104 | [14 empty] | VV | 2 | 1 | True | 0 | ROZPOCET
| VV |  | "i za svody"0,3*24,53 |  | 7.359 | [12 empty] | VV | 2 | 2 | True | 1 | ROZPOCET
66 | K | 622vrh | Vrchní bezbarvá hydrofobizace - d,m | m2 | 26.303 |  | 0 |  |  | základní |  | 0 | 0 | 0 | 0 | 0 | 4 | K | 2 |  |  |  | ROZPOCET | [5 empty] | 0 | 0 | 0 | 0 | 0 | 1 | 0 | 4 | -1031698285
| VV |  | čv104,TZ | [14 empty] | VV | 2 | 1 | True | 0 | ROZPOCET
| VV |  | "sokl fortenská"soklf |  | 18.944 | [12 empty] | VV | 2 | 2 | True | 0 | ROZPOCET
| VV |  | 0,3m nad oplechování soklu | [14 empty] | VV | 2 | 1 | True | 0 | ROZPOCET
| VV |  | čv104 | [14 empty] | VV | 2 | 1 | True | 0 | ROZPOCET
| VV |  | "i za svody"0,3*24,53 |  | 7.359 | [12 empty] | VV | 2 | 2 | True | 0 | ROZPOCET
| VV |  | Součet |  | 26.303 | [12 empty] | VV | 2 | 4 | True | 1 | ROZPOCET
67 | K | 62spp | Stávající pískovcový portál - ošetření licencovaným restaurátorem vč.konečné povrchové úpravy | kpl | 1 |  | 0 |  |  | základní |  | 0 | 0 | 0 | 0 | 0 | 4 | K | 2 |  |  |  | ROZPOCET | [5 empty] | 0 | 0 | 0 | 0 | 0 | 1 | 0 | 4 | -6372737
| VV |  | čv104-pozn.11 | [14 empty] | VV | 2 | 1 | True | 0 | ROZPOCET
| VV |  | očištění od omítek a nátěrů | [14 empty] | VV | 2 | 1 | True | 0 | ROZPOCET
| VV |  | hloubkový zpevňující nátěr | [14 empty] | VV | 2 | 1 | True | 0 | ROZPOCET
| VV |  | doplnění umělým kamenem (5L) | [14 empty] | VV | 2 | 1 | True | 0 | ROZPOCET
| VV |  | štuk a nátěr jako u fasády | [14 empty] | VV | 2 | 1 | True | 0 | ROZPOCET
| VV |  | 1 |  | 1 | [12 empty] | VV | 2 | 2 | True | 1 | ROZPOCET
68 | K | 629991011 | Zakrytí vnějších ploch před znečištěním včetně pozdějšího odkrytí výplní otvorů a svislých ploch fólií přilepenou lepící páskou | m2 | 30.706 |  | 0 | CS ÚRS 2022 01 |  | základní |  | 0 | 0 | 0 | 0 | 0 | 4 | K | 2 |  |  |  | ROZPOCET | [5 empty] | 0 | 0 | 0 | 0 | 0 | 1 | 0 | 4 | 637784326
| Online PSC |  | https://podminky.urs.cz/item/CS_URS_2022_01/629991011 | [14 empty] | Online PSC | 2
| VV |  | čv104 | [14 empty] | VV | 2 | 1 | True | 0 | ROZPOCET
| VV |  | 1,04*1,9*6+1,14*0,74+1,25*0,74*2+1,15*1,5+1,03*1,9+1,09*2,27 |  | 20.706 | [12 empty] | VV | 2 | 2 | True | 0 | ROZPOCET
| VV |  | "ostatní dle potřeby"10 |  | 10 | [12 empty] | VV | 2 | 2 | True | 0 | ROZPOCET
| VV |  | Součet |  | 30.706 | [12 empty] | VV | 2 | 4 | True | 1 | ROZPOCET
| D | 94 | Lešení a stavební výtahy |  |  |  | 0 |  |  |  |  | 0 |  | 0.010626 |  | 0 | 1 | D | 1 |  |  |  | ROZPOCET | [11 empty] | 0
69 | K | 949101112 | Lešení pomocné pracovní pro objekty pozemních staveb pro zatížení do 150 kg/m2, o výšce lešeňové podlahy přes 1,9 do 3,5 m | m2 | 50.6 |  | 0 | CS ÚRS 2022 01 |  | základní |  | 0 | 0.00021 | 0.010626 | 0 | 0 | 4 | K | 2 |  |  |  | ROZPOCET | [5 empty] | 0 | 0 | 0 | 0 | 0 | 1 | 0 | 4 | -2043701812
| Online PSC |  | https://podminky.urs.cz/item/CS_URS_2022_01/949101112 | [14 empty] | Online PSC | 2
| VV |  | v ceně zohlednit manipulaci s lešením dle technol.postupu prací zhotovitele pro zajištění průchodu!!! | [14 empty] | VV | 2 | 1 | True | 0 | ROZPOCET
| VV |  | čv102 | [14 empty] | VV | 2 | 1 | True | 0 | ROZPOCET
| VV |  | 11,0*4,6 |  | 50.6 | [12 empty] | VV | 2 | 2 | True | 1 | ROZPOCET
70 | K | 941111121 | Montáž lešení řadového trubkového lehkého pracovního s podlahami s provozním zatížením tř. 3 do 200 kg/m2 šířky tř. W09 přes 0,9 do 1,2 m, výšky do 10 m | m2 | 226.823 |  | 0 | CS ÚRS 2022 01 |  | základní |  | 0 | 0 | 0 | 0 | 0 | 4 | K | 2 |  |  |  | ROZPOCET | [5 empty] | 0 | 0 | 0 | 0 | 0 | 1 | 0 | 4 | -364263808
| Online PSC |  | https://podminky.urs.cz/item/CS_URS_2022_01/941111121 | [14 empty] | Online PSC | 2
| VV |  | čv105 | [14 empty] | VV | 2 | 1 | True | 0 | ROZPOCET
| VV |  | "prům.v.9,05m"(9,05-1,8)*(24,53+1,2) |  | 186.543 | [12 empty] | VV | 2 | 2 | True | 0 | ROZPOCET
| VV |  | (9,4-1,8)*5,3 |  | 40.28 | [12 empty] | VV | 2 | 2 | True | 0 | ROZPOCET
| VV |  | Součet |  | 226.823 | [12 empty] | VV | 2 | 4 | True | 1 | ROZPOCET
71 | K | 941111221 | Montáž lešení řadového trubkového lehkého pracovního s podlahami s provozním zatížením tř. 3 do 200 kg/m2 Příplatek za první a každý další den použití lešení k ceně -1121 | m2 | 20414.07 |  | 0 | CS ÚRS 2022 01 |  | základní |  | 0 | 0 | 0 | 0 | 0 | 4 | K | 2 |  |  |  | ROZPOCET | [5 empty] | 0 | 0 | 0 | 0 | 0 | 1 | 0 | 4 | -861488951
| Online PSC |  | https://podminky.urs.cz/item/CS_URS_2022_01/941111221 | [14 empty] | Online PSC | 2
| VV |  | 226,823*90 'Přepočtené koeficientem množství |  | 20414.07 | [12 empty] | VV | 2 | 2 | False | 1 | ROZPOCET
72 | K | 941111821 | Demontáž lešení řadového trubkového lehkého pracovního s podlahami s provozním zatížením tř. 3 do 200 kg/m2 šířky tř. W09 přes 0,9 do 1,2 m, výšky do 10 m | m2 | 226.823 |  | 0 | CS ÚRS 2022 01 |  | základní |  | 0 | 0 | 0 | 0 | 0 | 4 | K | 2 |  |  |  | ROZPOCET | [5 empty] | 0 | 0 | 0 | 0 | 0 | 1 | 0 | 4 | 160643827
| Online PSC |  | https://podminky.urs.cz/item/CS_URS_2022_01/941111821 | [14 empty] | Online PSC | 2
73 | K | 944611111 | Montáž ochranné plachty zavěšené na konstrukci lešení z textilie z umělých vláken | m2 | 226.823 |  | 0 | CS ÚRS 2022 01 |  | základní |  | 0 | 0 | 0 | 0 | 0 | 4 | K | 2 |  |  |  | ROZPOCET | [5 empty] | 0 | 0 | 0 | 0 | 0 | 1 | 0 | 4 | 938052807
| Online PSC |  | https://podminky.urs.cz/item/CS_URS_2022_01/944611111 | [14 empty] | Online PSC | 2
74 | K | 944611211 | Montáž ochranné plachty Příplatek za první a každý další den použití plachty k ceně -1111 | m2 | 20414.07 |  | 0 | CS ÚRS 2022 01 |  | základní |  | 0 | 0 | 0 | 0 | 0 | 4 | K | 2 |  |  |  | ROZPOCET | [5 empty] | 0 | 0 | 0 | 0 | 0 | 1 | 0 | 4 | 870096760
| Online PSC |  | https://podminky.urs.cz/item/CS_URS_2022_01/944611211 | [14 empty] | Online PSC | 2
| VV |  | 226,823*90 'Přepočtené koeficientem množství |  | 20414.07 | [12 empty] | VV | 2 | 2 | False | 1 | ROZPOCET
75 | K | 944611811 | Demontáž ochranné plachty zavěšené na konstrukci lešení z textilie z umělých vláken | m2 | 226.823 |  | 0 | CS ÚRS 2022 01 |  | základní |  | 0 | 0 | 0 | 0 | 0 | 4 | K | 2 |  |  |  | ROZPOCET | [5 empty] | 0 | 0 | 0 | 0 | 0 | 1 | 0 | 4 | 1611832951
| Online PSC |  | https://podminky.urs.cz/item/CS_URS_2022_01/944611811 | [14 empty] | Online PSC | 2
76 | K | 944711112 | Montáž záchytné stříšky zřizované současně s lehkým nebo těžkým lešením, šířky přes 1,5 do 2,0 m | m | 3 |  | 0 | CS ÚRS 2022 01 |  | základní |  | 0 | 0 | 0 | 0 | 0 | 4 | K | 2 |  |  |  | ROZPOCET | [5 empty] | 0 | 0 | 0 | 0 | 0 | 1 | 0 | 4 | 2059084548
| Online PSC |  | https://podminky.urs.cz/item/CS_URS_2022_01/944711112 | [14 empty] | Online PSC | 2
| VV |  | položka pro ocenění ochranné stříšky u průchodu | [14 empty] | VV | 2 | 1 | True | 0 | ROZPOCET
| VV |  | 3 |  | 3 | [12 empty] | VV | 2 | 2 | True | 1 | ROZPOCET
77 | K | 944711212 | Montáž záchytné stříšky Příplatek za první a každý další den použití záchytné stříšky k ceně -1112 | m | 270 |  | 0 | CS ÚRS 2022 01 |  | základní |  | 0 | 0 | 0 | 0 | 0 | 4 | K | 2 |  |  |  | ROZPOCET | [5 empty] | 0 | 0 | 0 | 0 | 0 | 1 | 0 | 4 | -2129912576
| Online PSC |  | https://podminky.urs.cz/item/CS_URS_2022_01/944711212 | [14 empty] | Online PSC | 2
| VV |  | 3*90 'Přepočtené koeficientem množství |  | 270 | [12 empty] | VV | 2 | 2 | False | 1 | ROZPOCET
78 | K | 944711812 | Demontáž záchytné stříšky zřizované současně s lehkým nebo těžkým lešením, šířky přes 1,5 do 2,0 m | m | 3 |  | 0 | CS ÚRS 2022 01 |  | základní |  | 0 | 0 | 0 | 0 | 0 | 4 | K | 2 |  |  |  | ROZPOCET | [5 empty] | 0 | 0 | 0 | 0 | 0 | 1 | 0 | 4 | 586459177
| Online PSC |  | https://podminky.urs.cz/item/CS_URS_2022_01/944711812 | [14 empty] | Online PSC | 2
| D | 96pr | Bourání konstrukcí - průjezd |  |  |  | 0 |  |  |  |  | 0 |  | 0 |  | 3.7582 | 1 | D | 1 |  |  |  | ROZPOCET | [11 empty] | 0
79 | K | 96podk | Proříznutí omítky diamant.kotoučem - hranice opravy omítky | m | 11.346 |  | 0 |  |  | základní |  | 0 | 0 | 0 | 0 | 0 | 4 | K | 2 |  |  |  | ROZPOCET | [5 empty] | 0 | 0 | 0 | 0 | 0 | 1 | 0 | 4 | 1558915498
| VV |  | provedení odsouhlasí TDI dle realizovaných etap | [14 empty] | VV | 2 | 1 | True | 0 | ROZPOCET
| VV |  | čv12-pozn.11 | [14 empty] | VV | 2 | 1 | True | 0 | ROZPOCET
| VV |  | 2,07+2,18+3,14*2,26 |  | 11.346 | [12 empty] | VV | 2 | 2 | True | 1 | ROZPOCET
80 | K | 978015391 | Otlučení vápenných nebo vápenocementových omítek vnějších ploch s vyškrabáním spar a s očištěním zdiva stupně členitosti 1 a 2, v rozsahu přes 80 do 100 % | m2 | 53.699 |  | 0 | CS ÚRS 2022 01 |  | základní |  | 0 | 0 | 0 | 0.059 | 3.1682 | 4 | K | 2 |  |  |  | ROZPOCET | [5 empty] | 0 | 0 | 0 | 0 | 0 | 1 | 0 | 4 | -812200928
| Online PSC |  | https://podminky.urs.cz/item/CS_URS_2022_01/978015391 | [14 empty] | Online PSC | 2
| VV |  | v ceně je proškrábnutí spár hl.20mm!!! | [14 empty] | VV | 2 | 1 | True | 0 | ROZPOCET
| VV |  | čv102-pozn.2 | [14 empty] | VV | 2 | 1 | True | 0 | ROZPOCET
| VV |  | ((1,26+1,35)/2+1,6)*9,22 |  | 26.784 | [12 empty] | VV | 2 | 2 | True | 0 | ROZPOCET
| VV |  | -1,24*0,8+0,34*(1,24+0,8*2) |  | -0.026 | [12 empty] | VV | 2 | 2 | True | 0 | ROZPOCET
| VV |  | 0,05*(1,6*4+2,88+3,16) |  | 0.622 | [12 empty] | VV | 2 | 2 | True | 0 | ROZPOCET
| VV |  | Mezisoučet |  | 27.38 | [12 empty] | VV | 2 | 3 | True | 0 | ROZPOCET
| VV |  | čv102-pozn.3 | [14 empty] | VV | 2 | 1 | True | 0 | ROZPOCET
| VV |  | (((1,63+0,53+0,6)+(1,5+0,6+0,6))/2)*9,17 |  | 25.034 | [12 empty] | VV | 2 | 2 | True | 0 | ROZPOCET
| VV |  | (0,6+0,6+1,5)*0,3 |  | 0.81 | [12 empty] | VV | 2 | 2 | True | 0 | ROZPOCET
| VV |  | 0,03*(1,63*2+3,29) |  | 0.197 | [12 empty] | VV | 2 | 2 | True | 0 | ROZPOCET
| VV |  | 0,05*(1,5*2+2,56) |  | 0.278 | [12 empty] | VV | 2 | 2 | True | 0 | ROZPOCET
| VV |  | Mezisoučet |  | 26.319 | [12 empty] | VV | 2 | 3 | True | 0 | ROZPOCET
| VV | otf | Součet |  | 53.699 | [12 empty] | VV | 2 | 4 | True | 1 | ROZPOCET
81 | K | 985131311 | Očištění ploch stěn, rubu kleneb a podlah ruční dočištění ocelovými kartáči | m2 | 53.699 |  | 0 | CS ÚRS 2022 01 |  | základní |  | 0 | 0 | 0 | 0 | 0 | 4 | K | 2 |  |  |  | ROZPOCET | [5 empty] | 0 | 0 | 0 | 0 | 0 | 1 | 0 | 4 | -701561335
| Online PSC |  | https://podminky.urs.cz/item/CS_URS_2022_01/985131311 | [14 empty] | Online PSC | 2
82 | K | 783806811 | Odstranění nátěrů z omítek oškrábáním | m2 | 75.875 |  | 0 | CS ÚRS 2022 01 |  | základní |  | 0 | 0 | 0 | 0 | 0 | 4 | K | 2 |  |  |  | ROZPOCET | [5 empty] | 0 | 0 | 0 | 0 | 0 | 1 | 0 | 4 | -1293855529
| Online PSC |  | https://podminky.urs.cz/item/CS_URS_2022_01/783806811 | [14 empty] | Online PSC | 2
| VV |  | na průnik 4ks bočních kleneb s hřebínky připočteno dalších 20% k ploše hlavní klenby | [14 empty] | VV | 2 | 1 | True | 0 | ROZPOCET
| VV |  | v.klenby cca 2,13m (1,99m a 2,26m = prům.cca 2,13m) (hrana otlučené fasády) | [14 empty] | VV | 2 | 1 | True | 0 | ROZPOCET
| VV |  | šířka klenby cca 4,74m (4,85m a 4,62m = prům.cca 4,74m) | [14 empty] | VV | 2 | 1 | True | 0 | ROZPOCET
| VV |  | délka klenby cca 9,2m (9,22m a 9,17m = prům.cca 9,2m) | [14 empty] | VV | 2 | 1 | True | 0 | ROZPOCET
| VV |  | čv102 | [14 empty] | VV | 2 | 1 | True | 0 | ROZPOCET
| VV |  | "koef.1,2 na průnik 4ks bočních kleneb s hřebínky"((4,74+2,13)*9,2)*1,2 |  | 75.845 | [12 empty] | VV | 2 | 2 | True | 0 | ROZPOCET
| VV |  | -1,24*0,7+0,34*(1,24+0,7*2) |  | 0.03 | [12 empty] | VV | 2 | 2 | True | 0 | ROZPOCET
| VV | ošf | Součet |  | 75.875 | [12 empty] | VV | 2 | 4 | True | 1 | ROZPOCET
83 | K | 978015391 | Otlučení vápenných nebo vápenocementových omítek vnějších ploch s vyškrabáním spar a s očištěním zdiva stupně členitosti 1 a 2, v rozsahu přes 80 do 100 % | m2 | 10 |  | 0 | CS ÚRS 2022 01 |  | základní |  | 0 | 0 | 0 | 0.059 | 0.59 | 4 | K | 2 |  |  |  | ROZPOCET | [5 empty] | 0 | 0 | 0 | 0 | 0 | 1 | 0 | 4 | 1177036124
| Online PSC |  | https://podminky.urs.cz/item/CS_URS_2022_01/978015391 | [14 empty] | Online PSC | 2
| VV |  | degradované omítky ve škrábaní části fasády | [14 empty] | VV | 2 | 1 | True | 0 | ROZPOCET
| VV |  | "čv102 a TZ"10 |  | 10 | [12 empty] | VV | 2 | 2 | True | 1 | ROZPOCET
| D | 96for | Bourání konstrukcí - z Fortenské |  |  |  | 0 |  |  |  |  | 0 |  | 0 |  | 2.0123 | 1 | D | 1 |  |  |  | ROZPOCET | [11 empty] | 0
84 | K | 978015391 | Otlučení vápenných nebo vápenocementových omítek vnějších ploch s vyškrabáním spar a s očištěním zdiva stupně členitosti 1 a 2, v rozsahu přes 80 do 100 % | m2 | 31.795 |  | 0 | CS ÚRS 2022 01 |  | základní |  | 0 | 0 | 0 | 0.059 | 1.8759 | 4 | K | 2 |  |  |  | ROZPOCET | [5 empty] | 0 | 0 | 0 | 0 | 0 | 1 | 0 | 4 | -2015353880
| Online PSC |  | https://podminky.urs.cz/item/CS_URS_2022_01/978015391 | [14 empty] | Online PSC | 2
| VV |  | nesoudržné omítky soklu | [14 empty] | VV | 2 | 1 | True | 0 | ROZPOCET
| VV |  | "čv104"2 |  | 2 | [12 empty] | VV | 2 | 2 | True | 0 | ROZPOCET
| VV |  | Mezisoučet |  | 2 | [12 empty] | VV | 2 | 3 | True | 0 | ROZPOCET
| VV |  | čv104 | [14 empty] | VV | 2 | 1 | True | 0 | ROZPOCET
| VV |  | omítky nad soklem (římsy ponechány) | [14 empty] | VV | 2 | 1 | True | 0 | ROZPOCET
| VV |  | "pohled 1"((8,13+8,4)/2)*24,53 |  | 202.74 | [12 empty] | VV | 2 | 2 | True | 0 | ROZPOCET
| VV |  | "dveře"-1,09*2,0+0,52*(2,0+1,09)+0,39*2,0 |  | 0.207 | [12 empty] | VV | 2 | 2 | True | 0 | ROZPOCET
| VV |  | -1,04*1,9*6 |  | -11.856 | [12 empty] | VV | 2 | 2 | True | 0 | ROZPOCET
| VV |  | -1,14*0,74-1,25*0,74*2-1,15*1,5+0,21*(1,15+1,5*2) |  | -3.547 | [12 empty] | VV | 2 | 2 | True | 0 | ROZPOCET
| VV |  | "odpočet pískovc.portálu - řešen samostat.položkou"-3,4*0,55-3,14*1,7*0,3 |  | -3.471 | [12 empty] | VV | 2 | 2 | True | 0 | ROZPOCET
| VV |  | "pohled 2"8,4*5,3 |  | 44.52 | [12 empty] | VV | 2 | 2 | True | 0 | ROZPOCET
| VV |  | -1,03*1,9 |  | -1.957 | [12 empty] | VV | 2 | 2 | True | 0 | ROZPOCET
| VV |  | -3,14*2,4*2,4/2-(3,28-2,4)*4,84 |  | -13.302 | [12 empty] | VV | 2 | 2 | True | 0 | ROZPOCET
| VV | fnsf | Mezisoučet |  | 213.334 | [12 empty] | VV | 2 | 3 | True | 0 | ROZPOCET
| VV |  | "ostění a nadpraží dveří"(2*2,27+1,09)*0,45 |  | 2.534 | [12 empty] | VV | 2 | 2 | True | 0 | ROZPOCET
| VV |  | Mezisoučet |  | 2.534 | [12 empty] | VV | 2 | 3 | True | 0 | ROZPOCET
| VV |  | Odpočet plochy provedené v předchozí etapě (odpočet proveden tímto způsobem z důvodu zachování číselné hodnoty figury pro nové omítky) | [14 empty] | VV | 2 | 1 | True | 0 | ROZPOCET
| VV |  | nesoudržné omítky soklu | [14 empty] | VV | 2 | 1 | True | 0 | ROZPOCET
| VV |  | "čv104"-(2) |  | -2 | [12 empty] | VV | 2 | 2 | True | 0 | ROZPOCET
| VV |  | Mezisoučet |  | -2 | [12 empty] | VV | 2 | 3 | True | 0 | ROZPOCET
| VV |  | čv104 | [14 empty] | VV | 2 | 1 | True | 0 | ROZPOCET
| VV |  | omítky nad soklem (římsy ponechány) | [14 empty] | VV | 2 | 1 | True | 0 | ROZPOCET
| VV |  | "pohled 1"-(((8,13+8,4)/2)*24,53) |  | -202.74 | [12 empty] | VV | 2 | 2 | True | 0 | ROZPOCET
| VV |  | "dveře"-(-1,09*2,0+0,52*(2,0+1,09)+0,39*2,0) |  | -0.207 | [12 empty] | VV | 2 | 2 | True | 0 | ROZPOCET
| VV |  | -(-1,04*1,9*6) |  | 11.856 | [12 empty] | VV | 2 | 2 | True | 0 | ROZPOCET
| VV |  | -(-1,14*0,74-1,25*0,74*2-1,15*1,5+0,21*(1,15+1,5*2)) |  | 3.547 | [12 empty] | VV | 2 | 2 | True | 0 | ROZPOCET
| VV |  | "odpočet pískovc.portálu - řešen samostat.položkou"-(-3,4*0,55-3,14*1,7*0,3) |  | 3.471 | [12 empty] | VV | 2 | 2 | True | 0 | ROZPOCET
| VV |  | Mezisoučet |  | -184.073 | [12 empty] | VV | 2 | 3 | True | 0 | ROZPOCET
| VV |  | Součet |  | 31.795 | [12 empty] | VV | 2 | 4 | True | 1 | ROZPOCET
85 | K | 968062244 | Vybourání dřevěných rámů oken s křídly, dveřních zárubní, vrat, stěn, ostění nebo obkladů rámů oken s křídly jednoduchých, plochy do 1 m2 | m2 | 2.888 |  | 0 | CS ÚRS 2022 01 |  | základní |  | 0 | 0 | 0 | 0.041 | 0.11841 | 4 | K | 2 |  |  |  | ROZPOCET | [5 empty] | 0 | 0 | 0 | 0 | 0 | 1 | 0 | 4 | -1958149422
| Online PSC |  | https://podminky.urs.cz/item/CS_URS_2022_01/968062244 | [14 empty] | Online PSC | 2
| VV |  | čv105 | [14 empty] | VV | 2 | 1 | True | 0 | ROZPOCET
| VV |  | "T1-T3"1,25*0,77*3 |  | 2.888 | [12 empty] | VV | 2 | 2 | True | 1 | ROZPOCET
86 | K | 96odev | Ocelové odpojené drržáky el.vedení - obsekání, vyříznutí a likvidace dle čv104-pozn.6 | kus | 2 |  | 0 |  |  | základní |  | 0 | 0 | 0 | 0 | 0 | 4 | K | 2 |  |  |  | ROZPOCET | [5 empty] | 0 | 0 | 0 | 0 | 0 | 1 | 0 | 4 | 31837012
87 | K | 976072221 | Vybourání kovových madel, zábradlí, dvířek, zděří, kotevních želez komínových a topných dvířek, ventilací apod., plochy do 0,30 m2, ze zdiva cihelného nebo kamenného | kus | 2 |  | 0 | CS ÚRS 2022 01 |  | základní |  | 0 | 0 | 0 | 0.009 | 0.018 | 4 | K | 2 |  |  |  | ROZPOCET | [5 empty] | 0 | 0 | 0 | 0 | 0 | 1 | 0 | 4 | -1507080091
| Online PSC |  | https://podminky.urs.cz/item/CS_URS_2022_01/976072221 | [14 empty] | Online PSC | 2
| VV |  | čv104-pozn.8,9 | [14 empty] | VV | 2 | 1 | True | 0 | ROZPOCET
| VV |  | "vybourání dvířek"1+1 |  | 2 | [12 empty] | VV | 2 | 2 | True | 1 | ROZPOCET
| D | 997 | Přesun sutě |  |  |  | 0 |  |  |  |  | 0 |  | 0 |  | 0 | 1 | D | 1 |  |  |  | ROZPOCET | [11 empty] | 0
106 | K | 997013213 | Vnitrostaveništní doprava suti a vybouraných hmot vodorovně do 50 m svisle ručně pro budovy a haly výšky přes 9 do 12 m | t | 6.049 |  | 0 | CS ÚRS 2022 01 |  | základní |  | 0 | 0 | 0 | 0 | 0 | 4 | K | 2 |  |  |  | ROZPOCET | [5 empty] | 0 | 0 | 0 | 0 | 0 | 1 | 0 | 4 | 1784019248
| Online PSC |  | https://podminky.urs.cz/item/CS_URS_2022_01/997013213 | [14 empty] | Online PSC | 2
107 | K | 997013501 | Odvoz suti a vybouraných hmot na skládku nebo meziskládku se složením, na vzdálenost do 1 km | t | 6.049 |  | 0 | CS ÚRS 2022 01 |  | základní |  | 0 | 0 | 0 | 0 | 0 | 4 | K | 2 |  |  |  | ROZPOCET | [5 empty] | 0 | 0 | 0 | 0 | 0 | 1 | 0 | 4 | 1534632976
| Online PSC |  | https://podminky.urs.cz/item/CS_URS_2022_01/997013501 | [14 empty] | Online PSC | 2
108 | K | 997013509 | Odvoz suti a vybouraných hmot na skládku nebo meziskládku se složením, na vzdálenost Příplatek k ceně za každý další i započatý 1 km přes 1 km | t | 84.686 |  | 0 | CS ÚRS 2022 01 |  | základní |  | 0 | 0 | 0 | 0 | 0 | 4 | K | 2 |  |  |  | ROZPOCET | [5 empty] | 0 | 0 | 0 | 0 | 0 | 1 | 0 | 4 | -910399718
| Online PSC |  | https://podminky.urs.cz/item/CS_URS_2022_01/997013509 | [14 empty] | Online PSC | 2
| VV |  | 6,049*14 'Přepočtené koeficientem množství |  | 84.686 | [12 empty] | VV | 2 | 2 | False | 1 | ROZPOCET
109 | K | 997013869 | Poplatek za uložení stavebního odpadu na recyklační skládce (skládkovné) ze směsí nebo oddělených frakcí betonu, cihel a keramických výrobků zatříděného do Katalogu odpadů pod kódem 17 01 07 | t | 5.966 |  | 0 | CS ÚRS 2022 01 |  | základní |  | 0 | 0 | 0 | 0 | 0 | 4 | K | 2 |  |  |  | ROZPOCET | [5 empty] | 0 | 0 | 0 | 0 | 0 | 1 | 0 | 4 | 1547876709
| Online PSC |  | https://podminky.urs.cz/item/CS_URS_2022_01/997013869 | [14 empty] | Online PSC | 2
| P |  | Poznámka k položce: suť z HSV | [14 empty] | P | 2
110 | K | 997013871 | Poplatek za uložení stavebního odpadu na recyklační skládce (skládkovné) směsného stavebního a demoličního zatříděného do Katalogu odpadů pod kódem 17 09 04 | t | 0.083 |  | 0 | CS ÚRS 2022 01 |  | základní |  | 0 | 0 | 0 | 0 | 0 | 4 | K | 2 |  |  |  | ROZPOCET | [5 empty] | 0 | 0 | 0 | 0 | 0 | 1 | 0 | 4 | 794399533
| Online PSC |  | https://podminky.urs.cz/item/CS_URS_2022_01/997013871 | [14 empty] | Online PSC | 2
| P |  | Poznámka k položce: suť z PSV | [14 empty] | P | 2
| D | 998 | Přesun hmot |  |  |  | 0 |  |  |  |  | 0 |  | 0 |  | 0 | 1 | D | 1 |  |  |  | ROZPOCET | [11 empty] | 0
111 | K | 998018002 | Přesun hmot pro budovy občanské výstavby, bydlení, výrobu a služby ruční - bez užití mechanizace vodorovná dopravní vzdálenost do 100 m pro budovy s jakoukoliv nosnou konstrukcí výšky přes 6 do 12 m | t | 27.236 |  | 0 | CS ÚRS 2022 01 |  | základní |  | 0 | 0 | 0 | 0 | 0 | 4 | K | 2 |  |  |  | ROZPOCET | [5 empty] | 0 | 0 | 0 | 0 | 0 | 1 | 0 | 4 | 817056847
| Online PSC |  | https://podminky.urs.cz/item/CS_URS_2022_01/998018002 | [14 empty] | Online PSC | 2
| D | PSV | Práce a dodávky PSV |  |  |  | 0 |  |  |  |  | 0 |  | 0.56735 |  | 0.083069 | 2 | D | 0 |  |  |  | ROZPOCET | [11 empty] | 0
| D | 7400 | Elektroinstalace |  |  |  | 0 |  |  |  |  | 0 |  | 0 |  | 0 | 2 | D | 1 |  |  |  | ROZPOCET | [11 empty] | 0
112 | K | 741hr | Hromosvod - práce v rámci opravy fasády | kpl | 1 |  | 0 |  |  | základní |  | 0 | 0 | 0 | 0 | 0 | 16 | K | 2 |  |  |  | ROZPOCET | [5 empty] | 0 | 0 | 0 | 0 | 0 | 1 | 0 | 16 | 2106664078
| VV |  | čv104-pozn.10 | [14 empty] | VV | 2 | 1 | True | 0 | ROZPOCET
| VV |  | dmtž a likvidace stávaj.lana 8m, ochr.úhelníku a kotev | [14 empty] | VV | 2 | 1 | True | 0 | ROZPOCET
| VV |  | d,m nového drátu AlMgSi 8mm dl. 8m, Pz ochr.úhelníku s 2x fas.nátěrem a kotev do zdiva | [14 empty] | VV | 2 | 1 | True | 0 | ROZPOCET
| VV |  | 1 |  | 1 | [12 empty] | VV | 2 | 2 | True | 1 | ROZPOCET
| D | 764 | Konstrukce klempířské |  |  |  | 0 |  |  |  |  | 0 |  | 0.49488 |  | 0.054189 | 2 | D | 1 |  |  |  | ROZPOCET | [11 empty] | 0
113 | K | 764002861 | Demontáž klempířských konstrukcí oplechování říms do suti | m | 24.3 |  | 0 | CS ÚRS 2022 01 |  | základní |  | 0 | 0 | 0 | 0.00223 | 0.054189 | 16 | K | 2 |  |  |  | ROZPOCET | [5 empty] | 0 | 0 | 0 | 0 | 0 | 1 | 0 | 16 | -611066627
| Online PSC |  | https://podminky.urs.cz/item/CS_URS_2022_01/764002861 | [14 empty] | Online PSC | 2
| VV |  | položka pro odstranění oplechování soklu! | [14 empty] | VV | 2 | 1 | True | 0 | ROZPOCET
| VV |  | čv104-pozn.1 | [14 empty] | VV | 2 | 1 | True | 0 | ROZPOCET
| VV |  | 24,3 |  | 24.3 | [12 empty] | VV | 2 | 2 | True | 1 | ROZPOCET
114 | K | 629135101 | Vyrovnávací vrstva z cementové malty pod klempířskými prvky šířky do 150 mm | m | 9.72 |  | 0 | CS ÚRS 2022 01 |  | základní |  | 0 | 0.01032 | 0.10031 | 0 | 0 | 16 | K | 2 |  |  |  | ROZPOCET | [5 empty] | 0 | 0 | 0 | 0 | 0 | 1 | 0 | 16 | -1731267951
| Online PSC |  | https://podminky.urs.cz/item/CS_URS_2022_01/629135101 | [14 empty] | Online PSC | 2
| VV |  | pod oplechování soklu! | [14 empty] | VV | 2 | 1 | True | 0 | ROZPOCET
| VV |  | čv103 - pozn.1 | [14 empty] | VV | 2 | 1 | True | 0 | ROZPOCET
| VV |  | "cca 40%"24,3*0,4 |  | 9.72 | [12 empty] | VV | 2 | 2 | True | 1 | ROZPOCET
115 | K | 629135102 | Vyrovnávací vrstva z cementové malty pod klempířskými prvky šířky přes 150 do 300 mm | m | 14.58 |  | 0 | CS ÚRS 2022 01 |  | základní |  | 0 | 0.02065 | 0.30108 | 0 | 0 | 16 | K | 2 |  |  |  | ROZPOCET | [5 empty] | 0 | 0 | 0 | 0 | 0 | 1 | 0 | 16 | -1708005772
| Online PSC |  | https://podminky.urs.cz/item/CS_URS_2022_01/629135102 | [14 empty] | Online PSC | 2
| VV |  | pod oplechování soklu! | [14 empty] | VV | 2 | 1 | True | 0 | ROZPOCET
| VV |  | čv103 - pozn.1 | [14 empty] | VV | 2 | 1 | True | 0 | ROZPOCET
| VV |  | "cca 60%"24,3*0,6 |  | 14.58 | [12 empty] | VV | 2 | 2 | True | 1 | ROZPOCET
116 | K | 764218624 | Oplechování říms a ozdobných prvků z pozinkovaného plechu s povrchovou úpravou rovných, bez rohů celoplošně lepené rš 330 mm | m | 24.3 |  | 0 | CS ÚRS 2022 01 |  | základní |  | 0 | 0.00351 | 0.085293 | 0 | 0 | 16 | K | 2 |  |  |  | ROZPOCET | [5 empty] | 0 | 0 | 0 | 0 | 0 | 1 | 0 | 16 | -458810974
| Online PSC |  | https://podminky.urs.cz/item/CS_URS_2022_01/764218624 | [14 empty] | Online PSC | 2
| VV |  | položka pro oplechování soklu! | [14 empty] | VV | 2 | 1 | True | 0 | ROZPOCET
| VV |  | v ceně zohlednit různé rš a barvu v odstínu mědi!!! | [14 empty] | VV | 2 | 1 | True | 0 | ROZPOCET
| VV |  | čv104-pozn.1 | [14 empty] | VV | 2 | 1 | True | 0 | ROZPOCET
| VV |  | "průměrná rš.odhadnuta do 330mm"24,3 |  | 24.3 | [12 empty] | VV | 2 | 2 | True | 1 | ROZPOCET
117 | K | 764004863 | Demontáž klempířských konstrukcí svodu k dalšímu použití | m | 23.1 |  | 0 | CS ÚRS 2022 01 |  | základní |  | 0 | 0 | 0 | 0 | 0 | 16 | K | 2 |  |  |  | ROZPOCET | [5 empty] | 0 | 0 | 0 | 0 | 0 | 1 | 0 | 16 | -2079779553
| Online PSC |  | https://podminky.urs.cz/item/CS_URS_2022_01/764004863 | [14 empty] | Online PSC | 2
| P |  | Poznámka k položce: suť 0 tun (zpět.použití) | [14 empty] | P | 2
| VV |  | čv104-pozn.13 | [14 empty] | VV | 2 | 1 | True | 0 | ROZPOCET
| VV |  | 8,7+5+9,4 |  | 23.1 | [12 empty] | VV | 2 | 2 | True | 1 | ROZPOCET
118 | K | 764přsv | Stávající demontovaný svod pro zpětné použití - přesuny, uložení | kpl | 1 |  | 0 |  |  | základní |  | 0 | 0 | 0 | 0 | 0 | 16 | K | 2 |  |  |  | ROZPOCET | [5 empty] | 0 | 0 | 0 | 0 | 0 | 1 | 0 | 16 | 1248632101
119 | K | 764508131 | Montáž svodu kruhového, průměru svodu | m | 23.1 |  | 0 | CS ÚRS 2022 01 |  | základní |  | 0 | 0 | 0 | 0 | 0 | 16 | K | 2 |  |  |  | ROZPOCET | [5 empty] | 0 | 0 | 0 | 0 | 0 | 1 | 0 | 16 | -200237828
| Online PSC |  | https://podminky.urs.cz/item/CS_URS_2022_01/764508131 | [14 empty] | Online PSC | 2
120 | K | 764508132 | Montáž svodu kruhového, průměru objímek | kus | 20 |  | 0 | CS ÚRS 2022 01 |  | základní |  | 0 | 0 | 0 | 0 | 0 | 16 | K | 2 |  |  |  | ROZPOCET | [5 empty] | 0 | 0 | 0 | 0 | 0 | 1 | 0 | 16 | -1788170752
| Online PSC |  | https://podminky.urs.cz/item/CS_URS_2022_01/764508132 | [14 empty] | Online PSC | 2
121 | M | 55344334 | objímka svodu Cu 120mm trn 200mm | kus | 20 |  | 0 | CS ÚRS 2022 01 |  | základní |  | 0 | 0.00041 | 0.0082 | 0 | 0 | 32 | M | 2 |  |  |  | ROZPOCET | [5 empty] | 0 | 0 | 0 | 0 | 0 | 1 | 0 | 16 | 752358132
122 | K | 764ps | Provizorní svod z plastové flexi roury - mtž, opotřebení, dmtž | m | 30 |  | 0 |  |  | základní |  | 0 | 0 | 0 | 0 | 0 | 16 | K | 2 |  |  |  | ROZPOCET | [5 empty] | 0 | 0 | 0 | 0 | 0 | 1 | 0 | 16 | -667243634
123 | K | 998764101 | Přesun hmot pro konstrukce klempířské stanovený z hmotnosti přesunovaného materiálu vodorovná dopravní vzdálenost do 50 m v objektech výšky do 6 m | t | 0.495 |  | 0 | CS ÚRS 2022 01 |  | základní |  | 0 | 0 | 0 | 0 | 0 | 16 | K | 2 |  |  |  | ROZPOCET | [5 empty] | 0 | 0 | 0 | 0 | 0 | 1 | 0 | 16 | 1572523202
| Online PSC |  | https://podminky.urs.cz/item/CS_URS_2022_01/998764101 | [14 empty] | Online PSC | 2
124 | K | 998764181 | Přesun hmot pro konstrukce klempířské stanovený z hmotnosti přesunovaného materiálu Příplatek k cenám za přesun prováděný bez použití mechanizace pro jakoukoliv výšku objektu | t | 0.495 |  | 0 | CS ÚRS 2022 01 |  | základní |  | 0 | 0 | 0 | 0 | 0 | 16 | K | 2 |  |  |  | ROZPOCET | [5 empty] | 0 | 0 | 0 | 0 | 0 | 1 | 0 | 16 | 1519405146
| Online PSC |  | https://podminky.urs.cz/item/CS_URS_2022_01/998764181 | [14 empty] | Online PSC | 2
| D | 766 | Konstrukce truhlářské |  |  |  | 0 |  |  |  |  | 0 |  | 0 |  | 0 | 2 | D | 1 |  |  |  | ROZPOCET | [11 empty] | 0
125 | K | 766t1t3 | T1-T3 - dřevěné jednoduché okno s rámem 1250x770mm - d,m dle popisu v tabulce oken vč.konečné povrch.úpravy | kus | 3 |  | 0 |  |  | základní |  | 0 | 0 | 0 | 0 | 0 | 16 | K | 2 |  |  |  | ROZPOCET | [5 empty] | 0 | 0 | 0 | 0 | 0 | 1 | 0 | 16 | -764960375
126 | K | 766t4 | T4 - stávající vstupní dřevěné dveře v rámové zárubni 1kř.s nadsvětlíkem 1090x2270mm - repase dle popisu v tabulce oken a dveří vč.zabezpečení otvoru OSB deskami po dobu opravy | kus | 1 |  | 0 |  |  | základní |  | 0 | 0 | 0 | 0 | 0 | 16 | K | 2 |  |  |  | ROZPOCET | [5 empty] | 0 | 0 | 0 | 0 | 0 | 1 | 0 | 16 | -2146494252
127 | K | 766t5 | T5 - dřevěné zdvojené okno 1150x1530mm - repase dle popisu v tabulce oken vč.zabezpečení otvoru OSB deskami po dobu opravy | kus | 1 |  | 0 |  |  | základní |  | 0 | 0 | 0 | 0 | 0 | 16 | K | 2 |  |  |  | ROZPOCET | [5 empty] | 0 | 0 | 0 | 0 | 0 | 1 | 0 | 16 | 1212874713
128 | K | 766t6 | T6 - dřevěné zdvojené okno 1240x1500mm - repase dle popisu v tabulce oken vč.zabezpečení otvoru OSB deskami po dobu opravy | kus | 1 |  | 0 |  |  | základní |  | 0 | 0 | 0 | 0 | 0 | 16 | K | 2 |  |  |  | ROZPOCET | [5 empty] | 0 | 0 | 0 | 0 | 0 | 1 | 0 | 16 | -187304675
| D | 767 | Konstrukce zámečnické |  |  |  | 0 |  |  |  |  | 0 |  | 3.585e-05 |  | 0 | 2 | D | 1 |  |  |  | ROZPOCET | [11 empty] | 0
129 | K | 767661811 | Demontáž mříží pevných nebo otevíravých | m2 | 3.585 |  | 0 | CS ÚRS 2022 01 |  | základní |  | 0 | 0 | 0 | 0 | 0 | 16 | K | 2 |  |  |  | ROZPOCET | [5 empty] | 0 | 0 | 0 | 0 | 0 | 1 | 0 | 16 | 1588648981
| Online PSC |  | https://podminky.urs.cz/item/CS_URS_2022_01/767661811 | [14 empty] | Online PSC | 2
| P |  | Poznámka k položce: suť 0tun (zpět.použití) | [14 empty] | P | 2
| VV |  | čv102-pozn.4 | [14 empty] | VV | 2 | 1 | True | 0 | ROZPOCET
| VV |  | 1,24*1,5 |  | 1.86 | [12 empty] | VV | 2 | 2 | True | 0 | ROZPOCET
| VV |  | čv104-pozn.2 | [14 empty] | VV | 2 | 1 | True | 0 | ROZPOCET
| VV |  | 1,15*1,5 |  | 1.725 | [12 empty] | VV | 2 | 2 | True | 0 | ROZPOCET
| VV |  | Součet |  | 3.585 | [12 empty] | VV | 2 | 4 | True | 1 | ROZPOCET
130 | K | 783mříž | Povrchová repase stávající ocelové mříže 1,24/1,5m (opískování, žár.PZn + 2x nátěr kovář.černí) - d,m vč.manipulace a dopravy dle technol.postupu prací zhotovitele | kus | 1 |  | 0 |  |  | základní |  | 0 | 0 | 0 | 0 | 0 | 16 | K | 2 |  |  |  | ROZPOCET | [5 empty] | 0 | 0 | 0 | 0 | 0 | 1 | 0 | 16 | -19027109
131 | K | 783mřížT5 | Povrchová repase stávající ocelové mříže okna T5 1,15/1,5m (opískování, žár.PZn + 2x nátěr kovář.černí) - d,m vč.manipulace a dopravy dle technol.postupu prací zhotovitele | kus | 1 |  | 0 |  |  | základní |  | 0 | 0 | 0 | 0 | 0 | 16 | K | 2 |  |  |  | ROZPOCET | [5 empty] | 0 | 0 | 0 | 0 | 0 | 1 | 0 | 16 | -1463685646
132 | K | 767662110 | Montáž mříží pevných, připevněných šroubováním | m2 | 3.585 |  | 0 | CS ÚRS 2022 01 |  | základní |  | 0 | 1e-05 | 3.585e-05 | 0 | 0 | 16 | K | 2 |  |  |  | ROZPOCET | [5 empty] | 0 | 0 | 0 | 0 | 0 | 1 | 0 | 16 | -1127299354
| Online PSC |  | https://podminky.urs.cz/item/CS_URS_2022_01/767662110 | [14 empty] | Online PSC | 2
133 | K | 767alvm | AL větrací mřížka 200x200mm - d,m vč.2x fas.nátěr dle čv102 - pozn.8 | kus | 1 |  | 0 |  |  | základní |  | 0 | 0 | 0 | 0 | 0 | 16 | K | 2 |  |  |  | ROZPOCET | [5 empty] | 0 | 0 | 0 | 0 | 0 | 1 | 0 | 16 | 1016090712
134 | K | 767hup | Ocelová dvířka s rámem HUP 300/300mm - d,m dle čv104-pozn.8 vč.2x fas.nátěr a samolepka HUP | kus | 1 |  | 0 |  |  | základní |  | 0 | 0 | 0 | 0 | 0 | 16 | K | 2 |  |  |  | ROZPOCET | [5 empty] | 0 | 0 | 0 | 0 | 0 | 1 | 0 | 16 | 1020380702
135 | K | 767ocdv | Ocelová dvířka s rámem 200/200mm - d,m dle čv104-pozn.9 vč.2x fas.nátěr | kus | 1 |  | 0 |  |  | základní |  | 0 | 0 | 0 | 0 | 0 | 16 | K | 2 |  |  |  | ROZPOCET | [5 empty] | 0 | 0 | 0 | 0 | 0 | 1 | 0 | 16 | 470797198
| D | 783 | Dokončovací práce - nátěry |  |  |  | 0 |  |  |  |  | 0 |  | 0 |  | 0 | 2 | D | 1 |  |  |  | ROZPOCET | [11 empty] | 0
136 | K | 783od | Ocelová dvířka s rámem 250x250mm - repase povrchové úpravy (obroušení + 2x základ + 2x fas.nátěr) dle čv102 - pozn.5 | kus | 1 |  | 0 |  |  | základní |  | 0 | 0 | 0 | 0 | 0 | 16 | K | 2 |  |  |  | ROZPOCET | [5 empty] | 0 | 0 | 0 | 0 | 0 | 1 | 0 | 16 | -775346585
137 | K | 783ož | Ocelová žaluzie 600x200mm - repase povrchové úpravy (obroušení + 2x základ + 2x fas.nátěr) dle čv102 - pozn.6 | kus | 1 |  | 0 |  |  | základní |  | 0 | 0 | 0 | 0 | 0 | 16 | K | 2 |  |  |  | ROZPOCET | [5 empty] | 0 | 0 | 0 | 0 | 0 | 1 | 0 | 16 | 1843729664
138 | K | 783ožf | Ocelová žaluzie 600x200mm - repase povrchové úpravy (obroušení + 2x základ + 2x fas.nátěr) dle čv104 - pozn.3 | kus | 1 |  | 0 |  |  | základní |  | 0 | 0 | 0 | 0 | 0 | 16 | K | 2 |  |  |  | ROZPOCET | [5 empty] | 0 | 0 | 0 | 0 | 0 | 1 | 0 | 16 | 206739992
139 | K | 783ps | Plastové skříně 370x300mm a 190x300mm - repase povrchové úpravy (obroušení + 2x fas.nátěr) dle čv102 - pozn.7 | kpl | 1 |  | 0 |  |  | základní |  | 0 | 0 | 0 | 0 | 0 | 16 | K | 2 |  |  |  | ROZPOCET | [5 empty] | 0 | 0 | 0 | 0 | 0 | 1 | 0 | 16 | 241432329
140 | K | 783ocdv | Ocelová dvířka s rámem 250x360mm - repase povrchové úpravy (obroušení + 2x základ + 2x fas.nátěr) dle čv102 - pozn.9 | kus | 1 |  | 0 |  |  | základní |  | 0 | 0 | 0 | 0 | 0 | 16 | K | 2 |  |  |  | ROZPOCET | [5 empty] | 0 | 0 | 0 | 0 | 0 | 1 | 0 | 16 | -1831888424
141 | K | 783parT5 | Parapet okna T5, rš.cca 300mm dl.1,2m - repase povrchové úpravy (obroušení + 2x základ + 2x vrch.nátěr) dle čv104 - pozn.2 | kus | 1 |  | 0 |  |  | základní |  | 0 | 0 | 0 | 0 | 0 | 16 | K | 2 |  |  |  | ROZPOCET | [5 empty] | 0 | 0 | 0 | 0 | 0 | 1 | 0 | 16 | 709577996
142 | K | 783opz | Ocelové prvky ztužení - repase povrchové úpravy (obroušení + 2x základ + 2x nátěr kovář.černí) dle čv104 - pozn.5 | kus | 3 |  | 0 |  |  | základní |  | 0 | 0 | 0 | 0 | 0 | 16 | K | 2 |  |  |  | ROZPOCET | [5 empty] | 0 | 0 | 0 | 0 | 0 | 1 | 0 | 16 | 1541917990
143 | K | 96psvo | Plastová skříň VO 250x200mm - repase povrchové úpravy (2x fas.nátěr) dle čv104-pozn.7 | kus | 1 |  | 0 |  |  | základní |  | 0 | 0 | 0 | 0 | 0 | 16 | K | 2 |  |  |  | ROZPOCET | [5 empty] | 0 | 0 | 0 | 0 | 0 | 1 | 0 | 16 | -125885079
144 | K | 783okap | Dřevěné okapnice oken, rozměr 40x1000mm - repase povrchové úpravy dle čv104-pozn.12 (přebroušení + vytmelení + 3x voskovo-olejový nátěr) | kus | 12 |  | 0 |  |  | základní |  | 0 | 0 | 0 | 0 | 0 | 16 | K | 2 |  |  |  | ROZPOCET | [5 empty] | 0 | 0 | 0 | 0 | 0 | 1 | 0 | 16 | -880333447
| D | 784 | Dokončovací práce - malby a tapety |  |  |  | 0 |  |  |  |  | 0 |  | 0.07243 |  | 0 | 2 | D | 1 |  |  |  | ROZPOCET | [11 empty] | 0
145 | K | 784171001 | Olepování vnitřních ploch (materiál ve specifikaci) včetně pozdějšího odlepení páskou nebo fólií v místnostech výšky do 3,80 m | m | 73.44 |  | 0 | CS ÚRS 2022 01 |  | základní |  | 0 | 0 | 0 | 0 | 0 | 16 | K | 2 |  |  |  | ROZPOCET | [5 empty] | 0 | 0 | 0 | 0 | 0 | 1 | 0 | 16 | 76984489
| Online PSC |  | https://podminky.urs.cz/item/CS_URS_2022_01/784171001 | [14 empty] | Online PSC | 2
| VV |  | odhad rámy oken - oboustranně | [14 empty] | VV | 2 | 1 | True | 0 | ROZPOCET
| VV |  | (1,14*2+0,74*2)*2 |  | 7.52 | [12 empty] | VV | 2 | 2 | True | 0 | ROZPOCET
| VV |  | (1,25*2+0,74*2)*2*2 |  | 15.92 | [12 empty] | VV | 2 | 2 | True | 0 | ROZPOCET
| VV |  | Mezisoučet |  | 23.44 | [12 empty] | VV | 2 | 3 | True | 0 | ROZPOCET
| VV |  | pro výmalbu po statickém zajištění | [14 empty] | VV | 2 | 1 | True | 0 | ROZPOCET
| VV |  | "předběžná výměra - odsouhlasí TDI"50 |  | 50 | [12 empty] | VV | 2 | 2 | True | 0 | ROZPOCET
| VV |  | Mezisoučet |  | 50 | [12 empty] | VV | 2 | 3 | True | 0 | ROZPOCET
| VV |  | Součet |  | 73.44 | [12 empty] | VV | 2 | 4 | True | 1 | ROZPOCET
146 | M | 58124840 | páska malířská z PVC a UV odolná (7 dnů) do š 50mm | m | 77.112 |  | 0 | CS ÚRS 2022 01 |  | základní |  | 0 | 0 | 0 | 0 | 0 | 32 | M | 2 |  |  |  | ROZPOCET | [5 empty] | 0 | 0 | 0 | 0 | 0 | 1 | 0 | 16 | -700319964
| VV |  | 73,44*1,05 'Přepočtené koeficientem množství |  | 77.112 | [12 empty] | VV | 2 | 2 | False | 1 | ROZPOCET
147 | K | 784171121 | Zakrytí nemalovaných ploch (materiál ve specifikaci) včetně pozdějšího odkrytí konstrukcí nebo samostatných prvků např. schodišť, nábytku, radiátorů, zábradlí v místnostech výšky do 3,80 | m2 | 165 |  | 0 | CS ÚRS 2022 01 |  | základní |  | 0 | 0 | 0 | 0 | 0 | 16 | K | 2 |  |  |  | ROZPOCET | [5 empty] | 0 | 0 | 0 | 0 | 0 | 1 | 0 | 16 | -340005862
| Online PSC |  | https://podminky.urs.cz/item/CS_URS_2022_01/784171121 | [14 empty] | Online PSC | 2
| VV |  | předběžná položka - odsouhlasí TDI | [14 empty] | VV | 2 | 1 | True | 0 | ROZPOCET
| VV |  | pro výmalbu vnitřních špalet u měněných rámů oken (cca 5m2 folie/okno) | [14 empty] | VV | 2 | 1 | True | 0 | ROZPOCET
| VV |  | 5,0*3 |  | 15 | [12 empty] | VV | 2 | 2 | True | 0 | ROZPOCET
| VV |  | pro výmalbu po statickém zajištění | [14 empty] | VV | 2 | 1 | True | 0 | ROZPOCET
| VV |  | 150 |  | 150 | [12 empty] | VV | 2 | 2 | True | 0 | ROZPOCET
| VV |  | Součet |  | 165 | [12 empty] | VV | 2 | 4 | True | 1 | ROZPOCET
148 | M | 28323156 | fólie pro malířské potřeby zakrývací tl 41µ 4x5m | m2 | 173.25 |  | 0 | CS ÚRS 2022 01 |  | základní |  | 0 | 5e-05 | 0.0086625 | 0 | 0 | 32 | M | 2 |  |  |  | ROZPOCET | [5 empty] | 0 | 0 | 0 | 0 | 0 | 1 | 0 | 16 | -397832039
| VV |  | 165*1,05 'Přepočtené koeficientem množství |  | 173.25 | [12 empty] | VV | 2 | 2 | False | 1 | ROZPOCET
149 | K | 784111001 | Oprášení (ometení) podkladu v místnostech výšky do 3,80 m | m2 | 132.85 |  | 0 | CS ÚRS 2022 01 |  | základní |  | 0 | 0 | 0 | 0 | 0 | 16 | K | 2 |  |  |  | ROZPOCET | [5 empty] | 0 | 0 | 0 | 0 | 0 | 1 | 0 | 16 | -1251888452
| Online PSC |  | https://podminky.urs.cz/item/CS_URS_2022_01/784111001 | [14 empty] | Online PSC | 2
150 | K | 784181121 | Penetrace podkladu jednonásobná hloubková akrylátová bezbarvá v místnostech výšky do 3,80 m | m2 | 132.85 |  | 0 | CS ÚRS 2022 01 |  | základní |  | 0 | 0.0002 | 0.02657 | 0 | 0 | 16 | K | 2 |  |  |  | ROZPOCET | [5 empty] | 0 | 0 | 0 | 0 | 0 | 1 | 0 | 16 | 427087919
| Online PSC |  | https://podminky.urs.cz/item/CS_URS_2022_01/784181121 | [14 empty] | Online PSC | 2
151 | K | 784211111 | Malby z malířských směsí oděruvzdorných za mokra dvojnásobné, bílé za mokra oděruvzdorné velmi dobře v místnostech výšky do 3,80 m | m2 | 132.85 |  | 0 | CS ÚRS 2022 01 |  | základní |  | 0 | 0.00028 | 0.037198 | 0 | 0 | 16 | K | 2 |  |  |  | ROZPOCET | [5 empty] | 0 | 0 | 0 | 0 | 0 | 1 | 0 | 16 | 2113027375
| Online PSC |  | https://podminky.urs.cz/item/CS_URS_2022_01/784211111 | [14 empty] | Online PSC | 2
| VV |  | výmalba vnitřních špalet u měněných rámů oken (2m2/okno) | [14 empty] | VV | 2 | 1 | True | 0 | ROZPOCET
| VV |  | 2,0*3 |  | 6 | [12 empty] | VV | 2 | 2 | True | 0 | ROZPOCET
| VV |  | Mezisoučet |  | 6 | [12 empty] | VV | 2 | 3 | True | 0 | ROZPOCET
| VV |  | výmalba po statickém zajištění - čv103 | [14 empty] | VV | 2 | 1 | True | 0 | ROZPOCET
| VV |  | "chodba 209 - stěna"2,74*3,52+(11,58+2,3)*2,9 |  | 49.897 | [12 empty] | VV | 2 | 2 | True | 0 | ROZPOCET
| VV |  | "212 stěna"5,858*3,03 |  | 17.75 | [12 empty] | VV | 2 | 2 | True | 0 | ROZPOCET
| VV |  | "213 stěna"(6,041+6,164)*3,15 |  | 38.446 | [12 empty] | VV | 2 | 2 | True | 0 | ROZPOCET
| VV |  | "215 stěna"6,105*3,4 |  | 20.757 | [12 empty] | VV | 2 | 2 | True | 0 | ROZPOCET
| VV |  | Mezisoučet |  | 126.85 | [12 empty] | VV | 2 | 3 | True | 0 | ROZPOCET
| VV |  | Součet |  | 132.85 | [12 empty] | VV | 2 | 4 | True | 1 | ROZPOCET
| D | 787 | Dokončovací práce - zasklívání |  |  |  | 0 |  |  |  |  | 0 |  | 0 |  | 0.02888 | 2 | D | 1 |  |  |  | ROZPOCET | [11 empty] | 0
152 | K | 787600801 | Vysklívání oken a dveří skla plochého, plochy do 1 m2 | m2 | 2.888 |  | 0 | CS ÚRS 2022 01 |  | základní |  | 0 | 0 | 0 | 0.01 | 0.02888 | 16 | K | 2 |  |  |  | ROZPOCET | [5 empty] | 0 | 0 | 0 | 0 | 0 | 1 | 0 | 16 | -1003057488
| Online PSC |  | https://podminky.urs.cz/item/CS_URS_2022_01/787600801 | [14 empty] | Online PSC | 2
| VV |  | pouze u měněných oken (u repasí je započteno v ceně repase dle popisu v tab.oken) | [14 empty] | VV | 2 | 1 | True | 0 | ROZPOCET
| VV |  | "T1-T3"1,25*0,77*3 |  | 2.888 | [12 empty] | VV | 2 | 2 | True | 1 | ROZPOCET

## 09 - VRN
{670df9bf-a356-428f-aa7e-c37c539b3280}
2
| KRYCÍ LIST SOUPISU PRACÍ | [7 empty] | v --- níže se nacházejí doplnkové a pomocné údaje k sestavám --- v | [8 empty] | False
Stavba:
Oprava fasád č.p.1 Resselovo nám., Chrudim
Objekt:
09 - VRN
| KSO: |  |  |  |  | CC-CZ:
| Místo: |  |  |  |  | Datum: | 14. 8. 2022
| Zadavatel: |  |  |  |  | IČ:
DIČ:
| Uchazeč: |  |  |  |  | IČ: | Vyplň údaj
|  | Vyplň údaj |  |  |  | DIČ: | Vyplň údaj
| Projektant: |  |  |  |  | IČ:
|  | Ing. Josef Dvořák |  |  |  | DIČ:
| Zpracovatel: |  |  |  |  | IČ:
|  | Ing.Jiří Pitra |  |  |  | DIČ:
Poznámka:
| Cena bez DPH | [5 empty] | 0
|  |  | Základ daně |  |  | Sazba daně | Výše daně
| DPH | základní | 0 |  |  | 21% | 0
|  | snížená | 0 |  |  | 15% | 0
|  | zákl. přenesená | 0 |  |  | 21% | 0
|  | sníž. přenesená | 0 |  |  | 15% | 0
|  | nulová | 0 |  |  | 0% | 0
| Cena s DPH |  |  | v | CZK |  | 0
REKAPITULACE ČLENĚNÍ SOUPISU PRACÍ
Stavba:
Oprava fasád č.p.1 Resselovo nám., Chrudim
Objekt:
09 - VRN
Místo: | [5 empty] | Datum: | 14. 8. 2022
Zadavatel: | [5 empty] | Projektant: | Ing. Josef Dvořák
Uchazeč: |  |  | Vyplň údaj |  |  | Zpracovatel: | Ing.Jiří Pitra
Kód dílu - Popis | [6 empty] | Cena celkem [CZK]
Náklady stavby celkem | [6 empty] | 0 | [11 empty] | -1
| VRN - Vedlejší rozpočtové náklady | [5 empty] | 0
| VRN1 - Průzkumné, geodetické a projektové práce | [5 empty] | 0
| VRN3 - Zařízení staveniště | [5 empty] | 0
| VRN4 - Inženýrská činnost | [5 empty] | 0
| VRN7 - Provozní vlivy | [5 empty] | 0
SOUPIS PRACÍ
Stavba:
Oprava fasád č.p.1 Resselovo nám., Chrudim
Objekt:
09 - VRN
Místo: | [5 empty] | Datum: | 14. 8. 2022
Zadavatel: | [5 empty] | Projektant: | Ing. Josef Dvořák
Uchazeč: |  |  | Vyplň údaj |  |  | Zpracovatel: | Ing.Jiří Pitra
PČ | Typ | Kód | Popis | MJ | Množství | J.cena [CZK] | Cena celkem [CZK] | Cenová soustava |  | DPH | J. Nh [h] | Nh celkem [h] | J. hmotnost [t] | Hmotnost celkem [t] | J. suť [t] | Suť Celkem [t]
Náklady soupisu celkem | [6 empty] | 0 |  |  |  |  | 0 |  | 0 |  | 0 |  | D | -1 | [10 empty] | 0
| D | VRN | Vedlejší rozpočtové náklady |  |  |  | 0 |  |  |  |  | 0 |  | 0 |  | 0 | 5 | D | 0 |  |  |  | ROZPOCET | [6 empty] | 0
| D | VRN1 | Průzkumné, geodetické a projektové práce |  |  |  | 0 |  |  |  |  | 0 |  | 0 |  | 0 | 5 | D | 1 |  |  |  | ROZPOCET | [6 empty] | 0
1 | K | 011002000 | Průzkumné práce | … | 1 |  | 0 | CS ÚRS 2022 01 |  | základní |  | 0 | 0 | 0 | 0 | 0 | 1024 | K | 2 |  |  |  | ROZPOCET | 0 | 0 | 0 | 0 | 0 | 1 | 0 | 1024 | 700703023
| Online PSC |  | https://podminky.urs.cz/item/CS_URS_2022_01/011002000 | [14 empty] | Online PSC | 2
| VV |  | "např.odpojení sítí před bouráním,sondy dle potřeby, vytyčení sítí"1 |  | 1 | [12 empty] | VV | 2 | 2 | True | 1 | ROZPOCET
2 | K | 013203000 | Dokumentace stavby bez rozlišení | … | 1 |  | 0 | CS ÚRS 2022 01 |  | základní |  | 0 | 0 | 0 | 0 | 0 | 1024 | K | 2 |  |  |  | ROZPOCET | 0 | 0 | 0 | 0 | 0 | 1 | 0 | 1024 | -1469552985
| Online PSC |  | https://podminky.urs.cz/item/CS_URS_2022_01/013203000 | [14 empty] | Online PSC | 2
| VV |  | "dílenská a výrobní dokumentace v potřebném rozsahu pro stavbu, statika např.pro lešení,..."1 |  | 1 | [12 empty] | VV | 2 | 2 | True | 1 | ROZPOCET
| VV |  | Projekt dopravně inženýrských opatření (DIO) dle potřeby stavby | [14 empty] | VV | 2 | 1 | True | 0 | ROZPOCET
| VV |  | PD lešení vč.sítí, kotevní plán na základě statického výpočtu | [14 empty] | VV | 2 | 1 | True | 0 | ROZPOCET
3 | K | 013254000 | Dokumentace skutečného provedení stavby | … | 1 |  | 0 | CS ÚRS 2022 01 |  | základní |  | 0 | 0 | 0 | 0 | 0 | 1024 | K | 2 |  |  |  | ROZPOCET | 0 | 0 | 0 | 0 | 0 | 1 | 0 | 1024 | 1482647871
| Online PSC |  | https://podminky.urs.cz/item/CS_URS_2022_01/013254000 | [14 empty] | Online PSC | 2
| D | VRN3 | Zařízení staveniště |  |  |  | 0 |  |  |  |  | 0 |  | 0 |  | 0 | 5 | D | 1 |  |  |  | ROZPOCET | [6 empty] | 0
4 | K | 030001000 | Zařízení staveniště | … | 1 |  | 0 | CS ÚRS 2022 01 |  | základní |  | 0 | 0 | 0 | 0 | 0 | 1024 | K | 2 |  |  |  | ROZPOCET | 0 | 0 | 0 | 0 | 0 | 1 | 0 | 1024 | -2091742143
| Online PSC |  | https://podminky.urs.cz/item/CS_URS_2022_01/030001000 | [14 empty] | Online PSC | 2
| VV |  | "zřízení, provoz a zrušení zs (buňky, wc, stav.výtah případně jeřáb, vše potřebné pro realizaci díla dle uvážení zhotovitele)"1 |  | 1 | [12 empty] | VV | 2 | 2 | True | 0 | ROZPOCET
| VV |  | Zajištění oplocení stavby pevnými zábranami, zajištění zamezení vstupu na lešení pevnými zábranami do výšky cca 3,0 m, vše dle požadavku KooBOZP | [14 empty] | VV | 2 | 1 | True | 0 | ROZPOCET
| VV |  | Zajištění vstupů do objektu lávkami s dřevěným zábradlím dle požadavku KooBOZP | [14 empty] | VV | 2 | 1 | True | 0 | ROZPOCET
| VV |  | "ochranné zábralí, oplocení" | [14 empty] | VV | 2 | 1 | True | 0 | ROZPOCET
| VV |  | "dočasná ochrana stávajících kcí,vzrostlé zeleně (kmeny stromů), podlah a zařízení proti poškození a znečištění (např. OSB + geotextílie, folie PE)" | [14 empty] | VV | 2 | 1 | True | 0 | ROZPOCET
| VV |  | ochrana litin.lampy VO na fasádě dle čv104-pozn.4 | [14 empty] | VV | 2 | 1 | True | 0 | ROZPOCET
| VV |  | ochrana žulkové dlažby geotextílií - i pod lešení (cca 150m2) | [14 empty] | VV | 2 | 1 | True | 0 | ROZPOCET
| VV |  | očištění žulové dlažby po dokončení prací (cca 150m2) | [14 empty] | VV | 2 | 1 | True | 0 | ROZPOCET
| VV |  | SO01 - čv102-pozn.1 (ochana stáv.dveří folií) | [14 empty] | VV | 2 | 1 | True | 0 | ROZPOCET
| VV |  | čištění komunikace | [14 empty] | VV | 2 | 1 | True | 0 | ROZPOCET
| VV |  | zhotovení DIO | [14 empty] | VV | 2 | 1 | True | 0 | ROZPOCET
| VV |  | zajištění průchodu pro pěší | [14 empty] | VV | 2 | 1 | True | 0 | ROZPOCET
| VV |  | zábory | [14 empty] | VV | 2 | 1 | True | 0 | ROZPOCET
| VV |  | Součet |  | 1 | [12 empty] | VV | 2 | 4 | True | 1 | ROZPOCET
| D | VRN4 | Inženýrská činnost |  |  |  | 0 |  |  |  |  | 0 |  | 0 |  | 0 | 5 | D | 1 |  |  |  | ROZPOCET | [6 empty] | 0
5 | K | 043002000 | Zkoušky a ostatní měření | … | 1 |  | 0 | CS ÚRS 2022 01 |  | základní |  | 0 | 0 | 0 | 0 | 0 | 1024 | K | 2 |  |  |  | ROZPOCET | 0 | 0 | 0 | 0 | 0 | 1 | 0 | 1024 | -244644226
| Online PSC |  | https://podminky.urs.cz/item/CS_URS_2022_01/043002000 | [14 empty] | Online PSC | 2
| VV |  | "zhutnění, odtrhové atd."1 |  | 1 | [12 empty] | VV | 2 | 2 | True | 1 | ROZPOCET
| VV |  | lešení (tahové zkoušky, zkoušky kotev) | [14 empty] | VV | 2 | 1 | True | 0 | ROZPOCET
| VV |  | zkouška přídržnosti ponechaných omítek | [14 empty] | VV | 2 | 1 | True | 0 | ROZPOCET
6 | K | 045002000 | Kompletační a koordinační činnost | … | 1 |  | 0 | CS ÚRS 2022 01 |  | základní |  | 0 | 0 | 0 | 0 | 0 | 1024 | K | 2 |  |  |  | ROZPOCET | 0 | 0 | 0 | 0 | 0 | 1 | 0 | 1024 | -1000898196
| Online PSC |  | https://podminky.urs.cz/item/CS_URS_2022_01/045002000 | [14 empty] | Online PSC | 2
| VV |  | "např. koordinace instalací, fotodokumentace stáv.stavu (3x CD, ev. znalecký posudek), sledování případných trhlin kcí terčíky atd."1 |  | 1 | [12 empty] | VV | 2 | 2 | True | 0 | ROZPOCET
| VV |  | vypracování a předání Kontrolních a zkušebních plánů dle SOD | [14 empty] | VV | 2 | 1 | True | 0 | ROZPOCET
| VV |  | Předání rizik zhotovitele a subdodavatelů KooBOZP | [14 empty] | VV | 2 | 1 | True | 0 | ROZPOCET
| VV |  | Vypracování a aktualizace detailního týdenního HMG | [14 empty] | VV | 2 | 1 | True | 0 | ROZPOCET
| VV |  | dodání všech dokladů dle SOD | [14 empty] | VV | 2 | 1 | True | 0 | ROZPOCET
| VV |  | lešenářské průkazy | [14 empty] | VV | 2 | 1 | True | 0 | ROZPOCET
| VV |  | Návod na užívání, provoz a údržbu včetně zaškolení obsluhy atd. | [14 empty] | VV | 2 | 1 | True | 0 | ROZPOCET
| VV |  | předložení vzorků dlažeb, obkladů, vnějších omítek, atd. | [14 empty] | VV | 2 | 1 | True | 0 | ROZPOCET
| VV |  | vzorky 0,5x0,5m fasádní barvy na podklad fasády | [14 empty] | VV | 2 | 1 | True | 0 | ROZPOCET
| VV |  | zaškolení obsluhy | [14 empty] | VV | 2 | 1 | True | 0 | ROZPOCET
| VV |  | technologický postup opravy fasády s uvedením konkrétních materiálů pro odsouhlasení investorem a památkáři | [14 empty] | VV | 2 | 1 | True | 0 | ROZPOCET
| VV |  | detailní zaměření zdobných prvků fasády pro zpětné vyhotovení | [14 empty] | VV | 2 | 1 | True | 0 | ROZPOCET
| VV |  | Součet |  | 1 | [12 empty] | VV | 2 | 4 | True | 1 | ROZPOCET
| D | VRN7 | Provozní vlivy |  |  |  | 0 |  |  |  |  | 0 |  | 0 |  | 0 | 5 | D | 1 |  |  |  | ROZPOCET | [6 empty] | 0
7 | K | 070001000 | Provozní vlivy | … | 1 |  | 0 | CS ÚRS 2022 01 |  | základní |  | 0 | 0 | 0 | 0 | 0 | 1024 | K | 2 |  |  |  | ROZPOCET | 0 | 0 | 0 | 0 | 0 | 1 | 0 | 1024 | 2139907617
| Online PSC |  | https://podminky.urs.cz/item/CS_URS_2022_01/070001000 | [14 empty] | Online PSC | 2
| VV |  | např. omezený přístup vlivem investora, třetích osob | [14 empty] | VV | 2 | 1 | True | 0 | ROZPOCET
| VV |  | ztížený pohyb vozidel v centrech měst | [14 empty] | VV | 2 | 1 | True | 0 | ROZPOCET
| VV |  | 1 |  | 1 | [12 empty] | VV | 2 | 2 | True | 1 | ROZPOCET
8 | K | 071103000 | Provoz investora | … | 1 |  | 0 | CS ÚRS 2022 01 |  | základní |  | 0 | 0 | 0 | 0 | 0 | 1024 | K | 2 |  |  |  | ROZPOCET | 0 | 0 | 0 | 0 | 0 | 1 | 0 | 1024 | -2005895173
| Online PSC |  | https://podminky.urs.cz/item/CS_URS_2022_01/071103000 | [14 empty] | Online PSC | 2
| VV |  | "pokud budou práce probíhat za provozu, mohou z toho vyplývat nějaká omezení (hlučnost, prašnost,...)"1 |  | 1 | [12 empty] | VV | 2 | 2 | True | 1 | ROZPOCET

## Seznam figur
SEZNAM FIGUR
Kód: | 202219v3
Stavba: | Oprava fasád č.p.1 Resselovo nám., Chrudim
Datum: | 14. 8. 2022
Kód | Popis | MJ | Výměra
02 | Oprava fasády ve Fortenské ulici
fnsf | fasáda nad soklem z fortenské | m2 | 213.334
| čv104 |  | 0
| omítky nad soklem (římsy ponechány) |  | 0
| "pohled 1"((8,13+8,4)/2)*24,53 |  | 202.74
| "dveře"-1,09*2,0+0,52*(2,0+1,09)+0,39*2,0 |  | 0.207
| -1,04*1,9*6 |  | -11.856
| -1,14*0,74-1,25*0,74*2-1,15*1,5+0,21*(1,15+1,5*2) |  | -3.547
| "odpočet pískovc.portálu - řešen samostat.položkou"-3,4*0,55-3,14*1,7*0,3 |  | -3.471
| "pohled 2"8,4*5,3 |  | 44.52
| -1,03*1,9 |  | -1.957
| -3,14*2,4*2,4/2-(3,28-2,4)*4,84 |  | -13.302
fnsf | Mezisoučet |  | 213.334
Použití figury:
978015391 | Otlučení (osekání) vnější vápenné nebo vápenocementové omítky stupně členitosti 1 a 2 v rozsahu přes 80 do 100 % | m2 | 31.795
622311111 | Vápenná omítka hrubá jednovrstvá zatřená vnějších stěn nanášená ručně | m2 | 339.33
622311131 | Potažení vnějších stěn vápenným štukem tloušťky do 3 mm | m2 | 213.334
622ssn2 | Solsilikátový nátěr dvojnásobný vč.případné penetrace - d,m | m2 | 232.278
629995101 | Očištění vnějších ploch tlakovou vodou | m2 | 232.278
62zpevpodkl | Zpevnění podkladu nátěrem organokřemičitanovým zpevňovačem - d,m | m2 | 213.334
622př | příplatek za dodávku fasádního nátěru ve světle zelené barvě | m2 | 213.334
hfp | hydrofobizovaná plocha fasády od UT po 30cm nad UT průjezdu | m2 | 5.607
| 0,3m nad UT |  | 0
| čv103 a TZ |  | 0
| čv102-pozn.2 |  | 0
| 0,3*9,22 |  | 2.766
| čv102-pozn.3 |  | 0
| 0,3*(9,17+0,3) |  | 2.841
hfp | Součet |  | 5.607
Použití figury:
622pnh | Podnátěrová hydrofobizace - d,m | m2 | 5.607
622ssn2 | Solsilikátový nátěr dvojnásobný vč.případné penetrace - d,m | m2 | 118.36
ošf | oškrábaná fasáda průjezdu | m2 | 75.875
| na průnik 4ks bočních kleneb s hřebínky připočteno dalších 20% k ploše hlavní klenby |  | 0
| v.klenby cca 2,13m (1,99m a 2,26m = prům.cca 2,13m) (hrana otlučené fasády) |  | 0
| šířka klenby cca 4,74m (4,85m a 4,62m = prům.cca 4,74m) |  | 0
| délka klenby cca 9,2m (9,22m a 9,17m = prům.cca 9,2m) |  | 0
| čv102 |  | 0
| "koef.1,2 na průnik 4ks bočních kleneb s hřebínky"((4,74+2,13)*9,2)*1,2 |  | 75.845
| -1,24*0,7+0,34*(1,24+0,7*2) |  | 0.03
ošf | Součet |  | 75.875
Použití figury:
783806811 | Odstranění nátěrů z omítek oškrábáním | m2 | 75.875
622311131 | Potažení vnějších stěn vápenným štukem tloušťky do 3 mm | m2 | 116.491
622ssn2 | Solsilikátový nátěr dvojnásobný vč.případné penetrace - d,m | m2 | 118.36
629995101 | Očištění vnějších ploch tlakovou vodou | m2 | 129.574
62přtvkl | Příplatek na větší tvarování kleneb - průniky kleneb, hřebínky, lomení, hrany, atd. dle zkušeností zhotovitele | m2 | 75.875
otf | otlučená fasáda průjezdu | m2 | 53.699
| v ceně je proškrábnutí spár hl.20mm!!! |  | 0
| čv102-pozn.2 |  | 0
| ((1,26+1,35)/2+1,6)*9,22 |  | 26.784
| -1,24*0,8+0,34*(1,24+0,8*2) |  | -0.026
| 0,05*(1,6*4+2,88+3,16) |  | 0.622
| čv102-pozn.3 |  | 0
| (((1,63+0,53+0,6)+(1,5+0,6+0,6))/2)*9,17 |  | 25.034
| (0,6+0,6+1,5)*0,3 |  | 0.81
| 0,03*(1,63*2+3,29) |  | 0.197
| 0,05*(1,5*2+2,56) |  | 0.278
otf | Součet |  | 53.699
Použití figury:
978015391 | Otlučení (osekání) vnější vápenné nebo vápenocementové omítky stupně členitosti 1 a 2 v rozsahu přes 80 do 100 % | m2 | 53.699
629995101 | Očištění vnějších ploch tlakovou vodou | m2 | 129.574
sof | sanační omítka fasády průjezdu | m2 | 36.878
| čv103, TZ |  | 0
| provedení od cca 30cm nad úrovení terénu |  | 0
| čv102-pozn.2 |  | 0
| ((1,26-0,9+1,35-0,9)/2+1,6)*9,22 |  | 18.486
| -1,24*0,8+0,34*(1,24+0,8*2) |  | -0.026
| 0,05*(1,6*4+2,88+3,16) |  | 0.622
| čv102-pozn.3 |  | 0
| (((1,63+0,53-0,3)+(1,5+0,6-0,3))/2)*9,17 |  | 16.781
| (0,6-0,3+1,5)*0,3 |  | 0.54
| 0,03*(1,63*2+3,29) |  | 0.197
| 0,05*(1,5*2+2,56) |  | 0.278
sof | Součet |  | 36.878
Použití figury:
622324411 | Sanační podkladní omítka vnějších stěn nanášená ručně | m2 | 36.878
622311131 | Potažení vnějších stěn vápenným štukem tloušťky do 3 mm | m2 | 116.491
622ssn2 | Solsilikátový nátěr dvojnásobný vč.případné penetrace - d,m | m2 | 118.36
soff | sanační omítka fasády z fortenské | m2 | 43.669
| systém trass-vápenné sanační omítky!!! |  | 0
| čv104, TZ |  | 0
| omítky nad soklem do výšky 2,0m |  | 0
| "pohled 1"2,0*24,53 |  | 49.06
| "dveře"-1,09*2,0+0,52*(2,0+1,09)+0,39*2,0 |  | 0.207
| "okna"-1,14*0,74-1,25*0,74*2-1,15*1,5+0,21*(1,15+1,5*2) |  | -3.547
| "odpočet pískovc.portálu - řešen samostat.položkou"-3,4*0,55-3,14*1,7*0,3 |  | -3.471
| "pohled 2"2,0*(5,3-4,84) |  | 0.92
| "pohled 2 - cca přípočet na rozšíření v patě klenbového vstupu průjezdu"0,25*2 |  | 0.5
soff | Mezisoučet |  | 43.669
Použití figury:
622324411 | Sanační podkladní omítka vnějších stěn nanášená ručně | m2 | 43.669
622311111 | Vápenná omítka hrubá jednovrstvá zatřená vnějších stěn nanášená ručně | m2 | 339.33
soklf | sokl fortenská | m2 | 18.944
| čv104 |  | 0
| "sokl - dveře neodečítány (cca +-0 s ostěním)"24,53*(0,55+0,97)/2+0,97*(5,15-4,84) |  | 18.944
soklf | Mezisoučet |  | 18.944
Použití figury:
629995101 | Očištění vnějších ploch tlakovou vodou | m2 | 232.278
622ssn2 | Solsilikátový nátěr dvojnásobný vč.případné penetrace - d,m | m2 | 232.278
622vrh | Vrchní bezbarvá hydrofobizace - d,m | m2 | 26.303
62ns | Nátěr soklu na likvidaci biologického znečištění (řasy) - d,m | m2 | 18.944
v | výkop | m3 | 7.218
| čv102-pozn.1 |  | 0
| 0,6*0,6*(9,85+10,0) |  | 7.146
| 0,3*0,4*0,6 |  | 0.072
v | Součet |  | 7.218
Použití figury:
132212131 | Hloubení nezapažených rýh šířky do 800 mm v soudržných horninách třídy těžitelnosti I skupiny 3 ručně | m3 | 7.218
167151101 | Nakládání výkopku z hornin třídy těžitelnosti I skupiny 1 až 3 do 100 m3 | m3 | 4.21
z | zásyp | m3 | 3.008
| čv102-pozn.1 |  | 0
| 0,6*(0,6-0,25-0,1)*(9,85+10,0) |  | 2.978
| 0,3*0,4*(0,6-0,25-0,1) |  | 0.03
z | Součet |  | 3.008
Použití figury:
174111101 | Zásyp jam, šachet rýh nebo kolem objektů sypaninou se zhutněním ručně | m3 | 3.008
167151101 | Nakládání výkopku z hornin třídy těžitelnosti I skupiny 1 až 3 do 100 m3 | m3 | 4.21

## Pokyny pro vyplnění
Struktura údajů, formát souboru a metodika pro zpracování
Struktura
Soubor je složen ze záložky Rekapitulace stavby a záložek s názvem soupisu prací pro jednotlivé objekty ve formátu XLSX. Každá ze záložek přitom obsahuje
ještě samostatné sestavy vymezené orámovaním a nadpisem sestavy.
Rekapitulace stavby obsahuje sestavu Rekapitulace stavby a Rekapitulace objektů stavby a soupisů prací.
V sestavě Rekapitulace stavby jsou uvedeny informace identifikující předmět veřejné zakázky na stavební práce, KSO, CC-CZ, CZ-CPV, CZ-CPA a rekapitulaci
celkové nabídkové ceny uchazeče.
Termínem "uchazeč" (resp. zhotovitel) se myslí "účastník zadávacího řízení" ve smyslu zákona o zadávání veřejných zakázek.
V sestavě Rekapitulace objektů stavby a soupisů prací je uvedena rekapitulace stavebních objektů, inženýrských objektů, provozních souborů,
vedlejších a ostatních nákladů a ostatních nákladů s rekapitulací nabídkové ceny za jednotlivé soupisy prací. Na základě údaje Typ je možné
identifikovat, zda se jedná o objekt nebo soupis prací pro daný objekt:
|  | STA | Stavební objekt pozemní
|  | ING | Stavební objekt inženýrský
|  | PRO | Provozní soubor
|  | VON | Vedlejší a ostatní náklady
|  | OST | Ostatní
|  | Soupis | Soupis prací pro daný typ objektu
Soupis prací pro jednotlivé objekty obsahuje sestavy Krycí list soupisu prací, Rekapitulace členění soupisu prací, Soupis prací. Za soupis prací může být považován
i objekt stavby v případě, že neobsahuje podřízenou zakázku.
Krycí list soupisu obsahuje rekapitulaci informací o předmětu veřejné zakázky ze sestavy Rekapitulace stavby, informaci o zařazení objektu do KSO,
CC-CZ, CZ-CPV, CZ-CPA a rekapitulaci celkové nabídkové ceny uchazeče za aktuální soupis prací.
Rekapitulace členění soupisu prací obsahuje rekapitulaci soupisu prací ve všech úrovních členění soupisu tak, jak byla tato členění použita (např.
stavební díly, funkční díly, případně jiné členění) s rekapitulací nabídkové ceny.
Soupis prací obsahuje položky veškerých stavebních nebo montážních prací, dodávek materiálů a služeb nezbytných pro zhotovení stavebního objektu,
inženýrského objektu, provozního souboru, vedlejších a ostatních nákladů.
Pro položky soupisu prací se zobrazují následující informace:
|  | PČ |  | Pořadové číslo položky v aktuálním soupisu
|  | TYP |  | Typ položky: K - konstrukce, M - materiál, PP - plný popis, PSC - poznámka k souboru cen, P - poznámka k položce, VV - výkaz výměr, FIG - rozpad figur
|  | Kód |  | Kód položky
|  | Popis |  | Zkrácený popis položky
|  | MJ |  | Měrná jednotka položky
|  | Množství |  | Množství v měrné jednotce
|  | J.cena |  | Jednotková cena položky. Zadaní může obsahovat namísto J.ceny sloupce J.materiál a J.montáž, jejichž součet definuje
J.cenu položky.
|  | Cena celkem |  | Celková cena položky daná jako součin množství a j.ceny
|  | Cenová soustava |  | Příslušnost položky do cenové soustavy
Ke každé položce soupisu prací se na samostatných řádcích může zobrazovat:
Plný popis položky
Poznámka k souboru cen a poznámka zadavatele
Výkaz výměr
Pokud je k řádku výkazu výměr evidovaný údaj ve sloupci Kód, jedná se o definovaný odkaz, na který se může odvolávat výkaz výměr z jiné položky.
Metodika pro zpracování
Jednotlivé sestavy jsou v souboru provázány. Editovatelné pole jsou zvýrazněny žlutým podbarvením, ostatní pole neslouží k editaci a nesmí být jakkoliv
modifikovány.
Uchazeč je pro podání nabídky povinen vyplnit žlutě podbarvená pole:
Pole Uchazeč v sestavě Rekapitulace stavby - zde uchazeč vyplní svůj název (název subjektu)
Pole IČ a DIČ v sestavě Rekapitulace stavby - zde uchazeč vyplní svoje IČ a DIČ
Datum v sestavě Rekapitulace stavby - zde uchazeč vyplní datum vytvoření nabídky
J.cena = jednotková cena v sestavě Soupis prací o maximálním počtu desetinných míst uvedených v poli
- pokud sestavy soupisů prací obsahují pole J.cena, měla by být všechna tato pole vyplněna nenulovými
Poznámka - nepovinný údaj pro položku soupisu
V případě, že sestavy soupisů prací neobsahují pole J.cena, potom ve všech soupisech prací obsahují pole:
- J.materiál - jednotková cena materiálu
- J.montáž - jednotková cena montáže
Uchazeč v tomto případě by měl vyplnit všechna pole J.materiál a pole J.montáž nenulovými kladnými číslicemi. V případech, kdy položka
neobsahuje žádný materiál je přípustné, aby pole J.materiál bylo vyplněno nulou. V případech, kdy položka neobsahuje žádnou montáž je přípustné,
aby pole J.montáž bylo vyplněno nulou. Obě pole - J.materiál, J.Montáž u jedné položky by však neměly být vyplněny nulou.
Rekapitulace stavby
Název |  |  | Povinný |  | Popis | Typ | Max. počet
atributu |  |  | (A/N) |  |  |  | znaků
Kód |  |  | A |  | Kód stavby | String | 20
Stavba |  |  | A |  | Název stavby | String | 120
Místo |  |  | N |  | Místo stavby | String | 50
Datum |  |  | A |  | Datum vykonaného exportu | Date
KSO |  |  | N |  | Klasifikace stavebního objektu | String | 15
CC-CZ |  |  | N |  | Klasifikace stavbeních děl | String | 15
CZ-CPV |  |  | N |  | Společný slovník pro veřejné zakázky | String | 20
CZ-CPA |  |  | N |  | Klasifikace produkce podle činností | String | 20
Zadavatel |  |  | N |  | Zadavatel zadaní | String | 50
IČ |  |  | N |  | IČ zadavatele zadaní | String | 20
DIČ |  |  | N |  | DIČ zadavatele zadaní | String | 20
Uchazeč |  |  | N |  | Uchazeč veřejné zakázky | String | 50
Projektant |  |  | N |  | Projektant | String | 50
Poznámka |  |  | N |  | Poznámka k zadání | String | 255
Sazba DPH |  |  | A |  | Rekapitulace sazeb DPH u položek soupisů | eGSazbaDph
Základna DPH |  |  | A |  | Základna DPH určena součtem celkové ceny z položek soupisů | Double
Hodnota DPH |  |  | A |  | Hodnota DPH | Double
Cena bez DPH |  |  | A |  | Celková cena bez DPH za celou stavbu. Sčítává se ze všech listů. | Double
Cena s DPH |  |  | A |  | Celková cena s DPH za celou stavbu | Double
Rekapitulace objektů stavby a soupisů prací
Název |  |  | Povinný |  | Popis | Typ | Max. počet
atributu |  |  | (A/N) |  |  |  | znaků
Kód |  |  | A |  | Přebírá se z Rekapitulace stavby | String | 20
Stavba |  |  | A |  | Přebírá se z Rekapitulace stavby | String | 120
Místo |  |  | N |  | Přebírá se z Rekapitulace stavby | String | 50
Datum |  |  | A |  | Přebírá se z Rekapitulace stavby | Date
Zadavatel |  |  | N |  | Přebírá se z Rekapitulace stavby | String | 50
Projektant |  |  | N |  | Přebírá se z Rekapitulace stavby | String | 50
Uchazeč |  |  | N |  | Přebírá se z Rekapitulace stavby | String | 50
Kód |  |  | A |  | Kód objektu | String | 20
Objektu, Soupis prací |  |  | A |  | Název objektu | String | 120
Cena bez DPH |  |  | A |  | Cena bez DPH za daný objekt | Double
Cena s DPH |  |  | A |  | Cena spolu s DPH za daný objekt | Double
Typ |  |  | A |  | Typ zakázky | eGTypZakazky
Krycí list soupisu
Název |  |  | Povinný |  | Popis | Typ | Max. počet
atributu |  |  | (A/N) |  |  |  | znaků
Stavba |  |  | A |  | Přebírá se z Rekapitulace stavby | String | 120
Objekt |  |  | A |  | Kód a název objektu | String | 20 + 120
Soupis |  |  | A |  | Kód a název soupisu | String | 20 + 120
KSO |  |  | N |  | Klasifikace stavebního objektu | String | 15
CC-CZ |  |  | N |  | Klasifikace stavbeních děl | String | 15
CZ-CPV |  |  | N |  | Společný slovník pro veřejné zakázky | String | 20
CZ-CPA |  |  | N |  | Klasifikace produkce podle činností | String | 20
Místo |  |  | N |  | Přebírá se z Rekapitulace stavby | String | 50
Zadavatel |  |  | N |  | Přebírá se z Rekapitulace stavby | String | 50
Uchazeč |  |  | N |  | Přebírá se z Rekapitulace stavby | String | 50
Projektant |  |  | N |  | Přebírá se z Rekapitulace stavby | String | 50
Poznámka |  |  | N |  | Poznámka k soupisu prací | String | 255
Sazba DPH |  |  | A |  | Rekapitulace sazeb DPH na položkách aktuálního soupisu | eGSazbaDph
Základna DPH |  |  | A |  | Základna DPH určena součtem celkové ceny z položek aktuálního soupisu | Double
Hodnota DPH |  |  | A |  | Hodnota DPH | Double
Cena bez DPH |  |  | A |  | Cena bez DPH za daný soupis | Double
Cena s DPH |  |  | A |  | Cena s DPH za daný soupis | Double
Rekapitulace členění soupisu prací
Název |  |  | Povinný |  | Popis | Typ | Max. počet
atributu |  |  | (A/N) |  |  |  | znaků
Stavba |  |  | A |  | Přebírá se z Rekapitulace stavby | String | 120
Objekt |  |  | A |  | Kód a název objektu, přebírá se z Krycího listu soupisu | String | 20 + 120
Soupis |  |  | A |  | Kód a název objektu, přebírá se z Krycího listu soupisu | String | 20 + 120
Místo |  |  | N |  | Přebírá se z Rekapitulace stavby | String | 50
Datum |  |  | A |  | Přebírá se z Rekapitulace stavby | Date
Zadavatel |  |  | N |  | Přebírá se z Rekapitulace stavby | String | 50
Projektant |  |  | N |  | Přebírá se z Rekapitulace stavby | String | 50
Uchazeč |  |  | N |  | Přebírá se z Rekapitulace stavby | String | 50
Kód dílu - Popis |  |  | A |  | Kód a název dílu ze soupisu | String | 20 + 100
Cena celkem |  |  | A |  | Cena celkem za díl ze soupisu | Double
Soupis prací
Název |  |  | Povinný |  | Popis | Typ | Max. počet
atributu |  |  | (A/N) |  |  |  | znaků
Stavba |  |  | A |  | Přebírá se z Rekapitulace stavby | String | 120
Objekt |  |  | A |  | Kód a název objektu | String | 20 + 120
Soupis |  |  | A |  | Přebírá se z Krycího listu soupisu | String | 20 + 120
Místo |  |  | N |  | Přebírá se z Krycího listu soupisu | String | 50
Datum |  |  | A |  | Přebírá se z Krycího listu soupisu | Date
Zadavatel |  |  | N |  | Přebírá se z Krycího listu soupisu | String | 50
Projektant |  |  | N |  | Přebírá se z Krycího listu soupisu | String | 50
Uchazeč |  |  | N |  | Přebírá se z Krycího listu soupisu | String | 50
PČ |  |  | A |  | Pořadové číslo položky soupisu | Long
Typ |  |  | A |  | Typ položky soupisu | eGTypPolozky | 1
Kód |  |  | A |  | Kód položky ze soupisu | String | 20
Popis |  |  | A |  | Popis položky ze soupisu | String | 255
MJ |  |  | A |  | Měrná jednotka položky | String | 10
Množství |  |  | A |  | Množství položky soupisu | Double
J.Cena |  |  | A |  | Jednotková cena položky | Double
Cena celkem |  |  | A |  | Cena celkem vyčíslena jako J.Cena * Množství | Double
Cenová soustava |  |  | N |  | Zařazení položky do cenové soustavy | String | 50
p |  |  | N |  | Poznámka položky ze soupisu | Memo
psc |  |  | N |  | Poznámka k souboru cen ze soupisu | Memo
pp |  |  | N |  | Plný popis položky ze soupisu | Memo
vv |  |  | N |  | Výkaz výměr (figura, výraz, výměra) ze soupisu | Text,Text,Double | 20, 150
fig |  |  | N |  | Rozpad figur | Text,Text,Double | 20, 150
DPH |  |  | A |  | Sazba DPH pro položku | eGSazbaDPH
Hmotnost |  |  | A |  | Hmotnost položky ze soupisu | Double
Suť |  |  | A |  | Suť položky ze soupisu | Double
Nh |  |  | N |  | Normohodiny položky ze soupisu | Double
Datová věta
Typ věty |  |  | Hodnota |  | Význam
eGSazbaDPH |  |  | základní |  | Základní sazba DPH
|  |  | snížená |  | Snížená sazba DPH
|  |  | nulová |  | Nulová sazba DPH
|  |  | zákl. přenesená |  | Základní sazba DPH přenesená
|  |  | sníž. přenesená |  | Snížená sazba DPH přenesená
eGTypZakazky |  |  | STA |  | Stavební objekt
|  |  | PRO |  | Provozní soubor
|  |  | ING |  | Inženýrský objekt
|  |  | VON |  | Vedlejší a ostatní náklady
|  |  | OST |  | Ostatní náklady
eGTypPolozky |  |  | 1 |  | Položka typu HSV
|  |  | 2 |  | Položka typu PSV
|  |  | 3 |  | Položka typu M
|  |  | 4 |  | Položka typu OST