## Rekapitulace stavby
Export Komplet | [24 empty] | VZ | 2.0 | ZAMOK |  |  |  |  | False | False | {2ca78ea8-39ed-47c3-bf2e-f5b85c45856f}
[31 empty] | 0,01 | 21
[31 empty] | 0,01 | 12
|  | REKAPITULACE STAVBY | [15 empty] | v --- níže se nacházejí doplnkové a pomocné údaje k sestavám --- v | [11 empty] | Návod na vyplnění | 0,001
|  | Kód: |  |  |  |  | 202507 | [22 empty] | Měnit lze pouze buňky se žlutým podbarvením! 1) v Rekapitulaci stavby vyplňte údaje o Účastníkovi (přenesou se do ostatních sestav i v jiných listech) 2) na vybraných listech vyplňte v sestavě Soupis prací ceny u položek | 0,01
|  | Stavba: |  |  |  |  | ZŠ U Stadionu 756, Chrudim - Hospodářský objekt - Úprava jídelny | [23 empty] | 0,01
|  | KSO: | [11 empty] | CC-CZ: | [16 empty] | 0,01
|  | Místo: | [11 empty] | Datum: |  | 8. 2. 2025 | [14 empty] | 0,01
0,01
|  | Zadavatel: | [11 empty] | IČ: | [16 empty] | 0,01
[14 empty] | DIČ: | [16 empty] | 0,01
0,01
|  | Účastník: | [11 empty] | IČ: |  | Vyplň údaj | [14 empty] | 0,01
|  |  | Vyplň údaj | [10 empty] | DIČ: |  | Vyplň údaj | [14 empty] | 0,01
False
|  | Projektant: | [11 empty] | IČ: | [16 empty] | False
|  |  | Ing. Josef Dvořák | [10 empty] | DIČ: | [16 empty] | True
0,01
|  | Zpracovatel: | [11 empty] | IČ: | [16 empty] | 0,01
|  |  | Ing.Jiří Pitra | [10 empty] | DIČ: | [16 empty] | False
Poznámka:
Soupis prací je sestaven s využitím Cenové soustavy ÚRS. Položky, které pochází z této cenové soustavy, jsou ve sloupci 'Cenová soustava' označeny popisem 'CS ÚRS' a úrovní příslušného kalendářního pololetí. Veškeré další informace vymezující popis a podmínky použití těchto položek z Cenové soustavy, které nejsou uvedeny přímo v soupisu prací, jsou neomezeně dálkově k dispozici na webu podminky.urs.cz. Popisy některých ceníkových položek mohou být upřesněny doplněním poznámkou nebo doplněním popisu ve výkazu výměr. Toto upřesnění je nutné zohlednit v ceně těchto položek (nelze ocenit pouze základní ceníkový popis položky!!!). U neceníkových položek (R-položky, položky s neceníkovým číslem nebo položky u kterých je to uvedeno v poznámce) je nutné započítat případný přesun hmot do jejich cen za dodávku a montáž dle pracovního postupu zhotovitele!!! U neceníkových položek bouracích prací je nutné do ceny započítat i cenu za jejich likvidaci dle zvyklostí zhotovitele, není-li uvedeno jinak. Výkaz výměr obsahuje pro manipulaci s vytěženou zeminou nebo vybouranými hmotami položky, které jsou limitovány určitou vzdáleností pro vodorovné přemístění, která vychází z předpokladu projektanta. Skutečné místo pro jejich uložení si zajišťuje uchazeč dle svého technologického plánu a je na uchazeči jaká místa pro uložení zvolí. Do nabídkové ceny musí uchazeč zakalkulovat skutečné náklady podle odvozní vzdálenosti bez ohledu na to, jaká vzdálenost je uvedená v popise položky. Uchazeč (zhotovitel) si jednotkové ceny za položky lešení přizpůsobí vlastnímu způsobu zajištění práce ve výškách. Tím pak odpadnou případné nároky na vícepráce a méněpráce při jiném způsobu zajištění práce ve výškách (plošiny, věže, řadové lešení, atd.). Uchazeč (zhotovitel) si jednotkovou cenu za položku pronájmu přizpůsobí vlastní době použití. Tím pak odpadnou případné nároky na vícepráce a méněpráce při jiné délce pronájmu. Položku přesunu hmot a suti uchazeč (zhotovitel) ocení dle svého zvoleného technolog.postupu provádění prací bez ohledu na ceníkový popis uvedený v položce! Nejméně 70 % (hmotnostních) stavebního a demoličního odpadu neklasifikovaného jako nebezpečný (s výjimkou v přírodě se vyskytujících materiálů uvedených v kategorii 17 05 04 v Evropském seznamu odpadů stanoveném rozhodnutím 2000/532/ES) vzniklého na staveništi musí být připraveno k opětovnému použití, recyklaci a k jiným druhům materiálového využití, včetně zásypů, při nichž jsou jiné materiály nahrazeny odpadem, v souladu s hierarchií způsobů nakládání s odpady a protokolem EU pro nakládání se stavebním a demoličním odpadem. Dodavatel stavby prokazatelně doloží předání min. 70% hmotnosti stavebního a demoličního odpadu k opětovnému použití.
|  | Cena bez DPH | [11 empty] | 0
[8 empty] | Sazba daně |  | Základ daně |  |  |  | Výše daně
|  | DPH |  | základní |  |  |  | 21% |  | 0 |  |  |  | 0
|  |  |  | snížená |  |  |  | 12% |  | 0 |  |  |  | 0
|  |  |  | zákl. přenesená |  |  |  | 21% |  | 0 |  |  |  | 0
|  |  |  | sníž. přenesená |  |  |  | 12% |  | 0 |  |  |  | 0
|  |  |  | nulová |  |  |  | 0% |  | 0 |  |  |  | 0
|  | Cena s DPH | [6 empty] | v |  | CZK |  |  | 0
REKAPITULACE OBJEKTŮ STAVBY A SOUPISŮ PRACÍ
| Kód: | [6 empty] | 202507
| Stavba: | [6 empty] | ZŠ U Stadionu 756, Chrudim - Hospodářský objekt - Úprava jídelny
| Místo: | [11 empty] | Datum: |  | 8. 2. 2025
| Zadavatel: | [11 empty] | Projektant: |  | Ing. Josef Dvořák |  |  | Informatívní údaje z listů zakázek
| Účastník: | [11 empty] | Zpracovatel: |  | Ing.Jiří Pitra
| Kód |  |  |  | Popis | [6 empty] | Cena bez DPH [CZK] |  |  |  | Cena s DPH [CZK] | Typ | z toho Ostat. náklady [CZK] | DPH [CZK] | Normohodiny [h] | DPH základní [CZK] | DPH snížená [CZK] | DPH základní přenesená [CZK] | DPH snížená přenesená [CZK] | Základna DPH základní | Základna DPH snížená | Základna DPH zákl. přenesená | Základna DPH sníž. přenesená | Základna DPH nulová
| Náklady stavby celkem | [10 empty] | 0 |  |  |  | 0 |  | 0 | 0 | 0 | 0 | 0 | 0 | 0 | 0 | 0 | 0 | 0 | 0 |  | D | 0 | ###NOIMPORT### | IMPORT | {2ca78ea8-39ed-47c3-bf2e-f5b85c45856f} | {00000000-0000-0000-0000-000000000000}
/ |  | 01 |  |  |  | Jídelna | [5 empty] | 0 |  |  |  | 0 | STA | 0 | 0 | 0 | 0 | 0 | 0 | 0 | 0 | 0 | 0 | 0 | 0 |  |  | 1 |  | IMPORT | {66d4344c-d171-45ee-a887-8b40b688e099} | {2ca78ea8-39ed-47c3-bf2e-f5b85c45856f} | 2
/ |  | 02 |  |  |  | Chodba 116 vč.skladu 115 | [5 empty] | 0 |  |  |  | 0 | STA | 0 | 0 | 0 | 0 | 0 | 0 | 0 | 0 | 0 | 0 | 0 | 0 |  |  | 1 |  | IMPORT | {d25c8092-4afd-4fe1-b32c-1211ff05067a} | {2ca78ea8-39ed-47c3-bf2e-f5b85c45856f} | 2
/ |  | 99 |  |  |  | VRN | [5 empty] | 0 |  |  |  | 0 | STA | 0 | 0 | 0 | 0 | 0 | 0 | 0 | 0 | 0 | 0 | 0 | 0 |  |  | 1 |  | IMPORT | {a2b47bc9-c973-43f9-9960-f57837264c8b} | {2ca78ea8-39ed-47c3-bf2e-f5b85c45856f} | 2

## 01 - Jídelna
[18 empty] | {66d4344c-d171-45ee-a887-8b40b688e099} | [5 empty] | ppvc | podlaha PVC | m2 | 198,219 | 2
[18 empty] | 2 | [5 empty] | spvc | sokl pvc | m | 85,37 | 2
| KRYCÍ LIST SOUPISU PRACÍ | [7 empty] | v --- níže se nacházejí doplnkové a pomocné údaje k sestavám --- v | [8 empty] | False
Stavba:
ZŠ U Stadionu 756, Chrudim - Hospodářský objekt - Úprava jídelny
Objekt:
01 - Jídelna
| KSO: |  |  |  |  | CC-CZ:
| Místo: |  |  |  |  | Datum: | 8. 2. 2025
| Zadavatel: |  |  |  |  | IČ:
DIČ:
| Účastník: |  |  |  |  | IČ: | Vyplň údaj
|  | Vyplň údaj |  |  |  | DIČ: | Vyplň údaj
| Projektant: |  |  |  |  | IČ:
|  | Ing. Josef Dvořák |  |  |  | DIČ:
| Zpracovatel: |  |  |  |  | IČ:
|  | Ing.Jiří Pitra |  |  |  | DIČ:
Poznámka:
| Cena bez DPH | [5 empty] | 0
|  |  | Základ daně |  |  | Sazba daně | Výše daně
| DPH | základní | 0 |  |  | 21% | 0
|  | snížená | 0 |  |  | 12% | 0
|  | zákl. přenesená | 0 |  |  | 21% | 0
|  | sníž. přenesená | 0 |  |  | 12% | 0
|  | nulová | 0 |  |  | 0% | 0
| Cena s DPH |  |  | v | CZK |  | 0
REKAPITULACE ČLENĚNÍ SOUPISU PRACÍ
Stavba:
ZŠ U Stadionu 756, Chrudim - Hospodářský objekt - Úprava jídelny
Objekt:
01 - Jídelna
Místo: | [5 empty] | Datum: | 8. 2. 2025
Zadavatel: | [5 empty] | Projektant: | Ing. Josef Dvořák
Účastník: |  |  | Vyplň údaj |  |  | Zpracovatel: | Ing.Jiří Pitra
Kód dílu - Popis | [6 empty] | Cena celkem [CZK]
Náklady stavby celkem | [6 empty] | 0 | [11 empty] | -1
| HSV - Práce a dodávky HSV | [5 empty] | 0
| 61 - Úprava povrchů vnitřních | [5 empty] | 0
| 94 - Lešení a stavební výtahy | [5 empty] | 0
| 95 - Dokončovací konstrukce a práce pozemních staveb | [5 empty] | 0
| 96 - Bourání konstrukcí | [5 empty] | 0
| 997 - Doprava suti a vybouraných hmot | [5 empty] | 0
| 998 - Přesun hmot | [5 empty] | 0
| PSV - Práce a dodávky PSV | [5 empty] | 0
| 740e - Elektroinstalace | [5 empty] | 0
| 763 - Konstrukce suché výstavby | [5 empty] | 0
| 766 - Konstrukce truhlářské | [5 empty] | 0
| 767 - Konstrukce zámečnické | [5 empty] | 0
| 776 - Podlahy povlakové | [5 empty] | 0
| 783 - Dokončovací práce - nátěry | [5 empty] | 0
| 784 - Dokončovací práce - malby a tapety | [5 empty] | 0
SOUPIS PRACÍ
Stavba:
ZŠ U Stadionu 756, Chrudim - Hospodářský objekt - Úprava jídelny
Objekt:
01 - Jídelna
Místo: | [5 empty] | Datum: | 8. 2. 2025
Zadavatel: | [5 empty] | Projektant: | Ing. Josef Dvořák
Účastník: |  |  | Vyplň údaj |  |  | Zpracovatel: | Ing.Jiří Pitra
PČ | Typ | Kód | Popis | MJ | Množství | J.cena [CZK] | Cena celkem [CZK] | Cenová soustava |  | DPH | J. Nh [h] | Nh celkem [h] | J. hmotnost [t] | Hmotnost celkem [t] | J. suť [t] | Suť Celkem [t]
Náklady soupisu celkem | [6 empty] | 0 |  |  |  |  | 0 |  | 4.8962 |  | 0.76557 |  | D | -1 | [15 empty] | 0
| D | HSV | Práce a dodávky HSV |  |  |  | 0 |  |  |  |  | 0 |  | 0.33538 |  | 0.15284 | 1 | D | 0 |  |  |  | ROZPOCET | [11 empty] | 0
| D | 61 | Úprava povrchů vnitřních |  |  |  | 0 |  |  |  |  | 0 |  | 0.32745 |  | 0 | 1 | D | 1 |  |  |  | ROZPOCET | [11 empty] | 0
1 | K | 612135001 | Vyrovnání nerovností podkladu vnitřních omítaných ploch maltou, tl. do 10 mm vápenocementovou stěn | m2 | 12.87 |  | 0 | CS ÚRS 2025 01 |  | základní |  | 0 | 0.02048 | 0.26358 | 0 | 0 | 4 | K | 2 |  |  |  | ROZPOCET | [5 empty] | 0 | 0 | 0 | 0 | 0 | 1 | 0 | 4 | -1635368256
| Online PSC |  | https://podminky.urs.cz/item/CS_URS_2025_01/612135001 | [14 empty] | Online PSC | 2
| VV |  | vyrovnání podkladu po osekání kabřince | [14 empty] | VV | 2 | 1 | True | 0 | ROZPOCET
| VV |  | čv102-pozn.1 | [14 empty] | VV | 2 | 1 | True | 0 | ROZPOCET
| VV |  | "až po průvlak"3,0*0,7 |  | 2.1 | [12 empty] | VV | 2 | 2 | True | 0 | ROZPOCET
| VV |  | Mezisoučet |  | 2.1 | [12 empty] | VV | 2 | 3 | True | 0 | ROZPOCET
| VV |  | vyrovnání podkladu po odstranění linkrusty v nové mč.109b | [14 empty] | VV | 2 | 1 | True | 0 | ROZPOCET
| VV |  | čv102,103 | [14 empty] | VV | 2 | 1 | True | 0 | ROZPOCET
| VV |  | "109b"1,5*(6,6+0,29*2) |  | 10.77 | [12 empty] | VV | 2 | 2 | True | 0 | ROZPOCET
| VV |  | Mezisoučet |  | 10.77 | [12 empty] | VV | 2 | 3 | True | 0 | ROZPOCET
| VV |  | Součet |  | 12.87 | [12 empty] | VV | 2 | 4 | True | 1 | ROZPOCET
2 | K | 612131121 | Podkladní a spojovací vrstva vnitřních omítaných ploch penetrace disperzní nanášená ručně stěn | m2 | 12.87 |  | 0 | CS ÚRS 2025 01 |  | základní |  | 0 | 0.00026 | 0.0033462 | 0 | 0 | 4 | K | 2 |  |  |  | ROZPOCET | [5 empty] | 0 | 0 | 0 | 0 | 0 | 1 | 0 | 4 | -265025683
| Online PSC |  | https://podminky.urs.cz/item/CS_URS_2025_01/612131121 | [14 empty] | Online PSC | 2
3 | K | 612321131 | Vápenocementový štuk vnitřních ploch tloušťky do 3 mm svislých konstrukcí stěn | m2 | 12.87 |  | 0 | CS ÚRS 2025 01 |  | základní |  | 0 | 0.003 | 0.03861 | 0 | 0 | 4 | K | 2 |  |  |  | ROZPOCET | [5 empty] | 0 | 0 | 0 | 0 | 0 | 1 | 0 | 4 | 1265384476
| Online PSC |  | https://podminky.urs.cz/item/CS_URS_2025_01/612321131 | [14 empty] | Online PSC | 2
4 | K | 612325121 | Vápenocementová omítka rýh štuková dvouvrstvá ve stěnách, šířky rýhy do 150 mm | m2 | 0.5 |  | 0 | CS ÚRS 2025 01 |  | základní |  | 0 | 0.04383 | 0.021915 | 0 | 0 | 4 | K | 2 |  |  |  | ROZPOCET | [5 empty] | 0 | 0 | 0 | 0 | 0 | 1 | 0 | 4 | 389792442
| Online PSC |  | https://podminky.urs.cz/item/CS_URS_2025_01/612325121 | [14 empty] | Online PSC | 2
| VV |  | čv103 | [14 empty] | VV | 2 | 1 | True | 0 | ROZPOCET
| VV |  | "drážky po EI"10,0*0,05 |  | 0.5 | [12 empty] | VV | 2 | 2 | True | 1 | ROZPOCET
5 | K | 61pš | Přebroušení napojení stávajícího a nového štuku | m | 10 |  | 0 |  |  | základní |  | 0 | 0 | 0 | 0 | 0 | 4 | K | 2 |  |  |  | ROZPOCET | [5 empty] | 0 | 0 | 0 | 0 | 0 | 1 | 0 | 4 | 1692181548
| VV |  | u rýh je uvažováno v celé šíři 1x | [14 empty] | VV | 2 | 1 | True | 0 | ROZPOCET
| VV |  | čv103 | [14 empty] | VV | 2 | 1 | True | 0 | ROZPOCET
| VV |  | "drážky po EI"10,0 |  | 10 | [12 empty] | VV | 2 | 2 | True | 1 | ROZPOCET
| D | 94 | Lešení a stavební výtahy |  |  |  | 0 |  |  |  |  | 0 |  | 0 |  | 0 | 1 | D | 1 |  |  |  | ROZPOCET | [11 empty] | 0
6 | K | 949101111 | Lešení pomocné pracovní pro objekty pozemních staveb pro zatížení do 150 kg/m2, o výšce lešeňové podlahy do 1,9 m | m2 | 198.137 |  | 0 | CS ÚRS 2025 01 |  | základní |  | 0 | 0 | 0 | 0 | 0 | 4 | K | 2 |  |  |  | ROZPOCET | [5 empty] | 0 | 0 | 0 | 0 | 0 | 1 | 0 | 4 | -1387078067
| Online PSC |  | https://podminky.urs.cz/item/CS_URS_2025_01/949101111 | [14 empty] | Online PSC | 2
| VV |  | čv103 | [14 empty] | VV | 2 | 1 | True | 0 | ROZPOCET
| VV |  | "109a"21,24*3,2+15,145*7,3-0,4*0,4*8-0,9*0,52 |  | 176.779 | [12 empty] | VV | 2 | 2 | True | 0 | ROZPOCET
| VV |  | "109b"3,0*7,175-0,29*0,575 |  | 21.358 | [12 empty] | VV | 2 | 2 | True | 0 | ROZPOCET
| VV |  | Součet |  | 198.137 | [12 empty] | VV | 2 | 4 | True | 1 | ROZPOCET
| D | 95 | Dokončovací konstrukce a práce pozemních staveb |  |  |  | 0 |  |  |  |  | 0 |  | 0.0079288 |  | 0 | 1 | D | 1 |  |  |  | ROZPOCET | [11 empty] | 0
7 | K | 952901111 | Vyčištění budov nebo objektů před předáním do užívání budov bytové nebo občanské výstavby, světlé výšky podlaží do 4 m | m2 | 198.219 |  | 0 | CS ÚRS 2025 01 |  | základní |  | 0 | 4e-05 | 0.0079288 | 0 | 0 | 4 | K | 2 |  |  |  | ROZPOCET | [5 empty] | 0 | 0 | 0 | 0 | 0 | 1 | 0 | 4 | -1251463021
| Online PSC |  | https://podminky.urs.cz/item/CS_URS_2025_01/952901111 | [14 empty] | Online PSC | 2
| VV |  | předkolaudační úklid | [14 empty] | VV | 2 | 1 | True | 0 | ROZPOCET
| VV |  | čv103 | [14 empty] | VV | 2 | 1 | True | 0 | ROZPOCET
| VV |  | "109a"21,24*3,2+15,145*7,3-0,4*0,4*8-0,9*0,52+0,15*0,8 |  | 176.899 | [12 empty] | VV | 2 | 2 | True | 0 | ROZPOCET
| VV |  | "109b"21,32 |  | 21.32 | [12 empty] | VV | 2 | 2 | True | 0 | ROZPOCET
| VV |  | Součet |  | 198.219 | [12 empty] | VV | 2 | 4 | True | 1 | ROZPOCET
8 | K | 95čč | Stávající čtečka čipů - dmtž, uložení a zpětná mtž dle čv102-pozn.3 a čv103-pozn.4 | kus | 1 |  | 0 |  |  | základní |  | 0 | 0 | 0 | 0 | 0 | 4 | K | 2 |  |  |  | ROZPOCET | [5 empty] | 0 | 0 | 0 | 0 | 0 | 1 | 0 | 4 | -57149689
9 | K | 95dčč | Atypický nerezový držák pro čtečku čipů - d,m k trubkové dráze dle čv103-pozn.4 | kus | 1 |  | 0 |  |  | základní |  | 0 | 0 | 0 | 0 | 0 | 4 | K | 2 |  |  |  | ROZPOCET | [5 empty] | 0 | 0 | 0 | 0 | 0 | 1 | 0 | 4 | -639198406
| D | 96 | Bourání konstrukcí |  |  |  | 0 |  |  |  |  | 0 |  | 0 |  | 0.15284 | 1 | D | 1 |  |  |  | ROZPOCET | [11 empty] | 0
10 | K | 978řez | Zaříznutí svislého okraje osekávaného kabřince v rohu | m | 3 |  | 0 |  |  | základní |  | 0 | 0 | 0 | 0 | 0 | 4 | K | 2 |  |  |  | ROZPOCET | [5 empty] | 0 | 0 | 0 | 0 | 0 | 1 | 0 | 4 | -2135981269
| VV |  | čv102-pozn.1 | [14 empty] | VV | 2 | 1 | True | 0 | ROZPOCET
| VV |  | "až po průvlak"3,0 |  | 3 | [12 empty] | VV | 2 | 2 | True | 0 | ROZPOCET
| VV |  | Součet |  | 3 | [12 empty] | VV | 2 | 4 | True | 1 | ROZPOCET
11 | K | 978059541 | Odsekání obkladů stěn včetně otlučení podkladní omítky až na zdivo z obkládaček vnitřních, z jakýchkoliv materiálů, plochy přes 1 m2 | m2 | 2.1 |  | 0 | CS ÚRS 2025 01 |  | základní |  | 0 | 0 | 0 | 0.068 | 0.1428 | 4 | K | 2 |  |  |  | ROZPOCET | [5 empty] | 0 | 0 | 0 | 0 | 0 | 1 | 0 | 4 | -1112513579
| Online PSC |  | https://podminky.urs.cz/item/CS_URS_2025_01/978059541 | [14 empty] | Online PSC | 2
| VV |  | osekání kabřince | [14 empty] | VV | 2 | 1 | True | 0 | ROZPOCET
| VV |  | čv102-pozn.1 | [14 empty] | VV | 2 | 1 | True | 0 | ROZPOCET
| VV |  | "až po průvlak"3,0*0,7 |  | 2.1 | [12 empty] | VV | 2 | 2 | True | 1 | ROZPOCET
12 | K | 978035127 | Odstranění tenkovrstvých omítek nebo štuku tloušťky přes 2 mm odsekáním, rozsahu přes 50 do 100% | m2 | 2.1 |  | 0 | CS ÚRS 2025 01 |  | základní |  | 0 | 0 | 0 | 0.00478 | 0.010038 | 4 | K | 2 |  |  |  | ROZPOCET | [5 empty] | 0 | 0 | 0 | 0 | 0 | 1 | 0 | 4 | 1826061517
| Online PSC |  | https://podminky.urs.cz/item/CS_URS_2025_01/978035127 | [14 empty] | Online PSC | 2
| VV |  | položka pro osekání cement.lepidla po odsekaném kabřinci | [14 empty] | VV | 2 | 1 | True | 0 | ROZPOCET
| VV |  | čv102-pozn.1 | [14 empty] | VV | 2 | 1 | True | 0 | ROZPOCET
| VV |  | "až po průvlak"3,0*0,7 |  | 2.1 | [12 empty] | VV | 2 | 2 | True | 1 | ROZPOCET
13 | K | 96pult | Stávající pult z DTD lamina na dřevěné kci kotvené na hmoždinky do cihel.zdiva - dmtž vč.likvidace a zasádrování otvorů po hmoždinkách | m | 13.1 |  | 0 |  |  | základní |  | 0 | 0 | 0 | 0 | 0 | 4 | K | 2 |  |  |  | ROZPOCET | [5 empty] | 0 | 0 | 0 | 0 | 0 | 1 | 0 | 4 | 1284229044
| VV |  | čv102-pozn.2 | [14 empty] | VV | 2 | 1 | True | 0 | ROZPOCET
| VV |  | 2,8+10,3 |  | 13.1 | [12 empty] | VV | 2 | 2 | True | 1 | ROZPOCET
14 | K | 96pult2 | Stávající pult z DTD lamina 1280/970mm - dmtž vč.likvidace dle čv102-pozn.6 | kus | 1 |  | 0 |  |  | základní |  | 0 | 0 | 0 | 0 | 0 | 4 | K | 2 |  |  |  | ROZPOCET | [5 empty] | 0 | 0 | 0 | 0 | 0 | 1 | 0 | 4 | -782277386
| D | 997 | Doprava suti a vybouraných hmot |  |  |  | 0 |  |  |  |  | 0 |  | 0 |  | 0 | 1 | D | 1 |  |  |  | ROZPOCET | [11 empty] | 0
15 | K | 997013211 | Vnitrostaveništní doprava suti a vybouraných hmot vodorovně do 50 m s naložením ručně pro budovy a haly výšky do 6 m | t | 0.766 |  | 0 | CS ÚRS 2025 01 |  | základní |  | 0 | 0 | 0 | 0 | 0 | 4 | K | 2 |  |  |  | ROZPOCET | [5 empty] | 0 | 0 | 0 | 0 | 0 | 1 | 0 | 4 | -1777683116
| Online PSC |  | https://podminky.urs.cz/item/CS_URS_2025_01/997013211 | [14 empty] | Online PSC | 2
16 | K | 997013501 | Odvoz suti a vybouraných hmot na skládku nebo meziskládku se složením, na vzdálenost do 1 km | t | 0.766 |  | 0 | CS ÚRS 2025 01 |  | základní |  | 0 | 0 | 0 | 0 | 0 | 4 | K | 2 |  |  |  | ROZPOCET | [5 empty] | 0 | 0 | 0 | 0 | 0 | 1 | 0 | 4 | -1055265172
| Online PSC |  | https://podminky.urs.cz/item/CS_URS_2025_01/997013501 | [14 empty] | Online PSC | 2
17 | K | 997013509 | Odvoz suti a vybouraných hmot na skládku nebo meziskládku se složením, na vzdálenost Příplatek k ceně za každý další započatý 1 km přes 1 km | t | 10.724 |  | 0 | CS ÚRS 2025 01 |  | základní |  | 0 | 0 | 0 | 0 | 0 | 4 | K | 2 |  |  |  | ROZPOCET | [5 empty] | 0 | 0 | 0 | 0 | 0 | 1 | 0 | 4 | -169365408
| Online PSC |  | https://podminky.urs.cz/item/CS_URS_2025_01/997013509 | [14 empty] | Online PSC | 2
| VV |  | 0,766*14 'Přepočtené koeficientem množství |  | 10.724 | [12 empty] | VV | 2 | 2 | False | 1 | ROZPOCET
18 | K | 997013869 | Poplatek za uložení stavebního odpadu na recyklační skládce (skládkovné) ze směsí nebo oddělených frakcí betonu, cihel a keramických výrobků zatříděného do Katalogu odpadů pod kódem 17 01 07 | t | 0.153 |  | 0 | CS ÚRS 2025 01 |  | základní |  | 0 | 0 | 0 | 0 | 0 | 4 | K | 2 |  |  |  | ROZPOCET | [5 empty] | 0 | 0 | 0 | 0 | 0 | 1 | 0 | 4 | 602587177
| Online PSC |  | https://podminky.urs.cz/item/CS_URS_2025_01/997013869 | [14 empty] | Online PSC | 2
| P |  | Poznámka k položce: suť z HSV | [14 empty] | P | 2
19 | K | 997013871 | Poplatek za uložení stavebního odpadu na recyklační skládce (skládkovné) směsného stavebního a demoličního zatříděného do Katalogu odpadů pod kódem 17 09 04 | t | 0.613 |  | 0 | CS ÚRS 2025 01 |  | základní |  | 0 | 0 | 0 | 0 | 0 | 4 | K | 2 |  |  |  | ROZPOCET | [5 empty] | 0 | 0 | 0 | 0 | 0 | 1 | 0 | 4 | -268963815
| Online PSC |  | https://podminky.urs.cz/item/CS_URS_2025_01/997013871 | [14 empty] | Online PSC | 2
| P |  | Poznámka k položce: suť z PSV | [14 empty] | P | 2
| D | 998 | Přesun hmot |  |  |  | 0 |  |  |  |  | 0 |  | 0 |  | 0 | 1 | D | 1 |  |  |  | ROZPOCET | [11 empty] | 0
20 | K | 998018001 | Přesun hmot pro budovy občanské výstavby, bydlení, výrobu a služby ruční (bez užití mechanizace) vodorovná dopravní vzdálenost do 100 m pro budovy s jakoukoliv nosnou konstrukcí výšky do 6 m | t | 0.335 |  | 0 | CS ÚRS 2025 01 |  | základní |  | 0 | 0 | 0 | 0 | 0 | 4 | K | 2 |  |  |  | ROZPOCET | [5 empty] | 0 | 0 | 0 | 0 | 0 | 1 | 0 | 4 | 48246347
| Online PSC |  | https://podminky.urs.cz/item/CS_URS_2025_01/998018001 | [14 empty] | Online PSC | 2
| D | PSV | Práce a dodávky PSV |  |  |  | 0 |  |  |  |  | 0 |  | 4.5608 |  | 0.61273 | 2 | D | 0 |  |  |  | ROZPOCET | [11 empty] | 0
| D | 740e | Elektroinstalace |  |  |  | 0 |  |  |  |  | 0 |  | 0 |  | 0 | 2 | D | 1 |  |  |  | ROZPOCET | [11 empty] | 0
21 | K | 74101 | Elektroinstalace - d,m dle samostatného rozpočtu | kpl | 1 |  | 0 |  |  | základní |  | 0 | 0 | 0 | 0 | 0 | 16 | K | 2 |  |  |  | ROZPOCET | [5 empty] | 0 | 0 | 0 | 0 | 0 | 1 | 0 | 16 | -8230677
| D | 763 | Konstrukce suché výstavby |  |  |  | 0 |  |  |  |  | 0 |  | 2.6684 |  | 0 | 2 | D | 1 |  |  |  | ROZPOCET | [11 empty] | 0
22 | K | 763111339 | Příčka ze sádrokartonových desek s nosnou konstrukcí z jednoduchých ocelových profilů UW, CW jednoduše opláštěná deskou vysokopevnostní protipožární impregnovanou s vysokou mechanickou odolností DFRIH2 tl. 12,5 mm s izolací, EI 45, příčka tl. 125 mm, profil 100, Rw do 53 dB | m2 | 28.025 |  | 0 | CS ÚRS 2025 01 |  | základní |  | 0 | 0.03569 | 1.0002 | 0 | 0 | 16 | K | 2 |  |  |  | ROZPOCET | [5 empty] | 0 | 0 | 0 | 0 | 0 | 1 | 0 | 16 | 1091505886
| Online PSC |  | https://podminky.urs.cz/item/CS_URS_2025_01/763111339 | [14 empty] | Online PSC | 2
| VV |  | Z celkové plochy se odečítají plochy otvorů jednotlivě větší než 2 m2. | [14 empty] | VV | 2 | 1 | True | 0 | ROZPOCET
| VV |  | otvor ztužen stavebním pouzdrem | [14 empty] | VV | 2 | 1 | True | 0 | ROZPOCET
| VV |  | čv103 | [14 empty] | VV | 2 | 1 | True | 0 | ROZPOCET
| VV |  | "mč.109b"3,0*(3,0-0,29+0,46)+3,22*(7,175+0,125-0,46-0,4)-1,1*2,02 |  | 28.025 | [12 empty] | VV | 2 | 2 | True | 0 | ROZPOCET
| VV |  | Součet |  | 28.025 | [12 empty] | VV | 2 | 4 | True | 1 | ROZPOCET
23 | K | 763111771 | Příčka ze sádrokartonových desek Příplatek k cenám za rovinnost speciální tmelení kvality Q3 | m2 | 28.025 |  | 0 | CS ÚRS 2025 01 |  | základní |  | 0 | 0.0014 | 0.039235 | 0 | 0 | 16 | K | 2 |  |  |  | ROZPOCET | [5 empty] | 0 | 0 | 0 | 0 | 0 | 1 | 0 | 16 | 1381458387
| Online PSC |  | https://podminky.urs.cz/item/CS_URS_2025_01/763111771 | [14 empty] | Online PSC | 2
24 | K | 763183112 | Výplně otvorů konstrukcí ze sádrokartonových desek montáž stavebního pouzdra posuvných dveří do sádrokartonové příčky s jednou kapsou pro jedno dveřní křídlo, průchozí šířky přes 800 do 1200 mm | kus | 1 |  | 0 | CS ÚRS 2025 01 |  | základní |  | 0 | 0 | 0 | 0 | 0 | 16 | K | 2 |  |  |  | ROZPOCET | [5 empty] | 0 | 0 | 0 | 0 | 0 | 1 | 0 | 16 | 267775669
| Online PSC |  | https://podminky.urs.cz/item/CS_URS_2025_01/763183112 | [14 empty] | Online PSC | 2
| VV |  | čv103-pozn.1 | [14 empty] | VV | 2 | 1 | True | 0 | ROZPOCET
| VV |  | "mč.109b"1 |  | 1 | [12 empty] | VV | 2 | 2 | True | 0 | ROZPOCET
| VV |  | Součet |  | 1 | [12 empty] | VV | 2 | 4 | True | 1 | ROZPOCET
25 | M | 55331694 | pouzdro stavební do SDK pro 1 křídlo posuvných dveří š 1000mm v do 2100mm | kus | 1 |  | 0 | CS ÚRS 2025 01 |  | základní |  | 0 | 0.0499 | 0.0499 | 0 | 0 | 32 | M | 2 |  |  |  | ROZPOCET | [5 empty] | 0 | 0 | 0 | 0 | 0 | 1 | 0 | 16 | -47531965
26 | K | 763431011 | Montáž podhledu minerálního včetně zavěšeného roštu polozapuštěného s panely vyjímatelnými, velikosti panelů do 0,36 m2 | m2 | 180.876 |  | 0 | CS ÚRS 2025 01 |  | základní |  | 0 | 0.00705 | 1.2752 | 0 | 0 | 16 | K | 2 |  |  |  | ROZPOCET | [5 empty] | 0 | 0 | 0 | 0 | 0 | 1 | 0 | 16 | -742051852
| Online PSC |  | https://podminky.urs.cz/item/CS_URS_2025_01/763431011 | [14 empty] | Online PSC | 2
| VV |  | čv103 | [14 empty] | VV | 2 | 1 | True | 0 | ROZPOCET
| VV |  | "109a"(21,24-0,23)*(3,2-0,06)+(15,145-0,23)*(10,5-3,14-0,52-0,4)-0,9*0,52 |  | 161.556 | [12 empty] | VV | 2 | 2 | True | 0 | ROZPOCET
| VV |  | "109b"3,0*(10,5-3,14-0,52-0,4) |  | 19.32 | [12 empty] | VV | 2 | 2 | True | 0 | ROZPOCET
| VV |  | Součet |  | 180.876 | [12 empty] | VV | 2 | 4 | True | 1 | ROZPOCET
27 | M | 63126362 | panel akustický hygienický povrch porézní skelná tkanina hrana zatřená polozapuštěná αw=0,95 polozapuštěný rastr š 24mm bílý tl 15mm | m2 | 189.92 |  | 0 | CS ÚRS 2025 01 |  | základní |  | 0 | 0.0016 | 0.30387 | 0 | 0 | 32 | M | 2 |  |  |  | ROZPOCET | [5 empty] | 0 | 0 | 0 | 0 | 0 | 1 | 0 | 16 | 281339701
| VV |  | 180,876*1,05 'Přepočtené koeficientem množství |  | 189.92 | [12 empty] | VV | 2 | 2 | False | 1 | ROZPOCET
28 | K | 763sl | Systémová lišta pro lemování volného okraje podhledu podél stěny s okny - d,m | m | 18.145 |  | 0 |  |  | základní |  | 0 | 0 | 0 | 0 | 0 | 16 | K | 2 |  |  |  | ROZPOCET | [5 empty] | 0 | 0 | 0 | 0 | 0 | 1 | 0 | 16 | -679931053
| VV |  | čv103 | [14 empty] | VV | 2 | 1 | True | 0 | ROZPOCET
| VV |  | "109a"15,145 |  | 15.145 | [12 empty] | VV | 2 | 2 | True | 0 | ROZPOCET
| VV |  | "109b"3,0 |  | 3 | [12 empty] | VV | 2 | 2 | True | 0 | ROZPOCET
| VV |  | Součet |  | 18.145 | [12 empty] | VV | 2 | 4 | True | 1 | ROZPOCET
29 | K | 998763331 | Přesun hmot pro konstrukce montované z desek sádrokartonových, sádrovláknitých, cementovláknitých nebo cementových stanovený z hmotnosti přesunovaného materiálu vodorovná dopravní vzdálenost do 50 m ruční (bez užití mechanizace) v objektech výšky do 6 m | t | 2.668 |  | 0 | CS ÚRS 2025 01 |  | základní |  | 0 | 0 | 0 | 0 | 0 | 16 | K | 2 |  |  |  | ROZPOCET | [5 empty] | 0 | 0 | 0 | 0 | 0 | 1 | 0 | 16 | -878606667
| Online PSC |  | https://podminky.urs.cz/item/CS_URS_2025_01/998763331 | [14 empty] | Online PSC | 2
| D | 766 | Konstrukce truhlářské |  |  |  | 0 |  |  |  |  | 0 |  | 0 |  | 0 | 2 | D | 1 |  |  |  | ROZPOCET | [11 empty] | 0
30 | K | 766o1zár | O1 - obložková zárubeň pro posuvné dveře do pouzdra (HPL bílý) 1000/1970mm - d,m dle popisu čv103 | kus | 1 |  | 0 |  |  | základní |  | 0 | 0 | 0 | 0 | 0 | 16 | K | 2 |  |  |  | ROZPOCET | [5 empty] | 0 | 0 | 0 | 0 | 0 | 1 | 0 | 16 | -66052580
31 | K | 766o1dv | O1 - vnitřní prosklené dveře HPL do pouzdra (bílý) 1000/1970mm - d,m dle popisu čv103 vč.kování, zámku, zasklení mléčné bezpeč.třídy 2B2 | kus | 1 |  | 0 |  |  | základní |  | 0 | 0 | 0 | 0 | 0 | 16 | K | 2 |  |  |  | ROZPOCET | [5 empty] | 0 | 0 | 0 | 0 | 0 | 1 | 0 | 16 | 2033980620
| D | 767 | Konstrukce zámečnické |  |  |  | 0 |  |  |  |  | 0 |  | 0 |  | 0 | 2 | D | 1 |  |  |  | ROZPOCET | [11 empty] | 0
32 | K | 767svl | Svislá lišta přechodu obkladu a SDK 50/3000mm tl.1mm, nerez česaný - d,m lepením dle čv103-pozn.2 | kus | 1 |  | 0 |  |  | základní |  | 0 | 0 | 0 | 0 | 0 | 16 | K | 2 |  |  |  | ROZPOCET | [5 empty] | 0 | 0 | 0 | 0 | 0 | 1 | 0 | 16 | -307627828
33 | K | 767kpr | Kryt pod rámečky vypínačů 500/250mm tl.1mm, nerez česaný, vč.otvorů pro krabice - d,m lepením na obklad dle čv103-pozn.8 | kus | 1 |  | 0 |  |  | základní |  | 0 | 0 | 0 | 0 | 0 | 16 | K | 2 |  |  |  | ROZPOCET | [5 empty] | 0 | 0 | 0 | 0 | 0 | 1 | 0 | 16 | -1137031405
34 | K | 767z1 | Z1 - pojezdová dráha trubková výdeje potravin (potrav.nerez), š.400mm dl.10,0m - kompl.d,m dle čv104 (tab.zámeč.výrobků) vč.kotvení do stěny | kus | 1 |  | 0 |  |  | základní |  | 0 | 0 | 0 | 0 | 0 | 16 | K | 2 |  |  |  | ROZPOCET | [5 empty] | 0 | 0 | 0 | 0 | 0 | 1 | 0 | 16 | 1551310844
35 | K | 767z2 | Z2 - pojezdová dráha trubková výdeje potravin (potrav.nerez), š.400mm dl.2,8m - kompl.d,m dle čv104 (tab.zámeč.výrobků) vč.kotvení do stěny | kus | 1 |  | 0 |  |  | základní |  | 0 | 0 | 0 | 0 | 0 | 16 | K | 2 |  |  |  | ROZPOCET | [5 empty] | 0 | 0 | 0 | 0 | 0 | 1 | 0 | 16 | -1383273289
36 | K | 767sl | Stěnová lišta podél pojezdové dráhy (potrav.nerez), š.100mm tl.1mm - kompl.d,m dle čv104 (tab.zámeč.výrobků) vč.upevnění na stěnu | m | 6.54 |  | 0 |  |  | základní |  | 0 | 0 | 0 | 0 | 0 | 16 | K | 2 |  |  |  | ROZPOCET | [5 empty] | 0 | 0 | 0 | 0 | 0 | 1 | 0 | 16 | -1849600090
| VV |  | čv103-pozn.3, čv104 | [14 empty] | VV | 2 | 1 | True | 0 | ROZPOCET
| VV |  | "Z1"1,03+1,37+3,14 |  | 5.54 | [12 empty] | VV | 2 | 2 | True | 0 | ROZPOCET
| VV |  | "Z2"0,1+0,9 |  | 1 | [12 empty] | VV | 2 | 2 | True | 0 | ROZPOCET
| VV |  | Součet |  | 6.54 | [12 empty] | VV | 2 | 4 | True | 1 | ROZPOCET
37 | K | 767z3 | Z3 - nerezový stůl s dvířky a policemi (potrav.nerez) vč.lemu v.100mm podél sloupu, 4x box na příbory, 1630/1000mm, v.900mm - kompl.d,m dle čv104 (tab.zámeč.výrobků), čv103-pozn.7 | kus | 1 |  | 0 |  |  | základní |  | 0 | 0 | 0 | 0 | 0 | 16 | K | 2 |  |  |  | ROZPOCET | [5 empty] | 0 | 0 | 0 | 0 | 0 | 1 | 0 | 16 | -88760740
| D | 776 | Podlahy povlakové |  |  |  | 0 |  |  |  |  | 0 |  | 1.6247 |  | 0.49825 | 2 | D | 1 |  |  |  | ROZPOCET | [11 empty] | 0
38 | K | 776201811 | Demontáž povlakových podlahovin lepených ručně bez podložky | m2 | 199.3 |  | 0 | CS ÚRS 2025 01 |  | základní |  | 0 | 0 | 0 | 0.0025 | 0.49825 | 16 | K | 2 |  |  |  | ROZPOCET | [5 empty] | 0 | 0 | 0 | 0 | 0 | 1 | 0 | 16 | -1749438669
| Online PSC |  | https://podminky.urs.cz/item/CS_URS_2025_01/776201811 | [14 empty] | Online PSC | 2
| VV |  | cena vč.případných soklíků | [14 empty] | VV | 2 | 1 | True | 0 | ROZPOCET
| VV |  | čv102 | [14 empty] | VV | 2 | 1 | True | 0 | ROZPOCET
| VV |  | "mč.109"199,30 |  | 199.3 | [12 empty] | VV | 2 | 2 | True | 1 | ROZPOCET
39 | K | 776111116 | Příprava podkladu povlakových podlah a stěn broušení podlah stávajícího podkladu pro odstranění lepidla (po starých krytinách) | m2 | 199.3 |  | 0 | CS ÚRS 2025 01 |  | základní |  | 0 | 0 | 0 | 0 | 0 | 16 | K | 2 |  |  |  | ROZPOCET | [5 empty] | 0 | 0 | 0 | 0 | 0 | 1 | 0 | 16 | -1805968947
| Online PSC |  | https://podminky.urs.cz/item/CS_URS_2025_01/776111116 | [14 empty] | Online PSC | 2
40 | K | 776111311 | Příprava podkladu povlakových podlah a stěn vysátí podlah | m2 | 199.3 |  | 0 | CS ÚRS 2025 01 |  | základní |  | 0 | 0 | 0 | 0 | 0 | 16 | K | 2 |  |  |  | ROZPOCET | [5 empty] | 0 | 0 | 0 | 0 | 0 | 1 | 0 | 16 | -1082251973
| Online PSC |  | https://podminky.urs.cz/item/CS_URS_2025_01/776111311 | [14 empty] | Online PSC | 2
41 | K | 776121112 | Příprava podkladu povlakových podlah a stěn penetrace vodou ředitelná podlah | m2 | 198.219 |  | 0 | CS ÚRS 2025 01 |  | základní |  | 0 | 3e-05 | 0.0059466 | 0 | 0 | 16 | K | 2 |  |  |  | ROZPOCET | [5 empty] | 0 | 0 | 0 | 0 | 0 | 1 | 0 | 16 | -809861940
| Online PSC |  | https://podminky.urs.cz/item/CS_URS_2025_01/776121112 | [14 empty] | Online PSC | 2
42 | K | 776141111 | Příprava podkladu povlakových podlah a stěn vyrovnání samonivelační stěrkou podlah min.pevnosti 20 MPa, tloušťky do 3 mm | m2 | 198.219 |  | 0 | CS ÚRS 2025 01 |  | základní |  | 0 | 0.00455 | 0.9019 | 0 | 0 | 16 | K | 2 |  |  |  | ROZPOCET | [5 empty] | 0 | 0 | 0 | 0 | 0 | 1 | 0 | 16 | -1305498898
| Online PSC |  | https://podminky.urs.cz/item/CS_URS_2025_01/776141111 | [14 empty] | Online PSC | 2
43 | K | 776121112 | Příprava podkladu povlakových podlah a stěn penetrace vodou ředitelná podlah | m2 | 198.219 |  | 0 | CS ÚRS 2025 01 |  | základní |  | 0 | 3e-05 | 0.0059466 | 0 | 0 | 16 | K | 2 |  |  |  | ROZPOCET | [5 empty] | 0 | 0 | 0 | 0 | 0 | 1 | 0 | 16 | -98629033
| Online PSC |  | https://podminky.urs.cz/item/CS_URS_2025_01/776121112 | [14 empty] | Online PSC | 2
44 | K | 776221111 | Montáž podlahovin z PVC lepením standardním lepidlem z pásů | m2 | 198.219 |  | 0 | CS ÚRS 2025 01 |  | základní |  | 0 | 0.0003 | 0.059466 | 0 | 0 | 16 | K | 2 |  |  |  | ROZPOCET | [5 empty] | 0 | 0 | 0 | 0 | 0 | 1 | 0 | 16 | -2143373064
| Online PSC |  | https://podminky.urs.cz/item/CS_URS_2025_01/776221111 | [14 empty] | Online PSC | 2
| VV |  | výměra bez výpočtu je převzata z tab.místností | [14 empty] | VV | 2 | 1 | True | 0 | ROZPOCET
| VV |  | čv103 | [14 empty] | VV | 2 | 1 | True | 0 | ROZPOCET
| VV |  | "109a"21,24*3,2+15,145*7,3-0,4*0,4*8-0,9*0,52+0,15*0,8 |  | 176.899 | [12 empty] | VV | 2 | 2 | True | 0 | ROZPOCET
| VV |  | "109b"21,32 |  | 21.32 | [12 empty] | VV | 2 | 2 | True | 0 | ROZPOCET
| VV | ppvc | Součet |  | 198.219 | [12 empty] | VV | 2 | 4 | True | 1 | ROZPOCET
45 | K | 776223112 | Montáž podlahovin z PVC spoj podlah svařováním za studena | m | 99.11 |  | 0 | CS ÚRS 2025 01 |  | základní |  | 0 | 0 | 0 | 0 | 0 | 16 | K | 2 |  |  |  | ROZPOCET | [5 empty] | 0 | 0 | 0 | 0 | 0 | 1 | 0 | 16 | -1295350241
| Online PSC |  | https://podminky.urs.cz/item/CS_URS_2025_01/776223112 | [14 empty] | Online PSC | 2
| P |  | Poznámka k položce: orientačně uvažováno 0,5m/m2 | [14 empty] | P | 2
| VV |  | 198,219*0,5 'Přepočtené koeficientem množství |  | 99.11 | [12 empty] | VV | 2 | 2 | False | 1 | ROZPOCET
46 | K | 776411212 | Montáž soklíků tahaných (fabiony) z PVC obvodových, výšky přes 80 do 100 mm | m | 85.37 |  | 0 | CS ÚRS 2025 01 |  | základní |  | 0 | 5e-05 | 0.0042685 | 0 | 0 | 16 | K | 2 |  |  |  | ROZPOCET | [5 empty] | 0 | 0 | 0 | 0 | 0 | 1 | 0 | 16 | 1482737515
| Online PSC |  | https://podminky.urs.cz/item/CS_URS_2025_01/776411212 | [14 empty] | Online PSC | 2
| VV |  | čv103 | [14 empty] | VV | 2 | 1 | True | 0 | ROZPOCET
| VV |  | "109a"21,24*2+10,5*2+0,52*2+0,4*18-1,1-0,9*2-1,35*2 |  | 66.12 | [12 empty] | VV | 2 | 2 | True | 0 | ROZPOCET
| VV |  | "109b"3,0*2+7,175*2-1,1 |  | 19.25 | [12 empty] | VV | 2 | 2 | True | 0 | ROZPOCET
| VV | spvc | Součet |  | 85.37 | [12 empty] | VV | 2 | 4 | True | 1 | ROZPOCET
47 | K | 776421111 | Montáž lišt obvodových lepených | m | 85.37 |  | 0 | CS ÚRS 2025 01 |  | základní |  | 0 | 1e-05 | 0.0008537 | 0 | 0 | 16 | K | 2 |  |  |  | ROZPOCET | [5 empty] | 0 | 0 | 0 | 0 | 0 | 1 | 0 | 16 | 996750857
| Online PSC |  | https://podminky.urs.cz/item/CS_URS_2025_01/776421111 | [14 empty] | Online PSC | 2
48 | M | 28342165 | lišta podlahová PVC zakončovací s fabionem | m | 87.077 |  | 0 | CS ÚRS 2025 01 |  | základní |  | 0 | 0.00027 | 0.023511 | 0 | 0 | 32 | M | 2 |  |  |  | ROZPOCET | [5 empty] | 0 | 0 | 0 | 0 | 0 | 1 | 0 | 16 | -1100179877
| P |  | Poznámka k položce: pro vsunutí PVC | [14 empty] | P | 2
| VV |  | 85,37*1,02 'Přepočtené koeficientem množství |  | 87.077 | [12 empty] | VV | 2 | 2 | False | 1 | ROZPOCET
49 | M | 28411012 | podlahovina vinylová heterogenní protiskluzná třída zátěže 34/43, hořlavost Bfl S1, nášlapná vrstva 0,70mm tl 2,00mm | m2 | 226.492 |  | 0 | CS ÚRS 2025 01 |  | základní |  | 0 | 0.00275 | 0.62285 | 0 | 0 | 32 | M | 2 |  |  |  | ROZPOCET | [5 empty] | 0 | 0 | 0 | 0 | 0 | 1 | 0 | 16 | 2093786743
| VV |  | ppvc |  | 198.219 | [12 empty] | VV | 2 | 2 | True | 0 | ROZPOCET
| VV |  | spvc*0,09 |  | 7.683 | [12 empty] | VV | 2 | 2 | True | 0 | ROZPOCET
| VV |  | Součet |  | 205.902 | [12 empty] | VV | 2 | 4 | True | 1 | ROZPOCET
| VV |  | 205,902*1,1 'Přepočtené koeficientem množství |  | 226.492 | [12 empty] | VV | 2 | 2 | False | 1 | ROZPOCET
50 | K | 776pl | AL podlahová přechodová lišta oblá š.30mm - d,m | kus | 4.1 |  | 0 |  |  | základní |  | 0 | 0 | 0 | 0 | 0 | 16 | K | 2 |  |  |  | ROZPOCET | [5 empty] | 0 | 0 | 0 | 0 | 0 | 1 | 0 | 16 | 1474454466
| VV |  | v místě dveří s jinou podlah.krytinou | [14 empty] | VV | 2 | 1 | True | 0 | ROZPOCET
| VV |  | čv103 | [14 empty] | VV | 2 | 1 | True | 0 | ROZPOCET
| VV |  | 0,8*2 |  | 1.6 | [12 empty] | VV | 2 | 2 | True | 0 | ROZPOCET
| VV |  | 1,25*2 |  | 2.5 | [12 empty] | VV | 2 | 2 | True | 0 | ROZPOCET
| VV |  | Součet |  | 4.1 | [12 empty] | VV | 2 | 4 | True | 1 | ROZPOCET
51 | K | 998776121 | Přesun hmot pro podlahy povlakové stanovený z hmotnosti přesunovaného materiálu vodorovná dopravní vzdálenost do 50 m ruční (bez užití mechanizace) v objektech výšky do 6 m | t | 1.625 |  | 0 | CS ÚRS 2025 01 |  | základní |  | 0 | 0 | 0 | 0 | 0 | 16 | K | 2 |  |  |  | ROZPOCET | [5 empty] | 0 | 0 | 0 | 0 | 0 | 1 | 0 | 16 | 1900666217
| Online PSC |  | https://podminky.urs.cz/item/CS_URS_2025_01/998776121 | [14 empty] | Online PSC | 2
| D | 783 | Dokončovací práce - nátěry |  |  |  | 0 |  |  |  |  | 0 |  | 0.025697 |  | 0 | 2 | D | 1 |  |  |  | ROZPOCET | [11 empty] | 0
52 | K | 783606811 | Odstranění nátěrů z otopných těles článkových obroušením | m2 | 31.92 |  | 0 | CS ÚRS 2025 01 |  | základní |  | 0 | 0.0001 | 0.003192 | 0 | 0 | 16 | K | 2 |  |  |  | ROZPOCET | [5 empty] | 0 | 0 | 0 | 0 | 0 | 1 | 0 | 16 | 922089073
| Online PSC |  | https://podminky.urs.cz/item/CS_URS_2025_01/783606811 | [14 empty] | Online PSC | 2
| VV |  | čv102 | [14 empty] | VV | 2 | 1 | True | 0 | ROZPOCET
| VV |  | článková žebrová tělesa | [14 empty] | VV | 2 | 1 | True | 0 | ROZPOCET
| VV |  | "mč.109"((0,15*0,5*2)*20+1,2*(0,15+0,5)*2)*7 |  | 31.92 | [12 empty] | VV | 2 | 2 | True | 1 | ROZPOCET
53 | K | 783601325 | Příprava podkladu otopných těles před provedením nátěrů článkových odmaštěním vodou ředitelným | m2 | 31.92 |  | 0 | CS ÚRS 2025 01 |  | základní |  | 0 | 0.00023 | 0.0073416 | 0 | 0 | 16 | K | 2 |  |  |  | ROZPOCET | [5 empty] | 0 | 0 | 0 | 0 | 0 | 1 | 0 | 16 | 839595482
| Online PSC |  | https://podminky.urs.cz/item/CS_URS_2025_01/783601325 | [14 empty] | Online PSC | 2
54 | K | 783601421 | Příprava podkladu otopných těles před provedením nátěrů článkových očištění ometením | m2 | 31.92 |  | 0 | CS ÚRS 2025 01 |  | základní |  | 0 | 0 | 0 | 0 | 0 | 16 | K | 2 |  |  |  | ROZPOCET | [5 empty] | 0 | 0 | 0 | 0 | 0 | 1 | 0 | 16 | 43976619
| Online PSC |  | https://podminky.urs.cz/item/CS_URS_2025_01/783601421 | [14 empty] | Online PSC | 2
55 | K | 783617117 | Krycí nátěr (email) otopných těles článkových dvojnásobný syntetický | m2 | 31.92 |  | 0 | CS ÚRS 2025 01 |  | základní |  | 0 | 0.00041 | 0.013087 | 0 | 0 | 16 | K | 2 |  |  |  | ROZPOCET | [5 empty] | 0 | 0 | 0 | 0 | 0 | 1 | 0 | 16 | 2036670413
| Online PSC |  | https://podminky.urs.cz/item/CS_URS_2025_01/783617117 | [14 empty] | Online PSC | 2
56 | K | 783606861 | Odstranění nátěrů z armatur a kovových potrubí potrubí do DN 50 mm obroušením | m | 34.6 |  | 0 | CS ÚRS 2025 01 |  | základní |  | 0 | 1e-05 | 0.000346 | 0 | 0 | 16 | K | 2 |  |  |  | ROZPOCET | [5 empty] | 0 | 0 | 0 | 0 | 0 | 1 | 0 | 16 | 537461012
| Online PSC |  | https://podminky.urs.cz/item/CS_URS_2025_01/783606861 | [14 empty] | Online PSC | 2
| VV |  | čv102 | [14 empty] | VV | 2 | 1 | True | 0 | ROZPOCET
| VV |  | "DN25"25,6 |  | 25.6 | [12 empty] | VV | 2 | 2 | True | 0 | ROZPOCET
| VV |  | "DN15"9,0 |  | 9 | [12 empty] | VV | 2 | 2 | True | 0 | ROZPOCET
| VV |  | Součet |  | 34.6 | [12 empty] | VV | 2 | 4 | True | 1 | ROZPOCET
57 | K | 783601713 | Příprava podkladu armatur a kovových potrubí před provedením nátěru potrubí do DN 50 mm odmaštěním, odmašťovačem vodou ředitelným | m | 34.6 |  | 0 | CS ÚRS 2025 01 |  | základní |  | 0 | 2e-05 | 0.000692 | 0 | 0 | 16 | K | 2 |  |  |  | ROZPOCET | [5 empty] | 0 | 0 | 0 | 0 | 0 | 1 | 0 | 16 | -1033138084
| Online PSC |  | https://podminky.urs.cz/item/CS_URS_2025_01/783601713 | [14 empty] | Online PSC | 2
58 | K | 783617615 | Krycí nátěr (email) armatur a kovových potrubí potrubí do DN 50 mm dvojnásobný syntetický tepelně odolný | m | 34.6 |  | 0 | CS ÚRS 2025 01 |  | základní |  | 0 | 3e-05 | 0.001038 | 0 | 0 | 16 | K | 2 |  |  |  | ROZPOCET | [5 empty] | 0 | 0 | 0 | 0 | 0 | 1 | 0 | 16 | 853024166
| Online PSC |  | https://podminky.urs.cz/item/CS_URS_2025_01/783617615 | [14 empty] | Online PSC | 2
| D | 784 | Dokončovací práce - malby a tapety |  |  |  | 0 |  |  |  |  | 0 |  | 0.24201 |  | 0.11448 | 2 | D | 1 |  |  |  | ROZPOCET | [11 empty] | 0
59 | K | 784131101 | Odstranění linkrustace v místnostech výšky do 3,80 m | m2 | 2 |  | 0 | CS ÚRS 2025 01 |  | základní |  | 0 | 0 | 0 | 0.00873 | 0.01746 | 16 | K | 2 |  |  |  | ROZPOCET | [5 empty] | 0 | 0 | 0 | 0 | 0 | 1 | 0 | 16 | 1850997083
| Online PSC |  | https://podminky.urs.cz/item/CS_URS_2025_01/784131101 | [14 empty] | Online PSC | 2
| VV |  | čv102 | [14 empty] | VV | 2 | 1 | True | 0 | ROZPOCET
| VV |  | "odfouklé a nesoudržné části linkrusty"2,0 |  | 2 | [12 empty] | VV | 2 | 2 | True | 1 | ROZPOCET
60 | K | 784660111 | Linkrustace s vrchním nátěrem syntetickým v místnostech výšky do 3,80 m | m2 | 2 |  | 0 | CS ÚRS 2025 01 |  | základní |  | 0 | 0.00893 | 0.01786 | 0 | 0 | 16 | K | 2 |  |  |  | ROZPOCET | [5 empty] | 0 | 0 | 0 | 0 | 0 | 1 | 0 | 16 | 1920048343
| Online PSC |  | https://podminky.urs.cz/item/CS_URS_2025_01/784660111 | [14 empty] | Online PSC | 2
| P |  | Poznámka k položce: V cenách linkrustace jsou započteny náklady na penetrační nátěr, modelovací stěrku příslušné tloušťky, provedení reliéfu, penetrační nátěr a dvojnásobný krycí nátěr (email šedý dle stávající). | [14 empty] | P | 2
61 | K | 784660121 | Linkrustace s vrchním nátěrem Příplatek k cenám linkrustace za provádění malé plochy při obnově nebo doplnění linkrusty v rozsahu plochy jednotlivě do 0,25 m2 | kus | 8 |  | 0 | CS ÚRS 2025 01 |  | základní |  | 0 | 0 | 0 | 0 | 0 | 16 | K | 2 |  |  |  | ROZPOCET | [5 empty] | 0 | 0 | 0 | 0 | 0 | 1 | 0 | 16 | -1707211261
| Online PSC |  | https://podminky.urs.cz/item/CS_URS_2025_01/784660121 | [14 empty] | Online PSC | 2
| VV |  | rozpočet uvažuje s jednotlivými opravovanými plochami cca 0,25m2 | [14 empty] | VV | 2 | 1 | True | 0 | ROZPOCET
| VV |  | 2,0/0,25 |  | 8 | [12 empty] | VV | 2 | 2 | True | 1 | ROZPOCET
62 | K | 784660111 | Linkrustace s vrchním nátěrem syntetickým v místnostech výšky do 3,80 m | m2 | 13.103 |  | 0 | CS ÚRS 2025 01 |  | základní |  | 0 | 0.00893 | 0.11701 | 0 | 0 | 16 | K | 2 |  |  |  | ROZPOCET | [5 empty] | 0 | 0 | 0 | 0 | 0 | 1 | 0 | 16 | -314943355
| Online PSC |  | https://podminky.urs.cz/item/CS_URS_2025_01/784660111 | [14 empty] | Online PSC | 2
| VV |  | čv103 | [14 empty] | VV | 2 | 1 | True | 0 | ROZPOCET
| VV |  | "mč.109a na SDK"1,5*(3,0-0,29+0,125+7,3-0,4-1,0) |  | 13.103 | [12 empty] | VV | 2 | 2 | True | 1 | ROZPOCET
63 | K | 784111041 | Omytí podkladu omytí omytím s odmaštěním a následným opláchnutím v místnostech výšky do 3,80 m | m2 | 58.02 |  | 0 | CS ÚRS 2025 01 |  | základní |  | 0 | 0 | 0 | 0 | 0 | 16 | K | 2 |  |  |  | ROZPOCET | [5 empty] | 0 | 0 | 0 | 0 | 0 | 1 | 0 | 16 | 114281537
| Online PSC |  | https://podminky.urs.cz/item/CS_URS_2025_01/784111041 | [14 empty] | Online PSC | 2
64 | K | 784660141 | Linkrustace obnovovací nátěr linkrusty, jednonásobný syntetický v místnostech výšky do 3,80 m | m2 | 58.02 |  | 0 | CS ÚRS 2025 01 |  | základní |  | 0 | 0.00026 | 0.015085 | 0 | 0 | 16 | K | 2 |  |  |  | ROZPOCET | [5 empty] | 0 | 0 | 0 | 0 | 0 | 1 | 0 | 16 | -1729397223
| Online PSC |  | https://podminky.urs.cz/item/CS_URS_2025_01/784660141 | [14 empty] | Online PSC | 2
| VV |  | stávající linkrusta | [14 empty] | VV | 2 | 1 | True | 0 | ROZPOCET
| VV |  | čv103 | [14 empty] | VV | 2 | 1 | True | 0 | ROZPOCET
| VV |  | "109a"1,5*(21,24-3,26-0,88+0,52*2+10,5+0,4*2)-(1,5-0,81)*(1,94+2,52+1,9)-(1,5-0,8)*2,35 |  | 38.127 | [12 empty] | VV | 2 | 2 | True | 0 | ROZPOCET
| VV |  | "109a u oken s radiátory"1,5*(15,145+0,4*9)-2,35*0,7*5 |  | 19.893 | [12 empty] | VV | 2 | 2 | True | 0 | ROZPOCET
| VV |  | Součet |  | 58.02 | [12 empty] | VV | 2 | 4 | True | 1 | ROZPOCET
65 | K | 784131101 | Odstranění linkrustace v místnostech výšky do 3,80 m | m2 | 10.77 |  | 0 | CS ÚRS 2025 01 |  | základní |  | 0 | 0 | 0 | 0.00873 | 0.094022 | 16 | K | 2 |  |  |  | ROZPOCET | [5 empty] | 0 | 0 | 0 | 0 | 0 | 1 | 0 | 16 | -1432046407
| Online PSC |  | https://podminky.urs.cz/item/CS_URS_2025_01/784131101 | [14 empty] | Online PSC | 2
| VV |  | odstranění linkrusty v nové mč.109b | [14 empty] | VV | 2 | 1 | True | 0 | ROZPOCET
| VV |  | čv102,103 | [14 empty] | VV | 2 | 1 | True | 0 | ROZPOCET
| VV |  | "109b"1,5*(6,6+0,29*2) |  | 10.77 | [12 empty] | VV | 2 | 2 | True | 1 | ROZPOCET
66 | K | 784171001 | Olepování vnitřních ploch (materiál ve specifikaci) včetně pozdějšího odlepení páskou nebo fólií v místnostech výšky do 3,80 m | m | 100 |  | 0 | CS ÚRS 2025 01 |  | základní |  | 0 | 0 | 0 | 0 | 0 | 16 | K | 2 |  |  |  | ROZPOCET | [5 empty] | 0 | 0 | 0 | 0 | 0 | 1 | 0 | 16 | 33608033
| Online PSC |  | https://podminky.urs.cz/item/CS_URS_2025_01/784171001 | [14 empty] | Online PSC | 2
| VV |  | "předběžná výměra - odsouhlasí TDI"100,0 |  | 100 | [12 empty] | VV | 2 | 2 | True | 1 | ROZPOCET
67 | M | 58124840 | páska malířská z PVC a UV odolná (7 dnů) do š 50mm | m | 105 |  | 0 | CS ÚRS 2025 01 |  | základní |  | 0 | 0 | 0 | 0 | 0 | 32 | M | 2 |  |  |  | ROZPOCET | [5 empty] | 0 | 0 | 0 | 0 | 0 | 1 | 0 | 16 | 1886367720
| VV |  | 100*1,05 'Přepočtené koeficientem množství |  | 105 | [12 empty] | VV | 2 | 2 | False | 1 | ROZPOCET
68 | K | 784171121 | Zakrytí nemalovaných ploch (materiál ve specifikaci) včetně pozdějšího odkrytí konstrukcí nebo samostatných prvků např. schodišť, nábytku, radiátorů, zábradlí v místnostech výšky do 3,80 | m2 | 100 |  | 0 | CS ÚRS 2025 01 |  | základní |  | 0 | 0 | 0 | 3e-05 | 0.003 | 16 | K | 2 |  |  |  | ROZPOCET | [5 empty] | 0 | 0 | 0 | 0 | 0 | 1 | 0 | 16 | 1863326453
| Online PSC |  | https://podminky.urs.cz/item/CS_URS_2025_01/784171121 | [14 empty] | Online PSC | 2
| VV |  | "předběžná výměra - odsouhlasí TDI"100,0 |  | 100 | [12 empty] | VV | 2 | 2 | True | 1 | ROZPOCET
69 | M | 28323156 | fólie pro malířské potřeby zakrývací tl 41µ 4x5m | m2 | 105 |  | 0 | CS ÚRS 2025 01 |  | základní |  | 0 | 4e-05 | 0.0042 | 0 | 0 | 32 | M | 2 |  |  |  | ROZPOCET | [5 empty] | 0 | 0 | 0 | 0 | 0 | 1 | 0 | 16 | 2039920740
| VV |  | 100*1,05 'Přepočtené koeficientem množství |  | 105 | [12 empty] | VV | 2 | 2 | False | 1 | ROZPOCET
70 | K | 784111001 | Oprášení (ometení) podkladu v místnostech výšky do 3,80 m | m2 | 175.718 |  | 0 | CS ÚRS 2025 01 |  | základní |  | 0 | 0 | 0 | 0 | 0 | 16 | K | 2 |  |  |  | ROZPOCET | [5 empty] | 0 | 0 | 0 | 0 | 0 | 1 | 0 | 16 | 2119794126
| Online PSC |  | https://podminky.urs.cz/item/CS_URS_2025_01/784111001 | [14 empty] | Online PSC | 2
71 | K | 784181121 | Penetrace podkladu jednonásobná hloubková akrylátová bezbarvá v místnostech výšky do 3,80 m | m2 | 175.718 |  | 0 | CS ÚRS 2025 01 |  | základní |  | 0 | 0.0002 | 0.035144 | 0 | 0 | 16 | K | 2 |  |  |  | ROZPOCET | [5 empty] | 0 | 0 | 0 | 0 | 0 | 1 | 0 | 16 | -592559958
| Online PSC |  | https://podminky.urs.cz/item/CS_URS_2025_01/784181121 | [14 empty] | Online PSC | 2
72 | K | 784211111 | Malby z malířských směsí oděruvzdorných za mokra dvojnásobné, bílé za mokra oděruvzdorné velmi dobře v místnostech výšky do 3,80 m | m2 | 175.718 |  | 0 | CS ÚRS 2025 01 |  | základní |  | 0 | 0.0003 | 0.052715 | 0 | 0 | 16 | K | 2 |  |  |  | ROZPOCET | [5 empty] | 0 | 0 | 0 | 0 | 0 | 1 | 0 | 16 | 1551077887
| Online PSC |  | https://podminky.urs.cz/item/CS_URS_2025_01/784211111 | [14 empty] | Online PSC | 2
| VV |  | nemalované plochy do 4m2 se neodečítají | [14 empty] | VV | 2 | 1 | True | 0 | ROZPOCET
| VV |  | předpoklad výmalby před provedením podhledu | [14 empty] | VV | 2 | 1 | True | 0 | ROZPOCET
| VV |  | čv103 | [14 empty] | VV | 2 | 1 | True | 0 | ROZPOCET
| VV |  | mč.109a | [14 empty] | VV | 2 | 1 | True | 0 | ROZPOCET
| VV |  | "nad stáv.link."(3,22-1,5)*(21,24-3,26+0,52*2+10,5+0,4*2)+0,15*(0,81*6+1,94+2,52+1,9)+0,05*(0,88+0,52*2) |  | 53.929 | [12 empty] | VV | 2 | 2 | True | 0 | ROZPOCET
| VV |  | 0,125*(2,35+2,3*2) |  | 0.869 | [12 empty] | VV | 2 | 2 | True | 0 | ROZPOCET
| VV |  | "stěna s okny"(3,22-1,5)*15,145+(3,14-1,5)*(0,4*9)+0,4*(15,145-0,4*5)-2,35*2,3*5+0,125*(2,35+2,3*2)*5 |  | 14.53 | [12 empty] | VV | 2 | 2 | True | 0 | ROZPOCET
| VV |  | "sdk nad link."(3,22-1,5)*(7,3-0,4-0,46)+(3,0-1,5)*(0,46+3,125-0,29) |  | 16.019 | [12 empty] | VV | 2 | 2 | True | 0 | ROZPOCET
| VV |  | "středový průvl.se 2 sloupy"(0,52+0,22*2)*15,145+3,0*(0,4*4*2) |  | 24.139 | [12 empty] | VV | 2 | 2 | True | 0 | ROZPOCET
| VV |  | "obv.průvlak u plastiky a výdej.oken"0,23*(10,5-0,4*2)+0,05*21,24 |  | 3.293 | [12 empty] | VV | 2 | 2 | True | 0 | ROZPOCET
| VV |  | Mezisoučet |  | 112.779 | [12 empty] | VV | 2 | 3 | True | 0 | ROZPOCET
| VV |  | mč.109b (pro jednoduchost výpočtu uvažováno s jednotn.v.3,22m) | [14 empty] | VV | 2 | 1 | True | 0 | ROZPOCET
| VV |  | 3,22*(3,0*2+7,175*2)-2,35*2,3+0,125*(2,35+2,3*2) |  | 60.991 | [12 empty] | VV | 2 | 2 | True | 0 | ROZPOCET
| VV |  | "SH průvlaků"(0,52-0,06-0,125)*2,71+0,4*2,6 |  | 1.948 | [12 empty] | VV | 2 | 2 | True | 0 | ROZPOCET
| VV |  | Mezisoučet |  | 62.939 | [12 empty] | VV | 2 | 3 | True | 0 | ROZPOCET
| VV |  | Součet |  | 175.718 | [12 empty] | VV | 2 | 4 | True | 1 | ROZPOCET

## 02 - Chodba 116 vč.skladu...
{d25c8092-4afd-4fe1-b32c-1211ff05067a}
2
| KRYCÍ LIST SOUPISU PRACÍ | [7 empty] | v --- níže se nacházejí doplnkové a pomocné údaje k sestavám --- v | [8 empty] | False
Stavba:
ZŠ U Stadionu 756, Chrudim - Hospodářský objekt - Úprava jídelny
Objekt:
02 - Chodba 116 vč.skladu 115
| KSO: |  |  |  |  | CC-CZ:
| Místo: |  |  |  |  | Datum: | 8. 2. 2025
| Zadavatel: |  |  |  |  | IČ:
DIČ:
| Účastník: |  |  |  |  | IČ: | Vyplň údaj
|  | Vyplň údaj |  |  |  | DIČ: | Vyplň údaj
| Projektant: |  |  |  |  | IČ:
|  | Ing. Josef Dvořák |  |  |  | DIČ:
| Zpracovatel: |  |  |  |  | IČ:
|  | Ing.Jiří Pitra |  |  |  | DIČ:
Poznámka:
| Cena bez DPH | [5 empty] | 0
|  |  | Základ daně |  |  | Sazba daně | Výše daně
| DPH | základní | 0 |  |  | 21% | 0
|  | snížená | 0 |  |  | 12% | 0
|  | zákl. přenesená | 0 |  |  | 21% | 0
|  | sníž. přenesená | 0 |  |  | 12% | 0
|  | nulová | 0 |  |  | 0% | 0
| Cena s DPH |  |  | v | CZK |  | 0
REKAPITULACE ČLENĚNÍ SOUPISU PRACÍ
Stavba:
ZŠ U Stadionu 756, Chrudim - Hospodářský objekt - Úprava jídelny
Objekt:
02 - Chodba 116 vč.skladu 115
Místo: | [5 empty] | Datum: | 8. 2. 2025
Zadavatel: | [5 empty] | Projektant: | Ing. Josef Dvořák
Účastník: |  |  | Vyplň údaj |  |  | Zpracovatel: | Ing.Jiří Pitra
Kód dílu - Popis | [6 empty] | Cena celkem [CZK]
Náklady stavby celkem | [6 empty] | 0 | [11 empty] | -1
| HSV - Práce a dodávky HSV | [5 empty] | 0
| 61 - Úprava povrchů vnitřních | [5 empty] | 0
| 95 - Dokončovací konstrukce a práce pozemních staveb | [5 empty] | 0
| 96 - Bourání konstrukcí | [5 empty] | 0
| 997 - Doprava suti a vybouraných hmot | [5 empty] | 0
| 998 - Přesun hmot | [5 empty] | 0
| PSV - Práce a dodávky PSV | [5 empty] | 0
| 766 - Konstrukce truhlářské | [5 empty] | 0
| 767 - Konstrukce zámečnické | [5 empty] | 0
| 771 - Podlahy z dlaždic | [5 empty] | 0
| 783 - Dokončovací práce - nátěry | [5 empty] | 0
| 784 - Dokončovací práce - malby a tapety | [5 empty] | 0
SOUPIS PRACÍ
Stavba:
ZŠ U Stadionu 756, Chrudim - Hospodářský objekt - Úprava jídelny
Objekt:
02 - Chodba 116 vč.skladu 115
Místo: | [5 empty] | Datum: | 8. 2. 2025
Zadavatel: | [5 empty] | Projektant: | Ing. Josef Dvořák
Účastník: |  |  | Vyplň údaj |  |  | Zpracovatel: | Ing.Jiří Pitra
PČ | Typ | Kód | Popis | MJ | Množství | J.cena [CZK] | Cena celkem [CZK] | Cenová soustava |  | DPH | J. Nh [h] | Nh celkem [h] | J. hmotnost [t] | Hmotnost celkem [t] | J. suť [t] | Suť Celkem [t]
Náklady soupisu celkem | [6 empty] | 0 |  |  |  |  | 0 |  | 0.57082 |  | 0.39426 |  | D | -1 | [10 empty] | 0
| D | HSV | Práce a dodávky HSV |  |  |  | 0 |  |  |  |  | 0 |  | 0.27156 |  | 0.3698 | 1 | D | 0 |  |  |  | ROZPOCET | [6 empty] | 0
| D | 61 | Úprava povrchů vnitřních |  |  |  | 0 |  |  |  |  | 0 |  | 0.26974 |  | 0 | 1 | D | 1 |  |  |  | ROZPOCET | [6 empty] | 0
1 | K | 612325103 | Vápenocementová omítka rýh hrubá, ve stěnách, šířky rýhy přes 300 mm | m2 | 6.547 |  | 0 | CS ÚRS 2025 01 |  | základní |  | 0 | 0.0412 | 0.26974 | 0 | 0 | 4 | K | 2 |  |  |  | ROZPOCET | 0 | 0 | 0 | 0 | 0 | 1 | 0 | 4 | 1218834191
| Online PSC |  | https://podminky.urs.cz/item/CS_URS_2025_01/612325103 | [14 empty] | Online PSC | 2
| P |  | Poznámka k položce: vč.špricu | [14 empty] | P | 2
| VV |  | pro nový sokl | [14 empty] | VV | 2 | 1 | True | 0 | ROZPOCET
| VV |  | čv105 | [14 empty] | VV | 2 | 1 | True | 0 | ROZPOCET
| VV |  | "116"0,31*(3,28*2+3,89*2+3,17*2+4,24*2+0,3*2+0,4*2-1,74+0,11*2-0,9*4-1,35-1,27+0,25*2-0,7*2-1,15+0,175*2) |  | 6.547 | [12 empty] | VV | 2 | 2 | True | 1 | ROZPOCET
| D | 95 | Dokončovací konstrukce a práce pozemních staveb |  |  |  | 0 |  |  |  |  | 0 |  | 0.0018227 |  | 0 | 1 | D | 1 |  |  |  | ROZPOCET | [6 empty] | 0
2 | K | 952901111 | Vyčištění budov nebo objektů před předáním do užívání budov bytové nebo občanské výstavby, světlé výšky podlaží do 4 m | m2 | 45.568 |  | 0 | CS ÚRS 2025 01 |  | základní |  | 0 | 4e-05 | 0.0018227 | 0 | 0 | 4 | K | 2 |  |  |  | ROZPOCET | 0 | 0 | 0 | 0 | 0 | 1 | 0 | 4 | -1251463021
| Online PSC |  | https://podminky.urs.cz/item/CS_URS_2025_01/952901111 | [14 empty] | Online PSC | 2
| VV |  | předkolaudační úklid | [14 empty] | VV | 2 | 1 | True | 0 | ROZPOCET
| VV |  | čv105 | [14 empty] | VV | 2 | 1 | True | 0 | ROZPOCET
| VV |  | "115"3,045*3,74-0,4*(0,3+0,2) |  | 11.188 | [12 empty] | VV | 2 | 2 | True | 0 | ROZPOCET
| VV |  | "116"34,38 |  | 34.38 | [12 empty] | VV | 2 | 2 | True | 0 | ROZPOCET
| VV |  | Součet |  | 45.568 | [12 empty] | VV | 2 | 4 | True | 1 | ROZPOCET
| D | 96 | Bourání konstrukcí |  |  |  | 0 |  |  |  |  | 0 |  | 0 |  | 0.3698 | 1 | D | 1 |  |  |  | ROZPOCET | [6 empty] | 0
3 | K | 771473810 | Demontáž soklíků z dlaždic keramických lepených rovných | m | 21.12 |  | 0 | CS ÚRS 2025 01 |  | základní |  | 0 | 0 | 0 | 0.00325 | 0.06864 | 16 | K | 2 |  |  |  | ROZPOCET | 0 | 0 | 0 | 0 | 0 | 1 | 0 | 16 | -1562494967
| Online PSC |  | https://podminky.urs.cz/item/CS_URS_2025_01/771473810 | [14 empty] | Online PSC | 2
| VV |  | osekání dlaždic soklu | [14 empty] | VV | 2 | 1 | True | 0 | ROZPOCET
| VV |  | čv105 | [14 empty] | VV | 2 | 1 | True | 0 | ROZPOCET
| VV |  | "116"3,28*2+3,89*2+3,17*2+4,24*2+0,3*2+0,4*2-1,74+0,11*2-0,9*4-1,35-1,27+0,25*2-0,7*2-1,15+0,175*2 |  | 21.12 | [12 empty] | VV | 2 | 2 | True | 1 | ROZPOCET
4 | K | 96řez | Zaříznutí omítly na HH nového soklu (v.cca 310mm) vč.rozměření (brnkačka, nivelák atd.) | m | 21.12 |  | 0 |  |  | základní |  | 0 | 0 | 0 | 0 | 0 | 4 | K | 2 |  |  |  | ROZPOCET | 0 | 0 | 0 | 0 | 0 | 1 | 0 | 4 | 717105445
5 | K | 978013191 | Otlučení vápenných nebo vápenocementových omítek vnitřních ploch stěn s vyškrabáním spar, s očištěním zdiva, v rozsahu přes 50 do 100 % | m2 | 6.547 |  | 0 | CS ÚRS 2025 01 |  | základní |  | 0 | 0 | 0 | 0.046 | 0.30116 | 4 | K | 2 |  |  |  | ROZPOCET | 0 | 0 | 0 | 0 | 0 | 1 | 0 | 4 | -2093123434
| Online PSC |  | https://podminky.urs.cz/item/CS_URS_2025_01/978013191 | [14 empty] | Online PSC | 2
| P |  | Poznámka k položce: vč.linkrusty | [14 empty] | P | 2
| VV |  | 21,12*0,31 'Přepočtené koeficientem množství |  | 6.547 | [12 empty] | VV | 2 | 2 | False | 1 | ROZPOCET
| D | 997 | Doprava suti a vybouraných hmot |  |  |  | 0 |  |  |  |  | 0 |  | 0 |  | 0 | 1 | D | 1 |  |  |  | ROZPOCET | [6 empty] | 0
6 | K | 997013211 | Vnitrostaveništní doprava suti a vybouraných hmot vodorovně do 50 m s naložením ručně pro budovy a haly výšky do 6 m | t | 0.394 |  | 0 | CS ÚRS 2025 01 |  | základní |  | 0 | 0 | 0 | 0 | 0 | 4 | K | 2 |  |  |  | ROZPOCET | 0 | 0 | 0 | 0 | 0 | 1 | 0 | 4 | -1777683116
| Online PSC |  | https://podminky.urs.cz/item/CS_URS_2025_01/997013211 | [14 empty] | Online PSC | 2
7 | K | 997013501 | Odvoz suti a vybouraných hmot na skládku nebo meziskládku se složením, na vzdálenost do 1 km | t | 0.394 |  | 0 | CS ÚRS 2025 01 |  | základní |  | 0 | 0 | 0 | 0 | 0 | 4 | K | 2 |  |  |  | ROZPOCET | 0 | 0 | 0 | 0 | 0 | 1 | 0 | 4 | -1055265172
| Online PSC |  | https://podminky.urs.cz/item/CS_URS_2025_01/997013501 | [14 empty] | Online PSC | 2
8 | K | 997013509 | Odvoz suti a vybouraných hmot na skládku nebo meziskládku se složením, na vzdálenost Příplatek k ceně za každý další započatý 1 km přes 1 km | t | 5.516 |  | 0 | CS ÚRS 2025 01 |  | základní |  | 0 | 0 | 0 | 0 | 0 | 4 | K | 2 |  |  |  | ROZPOCET | 0 | 0 | 0 | 0 | 0 | 1 | 0 | 4 | -169365408
| Online PSC |  | https://podminky.urs.cz/item/CS_URS_2025_01/997013509 | [14 empty] | Online PSC | 2
| VV |  | 0,394*14 'Přepočtené koeficientem množství |  | 5.516 | [12 empty] | VV | 2 | 2 | False | 1 | ROZPOCET
9 | K | 997013869 | Poplatek za uložení stavebního odpadu na recyklační skládce (skládkovné) ze směsí nebo oddělených frakcí betonu, cihel a keramických výrobků zatříděného do Katalogu odpadů pod kódem 17 01 07 | t | 0.394 |  | 0 | CS ÚRS 2025 01 |  | základní |  | 0 | 0 | 0 | 0 | 0 | 4 | K | 2 |  |  |  | ROZPOCET | 0 | 0 | 0 | 0 | 0 | 1 | 0 | 4 | 602587177
| Online PSC |  | https://podminky.urs.cz/item/CS_URS_2025_01/997013869 | [14 empty] | Online PSC | 2
| P |  | Poznámka k položce: suť z HSV | [14 empty] | P | 2
| D | 998 | Přesun hmot |  |  |  | 0 |  |  |  |  | 0 |  | 0 |  | 0 | 1 | D | 1 |  |  |  | ROZPOCET | [6 empty] | 0
10 | K | 998018001 | Přesun hmot pro budovy občanské výstavby, bydlení, výrobu a služby ruční (bez užití mechanizace) vodorovná dopravní vzdálenost do 100 m pro budovy s jakoukoliv nosnou konstrukcí výšky do 6 m | t | 0.272 |  | 0 | CS ÚRS 2025 01 |  | základní |  | 0 | 0 | 0 | 0 | 0 | 4 | K | 2 |  |  |  | ROZPOCET | 0 | 0 | 0 | 0 | 0 | 1 | 0 | 4 | 48246347
| Online PSC |  | https://podminky.urs.cz/item/CS_URS_2025_01/998018001 | [14 empty] | Online PSC | 2
| D | PSV | Práce a dodávky PSV |  |  |  | 0 |  |  |  |  | 0 |  | 0.29926 |  | 0.02446 | 2 | D | 0 |  |  |  | ROZPOCET | [6 empty] | 0
| D | 766 | Konstrukce truhlářské |  |  |  | 0 |  |  |  |  | 0 |  | 0 |  | 0.004 | 2 | D | 1 |  |  |  | ROZPOCET | [6 empty] | 0
11 | K | 766691812 | Demontáž parapetních desek šířky přes 300 mm | m | 0.8 |  | 0 | CS ÚRS 2025 01 |  | základní |  | 0 | 0 | 0 | 0.005 | 0.004 | 16 | K | 2 |  |  |  | ROZPOCET | 0 | 0 | 0 | 0 | 0 | 1 | 0 | 16 | -1878742734
| Online PSC |  | https://podminky.urs.cz/item/CS_URS_2025_01/766691812 | [14 empty] | Online PSC | 2
| VV |  | čv105-pozn.2 | [14 empty] | VV | 2 | 1 | True | 0 | ROZPOCET
| VV |  | 0,8 |  | 0.8 | [12 empty] | VV | 2 | 2 | True | 1 | ROZPOCET
12 | K | 766pp | Nový parapetní pult u okna výtahu (DTD opláštěná nerez plechem), 800/500mm - d,m dle čv105-pozn.2 | kus | 1 |  | 0 |  |  | základní |  | 0 | 0 | 0 | 0 | 0 | 16 | K | 2 |  |  |  | ROZPOCET | 0 | 0 | 0 | 0 | 0 | 1 | 0 | 16 | -1764582139
| D | 767 | Konstrukce zámečnické |  |  |  | 0 |  |  |  |  | 0 |  | 0 |  | 0 | 2 | D | 1 |  |  |  | ROZPOCET | [6 empty] | 0
13 | K | 767rp | Ochranný rohový profil L 150/150mm tl.1mm, dl.1,2m, nerez česaný - d,m lepením dle čv105-pozn.1 | kus | 8 |  | 0 |  |  | základní |  | 0 | 0 | 0 | 0 | 0 | 16 | K | 2 |  |  |  | ROZPOCET | 0 | 0 | 0 | 0 | 0 | 1 | 0 | 16 | 1355810804
14 | K | 767rp2 | Ochranný rohový profil L 50/50mm tl.1mm, dl.1,2m, nerez česaný - d,m lepením dle čv105-pozn.3 | m | 2.52 |  | 0 |  |  | základní |  | 0 | 0 | 0 | 0 | 0 | 16 | K | 2 |  |  |  | ROZPOCET | 0 | 0 | 0 | 0 | 0 | 1 | 0 | 16 | -2106239645
| VV |  | čv103-pozn.3 | [14 empty] | VV | 2 | 1 | True | 0 | ROZPOCET
| VV |  | "okno výtahu"0,8+0,86*2 |  | 2.52 | [12 empty] | VV | 2 | 2 | True | 1 | ROZPOCET
| D | 771 | Podlahy z dlaždic |  |  |  | 0 |  |  |  |  | 0 |  | 0.19957 |  | 0 | 2 | D | 1 |  |  |  | ROZPOCET | [6 empty] | 0
15 | K | 781571141 | Montáž keramických obkladů ostění lepených flexibilním lepidlem šířky ostění přes 200 do 400 mm | m | 21.12 |  | 0 | CS ÚRS 2025 01 |  | základní |  | 0 | 0.002 | 0.04224 | 0 | 0 | 16 | K | 2 |  |  |  | ROZPOCET | 0 | 0 | 0 | 0 | 0 | 1 | 0 | 16 | 1829375947
| Online PSC |  | https://podminky.urs.cz/item/CS_URS_2025_01/781571141 | [14 empty] | Online PSC | 2
| VV |  | položka pro lepení soklu z ker.dlaždic v.300mm (ceníkově jsou sokly do v.250mm - proto zvolena tato položka) | [14 empty] | VV | 2 | 1 | True | 0 | ROZPOCET
| VV |  | nový sokl | [14 empty] | VV | 2 | 1 | True | 0 | ROZPOCET
| VV |  | čv105 | [14 empty] | VV | 2 | 1 | True | 0 | ROZPOCET
| VV |  | "116"(3,28*2+3,89*2+3,17*2+4,24*2+0,3*2+0,4*2-1,74+0,11*2-0,9*4-1,35-1,27+0,25*2-0,7*2-1,15+0,175*2) |  | 21.12 | [12 empty] | VV | 2 | 2 | True | 1 | ROZPOCET
16 | M | 59761160 | dlažba keramická slinutá mrazuvzdorná povrch hladký/matný tl do 10mm přes 9 do 12ks/m2 | m2 | 6.97 |  | 0 | CS ÚRS 2025 01 |  | základní |  | 0 | 0.022 | 0.15334 | 0 | 0 | 32 | M | 2 |  |  |  | ROZPOCET | 0 | 0 | 0 | 0 | 0 | 1 | 0 | 16 | 1232511221
| VV |  | položka pro lepení soklu z ker.dlaždic v.300mm (ceníkově jsou sokly do v.250mm - proto zvolena tato položka) | [14 empty] | VV | 2 | 1 | True | 0 | ROZPOCET
| VV |  | nový sokl | [14 empty] | VV | 2 | 1 | True | 0 | ROZPOCET
| VV |  | čv105 | [14 empty] | VV | 2 | 1 | True | 0 | ROZPOCET
| VV |  | "116"0,3*(3,28*2+3,89*2+3,17*2+4,24*2+0,3*2+0,4*2-1,74+0,11*2-0,9*4-1,35-1,27+0,25*2-0,7*2-1,15+0,175*2) |  | 6.336 | [12 empty] | VV | 2 | 2 | True | 1 | ROZPOCET
| VV |  | 6,336*1,1 'Přepočtené koeficientem množství |  | 6.97 | [12 empty] | VV | 2 | 2 | False | 1 | ROZPOCET
17 | K | 771591115 | Podlahy - dokončovací práce spárování silikonem | m | 21.12 |  | 0 | CS ÚRS 2025 01 |  | základní |  | 0 | 9e-05 | 0.0019008 | 0 | 0 | 16 | K | 2 |  |  |  | ROZPOCET | 0 | 0 | 0 | 0 | 0 | 1 | 0 | 16 | 319015180
| Online PSC |  | https://podminky.urs.cz/item/CS_URS_2025_01/771591115 | [14 empty] | Online PSC | 2
| VV |  | nový sokl / stávaj.podlaha | [14 empty] | VV | 2 | 1 | True | 0 | ROZPOCET
| VV |  | čv105 | [14 empty] | VV | 2 | 1 | True | 0 | ROZPOCET
| VV |  | "116"(3,28*2+3,89*2+3,17*2+4,24*2+0,3*2+0,4*2-1,74+0,11*2-0,9*4-1,35-1,27+0,25*2-0,7*2-1,15+0,175*2) |  | 21.12 | [12 empty] | VV | 2 | 2 | True | 1 | ROZPOCET
18 | K | 771hhs | Ukončení horní hrany soklu štukovým fabionem (zamáznutí prstem) | m | 21.12 |  | 0 |  |  | základní |  | 0 | 0 | 0 | 0 | 0 | 16 | K | 2 |  |  |  | ROZPOCET | 0 | 0 | 0 | 0 | 0 | 1 | 0 | 16 | -847784528
19 | K | 781492211 | Obklad - dokončující práce montáž profilu lepeného flexibilním cementovým lepidlem rohového | m | 3.9 |  | 0 | CS ÚRS 2025 01 |  | základní |  | 0 | 0.0002 | 0.00078 | 0 | 0 | 16 | K | 2 |  |  |  | ROZPOCET | 0 | 0 | 0 | 0 | 0 | 1 | 0 | 16 | 1815002315
| Online PSC |  | https://podminky.urs.cz/item/CS_URS_2025_01/781492211 | [14 empty] | Online PSC | 2
| VV |  | čv105 | [14 empty] | VV | 2 | 1 | True | 0 | ROZPOCET
| VV |  | "sokl v.300mm"0,3*13 |  | 3.9 | [12 empty] | VV | 2 | 2 | True | 1 | ROZPOCET
20 | M | 19416012 | lišta ukončovací nerezová 10mm | m | 4.095 |  | 0 | CS ÚRS 2025 01 |  | základní |  | 0 | 0.00032 | 0.0013104 | 0 | 0 | 32 | M | 2 |  |  |  | ROZPOCET | 0 | 0 | 0 | 0 | 0 | 1 | 0 | 16 | 2101003605
| VV |  | 3,9*1,05 'Přepočtené koeficientem množství |  | 4.095 | [12 empty] | VV | 2 | 2 | False | 1 | ROZPOCET
21 | K | 998771121 | Přesun hmot pro podlahy z dlaždic stanovený z hmotnosti přesunovaného materiálu vodorovná dopravní vzdálenost do 50 m ruční (bez užití mechanizace) v objektech výšky do 6 m | t | 0.2 |  | 0 | CS ÚRS 2025 01 |  | základní |  | 0 | 0 | 0 | 0 | 0 | 16 | K | 2 |  |  |  | ROZPOCET | 0 | 0 | 0 | 0 | 0 | 1 | 0 | 16 | -1412393054
| Online PSC |  | https://podminky.urs.cz/item/CS_URS_2025_01/998771121 | [14 empty] | Online PSC | 2
| D | 783 | Dokončovací práce - nátěry |  |  |  | 0 |  |  |  |  | 0 |  | 0.0048463 |  | 0 | 2 | D | 1 |  |  |  | ROZPOCET | [6 empty] | 0
22 | K | 783306801 | Odstranění nátěrů ze zámečnických konstrukcí obroušením | m2 | 6.808 |  | 0 | CS ÚRS 2025 01 |  | základní |  | 0 | 6e-05 | 0.00040848 | 0 | 0 | 16 | K | 2 |  |  |  | ROZPOCET | 0 | 0 | 0 | 0 | 0 | 1 | 0 | 16 | -456511335
| Online PSC |  | https://podminky.urs.cz/item/CS_URS_2025_01/783306801 | [14 empty] | Online PSC | 2
| VV |  | čv105-pozn.4 | [14 empty] | VV | 2 | 1 | True | 0 | ROZPOCET
| VV |  | "dveře strojovny výtahu"1,89*1,0*2 |  | 3.78 | [12 empty] | VV | 2 | 2 | True | 0 | ROZPOCET
| VV |  | "dveřní rám"(0,29+0,1*2)*(1,89*2+(1,0+0,1*2)*2) |  | 3.028 | [12 empty] | VV | 2 | 2 | True | 0 | ROZPOCET
| VV |  | Součet |  | 6.808 | [12 empty] | VV | 2 | 4 | True | 1 | ROZPOCET
23 | K | 783301401 | Příprava podkladu zámečnických konstrukcí před provedením nátěru ometení | m2 | 6.808 |  | 0 | CS ÚRS 2025 01 |  | základní |  | 0 | 0 | 0 | 0 | 0 | 16 | K | 2 |  |  |  | ROZPOCET | 0 | 0 | 0 | 0 | 0 | 1 | 0 | 16 | 1923873781
| Online PSC |  | https://podminky.urs.cz/item/CS_URS_2025_01/783301401 | [14 empty] | Online PSC | 2
24 | K | 783301313 | Příprava podkladu zámečnických konstrukcí před provedením nátěru odmaštění odmašťovačem ředidlovým | m2 | 6.808 |  | 0 | CS ÚRS 2025 01 |  | základní |  | 0 | 7e-05 | 0.00047656 | 0 | 0 | 16 | K | 2 |  |  |  | ROZPOCET | 0 | 0 | 0 | 0 | 0 | 1 | 0 | 16 | -106790698
| Online PSC |  | https://podminky.urs.cz/item/CS_URS_2025_01/783301313 | [14 empty] | Online PSC | 2
25 | K | 783314203 | Základní antikorozní nátěr zámečnických konstrukcí jednonásobný syntetický samozákladující | m2 | 6.808 |  | 0 | CS ÚRS 2025 01 |  | základní |  | 0 | 0.00014 | 0.00095312 | 0 | 0 | 16 | K | 2 |  |  |  | ROZPOCET | 0 | 0 | 0 | 0 | 0 | 1 | 0 | 16 | 708573119
| Online PSC |  | https://podminky.urs.cz/item/CS_URS_2025_01/783314203 | [14 empty] | Online PSC | 2
26 | K | 783317101 | Krycí nátěr (email) zámečnických konstrukcí jednonásobný syntetický standardní | m2 | 6.808 |  | 0 | CS ÚRS 2025 01 |  | základní |  | 0 | 0.00012 | 0.00081696 | 0 | 0 | 16 | K | 2 |  |  |  | ROZPOCET | 0 | 0 | 0 | 0 | 0 | 1 | 0 | 16 | -2102968711
| Online PSC |  | https://podminky.urs.cz/item/CS_URS_2025_01/783317101 | [14 empty] | Online PSC | 2
27 | K | 783606811 | Odstranění nátěrů z otopných těles článkových obroušením | m2 | 2.28 |  | 0 | CS ÚRS 2025 01 |  | základní |  | 0 | 0.0001 | 0.000228 | 0 | 0 | 16 | K | 2 |  |  |  | ROZPOCET | 0 | 0 | 0 | 0 | 0 | 1 | 0 | 16 | 922089073
| Online PSC |  | https://podminky.urs.cz/item/CS_URS_2025_01/783606811 | [14 empty] | Online PSC | 2
| VV |  | čv105 | [14 empty] | VV | 2 | 1 | True | 0 | ROZPOCET
| VV |  | článková žebrová tělesa | [14 empty] | VV | 2 | 1 | True | 0 | ROZPOCET
| VV |  | "mč.116"((0,15*0,5*2)*10+0,6*(0,15+0,5)*2)*1 |  | 2.28 | [12 empty] | VV | 2 | 2 | True | 1 | ROZPOCET
28 | K | 783601325 | Příprava podkladu otopných těles před provedením nátěrů článkových odmaštěním vodou ředitelným | m2 | 2.28 |  | 0 | CS ÚRS 2025 01 |  | základní |  | 0 | 0.00023 | 0.0005244 | 0 | 0 | 16 | K | 2 |  |  |  | ROZPOCET | 0 | 0 | 0 | 0 | 0 | 1 | 0 | 16 | 839595482
| Online PSC |  | https://podminky.urs.cz/item/CS_URS_2025_01/783601325 | [14 empty] | Online PSC | 2
29 | K | 783601421 | Příprava podkladu otopných těles před provedením nátěrů článkových očištění ometením | m2 | 2.28 |  | 0 | CS ÚRS 2025 01 |  | základní |  | 0 | 0 | 0 | 0 | 0 | 16 | K | 2 |  |  |  | ROZPOCET | 0 | 0 | 0 | 0 | 0 | 1 | 0 | 16 | 43976619
| Online PSC |  | https://podminky.urs.cz/item/CS_URS_2025_01/783601421 | [14 empty] | Online PSC | 2
30 | K | 783617117 | Krycí nátěr (email) otopných těles článkových dvojnásobný syntetický | m2 | 2.28 |  | 0 | CS ÚRS 2025 01 |  | základní |  | 0 | 0.00041 | 0.0009348 | 0 | 0 | 16 | K | 2 |  |  |  | ROZPOCET | 0 | 0 | 0 | 0 | 0 | 1 | 0 | 16 | 2036670413
| Online PSC |  | https://podminky.urs.cz/item/CS_URS_2025_01/783617117 | [14 empty] | Online PSC | 2
31 | K | 783606861 | Odstranění nátěrů z armatur a kovových potrubí potrubí do DN 50 mm obroušením | m | 8.4 |  | 0 | CS ÚRS 2025 01 |  | základní |  | 0 | 1e-05 | 8.4e-05 | 0 | 0 | 16 | K | 2 |  |  |  | ROZPOCET | 0 | 0 | 0 | 0 | 0 | 1 | 0 | 16 | 537461012
| Online PSC |  | https://podminky.urs.cz/item/CS_URS_2025_01/783606861 | [14 empty] | Online PSC | 2
| VV |  | čv105 | [14 empty] | VV | 2 | 1 | True | 0 | ROZPOCET
| VV |  | "DN25"6,4 |  | 6.4 | [12 empty] | VV | 2 | 2 | True | 0 | ROZPOCET
| VV |  | "DN15"2,0 |  | 2 | [12 empty] | VV | 2 | 2 | True | 0 | ROZPOCET
| VV |  | Součet |  | 8.4 | [12 empty] | VV | 2 | 4 | True | 1 | ROZPOCET
32 | K | 783601713 | Příprava podkladu armatur a kovových potrubí před provedením nátěru potrubí do DN 50 mm odmaštěním, odmašťovačem vodou ředitelným | m | 8.4 |  | 0 | CS ÚRS 2025 01 |  | základní |  | 0 | 2e-05 | 0.000168 | 0 | 0 | 16 | K | 2 |  |  |  | ROZPOCET | 0 | 0 | 0 | 0 | 0 | 1 | 0 | 16 | -1033138084
| Online PSC |  | https://podminky.urs.cz/item/CS_URS_2025_01/783601713 | [14 empty] | Online PSC | 2
33 | K | 783617615 | Krycí nátěr (email) armatur a kovových potrubí potrubí do DN 50 mm dvojnásobný syntetický tepelně odolný | m | 8.4 |  | 0 | CS ÚRS 2025 01 |  | základní |  | 0 | 3e-05 | 0.000252 | 0 | 0 | 16 | K | 2 |  |  |  | ROZPOCET | 0 | 0 | 0 | 0 | 0 | 1 | 0 | 16 | 853024166
| Online PSC |  | https://podminky.urs.cz/item/CS_URS_2025_01/783617615 | [14 empty] | Online PSC | 2
| D | 784 | Dokončovací práce - malby a tapety |  |  |  | 0 |  |  |  |  | 0 |  | 0.09484 |  | 0.02046 | 2 | D | 1 |  |  |  | ROZPOCET | [6 empty] | 0
34 | K | 784131101 | Odstranění linkrustace v místnostech výšky do 3,80 m | m2 | 2 |  | 0 | CS ÚRS 2025 01 |  | základní |  | 0 | 0 | 0 | 0.00873 | 0.01746 | 16 | K | 2 |  |  |  | ROZPOCET | 0 | 0 | 0 | 0 | 0 | 1 | 0 | 16 | 1850997083
| Online PSC |  | https://podminky.urs.cz/item/CS_URS_2025_01/784131101 | [14 empty] | Online PSC | 2
| VV |  | čv105 | [14 empty] | VV | 2 | 1 | True | 0 | ROZPOCET
| VV |  | "odfouklé a nesoudržné části linkrusty"2,0 |  | 2 | [12 empty] | VV | 2 | 2 | True | 1 | ROZPOCET
35 | K | 784660111 | Linkrustace s vrchním nátěrem syntetickým v místnostech výšky do 3,80 m | m2 | 2 |  | 0 | CS ÚRS 2025 01 |  | základní |  | 0 | 0.00893 | 0.01786 | 0 | 0 | 16 | K | 2 |  |  |  | ROZPOCET | 0 | 0 | 0 | 0 | 0 | 1 | 0 | 16 | 1920048343
| Online PSC |  | https://podminky.urs.cz/item/CS_URS_2025_01/784660111 | [14 empty] | Online PSC | 2
| P |  | Poznámka k položce: V cenách linkrustace jsou započteny náklady na penetrační nátěr, modelovací stěrku příslušné tloušťky, provedení reliéfu, penetrační nátěr a dvojnásobný krycí nátěr (email šedý dle stávající). | [14 empty] | P | 2
36 | K | 784660121 | Linkrustace s vrchním nátěrem Příplatek k cenám linkrustace za provádění malé plochy při obnově nebo doplnění linkrusty v rozsahu plochy jednotlivě do 0,25 m2 | kus | 8 |  | 0 | CS ÚRS 2025 01 |  | základní |  | 0 | 0 | 0 | 0 | 0 | 16 | K | 2 |  |  |  | ROZPOCET | 0 | 0 | 0 | 0 | 0 | 1 | 0 | 16 | -1707211261
| Online PSC |  | https://podminky.urs.cz/item/CS_URS_2025_01/784660121 | [14 empty] | Online PSC | 2
| VV |  | rozpočet uvažuje s jednotlivými opravovanými plochami cca 0,25m2 | [14 empty] | VV | 2 | 1 | True | 0 | ROZPOCET
| VV |  | 2,0/0,25 |  | 8 | [12 empty] | VV | 2 | 2 | True | 1 | ROZPOCET
37 | K | 784111041 | Omytí podkladu omytí omytím s odmaštěním a následným opláchnutím v místnostech výšky do 3,80 m | m2 | 43.427 |  | 0 | CS ÚRS 2025 01 |  | základní |  | 0 | 0 | 0 | 0 | 0 | 16 | K | 2 |  |  |  | ROZPOCET | 0 | 0 | 0 | 0 | 0 | 1 | 0 | 16 | 114281537
| Online PSC |  | https://podminky.urs.cz/item/CS_URS_2025_01/784111041 | [14 empty] | Online PSC | 2
38 | K | 784660141 | Linkrustace obnovovací nátěr linkrusty, jednonásobný syntetický v místnostech výšky do 3,80 m | m2 | 43.427 |  | 0 | CS ÚRS 2025 01 |  | základní |  | 0 | 0.00026 | 0.011291 | 0 | 0 | 16 | K | 2 |  |  |  | ROZPOCET | 0 | 0 | 0 | 0 | 0 | 1 | 0 | 16 | -1729397223
| Online PSC |  | https://podminky.urs.cz/item/CS_URS_2025_01/784660141 | [14 empty] | Online PSC | 2
| VV |  | stávající linkrusta | [14 empty] | VV | 2 | 1 | True | 0 | ROZPOCET
| VV |  | čv105 | [14 empty] | VV | 2 | 1 | True | 0 | ROZPOCET
| VV |  | "115"1,51*(3,045*2+3,74*2-0,9)-0,9*0,7*2 |  | 17.872 | [12 empty] | VV | 2 | 2 | True | 0 | ROZPOCET
| VV |  | "116"(1,51-0,3)*(3,28*2+3,89*2+3,17*2+4,24*2+0,3*2+0,4*2-1,74+0,11*2-0,9*4-1,35-1,27+0,25*2-0,7*2-1,15+0,175*2) |  | 25.555 | [12 empty] | VV | 2 | 2 | True | 0 | ROZPOCET
| VV |  | Součet |  | 43.427 | [12 empty] | VV | 2 | 4 | True | 1 | ROZPOCET
39 | K | 784171001 | Olepování vnitřních ploch (materiál ve specifikaci) včetně pozdějšího odlepení páskou nebo fólií v místnostech výšky do 3,80 m | m | 100 |  | 0 | CS ÚRS 2025 01 |  | základní |  | 0 | 0 | 0 | 0 | 0 | 16 | K | 2 |  |  |  | ROZPOCET | 0 | 0 | 0 | 0 | 0 | 1 | 0 | 16 | 33608033
| Online PSC |  | https://podminky.urs.cz/item/CS_URS_2025_01/784171001 | [14 empty] | Online PSC | 2
| VV |  | "předběžná výměra - odsouhlasí TDI"100,0 |  | 100 | [12 empty] | VV | 2 | 2 | True | 1 | ROZPOCET
40 | M | 58124840 | páska malířská z PVC a UV odolná (7 dnů) do š 50mm | m | 105 |  | 0 | CS ÚRS 2025 01 |  | základní |  | 0 | 0 | 0 | 0 | 0 | 32 | M | 2 |  |  |  | ROZPOCET | 0 | 0 | 0 | 0 | 0 | 1 | 0 | 16 | 1886367720
| VV |  | 100*1,05 'Přepočtené koeficientem množství |  | 105 | [12 empty] | VV | 2 | 2 | False | 1 | ROZPOCET
41 | K | 784171121 | Zakrytí nemalovaných ploch (materiál ve specifikaci) včetně pozdějšího odkrytí konstrukcí nebo samostatných prvků např. schodišť, nábytku, radiátorů, zábradlí v místnostech výšky do 3,80 | m2 | 100 |  | 0 | CS ÚRS 2025 01 |  | základní |  | 0 | 0 | 0 | 3e-05 | 0.003 | 16 | K | 2 |  |  |  | ROZPOCET | 0 | 0 | 0 | 0 | 0 | 1 | 0 | 16 | 1863326453
| Online PSC |  | https://podminky.urs.cz/item/CS_URS_2025_01/784171121 | [14 empty] | Online PSC | 2
| VV |  | "předběžná výměra - odsouhlasí TDI"100,0 |  | 100 | [12 empty] | VV | 2 | 2 | True | 1 | ROZPOCET
42 | M | 28323156 | fólie pro malířské potřeby zakrývací tl 41µ 4x5m | m2 | 105 |  | 0 | CS ÚRS 2025 01 |  | základní |  | 0 | 4e-05 | 0.0042 | 0 | 0 | 32 | M | 2 |  |  |  | ROZPOCET | 0 | 0 | 0 | 0 | 0 | 1 | 0 | 16 | 2039920740
| VV |  | 100*1,05 'Přepočtené koeficientem množství |  | 105 | [12 empty] | VV | 2 | 2 | False | 1 | ROZPOCET
43 | K | 784111001 | Oprášení (ometení) podkladu v místnostech výšky do 3,80 m | m2 | 122.978 |  | 0 | CS ÚRS 2025 01 |  | základní |  | 0 | 0 | 0 | 0 | 0 | 16 | K | 2 |  |  |  | ROZPOCET | 0 | 0 | 0 | 0 | 0 | 1 | 0 | 16 | 2119794126
| Online PSC |  | https://podminky.urs.cz/item/CS_URS_2025_01/784111001 | [14 empty] | Online PSC | 2
44 | K | 784181121 | Penetrace podkladu jednonásobná hloubková akrylátová bezbarvá v místnostech výšky do 3,80 m | m2 | 122.978 |  | 0 | CS ÚRS 2025 01 |  | základní |  | 0 | 0.0002 | 0.024596 | 0 | 0 | 16 | K | 2 |  |  |  | ROZPOCET | 0 | 0 | 0 | 0 | 0 | 1 | 0 | 16 | -592559958
| Online PSC |  | https://podminky.urs.cz/item/CS_URS_2025_01/784181121 | [14 empty] | Online PSC | 2
45 | K | 784211111 | Malby z malířských směsí oděruvzdorných za mokra dvojnásobné, bílé za mokra oděruvzdorné velmi dobře v místnostech výšky do 3,80 m | m2 | 122.978 |  | 0 | CS ÚRS 2025 01 |  | základní |  | 0 | 0.0003 | 0.036893 | 0 | 0 | 16 | K | 2 |  |  |  | ROZPOCET | 0 | 0 | 0 | 0 | 0 | 1 | 0 | 16 | 1551077887
| Online PSC |  | https://podminky.urs.cz/item/CS_URS_2025_01/784211111 | [14 empty] | Online PSC | 2
| VV |  | nemalované plochy do 4m2 se neodečítají | [14 empty] | VV | 2 | 1 | True | 0 | ROZPOCET
| VV |  | nad stávající linkrustou | [14 empty] | VV | 2 | 1 | True | 0 | ROZPOCET
| VV |  | pro jednoduchost výpočtu je uvažováno s jednotnou v.3,22m (i po průvlaky - zanedbatelná rezerva) | [14 empty] | VV | 2 | 1 | True | 0 | ROZPOCET
| VV |  | čv105 | [14 empty] | VV | 2 | 1 | True | 0 | ROZPOCET
| VV |  | "115"(3,22-1,51)*(3,045*2+3,74*2)+0,2*(0,9*3)*2 |  | 24.285 | [12 empty] | VV | 2 | 2 | True | 0 | ROZPOCET
| VV |  | "115 strop vč.průvlaku"3,045*3,74-0,4*0,3-0,4*0,2 |  | 11.188 | [12 empty] | VV | 2 | 2 | True | 0 | ROZPOCET
| VV |  | Mezisoučet |  | 35.473 | [12 empty] | VV | 2 | 3 | True | 0 | ROZPOCET
| VV |  | "116"(3,22-1,51)*(3,28*2+3,89*2+3,17*2+4,24*2+0,3*2+0,4*2)+0,25*(1,27+0,57*2)+0,175*(1,15+1,71*2)+0,11*(1,74+0,64*2) |  | 53.992 | [12 empty] | VV | 2 | 2 | True | 0 | ROZPOCET
| VV |  | "116 strop vč.průvlaku"4,24*3,89+1,47*4,36+0,3*2,02+3,05*3,28 |  | 33.513 | [12 empty] | VV | 2 | 2 | True | 0 | ROZPOCET
| VV |  | Mezisoučet |  | 87.505 | [12 empty] | VV | 2 | 3 | True | 0 | ROZPOCET
| VV |  | Součet |  | 122.978 | [12 empty] | VV | 2 | 4 | True | 1 | ROZPOCET

## 99 - VRN
{a2b47bc9-c973-43f9-9960-f57837264c8b}
2
| KRYCÍ LIST SOUPISU PRACÍ | [7 empty] | v --- níže se nacházejí doplnkové a pomocné údaje k sestavám --- v | [8 empty] | False
Stavba:
ZŠ U Stadionu 756, Chrudim - Hospodářský objekt - Úprava jídelny
Objekt:
99 - VRN
| KSO: |  |  |  |  | CC-CZ:
| Místo: |  |  |  |  | Datum: | 8. 2. 2025
| Zadavatel: |  |  |  |  | IČ:
DIČ:
| Účastník: |  |  |  |  | IČ: | Vyplň údaj
|  | Vyplň údaj |  |  |  | DIČ: | Vyplň údaj
| Projektant: |  |  |  |  | IČ:
|  | Ing. Josef Dvořák |  |  |  | DIČ:
| Zpracovatel: |  |  |  |  | IČ:
|  | Ing.Jiří Pitra |  |  |  | DIČ:
Poznámka:
| Cena bez DPH | [5 empty] | 0
|  |  | Základ daně |  |  | Sazba daně | Výše daně
| DPH | základní | 0 |  |  | 21% | 0
|  | snížená | 0 |  |  | 12% | 0
|  | zákl. přenesená | 0 |  |  | 21% | 0
|  | sníž. přenesená | 0 |  |  | 12% | 0
|  | nulová | 0 |  |  | 0% | 0
| Cena s DPH |  |  | v | CZK |  | 0
REKAPITULACE ČLENĚNÍ SOUPISU PRACÍ
Stavba:
ZŠ U Stadionu 756, Chrudim - Hospodářský objekt - Úprava jídelny
Objekt:
99 - VRN
Místo: | [5 empty] | Datum: | 8. 2. 2025
Zadavatel: | [5 empty] | Projektant: | Ing. Josef Dvořák
Účastník: |  |  | Vyplň údaj |  |  | Zpracovatel: | Ing.Jiří Pitra
Kód dílu - Popis | [6 empty] | Cena celkem [CZK]
Náklady stavby celkem | [6 empty] | 0 | [11 empty] | -1
| VRN - Vedlejší rozpočtové náklady | [5 empty] | 0
| VRN1 - Průzkumné, geodetické a projektové práce | [5 empty] | 0
| VRN3 - Zařízení staveniště | [5 empty] | 0
| VRN4 - Inženýrská činnost | [5 empty] | 0
| VRN7 - Provozní vlivy | [5 empty] | 0
SOUPIS PRACÍ
Stavba:
ZŠ U Stadionu 756, Chrudim - Hospodářský objekt - Úprava jídelny
Objekt:
99 - VRN
Místo: | [5 empty] | Datum: | 8. 2. 2025
Zadavatel: | [5 empty] | Projektant: | Ing. Josef Dvořák
Účastník: |  |  | Vyplň údaj |  |  | Zpracovatel: | Ing.Jiří Pitra
PČ | Typ | Kód | Popis | MJ | Množství | J.cena [CZK] | Cena celkem [CZK] | Cenová soustava |  | DPH | J. Nh [h] | Nh celkem [h] | J. hmotnost [t] | Hmotnost celkem [t] | J. suť [t] | Suť Celkem [t]
Náklady soupisu celkem | [6 empty] | 0 |  |  |  |  | 0 |  | 0 |  | 0 |  | D | -1 | [10 empty] | 0
| D | VRN | Vedlejší rozpočtové náklady |  |  |  | 0 |  |  |  |  | 0 |  | 0 |  | 0 | 5 | D | 0 |  |  |  | ROZPOCET | [6 empty] | 0
| D | VRN1 | Průzkumné, geodetické a projektové práce |  |  |  | 0 |  |  |  |  | 0 |  | 0 |  | 0 | 5 | D | 1 |  |  |  | ROZPOCET | [6 empty] | 0
1 | K | 011002000 | Průzkumné práce | … | 1 |  | 0 | CS ÚRS 2025 01 |  | základní |  | 0 | 0 | 0 | 0 | 0 | 1024 | K | 2 |  |  |  | ROZPOCET | 0 | 0 | 0 | 0 | 0 | 1 | 0 | 1024 | 1967483852
| Online PSC |  | https://podminky.urs.cz/item/CS_URS_2025_01/011002000 | [14 empty] | Online PSC | 2
| VV |  | "odpojení sítí před bouráním, sondy dle potřeby, prověření stavu linkrusty"1 |  | 1 | [12 empty] | VV | 2 | 2 | True | 1 | ROZPOCET
2 | K | 013203000 | Dokumentace stavby (výkresová a textová) | … | 1 |  | 0 | CS ÚRS 2025 01 |  | základní |  | 0 | 0 | 0 | 0 | 0 | 1024 | K | 2 |  |  |  | ROZPOCET | 0 | 0 | 0 | 0 | 0 | 1 | 0 | 1024 | -2080844098
| Online PSC |  | https://podminky.urs.cz/item/CS_URS_2025_01/013203000 | [14 empty] | Online PSC | 2
| VV |  | "dílenská a výrobní dokumentace v potřebném rozsahu pro stavbu, ..."1 |  | 1 | [12 empty] | VV | 2 | 2 | True | 1 | ROZPOCET
3 | K | 013254000 | Dokumentace skutečného provedení stavby | … | 1 |  | 0 | CS ÚRS 2025 01 |  | základní |  | 0 | 0 | 0 | 0 | 0 | 1024 | K | 2 |  |  |  | ROZPOCET | 0 | 0 | 0 | 0 | 0 | 1 | 0 | 1024 | -69299919
| Online PSC |  | https://podminky.urs.cz/item/CS_URS_2025_01/013254000 | [14 empty] | Online PSC | 2
| D | VRN3 | Zařízení staveniště |  |  |  | 0 |  |  |  |  | 0 |  | 0 |  | 0 | 5 | D | 1 |  |  |  | ROZPOCET | [6 empty] | 0
4 | K | 030001000 | Zařízení staveniště | … | 1 |  | 0 | CS ÚRS 2025 01 |  | základní |  | 0 | 0 | 0 | 0 | 0 | 1024 | K | 2 |  |  |  | ROZPOCET | 0 | 0 | 0 | 0 | 0 | 1 | 0 | 1024 | 1483642009
| Online PSC |  | https://podminky.urs.cz/item/CS_URS_2025_01/030001000 | [14 empty] | Online PSC | 2
| VV |  | "zřízení, provoz a zrušení zs (buňky, wc, vše potřebné pro realizaci díla dle uvážení zhotovitele)"1 |  | 1 | [12 empty] | VV | 2 | 2 | True | 0 | ROZPOCET
| VV |  | Zajištění oplocení stavby dle požadavku KooBOZP | [14 empty] | VV | 2 | 1 | True | 0 | ROZPOCET
| VV |  | "ochranné zábralí, oplocení" | [14 empty] | VV | 2 | 1 | True | 0 | ROZPOCET
| VV |  | "dočasná ochrana stávajících kcí, podlah a zařízení proti poškození a znečištění (např. OSB + geotextílie, folie PE)" | [14 empty] | VV | 2 | 1 | True | 0 | ROZPOCET
| VV |  | "oddělení prostor (vstupy a průchody) z důvodu bezpečnosti a prašnosti" | [14 empty] | VV | 2 | 1 | True | 0 | ROZPOCET
| VV |  | ochrana dveří a oken folií a kartonem | [14 empty] | VV | 2 | 1 | True | 0 | ROZPOCET
| VV |  | ochrana keramické plastiky na stěně 7,0m2 folií dle čv102-pozn.5, čv103-pozn.6 | [14 empty] | VV | 2 | 1 | True | 0 | ROZPOCET
| VV |  | oblepení dveří a rolet do kuchyně a skladu | [14 empty] | VV | 2 | 1 | True | 0 | ROZPOCET
| VV |  | vstupy do výtahu a ovládací panely chránit folií | [14 empty] | VV | 2 | 1 | True | 0 | ROZPOCET
| VV |  | Součet |  | 1 | [12 empty] | VV | 2 | 4 | True | 1 | ROZPOCET
| D | VRN4 | Inženýrská činnost |  |  |  | 0 |  |  |  |  | 0 |  | 0 |  | 0 | 5 | D | 1 |  |  |  | ROZPOCET | [6 empty] | 0
5 | K | 043002000 | Zkoušky a ostatní měření | … | 1 |  | 0 | CS ÚRS 2025 01 |  | základní |  | 0 | 0 | 0 | 0 | 0 | 1024 | K | 2 |  |  |  | ROZPOCET | 0 | 0 | 0 | 0 | 0 | 1 | 0 | 1024 | -515443545
| Online PSC |  | https://podminky.urs.cz/item/CS_URS_2025_01/043002000 | [14 empty] | Online PSC | 2
| VV |  | "všechny potřebné zkoušky a měření pro provedení díla dle SoD a požadavků staveb.úřadu,...)"1 |  | 1 | [12 empty] | VV | 2 | 2 | True | 1 | ROZPOCET
6 | K | 045002000 | Kompletační a koordinační činnost | … | 1 |  | 0 | CS ÚRS 2025 01 |  | základní |  | 0 | 0 | 0 | 0 | 0 | 1024 | K | 2 |  |  |  | ROZPOCET | 0 | 0 | 0 | 0 | 0 | 1 | 0 | 1024 | 1819516099
| Online PSC |  | https://podminky.urs.cz/item/CS_URS_2025_01/045002000 | [14 empty] | Online PSC | 2
| VV |  | "např. koordinace instalací, fotodokumentace stáv.stavu objektu a jeho sledování v průběhu výstavby atd."1 |  | 1 | [12 empty] | VV | 2 | 2 | True | 0 | ROZPOCET
| VV |  | vypracování a předání Kontrolních a zkušebních plánů dle SOD | [14 empty] | VV | 2 | 1 | True | 0 | ROZPOCET
| VV |  | Předání rizik zhotovitele a subdodavatelů KooBOZP | [14 empty] | VV | 2 | 1 | True | 0 | ROZPOCET
| VV |  | Vypracování a aktualizace detailního týdenního HMG | [14 empty] | VV | 2 | 1 | True | 0 | ROZPOCET
| VV |  | dodání všech dokladů dle SOD | [14 empty] | VV | 2 | 1 | True | 0 | ROZPOCET
| VV |  | vzorníky materiálů | [14 empty] | VV | 2 | 1 | True | 0 | ROZPOCET
| VV |  | zaškolení obsluhy | [14 empty] | VV | 2 | 1 | True | 0 | ROZPOCET
| VV |  | Součet |  | 1 | [12 empty] | VV | 2 | 4 | True | 1 | ROZPOCET
| D | VRN7 | Provozní vlivy |  |  |  | 0 |  |  |  |  | 0 |  | 0 |  | 0 | 5 | D | 1 |  |  |  | ROZPOCET | [6 empty] | 0
7 | K | 070001000 | Provozní vlivy | … | 1 |  | 0 | CS ÚRS 2025 01 |  | základní |  | 0 | 0 | 0 | 0 | 0 | 1024 | K | 2 |  |  |  | ROZPOCET | 0 | 0 | 0 | 0 | 0 | 1 | 0 | 1024 | -357196390
| Online PSC |  | https://podminky.urs.cz/item/CS_URS_2025_01/070001000 | [14 empty] | Online PSC | 2
| VV |  | např. omezený přístup vlivem investora, třetích osob | [14 empty] | VV | 2 | 1 | True | 0 | ROZPOCET
| VV |  | ztížený pohyb vozidel v centrech měst | [14 empty] | VV | 2 | 1 | True | 0 | ROZPOCET
| VV |  | 1 |  | 1 | [12 empty] | VV | 2 | 2 | True | 1 | ROZPOCET
8 | K | 071103000 | Provoz investora | … | 1 |  | 0 | CS ÚRS 2025 01 |  | základní |  | 0 | 0 | 0 | 0 | 0 | 1024 | K | 2 |  |  |  | ROZPOCET | 0 | 0 | 0 | 0 | 0 | 1 | 0 | 1024 | -111934901
| Online PSC |  | https://podminky.urs.cz/item/CS_URS_2025_01/071103000 | [14 empty] | Online PSC | 2
| VV |  | "pokud budou práce probíhat za provozu, mohou z toho vyplývat nějaká omezení (hlučnost, prašnost,...)"1 |  | 1 | [12 empty] | VV | 2 | 2 | True | 1 | ROZPOCET

## Seznam figur
SEZNAM FIGUR
Kód: | 202507
Stavba: | ZŠ U Stadionu 756, Chrudim - Hospodářský objekt - Úprava jídelny
Datum: | 8. 2. 2025
Kód | Popis | MJ | Výměra
01 | Jídelna
ppvc | podlaha PVC | m2 | 198.219
| výměra bez výpočtu je převzata z tab.místností |  | 0
| čv103 |  | 0
| "109a"21,24*3,2+15,145*7,3-0,4*0,4*8-0,9*0,52+0,15*0,8 |  | 176.899
| "109b"21,32 |  | 21.32
ppvc | Součet |  | 198.219
Použití figury:
776221111 | Lepení pásů z PVC standardním lepidlem | m2 | 198.219
28411012 | podlahovina vinylová heterogenní protiskluzná třída zátěže 34/43, hořlavost Bfl S1, nášlapná vrstva 0,70mm tl 2,00mm | m2 | 226.492
spvc | sokl pvc | m | 85.37
| čv103 |  | 0
| "109a"21,24*2+10,5*2+0,52*2+0,4*18-1,1-0,9*2-1,35*2 |  | 66.12
| "109b"3,0*2+7,175*2-1,1 |  | 19.25
spvc | Součet |  | 85.37
Použití figury:
776411212 | Montáž tahaných obvodových soklíků z PVC výšky do 100 mm | m | 85.37
28411012 | podlahovina vinylová heterogenní protiskluzná třída zátěže 34/43, hořlavost Bfl S1, nášlapná vrstva 0,70mm tl 2,00mm | m2 | 226.492

## Pokyny pro vyplnění
Struktura údajů, formát souboru a metodika pro zpracování
Struktura
Soubor je složen ze záložky Rekapitulace stavby a záložek s názvem soupisu prací pro jednotlivé objekty ve formátu XLSX. Každá ze záložek přitom obsahuje
ještě samostatné sestavy vymezené orámovaním a nadpisem sestavy.
Rekapitulace stavby obsahuje sestavu Rekapitulace stavby a Rekapitulace objektů stavby a soupisů prací.
V sestavě Rekapitulace stavby jsou uvedeny informace identifikující předmět veřejné zakázky na stavební práce, KSO, CC-CZ, CZ-CPV, CZ-CPA a rekapitulaci
celkové nabídkové ceny účastníka.
Termínem "učastník" (resp. zhotovitel) se myslí "účastník zadávacího řízení" ve smyslu zákona o zadávání veřejných zakázek.
V sestavě Rekapitulace objektů stavby a soupisů prací je uvedena rekapitulace stavebních objektů, inženýrských objektů, provozních souborů,
vedlejších a ostatních nákladů a ostatních nákladů s rekapitulací nabídkové ceny za jednotlivé soupisy prací. Na základě údaje Typ je možné
identifikovat, zda se jedná o objekt nebo soupis prací pro daný objekt:
|  | STA | Stavební objekt pozemní
|  | ING | Stavební objekt inženýrský
|  | PRO | Provozní soubor
|  | VON | Vedlejší a ostatní náklady
|  | OST | Ostatní
|  | Soupis | Soupis prací pro daný typ objektu
Soupis prací pro jednotlivé objekty obsahuje sestavy Krycí list soupisu prací, Rekapitulace členění soupisu prací, Soupis prací. Za soupis prací může být považován
i objekt stavby v případě, že neobsahuje podřízenou zakázku.
Krycí list soupisu obsahuje rekapitulaci informací o předmětu veřejné zakázky ze sestavy Rekapitulace stavby, informaci o zařazení objektu do KSO,
CC-CZ, CZ-CPV, CZ-CPA a rekapitulaci celkové nabídkové ceny účastníka za aktuální soupis prací.
Rekapitulace členění soupisu prací obsahuje rekapitulaci soupisu prací ve všech úrovních členění soupisu tak, jak byla tato členění použita (např.
stavební díly, funkční díly, případně jiné členění) s rekapitulací nabídkové ceny.
Soupis prací obsahuje položky veškerých stavebních nebo montážních prací, dodávek materiálů a služeb nezbytných pro zhotovení stavebního objektu,
inženýrského objektu, provozního souboru, vedlejších a ostatních nákladů.
Pro položky soupisu prací se zobrazují následující informace:
|  | PČ |  | Pořadové číslo položky v aktuálním soupisu
|  | TYP |  | Typ položky: K - konstrukce, M - materiál, PP - plný popis, PSC - poznámka k souboru cen, P - poznámka k položce, VV - výkaz výměr, FIG - rozpad figur
|  | Kód |  | Kód položky
|  | Popis |  | Zkrácený popis položky
|  | MJ |  | Měrná jednotka položky
|  | Množství |  | Množství v měrné jednotce
|  | J.cena |  | Jednotková cena položky. Zadaní může obsahovat namísto J.ceny sloupce J.materiál a J.montáž, jejichž součet definuje
J.cenu položky.
|  | Cena celkem |  | Celková cena položky daná jako součin množství a j.ceny
|  | Cenová soustava |  | Příslušnost položky do cenové soustavy
Ke každé položce soupisu prací se na samostatných řádcích může zobrazovat:
Plný popis položky
Poznámka k souboru cen a poznámka zadavatele
Výkaz výměr
Pokud je k řádku výkazu výměr evidovaný údaj ve sloupci Kód, jedná se o definovaný odkaz, na který se může odvolávat výkaz výměr z jiné položky.
Metodika pro zpracování
Jednotlivé sestavy jsou v souboru provázány. Editovatelné pole jsou zvýrazněny žlutým podbarvením, ostatní pole neslouží k editaci a nesmí být jakkoliv
modifikovány.
Účastník je pro podání nabídky povinen vyplnit žlutě podbarvená pole:
Pole Účastník v sestavě Rekapitulace stavby - zde účastník vyplní svůj název (název subjektu)
Pole IČ a DIČ v sestavě Rekapitulace stavby - zde účastník vyplní svoje IČ a DIČ
Datum v sestavě Rekapitulace stavby - zde účastník vyplní datum vytvoření nabídky
J.cena = jednotková cena v sestavě Soupis prací o maximálním počtu desetinných míst uvedených v poli
- pokud sestavy soupisů prací obsahují pole J.cena, měla by být všechna tato pole vyplněna nenulovými
Poznámka - nepovinný údaj pro položku soupisu
V případě, že sestavy soupisů prací neobsahují pole J.cena, potom ve všech soupisech prací obsahují pole:
- J.materiál - jednotková cena materiálu
- J.montáž - jednotková cena montáže
Účastník v tomto případě by měl vyplnit všechna pole J.materiál a pole J.montáž nenulovými kladnými číslicemi. V případech, kdy položka
neobsahuje žádný materiál je přípustné, aby pole J.materiál bylo vyplněno nulou. V případech, kdy položka neobsahuje žádnou montáž je přípustné,
aby pole J.montáž bylo vyplněno nulou. Obě pole - J.materiál, J.Montáž u jedné položky by však neměly být vyplněny nulou.
Rekapitulace stavby
Název |  |  | Povinný |  | Popis | Typ | Max. počet
atributu |  |  | (A/N) |  |  |  | znaků
Kód |  |  | A |  | Kód stavby | String | 20
Stavba |  |  | A |  | Název stavby | String | 120
Místo |  |  | N |  | Místo stavby | String | 50
Datum |  |  | A |  | Datum vykonaného exportu | Date
KSO |  |  | N |  | Klasifikace stavebního objektu | String | 15
CC-CZ |  |  | N |  | Klasifikace stavbeních děl | String | 15
CZ-CPV |  |  | N |  | Společný slovník pro veřejné zakázky | String | 20
CZ-CPA |  |  | N |  | Klasifikace produkce podle činností | String | 20
Zadavatel |  |  | N |  | Zadavatel zadaní | String | 50
IČ |  |  | N |  | IČ zadavatele zadaní | String | 20
DIČ |  |  | N |  | DIČ zadavatele zadaní | String | 20
Účastník |  |  | N |  | Účastník veřejné zakázky | String | 50
Projektant |  |  | N |  | Projektant | String | 50
Poznámka |  |  | N |  | Poznámka k zadání | String | 255
Sazba DPH |  |  | A |  | Rekapitulace sazeb DPH u položek soupisů | eGSazbaDph
Základna DPH |  |  | A |  | Základna DPH určena součtem celkové ceny z položek soupisů | Double
Hodnota DPH |  |  | A |  | Hodnota DPH | Double
Cena bez DPH |  |  | A |  | Celková cena bez DPH za celou stavbu. Sčítává se ze všech listů. | Double
Cena s DPH |  |  | A |  | Celková cena s DPH za celou stavbu | Double
Rekapitulace objektů stavby a soupisů prací
Název |  |  | Povinný |  | Popis | Typ | Max. počet
atributu |  |  | (A/N) |  |  |  | znaků
Kód |  |  | A |  | Přebírá se z Rekapitulace stavby | String | 20
Stavba |  |  | A |  | Přebírá se z Rekapitulace stavby | String | 120
Místo |  |  | N |  | Přebírá se z Rekapitulace stavby | String | 50
Datum |  |  | A |  | Přebírá se z Rekapitulace stavby | Date
Zadavatel |  |  | N |  | Přebírá se z Rekapitulace stavby | String | 50
Projektant |  |  | N |  | Přebírá se z Rekapitulace stavby | String | 50
Účastník |  |  | N |  | Přebírá se z Rekapitulace stavby | String | 50
Kód |  |  | A |  | Kód objektu | String | 20
Objektu, Soupis prací |  |  | A |  | Název objektu | String | 120
Cena bez DPH |  |  | A |  | Cena bez DPH za daný objekt | Double
Cena s DPH |  |  | A |  | Cena spolu s DPH za daný objekt | Double
Typ |  |  | A |  | Typ zakázky | eGTypZakazky
Krycí list soupisu
Název |  |  | Povinný |  | Popis | Typ | Max. počet
atributu |  |  | (A/N) |  |  |  | znaků
Stavba |  |  | A |  | Přebírá se z Rekapitulace stavby | String | 120
Objekt |  |  | A |  | Kód a název objektu | String | 20 + 120
Soupis |  |  | A |  | Kód a název soupisu | String | 20 + 120
KSO |  |  | N |  | Klasifikace stavebního objektu | String | 15
CC-CZ |  |  | N |  | Klasifikace stavbeních děl | String | 15
CZ-CPV |  |  | N |  | Společný slovník pro veřejné zakázky | String | 20
CZ-CPA |  |  | N |  | Klasifikace produkce podle činností | String | 20
Místo |  |  | N |  | Přebírá se z Rekapitulace stavby | String | 50
Zadavatel |  |  | N |  | Přebírá se z Rekapitulace stavby | String | 50
Účastník |  |  | N |  | Přebírá se z Rekapitulace stavby | String | 50
Projektant |  |  | N |  | Přebírá se z Rekapitulace stavby | String | 50
Poznámka |  |  | N |  | Poznámka k soupisu prací | String | 255
Sazba DPH |  |  | A |  | Rekapitulace sazeb DPH na položkách aktuálního soupisu | eGSazbaDph
Základna DPH |  |  | A |  | Základna DPH určena součtem celkové ceny z položek aktuálního soupisu | Double
Hodnota DPH |  |  | A |  | Hodnota DPH | Double
Cena bez DPH |  |  | A |  | Cena bez DPH za daný soupis | Double
Cena s DPH |  |  | A |  | Cena s DPH za daný soupis | Double
Rekapitulace členění soupisu prací
Název |  |  | Povinný |  | Popis | Typ | Max. počet
atributu |  |  | (A/N) |  |  |  | znaků
Stavba |  |  | A |  | Přebírá se z Rekapitulace stavby | String | 120
Objekt |  |  | A |  | Kód a název objektu, přebírá se z Krycího listu soupisu | String | 20 + 120
Soupis |  |  | A |  | Kód a název objektu, přebírá se z Krycího listu soupisu | String | 20 + 120
Místo |  |  | N |  | Přebírá se z Rekapitulace stavby | String | 50
Datum |  |  | A |  | Přebírá se z Rekapitulace stavby | Date
Zadavatel |  |  | N |  | Přebírá se z Rekapitulace stavby | String | 50
Projektant |  |  | N |  | Přebírá se z Rekapitulace stavby | String | 50
Účastník |  |  | N |  | Přebírá se z Rekapitulace stavby | String | 50
Kód dílu - Popis |  |  | A |  | Kód a název dílu ze soupisu | String | 20 + 100
Cena celkem |  |  | A |  | Cena celkem za díl ze soupisu | Double
Soupis prací
Název |  |  | Povinný |  | Popis | Typ | Max. počet
atributu |  |  | (A/N) |  |  |  | znaků
Stavba |  |  | A |  | Přebírá se z Rekapitulace stavby | String | 120
Objekt |  |  | A |  | Kód a název objektu | String | 20 + 120
Soupis |  |  | A |  | Přebírá se z Krycího listu soupisu | String | 20 + 120
Místo |  |  | N |  | Přebírá se z Krycího listu soupisu | String | 50
Datum |  |  | A |  | Přebírá se z Krycího listu soupisu | Date
Zadavatel |  |  | N |  | Přebírá se z Krycího listu soupisu | String | 50
Projektant |  |  | N |  | Přebírá se z Krycího listu soupisu | String | 50
Účastník |  |  | N |  | Přebírá se z Krycího listu soupisu | String | 50
PČ |  |  | A |  | Pořadové číslo položky soupisu | Long
Typ |  |  | A |  | Typ položky soupisu | eGTypPolozky | 1
Kód |  |  | A |  | Kód položky ze soupisu | String | 20
Popis |  |  | A |  | Popis položky ze soupisu | String | 255
MJ |  |  | A |  | Měrná jednotka položky | String | 10
Množství |  |  | A |  | Množství položky soupisu | Double
J.Cena |  |  | A |  | Jednotková cena položky | Double
Cena celkem |  |  | A |  | Cena celkem vyčíslena jako J.Cena * Množství | Double
Cenová soustava |  |  | N |  | Zařazení položky do cenové soustavy | String | 50
p |  |  | N |  | Poznámka položky ze soupisu | Memo
psc |  |  | N |  | Poznámka k souboru cen ze soupisu | Memo
pp |  |  | N |  | Plný popis položky ze soupisu | Memo
vv |  |  | N |  | Výkaz výměr (figura, výraz, výměra) ze soupisu | Text,Text,Double | 20, 150
fig |  |  | N |  | Rozpad figur | Text,Text,Double | 20, 150
DPH |  |  | A |  | Sazba DPH pro položku | eGSazbaDPH
Hmotnost |  |  | A |  | Hmotnost položky ze soupisu | Double
Suť |  |  | A |  | Suť položky ze soupisu | Double
Nh |  |  | N |  | Normohodiny položky ze soupisu | Double
Datová věta
Typ věty |  |  | Hodnota |  | Význam
eGSazbaDPH |  |  | základní |  | Základní sazba DPH
|  |  | snížená |  | Snížená sazba DPH
|  |  | nulová |  | Nulová sazba DPH
|  |  | zákl. přenesená |  | Základní sazba DPH přenesená
|  |  | sníž. přenesená |  | Snížená sazba DPH přenesená
eGTypZakazky |  |  | STA |  | Stavební objekt
|  |  | PRO |  | Provozní soubor
|  |  | ING |  | Inženýrský objekt
|  |  | VON |  | Vedlejší a ostatní náklady
|  |  | OST |  | Ostatní náklady
eGTypPolozky |  |  | 1 |  | Položka typu HSV
|  |  | 2 |  | Položka typu PSV
|  |  | 3 |  | Položka typu M
|  |  | 4 |  | Položka typu OST