## Rekapitulace stavby
Export Komplet | [24 empty] | VZ | 2.0 | ZAMOK |  |  |  |  | False | False | {b696d8f6-a379-4a34-aaa3-2e43829d2c0f}
[31 empty] | 0,01 | 21
[31 empty] | 0,01 | 12
|  | REKAPITULACE STAVBY | [15 empty] | v --- níže se nacházejí doplnkové a pomocné údaje k sestavám --- v | [11 empty] | Návod na vyplnění | 0,001
|  | Kód: |  |  |  |  | 202503 | [22 empty] | Měnit lze pouze buňky se žlutým podbarvením! 1) v Rekapitulaci stavby vyplňte údaje o Účastníkovi (přenesou se do ostatních sestav i v jiných listech) 2) na vybraných listech vyplňte v sestavě Soupis prací ceny u položek | 0,01
|  | Stavba: |  |  |  |  | ZŠ Husova 9, Chrudim - oprava fasády | [23 empty] | 0,01
|  | KSO: | [11 empty] | CC-CZ: | [16 empty] | 0,01
|  | Místo: | [11 empty] | Datum: |  | 27. 1. 2025 | [14 empty] | 0,01
0,01
|  | Zadavatel: | [11 empty] | IČ: | [16 empty] | 0,01
[14 empty] | DIČ: | [16 empty] | 0,01
0,01
|  | Účastník: | [11 empty] | IČ: |  | Vyplň údaj | [14 empty] | 0,01
|  |  | Vyplň údaj | [10 empty] | DIČ: |  | Vyplň údaj | [14 empty] | 0,01
False
|  | Projektant: | [11 empty] | IČ: | [16 empty] | False
|  |  | Ing. Josef Dvořák | [10 empty] | DIČ: | [16 empty] | True
0,01
|  | Zpracovatel: | [11 empty] | IČ: | [16 empty] | 0,01
|  |  | Ing.Jiří Pitra | [10 empty] | DIČ: | [16 empty] | False
Poznámka:
Soupis prací je sestaven s využitím Cenové soustavy ÚRS. Položky, které pochází z této cenové soustavy, jsou ve sloupci 'Cenová soustava' označeny popisem 'CS ÚRS' a úrovní příslušného kalendářního pololetí. Veškeré další informace vymezující popis a podmínky použití těchto položek z Cenové soustavy, které nejsou uvedeny přímo v soupisu prací, jsou neomezeně dálkově k dispozici na webu podminky.urs.cz. Popisy některých ceníkových položek mohou být upřesněny doplněním poznámkou nebo doplněním popisu ve výkazu výměr. Toto upřesnění je nutné zohlednit v ceně těchto položek (nelze ocenit pouze základní ceníkový popis položky!!!). U neceníkových položek (R-položky, položky s neceníkovým číslem nebo položky u kterých je to uvedeno v poznámce) je nutné započítat případný přesun hmot do jejich cen za dodávku a montáž dle pracovního postupu zhotovitele!!! U neceníkových položek bouracích prací je nutné do ceny započítat i cenu za jejich likvidaci dle zvyklostí zhotovitele, není-li uvedeno jinak. Výkaz výměr obsahuje pro manipulaci s vytěženou zeminou nebo vybouranými hmotami položky, které jsou limitovány určitou vzdáleností pro vodorovné přemístění, která vychází z předpokladu projektanta. Skutečné místo pro jejich uložení si zajišťuje uchazeč dle svého technologického plánu a je na uchazeči jaká místa pro uložení zvolí. Do nabídkové ceny musí uchazeč zakalkulovat skutečné náklady podle odvozní vzdálenosti bez ohledu na to, jaká vzdálenost je uvedená v popise položky. Uchazeč (zhotovitel) si jednotkové ceny za položky lešení přizpůsobí vlastnímu způsobu zajištění práce ve výškách. Tím pak odpadnou případné nároky na vícepráce a méněpráce při jiném způsobu zajištění práce ve výškách (plošiny, věže, řadové lešení, atd.). Uchazeč (zhotovitel) si jednotkovou cenu za položku pronájmu přizpůsobí vlastní době použití. Tím pak odpadnou případné nároky na vícepráce a méněpráce při jiné délce pronájmu. Položku přesunu hmot a suti uchazeč (zhotovitel) ocení dle svého zvoleného technolog.postupu provádění prací bez ohledu na ceníkový popis uvedený v položce! Nejméně 70 % (hmotnostních) stavebního a demoličního odpadu neklasifikovaného jako nebezpečný (s výjimkou v přírodě se vyskytujících materiálů uvedených v kategorii 17 05 04 v Evropském seznamu odpadů stanoveném rozhodnutím 2000/532/ES) vzniklého na staveništi musí být připraveno k opětovnému použití, recyklaci a k jiným druhům materiálového využití, včetně zásypů, při nichž jsou jiné materiály nahrazeny odpadem, v souladu s hierarchií způsobů nakládání s odpady a protokolem EU pro nakládání se stavebním a demoličním odpadem. Dodavatel stavby prokazatelně doloží předání min. 70% hmotnosti stavebního a demoličního odpadu k opětovnému použití.
|  | Cena bez DPH | [11 empty] | 0
[8 empty] | Sazba daně |  | Základ daně |  |  |  | Výše daně
|  | DPH |  | základní |  |  |  | 21% |  | 0 |  |  |  | 0
|  |  |  | snížená |  |  |  | 12% |  | 0 |  |  |  | 0
|  |  |  | zákl. přenesená |  |  |  | 21% |  | 0 |  |  |  | 0
|  |  |  | sníž. přenesená |  |  |  | 12% |  | 0 |  |  |  | 0
|  |  |  | nulová |  |  |  | 0% |  | 0 |  |  |  | 0
|  | Cena s DPH | [6 empty] | v |  | CZK |  |  | 0
REKAPITULACE OBJEKTŮ STAVBY A SOUPISŮ PRACÍ
| Kód: | [6 empty] | 202503
| Stavba: | [6 empty] | ZŠ Husova 9, Chrudim - oprava fasády
| Místo: | [11 empty] | Datum: |  | 27. 1. 2025
| Zadavatel: | [11 empty] | Projektant: |  | Ing. Josef Dvořák |  |  | Informatívní údaje z listů zakázek
| Účastník: | [11 empty] | Zpracovatel: |  | Ing.Jiří Pitra
| Kód |  |  |  | Popis | [6 empty] | Cena bez DPH [CZK] |  |  |  | Cena s DPH [CZK] | Typ | z toho Ostat. náklady [CZK] | DPH [CZK] | Normohodiny [h] | DPH základní [CZK] | DPH snížená [CZK] | DPH základní přenesená [CZK] | DPH snížená přenesená [CZK] | Základna DPH základní | Základna DPH snížená | Základna DPH zákl. přenesená | Základna DPH sníž. přenesená | Základna DPH nulová
| Náklady stavby celkem | [10 empty] | 0 |  |  |  | 0 |  | 0 | 0 | 0 | 0 | 0 | 0 | 0 | 0 | 0 | 0 | 0 | 0 |  | D | 0 | ###NOIMPORT### | IMPORT | {b696d8f6-a379-4a34-aaa3-2e43829d2c0f} | {00000000-0000-0000-0000-000000000000}
/ |  | 01 |  |  |  | Fasáda do ulice (západ, sever) | [5 empty] | 0 |  |  |  | 0 | STA | 0 | 0 | 0 | 0 | 0 | 0 | 0 | 0 | 0 | 0 | 0 | 0 |  |  | 1 |  | IMPORT | {9487562c-24a4-41b0-8544-e1c2d5f73097} | {b696d8f6-a379-4a34-aaa3-2e43829d2c0f} | 2
/ |  | 02 |  |  |  | Fasáda do dvora (východ, dvůr) | [5 empty] | 0 |  |  |  | 0 | STA | 0 | 0 | 0 | 0 | 0 | 0 | 0 | 0 | 0 | 0 | 0 | 0 |  |  | 1 |  | IMPORT | {caa548ed-9ce0-40ff-aa6a-0203e7b3dbe0} | {b696d8f6-a379-4a34-aaa3-2e43829d2c0f} | 2
/ |  | 03 |  |  |  | Oprava střešní krytiny | [5 empty] | 0 |  |  |  | 0 | STA | 0 | 0 | 0 | 0 | 0 | 0 | 0 | 0 | 0 | 0 | 0 | 0 |  |  | 1 |  | IMPORT | {8068c79d-9a0c-4656-ba3e-c292d7b71010} | {b696d8f6-a379-4a34-aaa3-2e43829d2c0f} | 2

## 01 - Fasáda do ulice (záp...
{9487562c-24a4-41b0-8544-e1c2d5f73097}
2
| KRYCÍ LIST SOUPISU PRACÍ | [7 empty] | v --- níže se nacházejí doplnkové a pomocné údaje k sestavám --- v | [8 empty] | False
Stavba:
ZŠ Husova 9, Chrudim - oprava fasády
Objekt:
01 - Fasáda do ulice (západ, sever)
| KSO: |  |  |  |  | CC-CZ:
| Místo: |  |  |  |  | Datum: | 27. 1. 2025
| Zadavatel: |  |  |  |  | IČ:
DIČ:
| Účastník: |  |  |  |  | IČ: | Vyplň údaj
|  | Vyplň údaj |  |  |  | DIČ: | Vyplň údaj
| Projektant: |  |  |  |  | IČ:
|  | Ing. Josef Dvořák |  |  |  | DIČ:
| Zpracovatel: |  |  |  |  | IČ:
|  | Ing.Jiří Pitra |  |  |  | DIČ:
Poznámka:
| Cena bez DPH | [5 empty] | 0
|  |  | Základ daně |  |  | Sazba daně | Výše daně
| DPH | základní | 0 |  |  | 21% | 0
|  | snížená | 0 |  |  | 12% | 0
|  | zákl. přenesená | 0 |  |  | 21% | 0
|  | sníž. přenesená | 0 |  |  | 12% | 0
|  | nulová | 0 |  |  | 0% | 0
| Cena s DPH |  |  | v | CZK |  | 0
REKAPITULACE ČLENĚNÍ SOUPISU PRACÍ
Stavba:
ZŠ Husova 9, Chrudim - oprava fasády
Objekt:
01 - Fasáda do ulice (západ, sever)
Místo: | [5 empty] | Datum: | 27. 1. 2025
Zadavatel: | [5 empty] | Projektant: | Ing. Josef Dvořák
Účastník: |  |  | Vyplň údaj |  |  | Zpracovatel: | Ing.Jiří Pitra
Kód dílu - Popis | [6 empty] | Cena celkem [CZK]
Náklady stavby celkem | [6 empty] | 0 | [11 empty] | -1
| HSV - Práce a dodávky HSV | [5 empty] | 0
| 62 - Úprava povrchů vnějších | [5 empty] | 0
| 62a - Fasáda nad soklem bez drážkování | [5 empty] | 0
| 62adr - Rozčlenění fasády drážkami | [5 empty] | 0
| 62b - Oprava soklu | [5 empty] | 0
| 94 - Lešení a stavební výtahy | [5 empty] | 0
| 95 - Dokončovací konstrukce a práce pozemních staveb | [5 empty] | 0
| 96 - Bourání konstrukcí | [5 empty] | 0
| 997 - Doprava suti a vybouraných hmot | [5 empty] | 0
| 998 - Přesun hmot | [5 empty] | 0
| PSV - Práce a dodávky PSV | [5 empty] | 0
| 751 - Vzduchotechnika | [5 empty] | 0
| 764 - Konstrukce klempířské | [5 empty] | 0
| 783 - Dokončovací práce - nátěry | [5 empty] | 0
| VRN - Vedlejší rozpočtové náklady | [5 empty] | 0
| VRN1 - Průzkumné, geodetické a projektové práce | [5 empty] | 0
| VRN3 - Zařízení staveniště | [5 empty] | 0
| VRN4 - Inženýrská činnost | [5 empty] | 0
| VRN7 - Provozní vlivy | [5 empty] | 0
SOUPIS PRACÍ
Stavba:
ZŠ Husova 9, Chrudim - oprava fasády
Objekt:
01 - Fasáda do ulice (západ, sever)
Místo: | [5 empty] | Datum: | 27. 1. 2025
Zadavatel: | [5 empty] | Projektant: | Ing. Josef Dvořák
Účastník: |  |  | Vyplň údaj |  |  | Zpracovatel: | Ing.Jiří Pitra
PČ | Typ | Kód | Popis | MJ | Množství | J.cena [CZK] | Cena celkem [CZK] | Cenová soustava |  | DPH | J. Nh [h] | Nh celkem [h] | J. hmotnost [t] | Hmotnost celkem [t] | J. suť [t] | Suť Celkem [t]
Náklady soupisu celkem | [6 empty] | 0 |  |  |  |  | 0 |  | 7.181 |  | 8.1088 |  | D | -1 | [10 empty] | 0
| D | HSV | Práce a dodávky HSV |  |  |  | 0 |  |  |  |  | 0 |  | 6.5006 |  | 7.6096 | 1 | D | 0 |  |  |  | ROZPOCET | [6 empty] | 0
| D | 62 | Úprava povrchů vnějších |  |  |  | 0 |  |  |  |  | 0 |  | 6.4964 |  | 0.78921 | 1 | D | 1 |  |  |  | ROZPOCET | [6 empty] | 0
| D | 62a | Fasáda nad soklem bez drážkování |  |  |  | 0 |  |  |  |  | 0 |  | 6.4826 |  | 0.0020063 | 1 | D | 2 |  |  |  | ROZPOCET | [6 empty] | 0
1 | K | 629991011 | Zakrytí vnějších ploch před znečištěním včetně pozdějšího odkrytí výplní otvorů a svislých ploch fólií přilepenou lepící páskou | m2 | 200.629 |  | 0 | CS ÚRS 2025 01 |  | základní |  | 0 | 2e-05 | 0.0040126 | 1e-05 | 0.0020063 | 4 | K | 3 |  |  |  | ROZPOCET | 0 | 0 | 0 | 0 | 0 | 1 | 0 | 4 | -1792289504
| Online PSC |  | https://podminky.urs.cz/item/CS_URS_2025_01/629991011 | [14 empty] | Online PSC | 3
| VV |  | v ceně zohleněte případné doplnění o karton dle TG postupu zhotovitele (okna v dosahu otloukaných omítek) | [14 empty] | VV | 3 | 1 | True | 0 | ROZPOCET
| VV |  | čv102 | [14 empty] | VV | 3 | 1 | True | 0 | ROZPOCET
| VV |  | západ | [14 empty] | VV | 3 | 1 | True | 0 | ROZPOCET
| VV |  | "okna"1,17*2,38*(12*3) |  | 100.246 | [12 empty] | VV | 3 | 2 | True | 0 | ROZPOCET
| VV |  | "pískovcový sokl"0,88*(38,1+0,925) |  | 34.342 | [12 empty] | VV | 3 | 2 | True | 0 | ROZPOCET
| VV |  | Mezisoučet |  | 134.588 | [12 empty] | VV | 3 | 3 | True | 0 | ROZPOCET
| VV |  | čv103 | [14 empty] | VV | 3 | 1 | True | 0 | ROZPOCET
| VV |  | sever | [14 empty] | VV | 3 | 1 | True | 0 | ROZPOCET
| VV |  | "okna a dveře"1,17*2,38*(6*2+4)+1,75*3,43 |  | 50.556 | [12 empty] | VV | 3 | 2 | True | 0 | ROZPOCET
| VV |  | "pískovcový sokl"(0,98+0,88)/2*(0,8+0,53+0,13+16,94-1,75) |  | 15.485 | [12 empty] | VV | 3 | 2 | True | 0 | ROZPOCET
| VV |  | Mezisoučet |  | 66.041 | [12 empty] | VV | 3 | 3 | True | 0 | ROZPOCET
| VV |  | Součet |  | 200.629 | [12 empty] | VV | 3 | 4 | True | 1 | ROZPOCET
2 | K | 629995103 | Očištění vnějších ploch tlakovou vodou omytím tlakovou vodou s přídavkem čističe | m2 | 794.442 |  | 0 | CS ÚRS 2025 01 |  | základní |  | 0 | 0.00021 | 0.16683 | 0 | 0 | 4 | K | 3 |  |  |  | ROZPOCET | 0 | 0 | 0 | 0 | 0 | 1 | 0 | 4 | -43958631
| Online PSC |  | https://podminky.urs.cz/item/CS_URS_2025_01/629995103 | [14 empty] | Online PSC | 3
| VV |  | čv102 | [14 empty] | VV | 3 | 1 | True | 0 | ROZPOCET
| VV |  | západ | [14 empty] | VV | 3 | 1 | True | 0 | ROZPOCET
| VV |  | "1np bez římsy"4,11*(38,1+0,925)-1,17*2,38*12+0,2*(1,17+2,38*2)*12 |  | 141.21 | [12 empty] | VV | 3 | 2 | True | 0 | ROZPOCET
| VV |  | "1np římsa"(0,48+0,24)*(38,1+0,925) |  | 28.098 | [12 empty] | VV | 3 | 2 | True | 0 | ROZPOCET
| VV |  | "2np bez římsy"5,06*(38,0+0,925)-1,17*2,38*12+0,19*(1,17+2,38*2)*12 |  | 177.066 | [12 empty] | VV | 3 | 2 | True | 0 | ROZPOCET
| VV |  | "2np římsa"(0,3+0,21)*(38,0+0,925) |  | 19.852 | [12 empty] | VV | 3 | 2 | True | 0 | ROZPOCET
| VV |  | "3np bez římsy"4,25*(38,0+0,925)-1,17*2,38*12+0,19*(1,17+2,38*2)*12 |  | 145.536 | [12 empty] | VV | 3 | 2 | True | 0 | ROZPOCET
| VV |  | "3np římsa"(0,42+0,48)*(38,0+0,925) |  | 35.033 | [12 empty] | VV | 3 | 2 | True | 0 | ROZPOCET
| VV |  | Mezisoučet |  | 546.795 | [12 empty] | VV | 3 | 3 | True | 0 | ROZPOCET
| VV |  | čv103 | [14 empty] | VV | 3 | 1 | True | 0 | ROZPOCET
| VV |  | sever | [14 empty] | VV | 3 | 1 | True | 0 | ROZPOCET
| VV |  | "1np bez římsy"4,11*(0,53+0,13+16,94)-1,17*2,38*4+0,2*(1,17+2,38*2)*4-1,75*(3,43-0,62)+0,7*(1,75+2,81*2) |  | 66.183 | [12 empty] | VV | 3 | 2 | True | 0 | ROZPOCET
| VV |  | 2,04*0,8-0,6*0,6+0,1*(0,6+0,6*2) |  | 1.452 | [12 empty] | VV | 3 | 2 | True | 0 | ROZPOCET
| VV |  | "1np římsa"(0,48+0,24)*(16,94) |  | 12.197 | [12 empty] | VV | 3 | 2 | True | 0 | ROZPOCET
| VV |  | "2np bez římsy"5,06*(0,53+0,13+16,84)-1,17*2,38*6+0,19*(1,17+2,38*2)*6 |  | 78.603 | [12 empty] | VV | 3 | 2 | True | 0 | ROZPOCET
| VV |  | "2np římsa"(0,3+0,21)*(16,84) |  | 8.588 | [12 empty] | VV | 3 | 2 | True | 0 | ROZPOCET
| VV |  | "3np bez římsy"4,25*(0,53+0,13+16,84)-1,17*2,38*6+0,19*(1,17+2,38*2)*6 |  | 64.428 | [12 empty] | VV | 3 | 2 | True | 0 | ROZPOCET
| VV |  | "3np římsa"(0,42+0,48)*(16,84)+(0,42+0,48+0,13)*(0,53+0,48) |  | 16.196 | [12 empty] | VV | 3 | 2 | True | 0 | ROZPOCET
| VV |  | Mezisoučet |  | 247.647 | [12 empty] | VV | 3 | 3 | True | 0 | ROZPOCET
| VV |  | Součet |  | 794.442 | [12 empty] | VV | 3 | 4 | True | 1 | ROZPOCET
3 | K | 629995101 | Očištění vnějších ploch tlakovou vodou omytím tlakovou vodou | m2 | 794.442 |  | 0 | CS ÚRS 2025 01 |  | základní |  | 0 | 0 | 0 | 0 | 0 | 4 | K | 3 |  |  |  | ROZPOCET | 0 | 0 | 0 | 0 | 0 | 1 | 0 | 4 | -2066282070
| Online PSC |  | https://podminky.urs.cz/item/CS_URS_2025_01/629995101 | [14 empty] | Online PSC | 3
4 | K | 629135101 | Vyrovnávací vrstva z cementové malty pod klempířskými prvky šířky do 150 mm | m | 0.6 |  | 0 | CS ÚRS 2025 01 |  | základní |  | 0 | 0.01032 | 0.006192 | 0 | 0 | 4 | K | 3 |  |  |  | ROZPOCET | 0 | 0 | 0 | 0 | 0 | 1 | 0 | 4 | 970926608
| Online PSC |  | https://podminky.urs.cz/item/CS_URS_2025_01/629135101 | [14 empty] | Online PSC | 3
| VV |  | čv102,103,106,107 | [14 empty] | VV | 3 | 1 | True | 0 | ROZPOCET
| VV |  | parapety | [14 empty] | VV | 3 | 1 | True | 0 | ROZPOCET
| VV |  | "K16 š.100"0,6*1 |  | 0.6 | [12 empty] | VV | 3 | 2 | True | 1 | ROZPOCET
5 | K | 629135102 | Vyrovnávací vrstva z cementové malty pod klempířskými prvky šířky přes 150 do 300 mm | m | 174.54 |  | 0 | CS ÚRS 2025 01 |  | základní |  | 0 | 0.02065 | 3.6043 | 0 | 0 | 4 | K | 3 |  |  |  | ROZPOCET | 0 | 0 | 0 | 0 | 0 | 1 | 0 | 4 | 677464273
| Online PSC |  | https://podminky.urs.cz/item/CS_URS_2025_01/629135102 | [14 empty] | Online PSC | 3
| VV |  | v ceně zohledněte i případné větší šířky než 300mm!!! | [14 empty] | VV | 3 | 1 | True | 0 | ROZPOCET
| VV |  | u parapetů K1 je šířka vč.římsy 400mm (190+210) - výměra je počítána 2x | [14 empty] | VV | 3 | 1 | True | 0 | ROZPOCET
| VV |  | použita tato položka na všechny šířky říms, jelikož zprůměrovaná šířka je menší než 300mm | [14 empty] | VV | 3 | 1 | True | 0 | ROZPOCET
| VV |  | čv102,103,106,107 | [14 empty] | VV | 3 | 1 | True | 0 | ROZPOCET
| VV |  | parapety | [14 empty] | VV | 3 | 1 | True | 0 | ROZPOCET
| VV |  | "K1 š.190+210"1,17*18*2 |  | 42.12 | [12 empty] | VV | 3 | 2 | True | 0 | ROZPOCET
| VV |  | "K3 š.190"1,17*18 |  | 21.06 | [12 empty] | VV | 3 | 2 | True | 0 | ROZPOCET
| VV |  | "K5 š.200"1,17*16 |  | 18.72 | [12 empty] | VV | 3 | 2 | True | 0 | ROZPOCET
| VV |  | Mezisoučet |  | 81.9 | [12 empty] | VV | 3 | 3 | True | 0 | ROZPOCET
| VV |  | římsy | [14 empty] | VV | 3 | 1 | True | 0 | ROZPOCET
| VV |  | "K2 š.210"36,24 |  | 36.24 | [12 empty] | VV | 3 | 2 | True | 0 | ROZPOCET
| VV |  | "K4 š.340"56,40 |  | 56.4 | [12 empty] | VV | 3 | 2 | True | 0 | ROZPOCET
| VV |  | Mezisoučet |  | 92.64 | [12 empty] | VV | 3 | 3 | True | 0 | ROZPOCET
| VV |  | Součet |  | 174.54 | [12 empty] | VV | 3 | 4 | True | 1 | ROZPOCET
6 | K | 622131101 | Podkladní a spojovací vrstva vnějších omítaných ploch cementový postřik nanášený ručně celoplošně stěn | m2 | 20 |  | 0 | CS ÚRS 2025 01 |  | základní |  | 0 | 0.00735 | 0.147 | 0 | 0 | 4 | K | 3 |  |  |  | ROZPOCET | 0 | 0 | 0 | 0 | 0 | 1 | 0 | 4 | -2011594406
| Online PSC |  | https://podminky.urs.cz/item/CS_URS_2025_01/622131101 | [14 empty] | Online PSC | 3
7 | K | 622322111 | Omítka vápenocementová lehčená vnějších ploch nanášená ručně jednovrstvá, tloušťky do 15 mm hrubá zatřená stěn | m2 | 20 |  | 0 | CS ÚRS 2025 01 |  | základní |  | 0 | 0.01575 | 0.315 | 0 | 0 | 4 | K | 3 |  |  |  | ROZPOCET | 0 | 0 | 0 | 0 | 0 | 1 | 0 | 4 | 1079864463
| Online PSC |  | https://podminky.urs.cz/item/CS_URS_2025_01/622322111 | [14 empty] | Online PSC | 3
| P |  | Poznámka k položce: položka pro doplnění jádra pod břizolit na otlučených místech, z důvodu předpokládané větší tl.než 20mm není použita položka pro opravu, uvažována tl.cca 25mm Jádrová omítka – suchá maltová směs - minerální lehčená podkladní VPC omítka s granulátem EPS. Složení: vápenný hydrát, EPS granulát, cement, hydrofobní aditiva, písek. Pevnost v talku min 2,5MPa, součinitel difuze max 20. | [14 empty] | P | 3
8 | K | 622322191 | Omítka vápenocementová lehčená vnějších ploch nanášená ručně Příplatek k cenám za každých dalších i započatých 5 mm tloušťky omítky přes 15 mm stěn | m2 | 40 |  | 0 | CS ÚRS 2025 01 |  | základní |  | 0 | 0.00525 | 0.21 | 0 | 0 | 4 | K | 3 |  |  |  | ROZPOCET | 0 | 0 | 0 | 0 | 0 | 1 | 0 | 4 | -362353364
| Online PSC |  | https://podminky.urs.cz/item/CS_URS_2025_01/622322191 | [14 empty] | Online PSC | 3
| VV |  | 20*2 'Přepočtené koeficientem množství |  | 40 | [12 empty] | VV | 3 | 2 | False | 1 | ROZPOCET
9 | K | 622131101 | Podkladní a spojovací vrstva vnějších omítaných ploch cementový postřik nanášený ručně celoplošně stěn | m2 | 20 |  | 0 | CS ÚRS 2025 01 |  | základní |  | 0 | 0.00735 | 0.147 | 0 | 0 | 4 | K | 3 |  |  |  | ROZPOCET | 0 | 0 | 0 | 0 | 0 | 1 | 0 | 4 | 817168704
| Online PSC |  | https://podminky.urs.cz/item/CS_URS_2025_01/622131101 | [14 empty] | Online PSC | 3
| P |  | Poznámka k položce: položka pro přípravu podkladu pod břizolit bez ohledu na ceníkový popis položky | [14 empty] | P | 3
10 | K | 622324111 | Omítka vápenocementová strukturální (břízolitová) vnějších ploch nanášená ručně škrábaná stěn | m2 | 20 |  | 0 | CS ÚRS 2025 01 |  | základní |  | 0 | 0.025 | 0.5 | 0 | 0 | 4 | K | 3 |  |  |  | ROZPOCET | 0 | 0 | 0 | 0 | 0 | 1 | 0 | 4 | -130509255
| Online PSC |  | https://podminky.urs.cz/item/CS_URS_2025_01/622324111 | [14 empty] | Online PSC | 3
| P |  | Poznámka k položce: v ceně zohledněte pytlovanou směs Vrchní břízolitová omítka – suchá maltová směs – škrábaná střednězrnná minerální omítka břízolitového typu, velikost zrna 3mm. Na bázi cementu, vápenného hydrátu, ostře tříděných vápencových drtí a modifikačních přísad. Pevnost v tlaku CS I, součinitel difuze max 20, absorbce vody W2. | [14 empty] | P | 3
| VV |  | výměra vč. případné opravy plochy s trhlinami | [14 empty] | VV | 3 | 1 | True | 0 | ROZPOCET
| VV |  | čv102,106 | [14 empty] | VV | 3 | 1 | True | 0 | ROZPOCET
| VV |  | "západ"20,0 |  | 20 | [12 empty] | VV | 3 | 2 | True | 0 | ROZPOCET
| VV |  | Mezisoučet |  | 20 | [12 empty] | VV | 3 | 3 | True | 1 | ROZPOCET
11 | K | 629999030 | Příplatky k cenám úprav vnějších povrchů za zvýšenou pracnost při provádění prací menšího rozsahu omítané plochy do 10 m2 | m2 | 40 |  | 0 | CS ÚRS 2025 01 |  | základní |  | 0 | 0 | 0 | 0 | 0 | 4 | K | 3 |  |  |  | ROZPOCET | 0 | 0 | 0 | 0 | 0 | 1 | 0 | 4 | -810660546
| Online PSC |  | https://podminky.urs.cz/item/CS_URS_2025_01/629999030 | [14 empty] | Online PSC | 3
| P |  | Poznámka k položce: jádro 1x + břizolit 1x = 2x | [14 empty] | P | 3
| VV |  | 20*2 'Přepočtené koeficientem množství |  | 40 | [12 empty] | VV | 3 | 2 | False | 1 | ROZPOCET
12 | K | 622ost | Osekání břízolitové omítky s případným zaříznutím a její oprava u oplechování ostění parapetů oken (plocha cca 2x 190x100mm na okno, počet oken 52ks) - kompl.d,m vč.likvidace suti | kus | 104 |  | 0 |  |  | základní |  | 0 | 0 | 0 | 0 | 0 | 4 | K | 3 |  |  |  | ROZPOCET | 0 | 0 | 0 | 0 | 0 | 1 | 0 | 4 | -1151278482
| VV |  | výměra je počet ploch 190/100mm (2plochy / okno) | [14 empty] | VV | 3 | 1 | True | 0 | ROZPOCET
| VV |  | 2*52 |  | 104 | [12 empty] | VV | 3 | 2 | True | 1 | ROZPOCET
13 | K | 783801401 | Příprava podkladu omítek před provedením nátěru ometení | m2 | 794.442 |  | 0 | CS ÚRS 2025 01 |  | základní |  | 0 | 0 | 0 | 0 | 0 | 4 | K | 3 |  |  |  | ROZPOCET | 0 | 0 | 0 | 0 | 0 | 1 | 0 | 4 | 1939484454
| Online PSC |  | https://podminky.urs.cz/item/CS_URS_2025_01/783801401 | [14 empty] | Online PSC | 3
14 | K | 783833153 | Penetrační nátěr omítek hrubých betonových povrchů nebo omítek hrubých, rýhovaných tenkovrstvých nebo škrábaných (břízolitových) silikátový | m2 | 794.442 |  | 0 | CS ÚRS 2025 01 |  | základní |  | 0 | 0.00023 | 0.18272 | 0 | 0 | 4 | K | 3 |  |  |  | ROZPOCET | 0 | 0 | 0 | 0 | 0 | 1 | 0 | 4 | -1512184300
| Online PSC |  | https://podminky.urs.cz/item/CS_URS_2025_01/783833153 | [14 empty] | Online PSC | 3
15 | K | 783827223 | Krycí (ochranný) nátěr omítek jednonásobný hrubých betonových povrchů nebo omítek hrubých, rýhovaných tenkovrstvých nebo škrábaných (břízolitových) silikátový | m2 | 794.442 |  | 0 | CS ÚRS 2025 01 |  | základní |  | 0 | 0.0005 | 0.39722 | 0 | 0 | 4 | K | 3 |  |  |  | ROZPOCET | 0 | 0 | 0 | 0 | 0 | 1 | 0 | 4 | 127019856
| Online PSC |  | https://podminky.urs.cz/item/CS_URS_2025_01/783827223 | [14 empty] | Online PSC | 3
16 | K | 783827523 | Krycí (ochranný) nátěr omítek dvojnásobný hrubých betonových povrchů nebo omítek hrubých, rýhovaných tenkovrstvých nebo škrábaných (břízolitových) silikátový | m2 | 794.442 |  | 0 | CS ÚRS 2025 01 |  | základní |  | 0 | 0.00101 | 0.80239 | 0 | 0 | 4 | K | 3 |  |  |  | ROZPOCET | 0 | 0 | 0 | 0 | 0 | 1 | 0 | 4 | 986415618
| Online PSC |  | https://podminky.urs.cz/item/CS_URS_2025_01/783827523 | [14 empty] | Online PSC | 3
| P |  | Poznámka k položce: celkem budou 3 nátěry (jednonásobný + dvojnásobný = 3x) v ceně zohlednit způsob provedení dle TG postupu zhotovitele (váleček, nástřik, atd.) bez ohledu na ceníkový popis položky (nátěr) | [14 empty] | P | 3
| VV |  | RAL 9016 | [14 empty] | VV | 3 | 1 | True | 0 | ROZPOCET
| VV |  | čv106 | [14 empty] | VV | 3 | 1 | True | 0 | ROZPOCET
| VV |  | západ | [14 empty] | VV | 3 | 1 | True | 0 | ROZPOCET
| VV |  | "1np bez římsy"4,11*(38,1+0,925)-1,17*2,38*12+0,2*(1,17+2,38*2)*12 |  | 141.21 | [12 empty] | VV | 3 | 2 | True | 0 | ROZPOCET
| VV |  | "1np římsa"(0,48+0,24)*(38,1+0,925) |  | 28.098 | [12 empty] | VV | 3 | 2 | True | 0 | ROZPOCET
| VV |  | "2np bez římsy"5,06*(38,0+0,925)-1,17*2,38*12+0,19*(1,17+2,38*2)*12 |  | 177.066 | [12 empty] | VV | 3 | 2 | True | 0 | ROZPOCET
| VV |  | "2np římsa"(0,3+0,21)*(38,0+0,925) |  | 19.852 | [12 empty] | VV | 3 | 2 | True | 0 | ROZPOCET
| VV |  | "3np bez římsy"4,25*(38,0+0,925)-1,17*2,38*12+0,19*(1,17+2,38*2)*12 |  | 145.536 | [12 empty] | VV | 3 | 2 | True | 0 | ROZPOCET
| VV |  | "3np římsa"(0,42+0,48)*(38,0+0,925) |  | 35.033 | [12 empty] | VV | 3 | 2 | True | 0 | ROZPOCET
| VV |  | Mezisoučet |  | 546.795 | [12 empty] | VV | 3 | 3 | True | 0 | ROZPOCET
| VV |  | čv107 | [14 empty] | VV | 3 | 1 | True | 0 | ROZPOCET
| VV |  | sever | [14 empty] | VV | 3 | 1 | True | 0 | ROZPOCET
| VV |  | "1np bez římsy"4,11*(0,53+0,13+16,94)-1,17*2,38*4+0,2*(1,17+2,38*2)*4-1,75*(3,43-0,62)+0,7*(1,75+2,81*2) |  | 66.183 | [12 empty] | VV | 3 | 2 | True | 0 | ROZPOCET
| VV |  | 2,04*0,8-0,6*0,6+0,1*(0,6+0,6*2) |  | 1.452 | [12 empty] | VV | 3 | 2 | True | 0 | ROZPOCET
| VV |  | "1np římsa"(0,48+0,24)*(16,94) |  | 12.197 | [12 empty] | VV | 3 | 2 | True | 0 | ROZPOCET
| VV |  | "2np bez římsy"5,06*(0,53+0,13+16,84)-1,17*2,38*6+0,19*(1,17+2,38*2)*6 |  | 78.603 | [12 empty] | VV | 3 | 2 | True | 0 | ROZPOCET
| VV |  | "2np římsa"(0,3+0,21)*(16,84) |  | 8.588 | [12 empty] | VV | 3 | 2 | True | 0 | ROZPOCET
| VV |  | "3np bez římsy"4,25*(0,53+0,13+16,84)-1,17*2,38*6+0,19*(1,17+2,38*2)*6 |  | 64.428 | [12 empty] | VV | 3 | 2 | True | 0 | ROZPOCET
| VV |  | "3np římsa"(0,42+0,48)*(16,84)+(0,42+0,48+0,13)*(0,53+0,48) |  | 16.196 | [12 empty] | VV | 3 | 2 | True | 0 | ROZPOCET
| VV |  | Mezisoučet |  | 247.647 | [12 empty] | VV | 3 | 3 | True | 0 | ROZPOCET
| VV |  | Součet |  | 794.442 | [12 empty] | VV | 3 | 4 | True | 1 | ROZPOCET
| D | 62adr | Rozčlenění fasády drážkami |  |  |  | 0 |  |  |  |  | 0 |  | 0.003936 |  | 0.7872 | 1 | D | 2 |  |  |  | ROZPOCET | [6 empty] | 0
17 | K | 977332121 | Frézování drážek pro vodiče ve stěnách z cihel včetně omítky, rozměru do 30x30 mm | m | 393.6 |  | 0 | CS ÚRS 2025 01 |  | základní |  | 0 | 1e-05 | 0.003936 | 0.002 | 0.7872 | 4 | K | 3 |  |  |  | ROZPOCET | 0 | 0 | 0 | 0 | 0 | 1 | 0 | 4 | -2085679022
| Online PSC |  | https://podminky.urs.cz/item/CS_URS_2025_01/977332121 | [14 empty] | Online PSC | 3
| VV |  | položka pro ocenění provedení drážek v břizolit.omítce rozměru 28/10mm drážkovačkou | [14 empty] | VV | 3 | 1 | True | 0 | ROZPOCET
| VV |  | čv106 | [14 empty] | VV | 3 | 1 | True | 0 | ROZPOCET
| VV |  | "celková délka drážek"393,6 |  | 393.6 | [12 empty] | VV | 3 | 2 | True | 0 | ROZPOCET
| VV |  | Součet |  | 393.6 | [12 empty] | VV | 3 | 4 | True | 1 | ROZPOCET
18 | K | 62dr1 | Penetrace drážky hloubkovým zpevňovačem vč.vyfoukání drážky | m | 393.6 |  | 0 |  |  | základní |  | 0 | 0 | 0 | 0 | 0 | 4 | K | 3 |  |  |  | ROZPOCET | 0 | 0 | 0 | 0 | 0 | 1 | 0 | 4 | -725466641
19 | K | 62dr2 | Natažení (vyšpachtlování) vnitřku drážky 28/10mm cementovou stěrkou - d,m dle zvyklostí a zkušeností zhotovitele | m | 393.6 |  | 0 |  |  | základní |  | 0 | 0 | 0 | 0 | 0 | 4 | K | 3 |  |  |  | ROZPOCET | 0 | 0 | 0 | 0 | 0 | 1 | 0 | 4 | -1942916737
| D | 62b | Oprava soklu |  |  |  | 0 |  |  |  |  | 0 |  | 0.0098427 |  | 0 | 1 | D | 2 |  |  |  | ROZPOCET | [6 empty] | 0
20 | K | 62b1 | Vyřezání ocelových trubek a tyčí (6ks po 1m) vč.likvidace | kus | 6 |  | 0 |  |  | základní |  | 0 | 0 | 0 | 0 | 0 | 4 | K | 3 |  |  |  | ROZPOCET | 0 | 0 | 0 | 0 | 0 | 1 | 0 | 4 | -337429321
21 | K | 62b2 | D+M pískovcová soklová deska 600x900x80 | kus | 3 |  | 0 |  |  | základní |  | 0 | 0 | 0 | 0 | 0 | 4 | K | 3 |  |  |  | ROZPOCET | 0 | 0 | 0 | 0 | 0 | 1 | 0 | 4 | -2000439992
22 | K | 62b3 | D+M pískovcová soklová deska 800x900x80 | kus | 2 |  | 0 |  |  | základní |  | 0 | 0 | 0 | 0 | 0 | 4 | K | 3 |  |  |  | ROZPOCET | 0 | 0 | 0 | 0 | 0 | 1 | 0 | 4 | -570555777
23 | K | 62b4 | D+M pískovcová soklová deska 700x620x80 | kus | 2 |  | 0 |  |  | základní |  | 0 | 0 | 0 | 0 | 0 | 4 | K | 3 |  |  |  | ROZPOCET | 0 | 0 | 0 | 0 | 0 | 1 | 0 | 4 | 1653630912
24 | K | 62b5 | D+M pískovcová profilovaná římsa 600x120x80 | kus | 3 |  | 0 |  |  | základní |  | 0 | 0 | 0 | 0 | 0 | 4 | K | 3 |  |  |  | ROZPOCET | 0 | 0 | 0 | 0 | 0 | 1 | 0 | 4 | -214152486
25 | K | 62b6 | D+M pískovcová profilovaná římsa 800x120x80 | kus | 2 |  | 0 |  |  | základní |  | 0 | 0 | 0 | 0 | 0 | 4 | K | 3 |  |  |  | ROZPOCET | 0 | 0 | 0 | 0 | 0 | 1 | 0 | 4 | 289066327
26 | K | 62b7 | Demontáž a zpětné osazení soklové desky 800x100x150mm | kus | 1 |  | 0 |  |  | základní |  | 0 | 0 | 0 | 0 | 0 | 4 | K | 3 |  |  |  | ROZPOCET | 0 | 0 | 0 | 0 | 0 | 1 | 0 | 4 | 524644995
27 | K | 62b8 | Vyplnění větracích otvorů (filunky) 120x120x100mm | kus | 16 |  | 0 |  |  | základní |  | 0 | 0 | 0 | 0 | 0 | 4 | K | 3 |  |  |  | ROZPOCET | 0 | 0 | 0 | 0 | 0 | 1 | 0 | 4 | -1517342614
28 | K | 62b9 | Postřik biocidním přípravkem | m2 | 46.87 |  | 0 |  |  | základní |  | 0 | 0 | 0 | 0 | 0 | 4 | K | 3 |  |  |  | ROZPOCET | 0 | 0 | 0 | 0 | 0 | 1 | 0 | 4 | -101967596
| VV |  | výměra vč.omítky soklu dle čv103-pozn.18, čv107-pozn.14 | [14 empty] | VV | 3 | 1 | True | 0 | ROZPOCET
| VV |  | (0,980+0,880)/2*(0,800+0,530+0,13+16,940-1,750)+0,880*(0,925+38,100-1,800-1,560) |  | 46.87 | [12 empty] | VV | 3 | 2 | True | 1 | ROZPOCET
29 | K | 629995103 | Očištění vnějších ploch tlakovou vodou omytím tlakovou vodou s přídavkem čističe | m2 | 46.87 |  | 0 | CS ÚRS 2025 01 |  | základní |  | 0 | 0.00021 | 0.0098427 | 0 | 0 | 4 | K | 3 |  |  |  | ROZPOCET | 0 | 0 | 0 | 0 | 0 | 1 | 0 | 4 | -7191142
| Online PSC |  | https://podminky.urs.cz/item/CS_URS_2025_01/629995103 | [14 empty] | Online PSC | 3
30 | K | 629995101 | Očištění vnějších ploch tlakovou vodou omytím tlakovou vodou | m2 | 46.87 |  | 0 | CS ÚRS 2025 01 |  | základní |  | 0 | 0 | 0 | 0 | 0 | 4 | K | 3 |  |  |  | ROZPOCET | 0 | 0 | 0 | 0 | 0 | 1 | 0 | 4 | 1979006635
| Online PSC |  | https://podminky.urs.cz/item/CS_URS_2025_01/629995101 | [14 empty] | Online PSC | 3
31 | K | 62b10 | Odstranění druhotných tmelů | m2 | 4.5 |  | 0 |  |  | základní |  | 0 | 0 | 0 | 0 | 0 | 4 | K | 3 |  |  |  | ROZPOCET | 0 | 0 | 0 | 0 | 0 | 1 | 0 | 4 | -1143752555
| VV |  | 17,0*0,1+70,0*0,04 |  | 4.5 | [12 empty] | VV | 3 | 2 | True | 0 | ROZPOCET
| VV |  | Součet |  | 4.5 | [12 empty] | VV | 3 | 4 | True | 1 | ROZPOCET
32 | K | 62b11 | Zpevnění povrchu hloubkovým zpevňovačem | m2 | 46.87 |  | 0 |  |  | základní |  | 0 | 0 | 0 | 0 | 0 | 4 | K | 3 |  |  |  | ROZPOCET | 0 | 0 | 0 | 0 | 0 | 1 | 0 | 4 | -1738035958
33 | K | 62b12 | Doplnění umělým kamenem (reprofilace) | ltr | 8.5 |  | 0 |  |  | základní |  | 0 | 0 | 0 | 0 | 0 | 4 | K | 3 |  |  |  | ROZPOCET | 0 | 0 | 0 | 0 | 0 | 1 | 0 | 4 | -551812119
| VV |  | 17,0*0,5*1,0 |  | 8.5 | [12 empty] | VV | 3 | 2 | True | 1 | ROZPOCET
34 | K | 62b13 | Spárování bloků | m | 70 |  | 0 |  |  | základní |  | 0 | 0 | 0 | 0 | 0 | 4 | K | 3 |  |  |  | ROZPOCET | 0 | 0 | 0 | 0 | 0 | 1 | 0 | 4 | 891866267
| VV |  | 70,0*1,0 |  | 70 | [12 empty] | VV | 3 | 2 | True | 0 | ROZPOCET
| VV |  | Součet |  | 70 | [12 empty] | VV | 3 | 4 | True | 1 | ROZPOCET
35 | K | 62b14 | Lazurní sjednocující nátěr | m2 | 50.574 |  | 0 |  |  | základní |  | 0 | 0 | 0 | 0 | 0 | 4 | K | 3 |  |  |  | ROZPOCET | 0 | 0 | 0 | 0 | 0 | 1 | 0 | 4 | 954353805
| VV |  | (0,980+0,880)/2*(0,800+0,530+16,940-1,750)+2*0,700*0,620+0,880*(0,925+38,100) |  | 50.574 | [12 empty] | VV | 3 | 2 | True | 1 | ROZPOCET
36 | K | 62b15 | Hydrofobizace povrchu | m2 | 50.574 |  | 0 |  |  | základní |  | 0 | 0 | 0 | 0 | 0 | 4 | K | 3 |  |  |  | ROZPOCET | 0 | 0 | 0 | 0 | 0 | 1 | 0 | 4 | -2045364937
| D | 94 | Lešení a stavební výtahy |  |  |  | 0 |  |  |  |  | 0 |  | 0 |  | 0 | 1 | D | 1 |  |  |  | ROZPOCET | [6 empty] | 0
37 | K | 941111132 | Lešení řadové trubkové lehké pracovní s podlahami s provozním zatížením tř. 3 do 200 kg/m2 šířky tř. W12 od 1,2 do 1,5 m, výšky výšky přes 10 do 25 m montáž | m2 | 831.901 |  | 0 | CS ÚRS 2025 01 |  | základní |  | 0 | 0 | 0 | 0 | 0 | 4 | K | 2 |  |  |  | ROZPOCET | 0 | 0 | 0 | 0 | 0 | 1 | 0 | 4 | 1753061939
| Online PSC |  | https://podminky.urs.cz/item/CS_URS_2025_01/941111132 | [14 empty] | Online PSC | 2
| VV |  | čv102 | [14 empty] | VV | 2 | 1 | True | 0 | ROZPOCET
| VV |  | "západ"(14,62+0,88-1,8)*(38,1+0,925+1,5) |  | 555.193 | [12 empty] | VV | 2 | 2 | True | 0 | ROZPOCET
| VV |  | Mezisoučet |  | 555.193 | [12 empty] | VV | 2 | 3 | True | 0 | ROZPOCET
| VV |  | čv103 | [14 empty] | VV | 2 | 1 | True | 0 | ROZPOCET
| VV |  | "sever"(14,62+(0,88+0,98)/2-1,8)*(0,53+16,94+1,5) |  | 260.838 | [12 empty] | VV | 2 | 2 | True | 0 | ROZPOCET
| VV |  | "sever (rozšíření pro východ od cca +2,4 po +14,78)"(14,78-2,4-1,8)*1,5 |  | 15.87 | [12 empty] | VV | 2 | 2 | True | 0 | ROZPOCET
| VV |  | Mezisoučet |  | 276.708 | [12 empty] | VV | 2 | 3 | True | 0 | ROZPOCET
| VV |  | Součet |  | 831.901 | [12 empty] | VV | 2 | 4 | True | 1 | ROZPOCET
38 | K | 941111232 | Lešení řadové trubkové lehké pracovní s podlahami s provozním zatížením tř. 3 do 200 kg/m2 šířky tř. W12 od 1,2 do 1,5 m, výšky výšky přes 10 do 25 m příplatek k ceně za každý den použití | m2 | 74871.09 |  | 0 | CS ÚRS 2025 01 |  | základní |  | 0 | 0 | 0 | 0 | 0 | 4 | K | 2 |  |  |  | ROZPOCET | 0 | 0 | 0 | 0 | 0 | 1 | 0 | 4 | -1878562412
| Online PSC |  | https://podminky.urs.cz/item/CS_URS_2025_01/941111232 | [14 empty] | Online PSC | 2
| VV |  | 831,901*90 'Přepočtené koeficientem množství |  | 74871.09 | [12 empty] | VV | 2 | 2 | False | 1 | ROZPOCET
39 | K | 941111832 | Lešení řadové trubkové lehké pracovní s podlahami s provozním zatížením tř. 3 do 200 kg/m2 šířky tř. W12 od 1,2 do 1,5 m, výšky výšky přes 10 do 25 m demontáž | m2 | 831.901 |  | 0 | CS ÚRS 2025 01 |  | základní |  | 0 | 0 | 0 | 0 | 0 | 4 | K | 2 |  |  |  | ROZPOCET | 0 | 0 | 0 | 0 | 0 | 1 | 0 | 4 | 335783790
| Online PSC |  | https://podminky.urs.cz/item/CS_URS_2025_01/941111832 | [14 empty] | Online PSC | 2
40 | K | 944511111 | Síť ochranná zavěšená na konstrukci lešení z textilie z umělých vláken montáž | m2 | 831.901 |  | 0 | CS ÚRS 2025 01 |  | základní |  | 0 | 0 | 0 | 0 | 0 | 4 | K | 2 |  |  |  | ROZPOCET | 0 | 0 | 0 | 0 | 0 | 1 | 0 | 4 | -723326478
| Online PSC |  | https://podminky.urs.cz/item/CS_URS_2025_01/944511111 | [14 empty] | Online PSC | 2
41 | K | 944511211 | Síť ochranná zavěšená na konstrukci lešení z textilie z umělých vláken příplatek k ceně za každý den použití | m2 | 74871.09 |  | 0 | CS ÚRS 2025 01 |  | základní |  | 0 | 0 | 0 | 0 | 0 | 4 | K | 2 |  |  |  | ROZPOCET | 0 | 0 | 0 | 0 | 0 | 1 | 0 | 4 | 1186548161
| Online PSC |  | https://podminky.urs.cz/item/CS_URS_2025_01/944511211 | [14 empty] | Online PSC | 2
| VV |  | 831,901*90 'Přepočtené koeficientem množství |  | 74871.09 | [12 empty] | VV | 2 | 2 | False | 1 | ROZPOCET
42 | K | 944511811 | Síť ochranná zavěšená na konstrukci lešení z textilie z umělých vláken demontáž | m2 | 831.901 |  | 0 | CS ÚRS 2025 01 |  | základní |  | 0 | 0 | 0 | 0 | 0 | 4 | K | 2 |  |  |  | ROZPOCET | 0 | 0 | 0 | 0 | 0 | 1 | 0 | 4 | 2120705550
| Online PSC |  | https://podminky.urs.cz/item/CS_URS_2025_01/944511811 | [14 empty] | Online PSC | 2
43 | K | 993111111 | Dovoz a odvoz lešení včetně naložení a složení řadového, na vzdálenost do 10 km | m2 | 831.901 |  | 0 | CS ÚRS 2025 01 |  | základní |  | 0 | 0 | 0 | 0 | 0 | 4 | K | 2 |  |  |  | ROZPOCET | 0 | 0 | 0 | 0 | 0 | 1 | 0 | 4 | 1509212986
| Online PSC |  | https://podminky.urs.cz/item/CS_URS_2025_01/993111111 | [14 empty] | Online PSC | 2
44 | K | 993111119 | Dovoz a odvoz lešení včetně naložení a složení řadového, na vzdálenost Příplatek k ceně za každých dalších i započatých 10 km přes 10 km | m2 | 831.901 |  | 0 | CS ÚRS 2025 01 |  | základní |  | 0 | 0 | 0 | 0 | 0 | 4 | K | 2 |  |  |  | ROZPOCET | 0 | 0 | 0 | 0 | 0 | 1 | 0 | 4 | 1727740528
| Online PSC |  | https://podminky.urs.cz/item/CS_URS_2025_01/993111119 | [14 empty] | Online PSC | 2
45 | K | 94vst | Vstupní ochranná stříška u vstupu do objektu - mtž, opotřebení (nájem), dmtž | kpl | 1 |  | 0 |  |  | základní |  | 0 | 0 | 0 | 0 | 0 | 4 | K | 2 |  |  |  | ROZPOCET | 0 | 0 | 0 | 0 | 0 | 1 | 0 | 4 | -969087173
| VV |  | čv103 | [14 empty] | VV | 2 | 1 | True | 0 | ROZPOCET
| VV |  | "sever"1 |  | 1 | [12 empty] | VV | 2 | 2 | True | 1 | ROZPOCET
| D | 95 | Dokončovací konstrukce a práce pozemních staveb |  |  |  | 0 |  |  |  |  | 0 |  | 0.0042 |  | 0 | 1 | D | 1 |  |  |  | ROZPOCET | [6 empty] | 0
46 | K | 966006211 | Odstranění (demontáž) svislých dopravních značek s odklizením materiálu na skládku na vzdálenost do 20 m nebo s naložením na dopravní prostředek ze sloupů, sloupků nebo konzol | kus | 6 |  | 0 | CS ÚRS 2025 01 |  | základní |  | 0 | 0 | 0 | 0 | 0 | 4 | K | 2 |  |  |  | ROZPOCET | 0 | 0 | 0 | 0 | 0 | 1 | 0 | 4 | 1104639587
| Online PSC |  | https://podminky.urs.cz/item/CS_URS_2025_01/966006211 | [14 empty] | Online PSC | 2
| P |  | Poznámka k položce: suť 0 tun | [14 empty] | P | 2
| VV |  | čv102,106-pozn.2 | [14 empty] | VV | 2 | 1 | True | 0 | ROZPOCET
| VV |  | "z fasády"1 |  | 1 | [12 empty] | VV | 2 | 2 | True | 0 | ROZPOCET
| VV |  | "z lešení"1 |  | 1 | [12 empty] | VV | 2 | 2 | True | 0 | ROZPOCET
| VV |  | Mezisoučet |  | 2 | [12 empty] | VV | 2 | 3 | True | 0 | ROZPOCET
| VV |  | čv103,107-pozn.2 | [14 empty] | VV | 2 | 1 | True | 0 | ROZPOCET
| VV |  | "z fasády"1+1 |  | 2 | [12 empty] | VV | 2 | 2 | True | 0 | ROZPOCET
| VV |  | "z lešení"1+1 |  | 2 | [12 empty] | VV | 2 | 2 | True | 0 | ROZPOCET
| VV |  | Mezisoučet |  | 4 | [12 empty] | VV | 2 | 3 | True | 0 | ROZPOCET
| VV |  | Součet |  | 6 | [12 empty] | VV | 2 | 4 | True | 1 | ROZPOCET
47 | K | 914111111 | Montáž svislé dopravní značky základní velikosti do 1 m2 objímkami na sloupky nebo konzoly | kus | 6 |  | 0 | CS ÚRS 2025 01 |  | základní |  | 0 | 0.0007 | 0.0042 | 0 | 0 | 4 | K | 2 |  |  |  | ROZPOCET | 0 | 0 | 0 | 0 | 0 | 1 | 0 | 4 | 1491338455
| Online PSC |  | https://podminky.urs.cz/item/CS_URS_2025_01/914111111 | [14 empty] | Online PSC | 2
| P |  | Poznámka k položce: předpoklad použití stávaj.nosné kce pro DZ | [14 empty] | P | 2
| VV |  | čv102,106-pozn.2 | [14 empty] | VV | 2 | 1 | True | 0 | ROZPOCET
| VV |  | "na fasádu"1 |  | 1 | [12 empty] | VV | 2 | 2 | True | 0 | ROZPOCET
| VV |  | "na lešení"1 |  | 1 | [12 empty] | VV | 2 | 2 | True | 0 | ROZPOCET
| VV |  | Mezisoučet |  | 2 | [12 empty] | VV | 2 | 3 | True | 0 | ROZPOCET
| VV |  | čv103,107-pozn.2 | [14 empty] | VV | 2 | 1 | True | 0 | ROZPOCET
| VV |  | "na fasádu"1+1 |  | 2 | [12 empty] | VV | 2 | 2 | True | 0 | ROZPOCET
| VV |  | "na lešení"1+1 |  | 2 | [12 empty] | VV | 2 | 2 | True | 0 | ROZPOCET
| VV |  | Mezisoučet |  | 4 | [12 empty] | VV | 2 | 3 | True | 0 | ROZPOCET
| VV |  | Součet |  | 6 | [12 empty] | VV | 2 | 4 | True | 1 | ROZPOCET
48 | K | 95kpd | Kamenná pamětní deska 600/450mm - zafoliování po dobu stavby dle čv102,106-pozn.3 | kus | 1 |  | 0 |  |  | základní |  | 0 | 0 | 0 | 0 | 0 | 4 | K | 2 |  |  |  | ROZPOCET | 0 | 0 | 0 | 0 | 0 | 1 | 0 | 4 | 559489243
49 | K | 95sc1a | Smaltovaná cedule 150/250mm - dmtž a likvidace stávající dle čv102-pozn.4 | kus | 1 |  | 0 |  |  | základní |  | 0 | 0 | 0 | 0 | 0 | 4 | K | 2 |  |  |  | ROZPOCET | 0 | 0 | 0 | 0 | 0 | 1 | 0 | 4 | -2130891225
50 | K | 95sc1b | Smaltovaná cedule 150/250mm nová, kopie původní cedule - d,m dle čv106-pozn.4 | kus | 1 |  | 0 |  |  | základní |  | 0 | 0 | 0 | 0 | 0 | 4 | K | 2 |  |  |  | ROZPOCET | 0 | 0 | 0 | 0 | 0 | 1 | 0 | 4 | 1169502434
51 | K | 95sc2 | Smaltovaná cedule označení ulice 600/300mm - dmtž, uložení a zpět.mtž dle čv102,106-pozn.5 | kus | 1 |  | 0 |  |  | základní |  | 0 | 0 | 0 | 0 | 0 | 4 | K | 2 |  |  |  | ROZPOCET | 0 | 0 | 0 | 0 | 0 | 1 | 0 | 4 | 753805890
52 | K | 95vd | Vlajkový držák nerez pro jednu žerď - d,m vč.kotvení | kus | 2 |  | 0 |  |  | základní |  | 0 | 0 | 0 | 0 | 0 | 4 | K | 2 |  |  |  | ROZPOCET | 0 | 0 | 0 | 0 | 0 | 1 | 0 | 4 | -1212148053
53 | K | 95n3d | 3D nápis "ZŠ Husova Chrudim" z desek alubond, v.300mm - kompl.d,m vč.kotvení dle čv107-pozn.15 a TZ | kus | 1 |  | 0 |  |  | základní |  | 0 | 0 | 0 | 0 | 0 | 4 | K | 2 |  |  |  | ROZPOCET | 0 | 0 | 0 | 0 | 0 | 1 | 0 | 4 | -2143989306
| P |  | Poznámka k položce: 3D nápis „ZŠ Husova Chrudim“– písma provedena vyříznutím z desek Alubond, lemovaná Al plechem, hloubky 50mm, lakovaná v odstínech RAL (7037 – šedá). Kotveno do fasády na demontovatelných nerezových trnech. Výška velkých písmen 320mm, výška malých písmen 210. | [14 empty] | P | 2
54 | K | 95stzn | Ocelová smaltovaná cedule se státním znakem 380/460mm - d,m vč.dle čv107-pozn.9 | kus | 1 |  | 0 |  |  | základní |  | 0 | 0 | 0 | 0 | 0 | 4 | K | 2 |  |  |  | ROZPOCET | 0 | 0 | 0 | 0 | 0 | 1 | 0 | 4 | 812929806
55 | K | 95zš | Ocelová smaltovaná cedule "základní škola" 700/500mm - d,m vč.dle čv107-pozn.10 | kus | 1 |  | 0 |  |  | základní |  | 0 | 0 | 0 | 0 | 0 | 4 | K | 2 |  |  |  | ROZPOCET | 0 | 0 | 0 | 0 | 0 | 1 | 0 | 4 | 1397843434
| D | 96 | Bourání konstrukcí |  |  |  | 0 |  |  |  |  | 0 |  | 0 |  | 6.8204 | 1 | D | 1 |  |  |  | ROZPOCET | [6 empty] | 0
56 | K | 967031732 | Přisekání (špicování) plošné nebo rovných ostění zdiva z cihel pálených plošné, na maltu vápennou nebo vápenocementovou, tl. na maltu vápennou nebo vápenocementovou, tl. do 100 mm | m2 | 3.115 |  | 0 | CS ÚRS 2025 01 |  | základní |  | 0 | 0 | 0 | 0.183 | 0.57005 | 4 | K | 2 |  |  |  | ROZPOCET | 0 | 0 | 0 | 0 | 0 | 1 | 0 | 4 | 1166948183
| Online PSC |  | https://podminky.urs.cz/item/CS_URS_2025_01/967031732 | [14 empty] | Online PSC | 2
| VV |  | čv102-pozn.6 | [14 empty] | VV | 2 | 1 | True | 0 | ROZPOCET
| VV |  | "osekání omítnuté cihel.zazdívky vč.omítky 100mm pod líc sokl.desek"0,88*(1,8+1,56+0,18) |  | 3.115 | [12 empty] | VV | 2 | 2 | True | 1 | ROZPOCET
57 | K | 96pk | Plastové EI krabice - vysekání vč.likvidace a zahození VC maltou s břizolit.om. | kus | 5 |  | 0 |  |  | základní |  | 0 | 0 | 0 | 0 | 0 | 4 | K | 2 |  |  |  | ROZPOCET | 0 | 0 | 0 | 0 | 0 | 1 | 0 | 4 | 1429710818
| VV |  | "čv102-pozn.7"4 |  | 4 | [12 empty] | VV | 2 | 2 | True | 0 | ROZPOCET
| VV |  | "čv103-pozn.7"1 |  | 1 | [12 empty] | VV | 2 | 2 | True | 0 | ROZPOCET
| VV |  | Součet |  | 5 | [12 empty] | VV | 2 | 4 | True | 1 | ROZPOCET
58 | K | 96vs | Ocelový vlajkový držák - vyříznutí vč.likvidace dle čv102-pozn.8 vč.zapravení břizolit.om. | kus | 2 |  | 0 |  |  | základní |  | 0 | 0 | 0 | 0 | 0 | 4 | K | 2 |  |  |  | ROZPOCET | 0 | 0 | 0 | 0 | 0 | 1 | 0 | 4 | 888922398
59 | K | 96zvd | Zbytky ocel.držáku - vyřezání a zapravení děr VC omítkou s břizolit.om. | kpl | 5 |  | 0 |  |  | základní |  | 0 | 0 | 0 | 0 | 0 | 4 | K | 2 |  |  |  | ROZPOCET | 0 | 0 | 0 | 0 | 0 | 1 | 0 | 4 | -1059434322
| VV |  | "čv102-pozn.9"4 |  | 4 | [12 empty] | VV | 2 | 2 | True | 0 | ROZPOCET
| VV |  | "čv103-pozn.9"1 |  | 1 | [12 empty] | VV | 2 | 2 | True | 0 | ROZPOCET
| VV |  | Součet |  | 5 | [12 empty] | VV | 2 | 4 | True | 1 | ROZPOCET
60 | K | 96oc1 | Ocelová cedule s polepem 1700/1000mm - dmtž vč.likvidace dle čv103-pozn.11 | kus | 1 |  | 0 |  |  | základní |  | 0 | 0 | 0 | 0 | 0 | 4 | K | 2 |  |  |  | ROZPOCET | 0 | 0 | 0 | 0 | 0 | 1 | 0 | 4 | -1730256842
61 | K | 96oc2 | Ocelová cedule se státním znakem 380/460mm - dmtž vč.likvidace dle čv103-pozn.12 | kus | 1 |  | 0 |  |  | základní |  | 0 | 0 | 0 | 0 | 0 | 4 | K | 2 |  |  |  | ROZPOCET | 0 | 0 | 0 | 0 | 0 | 1 | 0 | 4 | 1398450160
62 | K | 96oc3 | Ocelová cedule "základní škola" 700/500mm - dmtž vč.likvidace dle čv103-pozn.13 | kus | 1 |  | 0 |  |  | základní |  | 0 | 0 | 0 | 0 | 0 | 4 | K | 2 |  |  |  | ROZPOCET | 0 | 0 | 0 | 0 | 0 | 1 | 0 | 4 | 640693597
63 | K | 96ot | Ocelová trubka zrušené plynovodní přípojky - vysekání a odříznutí vč.likvidace dle čv103-pozn.15 | kus | 1 |  | 0 |  |  | základní |  | 0 | 0 | 0 | 0 | 0 | 4 | K | 2 |  |  |  | ROZPOCET | 0 | 0 | 0 | 0 | 0 | 1 | 0 | 4 | -871722968
64 | K | 96řf | Zaříznutí fas.omítky cca 50mm nad římsou | m | 99.48 |  | 0 |  |  | základní |  | 0 | 0 | 0 | 0 | 0 | 4 | K | 2 |  |  |  | ROZPOCET | 0 | 0 | 0 | 0 | 0 | 1 | 0 | 4 | -670990015
| VV |  | čv102,103-pozn.10 | [14 empty] | VV | 2 | 1 | True | 0 | ROZPOCET
| VV |  | průnik svodů neodečten - rezerva na pracnost | [14 empty] | VV | 2 | 1 | True | 0 | ROZPOCET
| VV |  | "2np - K4"56,40 |  | 56.4 | [12 empty] | VV | 2 | 2 | True | 0 | ROZPOCET
| VV |  | "3np - K2"36,24+0,19*2*18 |  | 43.08 | [12 empty] | VV | 2 | 2 | True | 0 | ROZPOCET
| VV |  | Součet |  | 99.48 | [12 empty] | VV | 2 | 4 | True | 1 | ROZPOCET
65 | K | 974082213 | Vysekání rýh pro ploché vodiče v omítce cementové stěn, šířky do 50 mm | m | 99.48 |  | 0 | CS ÚRS 2025 01 |  | základní |  | 0 | 0 | 0 | 0.002 | 0.19896 | 4 | K | 2 |  |  |  | ROZPOCET | 0 | 0 | 0 | 0 | 0 | 1 | 0 | 4 | -1954186394
| Online PSC |  | https://podminky.urs.cz/item/CS_URS_2025_01/974082213 | [14 empty] | Online PSC | 2
| VV |  | položka pro ocenění osekání pruhu fas.omítky do 50mm nad římsou | [14 empty] | VV | 2 | 1 | True | 0 | ROZPOCET
| VV |  | z důvodu pracnosti a přibližně odpovídající nákladovosti je zvolena tato ceníková položka | [14 empty] | VV | 2 | 1 | True | 0 | ROZPOCET
| VV |  | čv102,103-pozn.10 | [14 empty] | VV | 2 | 1 | True | 0 | ROZPOCET
| VV |  | průnik svodů neodečten - rezerva na pracnost | [14 empty] | VV | 2 | 1 | True | 0 | ROZPOCET
| VV |  | "2np - K4"56,40 |  | 56.4 | [12 empty] | VV | 2 | 2 | True | 0 | ROZPOCET
| VV |  | "3np - K2"36,24+0,19*2*18 |  | 43.08 | [12 empty] | VV | 2 | 2 | True | 0 | ROZPOCET
| VV |  | Součet |  | 99.48 | [12 empty] | VV | 2 | 4 | True | 1 | ROZPOCET
66 | K | 978036191 | Otlučení cementových omítek vnějších ploch s vyškrabáním spar zdiva a s očištěním povrchu, v rozsahu přes 80 do 100 % | m2 | 20 |  | 0 | CS ÚRS 2025 01 |  | základní |  | 0 | 0 | 0 | 0.05 | 1 | 4 | K | 2 |  |  |  | ROZPOCET | 0 | 0 | 0 | 0 | 0 | 1 | 0 | 4 | -82403986
| Online PSC |  | https://podminky.urs.cz/item/CS_URS_2025_01/978036191 | [14 empty] | Online PSC | 2
| VV |  | položka pro odstranění vrchní vrstvy fasády z břizolitu (předpoklad cement.omítka škrábaná tl.cca do 15mm) | [14 empty] | VV | 2 | 1 | True | 0 | ROZPOCET
| VV |  | v ceně zohledněte pouze otlučení bez vyškr.spár zdiva!!! | [14 empty] | VV | 2 | 1 | True | 0 | ROZPOCET
| VV |  | z důvodu tonáže suti rozpočet počítá s otlučením břizolitu zvlášť od otlučení vc jádra (ve skutečnosti lze provést najednou tzn.ne po vrstvách) | [14 empty] | VV | 2 | 1 | True | 0 | ROZPOCET
| VV |  | výměra vč. případné opravy plochy s trhlinami | [14 empty] | VV | 2 | 1 | True | 0 | ROZPOCET
| VV |  | čv102,103 | [14 empty] | VV | 2 | 1 | True | 0 | ROZPOCET
| VV |  | "západ a sever komplet"20,0 |  | 20 | [12 empty] | VV | 2 | 2 | True | 0 | ROZPOCET
| VV |  | Součet |  | 20 | [12 empty] | VV | 2 | 4 | True | 1 | ROZPOCET
67 | K | 978015391 | Otlučení vápenných nebo vápenocementových omítek vnějších ploch s vyškrabáním spar a s očištěním zdiva stupně členitosti 1 a 2, v rozsahu přes 80 do 100 % | m2 | 20 |  | 0 | CS ÚRS 2025 01 |  | základní |  | 0 | 0 | 0 | 0.059 | 1.18 | 4 | K | 2 |  |  |  | ROZPOCET | 0 | 0 | 0 | 0 | 0 | 1 | 0 | 4 | 1352889345
| Online PSC |  | https://podminky.urs.cz/item/CS_URS_2025_01/978015391 | [14 empty] | Online PSC | 2
68 | K | 978oo | Omítka ostění vstupu na výšku soklu - zaříznutí a osekání vč.likvidace suti dle čv103-poz.14 | m2 | 0.868 |  | 0 |  |  | základní |  | 0 | 0 | 0 | 0 | 0 | 4 | K | 2 |  |  |  | ROZPOCET | 0 | 0 | 0 | 0 | 0 | 1 | 0 | 4 | 1495122269
| VV |  | čv103-pozn.14 | [14 empty] | VV | 2 | 1 | True | 0 | ROZPOCET
| VV |  | 0,62*(0,7*2) |  | 0.868 | [12 empty] | VV | 2 | 2 | True | 1 | ROZPOCET
69 | K | 965045111 | Bourání potěrů tl. do 50 mm cementových nebo pískocementových, plochy do 1 m2 | m2 | 43.015 |  | 0 | CS ÚRS 2025 01 |  | základní |  | 0 | 0 | 0 | 0.09 | 3.8714 | 4 | K | 2 |  |  |  | ROZPOCET | 0 | 0 | 0 | 0 | 0 | 1 | 0 | 4 | -1823112350
| Online PSC |  | https://podminky.urs.cz/item/CS_URS_2025_01/965045111 | [14 empty] | Online PSC | 2
| VV |  | položka pro ocenění odstranění vyrovn.potěru pod klempíř.prvky | [14 empty] | VV | 2 | 1 | True | 0 | ROZPOCET
| VV |  | čv102,103,106,107 | [14 empty] | VV | 2 | 1 | True | 0 | ROZPOCET
| VV |  | parapety | [14 empty] | VV | 2 | 1 | True | 0 | ROZPOCET
| VV |  | "K1"(0,19+0,21)*1,17*18 |  | 8.424 | [12 empty] | VV | 2 | 2 | True | 0 | ROZPOCET
| VV |  | "K3"0,19*1,17*18 |  | 4.001 | [12 empty] | VV | 2 | 2 | True | 0 | ROZPOCET
| VV |  | "K5"0,2*1,17*16 |  | 3.744 | [12 empty] | VV | 2 | 2 | True | 0 | ROZPOCET
| VV |  | "K16"0,1*0,6*1 |  | 0.06 | [12 empty] | VV | 2 | 2 | True | 0 | ROZPOCET
| VV |  | Mezisoučet |  | 16.229 | [12 empty] | VV | 2 | 3 | True | 0 | ROZPOCET
| VV |  | římsy | [14 empty] | VV | 2 | 1 | True | 0 | ROZPOCET
| VV |  | "K2"0,21*36,24 |  | 7.61 | [12 empty] | VV | 2 | 2 | True | 0 | ROZPOCET
| VV |  | "K4"0,34*56,40 |  | 19.176 | [12 empty] | VV | 2 | 2 | True | 0 | ROZPOCET
| VV |  | Mezisoučet |  | 26.786 | [12 empty] | VV | 2 | 3 | True | 0 | ROZPOCET
| VV |  | Součet |  | 43.015 | [12 empty] | VV | 2 | 4 | True | 1 | ROZPOCET
| D | 997 | Doprava suti a vybouraných hmot |  |  |  | 0 |  |  |  |  | 0 |  | 0 |  | 0 | 1 | D | 1 |  |  |  | ROZPOCET | [6 empty] | 0
70 | K | 997013154 | Vnitrostaveništní doprava suti a vybouraných hmot vodorovně do 50 m s naložením s omezením mechanizace pro budovy a haly výšky přes 12 do 15 m | t | 8.109 |  | 0 | CS ÚRS 2025 01 |  | základní |  | 0 | 0 | 0 | 0 | 0 | 4 | K | 2 |  |  |  | ROZPOCET | 0 | 0 | 0 | 0 | 0 | 1 | 0 | 4 | 282756870
| Online PSC |  | https://podminky.urs.cz/item/CS_URS_2025_01/997013154 | [14 empty] | Online PSC | 2
71 | K | 997013501 | Odvoz suti a vybouraných hmot na skládku nebo meziskládku se složením, na vzdálenost do 1 km | t | 7.61 |  | 0 | CS ÚRS 2025 01 |  | základní |  | 0 | 0 | 0 | 0 | 0 | 4 | K | 2 |  |  |  | ROZPOCET | 0 | 0 | 0 | 0 | 0 | 1 | 0 | 4 | -446753758
| Online PSC |  | https://podminky.urs.cz/item/CS_URS_2025_01/997013501 | [14 empty] | Online PSC | 2
| P |  | Poznámka k položce: suť z HSV | [14 empty] | P | 2
72 | K | 997013509 | Odvoz suti a vybouraných hmot na skládku nebo meziskládku se složením, na vzdálenost Příplatek k ceně za každý další započatý 1 km přes 1 km | t | 106.54 |  | 0 | CS ÚRS 2025 01 |  | základní |  | 0 | 0 | 0 | 0 | 0 | 4 | K | 2 |  |  |  | ROZPOCET | 0 | 0 | 0 | 0 | 0 | 1 | 0 | 4 | 98328258
| Online PSC |  | https://podminky.urs.cz/item/CS_URS_2025_01/997013509 | [14 empty] | Online PSC | 2
| P |  | Poznámka k položce: suť z HSV | [14 empty] | P | 2
| VV |  | 7,61*14 'Přepočtené koeficientem množství |  | 106.54 | [12 empty] | VV | 2 | 2 | False | 1 | ROZPOCET
73 | K | 997013869 | Poplatek za uložení stavebního odpadu na recyklační skládce (skládkovné) ze směsí nebo oddělených frakcí betonu, cihel a keramických výrobků zatříděného do Katalogu odpadů pod kódem 17 01 07 | t | 7.61 |  | 0 | CS ÚRS 2025 01 |  | základní |  | 0 | 0 | 0 | 0 | 0 | 4 | K | 2 |  |  |  | ROZPOCET | 0 | 0 | 0 | 0 | 0 | 1 | 0 | 4 | -455822454
| Online PSC |  | https://podminky.urs.cz/item/CS_URS_2025_01/997013869 | [14 empty] | Online PSC | 2
| P |  | Poznámka k položce: suť z HSV | [14 empty] | P | 2
74 | K | 997psv | Likvidace suti z PSV (klempířské prvky) dle zvyklostí zhotovitele (recykl.skládka, sběrný dvůr, odprodej, atd.) | t | 0.499 |  | 0 |  |  | základní |  | 0 | 0 | 0 | 0 | 0 | 4 | K | 2 |  |  |  | ROZPOCET | 0 | 0 | 0 | 0 | 0 | 1 | 0 | 4 | -1494132766
| D | 998 | Přesun hmot |  |  |  | 0 |  |  |  |  | 0 |  | 0 |  | 0 | 1 | D | 1 |  |  |  | ROZPOCET | [6 empty] | 0
75 | K | 998011010 | Přesun hmot pro budovy občanské výstavby, bydlení, výrobu a služby s nosnou svislou konstrukcí zděnou z cihel, tvárnic nebo kamene vodorovná dopravní vzdálenost do 100 m s omezením mechanizace pro budovy výšky přes 12 do 24 m | t | 6.501 |  | 0 | CS ÚRS 2025 01 |  | základní |  | 0 | 0 | 0 | 0 | 0 | 4 | K | 2 |  |  |  | ROZPOCET | 0 | 0 | 0 | 0 | 0 | 1 | 0 | 4 | -431380302
| Online PSC |  | https://podminky.urs.cz/item/CS_URS_2025_01/998011010 | [14 empty] | Online PSC | 2
| D | PSV | Práce a dodávky PSV |  |  |  | 0 |  |  |  |  | 0 |  | 0.68039 |  | 0.49925 | 2 | D | 0 |  |  |  | ROZPOCET | [6 empty] | 0
| D | 751 | Vzduchotechnika |  |  |  | 0 |  |  |  |  | 0 |  | 0 |  | 0.0002 | 2 | D | 1 |  |  |  | ROZPOCET | [6 empty] | 0
76 | K | 751398821 | Demontáž ostatních zařízení větrací mřížky stěnové, průřezu do 0,040 m2 | kus | 4 |  | 0 | CS ÚRS 2025 01 |  | základní |  | 0 | 0 | 0 | 5e-05 | 0.0002 | 16 | K | 2 |  |  |  | ROZPOCET | 0 | 0 | 0 | 0 | 0 | 1 | 0 | 16 | 1415869900
| Online PSC |  | https://podminky.urs.cz/item/CS_URS_2025_01/751398821 | [14 empty] | Online PSC | 2
| VV |  | čv102,103 | [14 empty] | VV | 2 | 1 | True | 0 | ROZPOCET
| VV |  | "západ"1 |  | 1 | [12 empty] | VV | 2 | 2 | True | 0 | ROZPOCET
| VV |  | "sever"3 |  | 3 | [12 empty] | VV | 2 | 2 | True | 0 | ROZPOCET
| VV |  | Součet |  | 4 | [12 empty] | VV | 2 | 4 | True | 1 | ROZPOCET
77 | K | 751př1 | Přesuny a uložení větrací mřížky stěnové do 0,040 m2 | kus | 4 |  | 0 |  |  | základní |  | 0 | 0 | 0 | 0 | 0 | 16 | K | 2 |  |  |  | ROZPOCET | 0 | 0 | 0 | 0 | 0 | 1 | 0 | 16 | 2090765043
78 | K | 751398021 | Montáž ostatních zařízení větrací mřížky stěnové, průřezu do 0,040 m2 | kus | 4 |  | 0 | CS ÚRS 2025 01 |  | základní |  | 0 | 0 | 0 | 0 | 0 | 16 | K | 2 |  |  |  | ROZPOCET | 0 | 0 | 0 | 0 | 0 | 1 | 0 | 16 | -1465491004
| Online PSC |  | https://podminky.urs.cz/item/CS_URS_2025_01/751398021 | [14 empty] | Online PSC | 2
79 | K | 751398824 | Demontáž ostatních zařízení větrací mřížky stěnové, průřezu přes 0,150 do 0,200 m2 | kus | 14 |  | 0 | CS ÚRS 2025 01 |  | základní |  | 0 | 0 | 0 | 0 | 0 | 16 | K | 2 |  |  |  | ROZPOCET | 0 | 0 | 0 | 0 | 0 | 1 | 0 | 16 | -1195235495
| Online PSC |  | https://podminky.urs.cz/item/CS_URS_2025_01/751398824 | [14 empty] | Online PSC | 2
| P |  | Poznámka k položce: suť 0 tun (zpětné použití) | [14 empty] | P | 2
| VV |  | čv102 | [14 empty] | VV | 2 | 1 | True | 0 | ROZPOCET
| VV |  | "západ"4+4+6 |  | 14 | [12 empty] | VV | 2 | 2 | True | 1 | ROZPOCET
80 | K | 751př2 | Přesuny a uložení větrací mřížky stěnové do 0,2 m2 | kus | 14 |  | 0 |  |  | základní |  | 0 | 0 | 0 | 0 | 0 | 16 | K | 2 |  |  |  | ROZPOCET | 0 | 0 | 0 | 0 | 0 | 1 | 0 | 16 | 604184937
81 | K | 751398024 | Montáž ostatních zařízení větrací mřížky stěnové, průřezu přes 0,150 do 0,200 m2 | kus | 14 |  | 0 | CS ÚRS 2025 01 |  | základní |  | 0 | 0 | 0 | 0 | 0 | 16 | K | 2 |  |  |  | ROZPOCET | 0 | 0 | 0 | 0 | 0 | 1 | 0 | 16 | -1392082086
| Online PSC |  | https://podminky.urs.cz/item/CS_URS_2025_01/751398024 | [14 empty] | Online PSC | 2
| D | 764 | Konstrukce klempířské |  |  |  | 0 |  |  |  |  | 0 |  | 0.68039 |  | 0.49905 | 2 | D | 1 |  |  |  | ROZPOCET | [6 empty] | 0
82 | K | 764002851 | Demontáž klempířských konstrukcí oplechování parapetů do suti | m | 66.6 |  | 0 | CS ÚRS 2025 01 |  | základní |  | 0 | 0 | 0 | 0.00167 | 0.11122 | 16 | K | 2 |  |  |  | ROZPOCET | 0 | 0 | 0 | 0 | 0 | 1 | 0 | 16 | 49697160
| Online PSC |  | https://podminky.urs.cz/item/CS_URS_2025_01/764002851 | [14 empty] | Online PSC | 2
| VV |  | výměry převzaty z výpisu nových prvků | [14 empty] | VV | 2 | 1 | True | 0 | ROZPOCET
| VV |  | čv102,103,106,107 | [14 empty] | VV | 2 | 1 | True | 0 | ROZPOCET
| VV |  | "K1"1,3*(12+6) |  | 23.4 | [12 empty] | VV | 2 | 2 | True | 0 | ROZPOCET
| VV |  | "K3"1,25*18 |  | 22.5 | [12 empty] | VV | 2 | 2 | True | 0 | ROZPOCET
| VV |  | "K5"1,25*(12+4) |  | 20 | [12 empty] | VV | 2 | 2 | True | 0 | ROZPOCET
| VV |  | "K16"0,7*1 |  | 0.7 | [12 empty] | VV | 2 | 2 | True | 0 | ROZPOCET
| VV |  | Součet |  | 66.6 | [12 empty] | VV | 2 | 4 | True | 1 | ROZPOCET
83 | K | 764002861 | Demontáž klempířských konstrukcí oplechování říms do suti | m | 92.64 |  | 0 | CS ÚRS 2025 01 |  | základní |  | 0 | 0 | 0 | 0.00223 | 0.20659 | 16 | K | 2 |  |  |  | ROZPOCET | 0 | 0 | 0 | 0 | 0 | 1 | 0 | 16 | 236158848
| Online PSC |  | https://podminky.urs.cz/item/CS_URS_2025_01/764002861 | [14 empty] | Online PSC | 2
| VV |  | výměry převzaty z výpisu nových prvků | [14 empty] | VV | 2 | 1 | True | 0 | ROZPOCET
| VV |  | čv102,103,106,107 | [14 empty] | VV | 2 | 1 | True | 0 | ROZPOCET
| VV |  | "K2"36,24 |  | 36.24 | [12 empty] | VV | 2 | 2 | True | 0 | ROZPOCET
| VV |  | "K4"56,40 |  | 56.4 | [12 empty] | VV | 2 | 2 | True | 0 | ROZPOCET
| VV |  | Součet |  | 92.64 | [12 empty] | VV | 2 | 4 | True | 1 | ROZPOCET
84 | K | 764004861 | Demontáž klempířských konstrukcí svodu do suti | m | 46 |  | 0 | CS ÚRS 2025 01 |  | základní |  | 0 | 0 | 0 | 0.00394 | 0.18124 | 16 | K | 2 |  |  |  | ROZPOCET | 0 | 0 | 0 | 0 | 0 | 1 | 0 | 16 | -730792910
| Online PSC |  | https://podminky.urs.cz/item/CS_URS_2025_01/764004861 | [14 empty] | Online PSC | 2
| VV |  | výměry převzaty z výpisu nových prvků | [14 empty] | VV | 2 | 1 | True | 0 | ROZPOCET
| VV |  | čv102,106 | [14 empty] | VV | 2 | 1 | True | 0 | ROZPOCET
| VV |  | "K17"15,0*2 |  | 30 | [12 empty] | VV | 2 | 2 | True | 0 | ROZPOCET
| VV |  | Mezisoučet |  | 30 | [12 empty] | VV | 2 | 3 | True | 0 | ROZPOCET
| VV |  | čv103,107 | [14 empty] | VV | 2 | 1 | True | 0 | ROZPOCET
| VV |  | "K18"15,0*1 |  | 15 | [12 empty] | VV | 2 | 2 | True | 0 | ROZPOCET
| VV |  | "K21"1,0*1 |  | 1 | [12 empty] | VV | 2 | 2 | True | 0 | ROZPOCET
| VV |  | Mezisoučet |  | 16 | [12 empty] | VV | 2 | 3 | True | 0 | ROZPOCET
| VV |  | Součet |  | 46 | [12 empty] | VV | 2 | 4 | True | 1 | ROZPOCET
85 | K | 764246346 | Oplechování parapetů z titanzinkového lesklého válcovaného plechu rovných celoplošně lepené, bez rohů rš 500 mm | m | 23.4 |  | 0 | CS ÚRS 2025 01 |  | základní |  | 0 | 0.00397 | 0.092898 | 0 | 0 | 16 | K | 2 |  |  |  | ROZPOCET | 0 | 0 | 0 | 0 | 0 | 1 | 0 | 16 | 1759909849
| Online PSC |  | https://podminky.urs.cz/item/CS_URS_2025_01/764246346 | [14 empty] | Online PSC | 2
| VV |  | v ceně zohledněte rš.480mm | [14 empty] | VV | 2 | 1 | True | 0 | ROZPOCET
| VV |  | "K1"1,3*18 |  | 23.4 | [12 empty] | VV | 2 | 2 | True | 1 | ROZPOCET
86 | K | 764246365 | Oplechování parapetů z titanzinkového lesklého válcovaného plechu rovných celoplošně lepené, bez rohů Příplatek k cenám za zvýšenou pracnost při provedení rohu nebo koutu do rš 400 mm | kus | 36 |  | 0 | CS ÚRS 2025 01 |  | základní |  | 0 | 0 | 0 | 0 | 0 | 16 | K | 2 |  |  |  | ROZPOCET | 0 | 0 | 0 | 0 | 0 | 1 | 0 | 16 | -1666622158
| Online PSC |  | https://podminky.urs.cz/item/CS_URS_2025_01/764246365 | [14 empty] | Online PSC | 2
| VV |  | položka pro ocenění napojení parapetu K1 na oplech.římsy K2 falcov.spojem bez ohledu na ceník.popis položky | [14 empty] | VV | 2 | 1 | True | 0 | ROZPOCET
| VV |  | "K1/K2 š.cca 210mm"18*2 |  | 36 | [12 empty] | VV | 2 | 2 | True | 1 | ROZPOCET
87 | K | 764246343 | Oplechování parapetů z titanzinkového lesklého válcovaného plechu rovných celoplošně lepené, bez rohů rš 250 mm | m | 22.5 |  | 0 | CS ÚRS 2025 01 |  | základní |  | 0 | 0.00202 | 0.04545 | 0 | 0 | 16 | K | 2 |  |  |  | ROZPOCET | 0 | 0 | 0 | 0 | 0 | 1 | 0 | 16 | 2075282695
| Online PSC |  | https://podminky.urs.cz/item/CS_URS_2025_01/764246343 | [14 empty] | Online PSC | 2
| VV |  | v ceně zohledněte rš.270mm | [14 empty] | VV | 2 | 1 | True | 0 | ROZPOCET
| VV |  | "K3"1,25*18 |  | 22.5 | [12 empty] | VV | 2 | 2 | True | 1 | ROZPOCET
88 | K | 764246344 | Oplechování parapetů z titanzinkového lesklého válcovaného plechu rovných celoplošně lepené, bez rohů rš 330 mm | m | 20 |  | 0 | CS ÚRS 2025 01 |  | základní |  | 0 | 0.00268 | 0.0536 | 0 | 0 | 16 | K | 2 |  |  |  | ROZPOCET | 0 | 0 | 0 | 0 | 0 | 1 | 0 | 16 | -503755811
| Online PSC |  | https://podminky.urs.cz/item/CS_URS_2025_01/764246344 | [14 empty] | Online PSC | 2
| VV |  | v ceně zohledněte rš.280mm | [14 empty] | VV | 2 | 1 | True | 0 | ROZPOCET
| VV |  | "K5"1,25*16 |  | 20 | [12 empty] | VV | 2 | 2 | True | 1 | ROZPOCET
89 | K | 764246341 | Oplechování parapetů z titanzinkového lesklého válcovaného plechu rovných celoplošně lepené, bez rohů rš 150 mm | m | 0.7 |  | 0 | CS ÚRS 2025 01 |  | základní |  | 0 | 0.00125 | 0.000875 | 0 | 0 | 16 | K | 2 |  |  |  | ROZPOCET | 0 | 0 | 0 | 0 | 0 | 1 | 0 | 16 | -1147161754
| Online PSC |  | https://podminky.urs.cz/item/CS_URS_2025_01/764246341 | [14 empty] | Online PSC | 2
| VV |  | "K16"0,7*1 |  | 0.7 | [12 empty] | VV | 2 | 2 | True | 1 | ROZPOCET
90 | K | 764248324 | Oplechování říms a ozdobných prvků z titanzinkového lesklého válcovaného plechu rovných, bez rohů celoplošně lepené rš 330 mm | m | 35.315 |  | 0 | CS ÚRS 2025 01 |  | základní |  | 0 | 0.00261 | 0.092172 | 0 | 0 | 16 | K | 2 |  |  |  | ROZPOCET | 0 | 0 | 0 | 0 | 0 | 1 | 0 | 16 | 661787376
| Online PSC |  | https://podminky.urs.cz/item/CS_URS_2025_01/764248324 | [14 empty] | Online PSC | 2
| VV |  | v ceně zohledněte rš.350mm | [14 empty] | VV | 2 | 1 | True | 0 | ROZPOCET
| VV |  | "K2"36,24-0,925 |  | 35.315 | [12 empty] | VV | 2 | 2 | True | 1 | ROZPOCET
91 | K | 764248374 | Oplechování říms a ozdobných prvků z titanzinkového lesklého válcovaného plechu oblých nebo ze segmentů, včetně rohů celoplošně lepené rš 330 mm | m | 0.925 |  | 0 | CS ÚRS 2025 01 |  | základní |  | 0 | 0.00319 | 0.0029507 | 0 | 0 | 16 | K | 2 |  |  |  | ROZPOCET | 0 | 0 | 0 | 0 | 0 | 1 | 0 | 16 | 1802501948
| Online PSC |  | https://podminky.urs.cz/item/CS_URS_2025_01/764248374 | [14 empty] | Online PSC | 2
| VV |  | v ceně zohledněte rš.350mm | [14 empty] | VV | 2 | 1 | True | 0 | ROZPOCET
| VV |  | "K2"0,925 |  | 0.925 | [12 empty] | VV | 2 | 2 | True | 1 | ROZPOCET
92 | K | 764248326 | Oplechování říms a ozdobných prvků z titanzinkového lesklého válcovaného plechu rovných, bez rohů celoplošně lepené rš 500 mm | m | 55.475 |  | 0 | CS ÚRS 2025 01 |  | základní |  | 0 | 0.004 | 0.2219 | 0 | 0 | 16 | K | 2 |  |  |  | ROZPOCET | 0 | 0 | 0 | 0 | 0 | 1 | 0 | 16 | -442423515
| Online PSC |  | https://podminky.urs.cz/item/CS_URS_2025_01/764248326 | [14 empty] | Online PSC | 2
| VV |  | v ceně zohledněte rš.480mm | [14 empty] | VV | 2 | 1 | True | 0 | ROZPOCET
| VV |  | "K4"56,40-0,925 |  | 55.475 | [12 empty] | VV | 2 | 2 | True | 1 | ROZPOCET
93 | K | 764248376 | Oplechování říms a ozdobných prvků z titanzinkového lesklého válcovaného plechu oblých nebo ze segmentů, včetně rohů celoplošně lepené rš 500 mm | m | 0.925 |  | 0 | CS ÚRS 2025 01 |  | základní |  | 0 | 0.00488 | 0.004514 | 0 | 0 | 16 | K | 2 |  |  |  | ROZPOCET | 0 | 0 | 0 | 0 | 0 | 1 | 0 | 16 | 1649382638
| Online PSC |  | https://podminky.urs.cz/item/CS_URS_2025_01/764248376 | [14 empty] | Online PSC | 2
| VV |  | v ceně zohledněte rš.480mm | [14 empty] | VV | 2 | 1 | True | 0 | ROZPOCET
| VV |  | "K4"0,925 |  | 0.925 | [12 empty] | VV | 2 | 2 | True | 1 | ROZPOCET
94 | K | 764tm | Tmelení zakončení oplechování římsy na fasádu (viz.detail čv106,107) | m | 99.48 |  | 0 |  |  | základní |  | 0 | 0 | 0 | 0 | 0 | 16 | K | 2 |  |  |  | ROZPOCET | 0 | 0 | 0 | 0 | 0 | 1 | 0 | 16 | 1619290903
| VV |  | čv106,107 | [14 empty] | VV | 2 | 1 | True | 0 | ROZPOCET
| VV |  | "2np - K4"56,40 |  | 56.4 | [12 empty] | VV | 2 | 2 | True | 0 | ROZPOCET
| VV |  | "3np - K2"36,24+0,19*2*18 |  | 43.08 | [12 empty] | VV | 2 | 2 | True | 0 | ROZPOCET
| VV |  | Součet |  | 99.48 | [12 empty] | VV | 2 | 4 | True | 1 | ROZPOCET
95 | K | 764548323 | Svod z titanzinkového lesklého válcovaného plechu včetně objímek, kolen a odskoků kruhový, průměru 100 mm | m | 1 |  | 0 | CS ÚRS 2025 01 |  | základní |  | 0 | 0.00223 | 0.00223 | 0 | 0 | 16 | K | 2 |  |  |  | ROZPOCET | 0 | 0 | 0 | 0 | 0 | 1 | 0 | 16 | -1981137001
| Online PSC |  | https://podminky.urs.cz/item/CS_URS_2025_01/764548323 | [14 empty] | Online PSC | 2
| VV |  | "K21"1,0*1 |  | 1 | [12 empty] | VV | 2 | 2 | True | 1 | ROZPOCET
96 | K | 764548325 | Svod z titanzinkového lesklého válcovaného plechu včetně objímek, kolen a odskoků kruhový, průměru 150 mm | m | 45 |  | 0 | CS ÚRS 2025 01 |  | základní |  | 0 | 0.00364 | 0.1638 | 0 | 0 | 16 | K | 2 |  |  |  | ROZPOCET | 0 | 0 | 0 | 0 | 0 | 1 | 0 | 16 | -843303210
| Online PSC |  | https://podminky.urs.cz/item/CS_URS_2025_01/764548325 | [14 empty] | Online PSC | 2
| VV |  | "K17"15,0*2 |  | 30 | [12 empty] | VV | 2 | 2 | True | 0 | ROZPOCET
| VV |  | "K18"15,0*1 |  | 15 | [12 empty] | VV | 2 | 2 | True | 0 | ROZPOCET
| VV |  | Součet |  | 45 | [12 empty] | VV | 2 | 4 | True | 1 | ROZPOCET
| D | 783 | Dokončovací práce - nátěry |  |  |  | 0 |  |  |  |  | 0 |  | 0 |  | 0 | 2 | D | 1 |  |  |  | ROZPOCET | [6 empty] | 0
97 | K | 783re | Stávající dvířka přípojkové skříně elektro (1000/500mm) - povrchová repase dle čv102,106-pozn.1 (mechanické očištění + 2x syntet.nátěr matný ral 9016) | kus | 1 |  | 0 |  |  | základní |  | 0 | 0 | 0 | 0 | 0 | 16 | K | 2 |  |  |  | ROZPOCET | 0 | 0 | 0 | 0 | 0 | 1 | 0 | 16 | -158575748
98 | K | 783záb | Ocelové zábradlí svařené z jacklu (40/40mm dl.1,0m, 40/20 dl.1,2m, 12x vrut do hnoždinky) - dmtž, povrchová repase (obroušení, odmaštění, 2x základ a 2x vrch.nátěr) a zpětná mtž vč.přesunů dle čv103-pozn.16 a čv107-pozn.12 | kus | 1 |  | 0 |  |  | základní |  | 0 | 0 | 0 | 0 | 0 | 16 | K | 2 |  |  |  | ROZPOCET | 0 | 0 | 0 | 0 | 0 | 1 | 0 | 16 | -351300270
99 | K | 783žlnos | Dešťový žlab pr.120mm dl.0,9m a ocelové nosníky (30/160 dl.200mm - 2ks) - povrchová repase (obroušení, odmaštění, 2x základ a 2x vrch.nátěr) dle čv103-pozn.17 a čv107-pozn.13 | kpl | 1 |  | 0 |  |  | základní |  | 0 | 0 | 0 | 0 | 0 | 16 | K | 2 |  |  |  | ROZPOCET | 0 | 0 | 0 | 0 | 0 | 1 | 0 | 16 | 1929096384
| D | VRN | Vedlejší rozpočtové náklady |  |  |  | 0 |  |  |  |  | 0 |  | 0 |  | 0 | 5 | D | 0 |  |  |  | ROZPOCET | [6 empty] | 0
| D | VRN1 | Průzkumné, geodetické a projektové práce |  |  |  | 0 |  |  |  |  | 0 |  | 0 |  | 0 | 5 | D | 1 |  |  |  | ROZPOCET | [6 empty] | 0
100 | K | 011002000 | Průzkumné práce | … | 1 |  | 0 | CS ÚRS 2025 01 |  | základní |  | 0 | 0 | 0 | 0 | 0 | 1024 | K | 2 |  |  |  | ROZPOCET | 0 | 0 | 0 | 0 | 0 | 1 | 0 | 1024 | 442890095
| Online PSC |  | https://podminky.urs.cz/item/CS_URS_2025_01/011002000 | [14 empty] | Online PSC | 2
| VV |  | "případné odpojení sítí před bouráním, sondy"1 |  | 1 | [12 empty] | VV | 2 | 2 | True | 1 | ROZPOCET
101 | K | 013254000 | Dokumentace skutečného provedení stavby | … | 1 |  | 0 | CS ÚRS 2025 01 |  | základní |  | 0 | 0 | 0 | 0 | 0 | 1024 | K | 2 |  |  |  | ROZPOCET | 0 | 0 | 0 | 0 | 0 | 1 | 0 | 1024 | 1675007521
| Online PSC |  | https://podminky.urs.cz/item/CS_URS_2025_01/013254000 | [14 empty] | Online PSC | 2
102 | K | 013294000 | Ostatní dokumentace stavby | … | 1 |  | 0 | CS ÚRS 2025 01 |  | základní |  | 0 | 0 | 0 | 0 | 0 | 1024 | K | 2 |  |  |  | ROZPOCET | 0 | 0 | 0 | 0 | 0 | 1 | 0 | 1024 | 128378998
| Online PSC |  | https://podminky.urs.cz/item/CS_URS_2025_01/013294000 | [14 empty] | Online PSC | 2
| VV |  | např.statický výpočet kotvení lešení, postup restaurování kamenného soklu, atd. | [14 empty] | VV | 2 | 1 | True | 0 | ROZPOCET
| VV |  | 1 |  | 1 | [12 empty] | VV | 2 | 2 | True | 1 | ROZPOCET
| D | VRN3 | Zařízení staveniště |  |  |  | 0 |  |  |  |  | 0 |  | 0 |  | 0 | 5 | D | 1 |  |  |  | ROZPOCET | [6 empty] | 0
103 | K | 030001000 | Zařízení staveniště | … | 1 |  | 0 | CS ÚRS 2025 01 |  | základní |  | 0 | 0 | 0 | 0 | 0 | 1024 | K | 2 |  |  |  | ROZPOCET | 0 | 0 | 0 | 0 | 0 | 1 | 0 | 1024 | -887322519
| Online PSC |  | https://podminky.urs.cz/item/CS_URS_2025_01/030001000 | [14 empty] | Online PSC | 2
| VV |  | "zřízení, provoz a zrušení zs (buňky, wc, vše potřebné pro realizaci díla dle uvážení zhotovitele)"1 |  | 1 | [12 empty] | VV | 2 | 2 | True | 0 | ROZPOCET
| VV |  | Zajištění oplocení stavby dle požadavku KooBOZP | [14 empty] | VV | 2 | 1 | True | 0 | ROZPOCET
| VV |  | "ochranné zábralí, oplocení" | [14 empty] | VV | 2 | 1 | True | 0 | ROZPOCET
| VV |  | "dočasná ochrana stávajících kcí, ploch a zařízení proti poškození a znečištění (např. OSB + geotextílie, folie PE)" | [14 empty] | VV | 2 | 1 | True | 0 | ROZPOCET
| VV |  | "oddělení prostor (vstupy a průchody) z důvodu bezpečnosti a prašnosti" | [14 empty] | VV | 2 | 1 | True | 0 | ROZPOCET
| VV |  | zábory veř.ploch | [14 empty] | VV | 2 | 1 | True | 0 | ROZPOCET
| VV |  | zhotovení DIO | [14 empty] | VV | 2 | 1 | True | 0 | ROZPOCET
| VV |  | Součet |  | 1 | [12 empty] | VV | 2 | 4 | True | 1 | ROZPOCET
| D | VRN4 | Inženýrská činnost |  |  |  | 0 |  |  |  |  | 0 |  | 0 |  | 0 | 5 | D | 1 |  |  |  | ROZPOCET | [6 empty] | 0
104 | K | 043002000 | Zkoušky a ostatní měření | … | 1 |  | 0 | CS ÚRS 2025 01 |  | základní |  | 0 | 0 | 0 | 0 | 0 | 1024 | K | 2 |  |  |  | ROZPOCET | 0 | 0 | 0 | 0 | 0 | 1 | 0 | 1024 | 650354123
| Online PSC |  | https://podminky.urs.cz/item/CS_URS_2025_01/043002000 | [14 empty] | Online PSC | 2
| VV |  | "všechny potřebné zkoušky a měření pro provedení díla dle SoD a požadavků staveb.úřadu"1 |  | 1 | [12 empty] | VV | 2 | 2 | True | 1 | ROZPOCET
105 | K | 045002000 | Kompletační a koordinační činnost | … | 1 |  | 0 | CS ÚRS 2025 01 |  | základní |  | 0 | 0 | 0 | 0 | 0 | 1024 | K | 2 |  |  |  | ROZPOCET | 0 | 0 | 0 | 0 | 0 | 1 | 0 | 1024 | -1313636352
| Online PSC |  | https://podminky.urs.cz/item/CS_URS_2025_01/045002000 | [14 empty] | Online PSC | 2
| VV |  | "např. koordinace prací, fotodokumentace stáv.stavu objektu a jeho sledování v průběhu výstavby atd."1 |  | 1 | [12 empty] | VV | 2 | 2 | True | 0 | ROZPOCET
| VV |  | vypracování a předání Kontrolních a zkušebních plánů dle SOD | [14 empty] | VV | 2 | 1 | True | 0 | ROZPOCET
| VV |  | Předání rizik zhotovitele a subdodavatelů KooBOZP | [14 empty] | VV | 2 | 1 | True | 0 | ROZPOCET
| VV |  | Vypracování a aktualizace detailního týdenního HMG | [14 empty] | VV | 2 | 1 | True | 0 | ROZPOCET
| VV |  | dodání všech dokladů dle SOD | [14 empty] | VV | 2 | 1 | True | 0 | ROZPOCET
| VV |  | vzorníky materiálů | [14 empty] | VV | 2 | 1 | True | 0 | ROZPOCET
| VV |  | provedení vzorků na fasádě | [14 empty] | VV | 2 | 1 | True | 0 | ROZPOCET
| VV |  | Součet |  | 1 | [12 empty] | VV | 2 | 4 | True | 1 | ROZPOCET
| D | VRN7 | Provozní vlivy |  |  |  | 0 |  |  |  |  | 0 |  | 0 |  | 0 | 5 | D | 1 |  |  |  | ROZPOCET | [6 empty] | 0
106 | K | 070001000 | Provozní vlivy | … | 1 |  | 0 | CS ÚRS 2025 01 |  | základní |  | 0 | 0 | 0 | 0 | 0 | 1024 | K | 2 |  |  |  | ROZPOCET | 0 | 0 | 0 | 0 | 0 | 1 | 0 | 1024 | -1279727642
| Online PSC |  | https://podminky.urs.cz/item/CS_URS_2025_01/070001000 | [14 empty] | Online PSC | 2
| VV |  | např. omezený přístup vlivem investora, třetích osob | [14 empty] | VV | 2 | 1 | True | 0 | ROZPOCET
| VV |  | ztížený pohyb vozidel v centrech měst | [14 empty] | VV | 2 | 1 | True | 0 | ROZPOCET
| VV |  | 1 |  | 1 | [12 empty] | VV | 2 | 2 | True | 1 | ROZPOCET
107 | K | 071103000 | Provoz investora | … | 1 |  | 0 | CS ÚRS 2025 01 |  | základní |  | 0 | 0 | 0 | 0 | 0 | 1024 | K | 2 |  |  |  | ROZPOCET | 0 | 0 | 0 | 0 | 0 | 1 | 0 | 1024 | -432338352
| Online PSC |  | https://podminky.urs.cz/item/CS_URS_2025_01/071103000 | [14 empty] | Online PSC | 2
| VV |  | "pokud budou práce probíhat za provozu, mohou z toho vyplývat nějaká omezení (hlučnost, prašnost,...)"1 |  | 1 | [12 empty] | VV | 2 | 2 | True | 1 | ROZPOCET

## 02 - Fasáda do dvora (výc...
{caa548ed-9ce0-40ff-aa6a-0203e7b3dbe0}
2
| KRYCÍ LIST SOUPISU PRACÍ | [7 empty] | v --- níže se nacházejí doplnkové a pomocné údaje k sestavám --- v | [8 empty] | False
Stavba:
ZŠ Husova 9, Chrudim - oprava fasády
Objekt:
02 - Fasáda do dvora (východ, dvůr)
| KSO: |  |  |  |  | CC-CZ:
| Místo: |  |  |  |  | Datum: | 27. 1. 2025
| Zadavatel: |  |  |  |  | IČ:
DIČ:
| Účastník: |  |  |  |  | IČ: | Vyplň údaj
|  | Vyplň údaj |  |  |  | DIČ: | Vyplň údaj
| Projektant: |  |  |  |  | IČ:
|  | Ing. Josef Dvořák |  |  |  | DIČ:
| Zpracovatel: |  |  |  |  | IČ:
|  | Ing.Jiří Pitra |  |  |  | DIČ:
Poznámka:
| Cena bez DPH | [5 empty] | 0
|  |  | Základ daně |  |  | Sazba daně | Výše daně
| DPH | základní | 0 |  |  | 21% | 0
|  | snížená | 0 |  |  | 12% | 0
|  | zákl. přenesená | 0 |  |  | 21% | 0
|  | sníž. přenesená | 0 |  |  | 12% | 0
|  | nulová | 0 |  |  | 0% | 0
| Cena s DPH |  |  | v | CZK |  | 0
REKAPITULACE ČLENĚNÍ SOUPISU PRACÍ
Stavba:
ZŠ Husova 9, Chrudim - oprava fasády
Objekt:
02 - Fasáda do dvora (východ, dvůr)
Místo: | [5 empty] | Datum: | 27. 1. 2025
Zadavatel: | [5 empty] | Projektant: | Ing. Josef Dvořák
Účastník: |  |  | Vyplň údaj |  |  | Zpracovatel: | Ing.Jiří Pitra
Kód dílu - Popis | [6 empty] | Cena celkem [CZK]
Náklady stavby celkem | [6 empty] | 0 | [11 empty] | -1
| HSV - Práce a dodávky HSV | [5 empty] | 0
| 62 - Úprava povrchů vnějších | [5 empty] | 0
| 62a - Fasáda nad soklem | [5 empty] | 0
| 62b - Oprava soklu | [5 empty] | 0
| 94 - Lešení a stavební výtahy | [5 empty] | 0
| 96 - Bourání konstrukcí | [5 empty] | 0
| 997 - Doprava suti a vybouraných hmot | [5 empty] | 0
| 998 - Přesun hmot | [5 empty] | 0
| PSV - Práce a dodávky PSV | [5 empty] | 0
| 751 - Vzduchotechnika | [5 empty] | 0
| 764 - Konstrukce klempířské | [5 empty] | 0
| VRN - Vedlejší rozpočtové náklady | [5 empty] | 0
| VRN1 - Průzkumné, geodetické a projektové práce | [5 empty] | 0
| VRN3 - Zařízení staveniště | [5 empty] | 0
| VRN4 - Inženýrská činnost | [5 empty] | 0
| VRN7 - Provozní vlivy | [5 empty] | 0
SOUPIS PRACÍ
Stavba:
ZŠ Husova 9, Chrudim - oprava fasády
Objekt:
02 - Fasáda do dvora (východ, dvůr)
Místo: | [5 empty] | Datum: | 27. 1. 2025
Zadavatel: | [5 empty] | Projektant: | Ing. Josef Dvořák
Účastník: |  |  | Vyplň údaj |  |  | Zpracovatel: | Ing.Jiří Pitra
PČ | Typ | Kód | Popis | MJ | Množství | J.cena [CZK] | Cena celkem [CZK] | Cenová soustava |  | DPH | J. Nh [h] | Nh celkem [h] | J. hmotnost [t] | Hmotnost celkem [t] | J. suť [t] | Suť Celkem [t]
Náklady soupisu celkem | [6 empty] | 0 |  |  |  |  | 0 |  | 29.2213 |  | 3.3427 |  | D | -1 | [10 empty] | 0
| D | HSV | Práce a dodávky HSV |  |  |  | 0 |  |  |  |  | 0 |  | 28.9193 |  | 3.0711 | 1 | D | 0 |  |  |  | ROZPOCET | [6 empty] | 0
| D | 62 | Úprava povrchů vnějších |  |  |  | 0 |  |  |  |  | 0 |  | 28.9193 |  | 1.7589 | 1 | D | 1 |  |  |  | ROZPOCET | [6 empty] | 0
| D | 62a | Fasáda nad soklem |  |  |  | 0 |  |  |  |  | 0 |  | 28.917 |  | 1.7589 | 1 | D | 2 |  |  |  | ROZPOCET | [6 empty] | 0
1 | K | 629991011 | Zakrytí vnějších ploch před znečištěním včetně pozdějšího odkrytí výplní otvorů a svislých ploch fólií přilepenou lepící páskou | m2 | 89.701 |  | 0 | CS ÚRS 2025 01 |  | základní |  | 0 | 2e-05 | 0.001794 | 1e-05 | 0.00089701 | 4 | K | 3 |  |  |  | ROZPOCET | 0 | 0 | 0 | 0 | 0 | 1 | 0 | 4 | -1792289504
| Online PSC |  | https://podminky.urs.cz/item/CS_URS_2025_01/629991011 | [14 empty] | Online PSC | 3
| VV |  | čv104 | [14 empty] | VV | 3 | 1 | True | 0 | ROZPOCET
| VV |  | východ - okna | [14 empty] | VV | 3 | 1 | True | 0 | ROZPOCET
| VV |  | 1,17*2,38*7+1,15*1,0*2 |  | 21.792 | [12 empty] | VV | 3 | 2 | True | 0 | ROZPOCET
| VV |  | 0,9*1,75*2+1,18*2,36*7+0,9*2,05+1,15*1,0*2 |  | 26.789 | [12 empty] | VV | 3 | 2 | True | 0 | ROZPOCET
| VV |  | 0,9*2,1*2+1,18*2,33*7+1,15*1,0*2 |  | 25.326 | [12 empty] | VV | 3 | 2 | True | 0 | ROZPOCET
| VV |  | "pouze folie"0,75*1,2*2 |  | 1.8 | [12 empty] | VV | 3 | 2 | True | 0 | ROZPOCET
| VV |  | Mezisoučet |  | 75.707 | [12 empty] | VV | 3 | 3 | True | 0 | ROZPOCET
| VV |  | čv105 | [14 empty] | VV | 3 | 1 | True | 0 | ROZPOCET
| VV |  | 0,88*0,68*2+1,48*0,62*2 |  | 3.032 | [12 empty] | VV | 3 | 2 | True | 0 | ROZPOCET
| VV |  | 0,95*1,9*2+0,9*1,9+1,26*1,9 |  | 7.714 | [12 empty] | VV | 3 | 2 | True | 0 | ROZPOCET
| VV |  | 0,95*0,8*2+0,9*0,8+1,26*0,8 |  | 3.248 | [12 empty] | VV | 3 | 2 | True | 0 | ROZPOCET
| VV |  | Mezisoučet |  | 13.994 | [12 empty] | VV | 3 | 3 | True | 0 | ROZPOCET
| VV |  | Součet |  | 89.701 | [12 empty] | VV | 3 | 4 | True | 1 | ROZPOCET
2 | K | 619996137 | Ochrana stavebních konstrukcí a samostatných prvků včetně pozdějšího odstranění obedněním z OSB desek samostatných konstrukcí a prvků | m2 | 87.901 |  | 0 | CS ÚRS 2025 01 |  | základní |  | 0 | 0.02093 | 1.8398 | 0.02 | 1.758 | 4 | K | 3 |  |  |  | ROZPOCET | 0 | 0 | 0 | 0 | 0 | 1 | 0 | 4 | -134995382
| Online PSC |  | https://podminky.urs.cz/item/CS_URS_2025_01/619996137 | [14 empty] | Online PSC | 3
| VV |  | čv104 | [14 empty] | VV | 3 | 1 | True | 0 | ROZPOCET
| VV |  | východ - okna | [14 empty] | VV | 3 | 1 | True | 0 | ROZPOCET
| VV |  | 1,17*2,38*7+1,15*1,0*2 |  | 21.792 | [12 empty] | VV | 3 | 2 | True | 0 | ROZPOCET
| VV |  | 0,9*1,75*2+1,18*2,36*7+0,9*2,05+1,15*1,0*2 |  | 26.789 | [12 empty] | VV | 3 | 2 | True | 0 | ROZPOCET
| VV |  | 0,9*2,1*2+1,18*2,33*7+1,15*1,0*2 |  | 25.326 | [12 empty] | VV | 3 | 2 | True | 0 | ROZPOCET
| VV |  | Mezisoučet |  | 73.907 | [12 empty] | VV | 3 | 3 | True | 0 | ROZPOCET
| VV |  | čv105 | [14 empty] | VV | 3 | 1 | True | 0 | ROZPOCET
| VV |  | 0,88*0,68*2+1,48*0,62*2 |  | 3.032 | [12 empty] | VV | 3 | 2 | True | 0 | ROZPOCET
| VV |  | 0,95*1,9*2+0,9*1,9+1,26*1,9 |  | 7.714 | [12 empty] | VV | 3 | 2 | True | 0 | ROZPOCET
| VV |  | 0,95*0,8*2+0,9*0,8+1,26*0,8 |  | 3.248 | [12 empty] | VV | 3 | 2 | True | 0 | ROZPOCET
| VV |  | Mezisoučet |  | 13.994 | [12 empty] | VV | 3 | 3 | True | 0 | ROZPOCET
| VV |  | Součet |  | 87.901 | [12 empty] | VV | 3 | 4 | True | 1 | ROZPOCET
3 | K | 629995103 | Očištění vnějších ploch tlakovou vodou omytím tlakovou vodou s přídavkem čističe | m2 | 15.803 |  | 0 | CS ÚRS 2025 01 |  | základní |  | 0 | 0.00021 | 0.0033186 | 0 | 0 | 4 | K | 3 |  |  |  | ROZPOCET | 0 | 0 | 0 | 0 | 0 | 1 | 0 | 4 | -43958631
| Online PSC |  | https://podminky.urs.cz/item/CS_URS_2025_01/629995103 | [14 empty] | Online PSC | 3
| VV |  | čv104-pozn.2 | [14 empty] | VV | 3 | 1 | True | 0 | ROZPOCET
| VV |  | "východ-štít"9,62*3,45/2-0,75*1,2*2+0,16*(0,75+1,2*2)*2 |  | 15.803 | [12 empty] | VV | 3 | 2 | True | 1 | ROZPOCET
4 | K | 629995101 | Očištění vnějších ploch tlakovou vodou omytím tlakovou vodou | m2 | 15.803 |  | 0 | CS ÚRS 2025 01 |  | základní |  | 0 | 0 | 0 | 0 | 0 | 4 | K | 3 |  |  |  | ROZPOCET | 0 | 0 | 0 | 0 | 0 | 1 | 0 | 4 | -2066282070
| Online PSC |  | https://podminky.urs.cz/item/CS_URS_2025_01/629995101 | [14 empty] | Online PSC | 3
5 | K | 622131121 | Podkladní a spojovací vrstva vnějších omítaných ploch penetrace nanášená ručně stěn | m2 | 15.803 |  | 0 | CS ÚRS 2025 01 |  | základní |  | 0 | 0.00026 | 0.0041088 | 0 | 0 | 4 | K | 3 |  |  |  | ROZPOCET | 0 | 0 | 0 | 0 | 0 | 1 | 0 | 4 | 512223336
| Online PSC |  | https://podminky.urs.cz/item/CS_URS_2025_01/622131121 | [14 empty] | Online PSC | 3
6 | K | 622142001 | Pletivo vnějších ploch v ploše nebo pruzích, na plném podkladu sklovláknité vtlačené do tmelu stěn | m2 | 15.803 |  | 0 | CS ÚRS 2025 01 |  | základní |  | 0 | 0.00438 | 0.069217 | 0 | 0 | 4 | K | 3 |  |  |  | ROZPOCET | 0 | 0 | 0 | 0 | 0 | 1 | 0 | 4 | 757354260
| Online PSC |  | https://podminky.urs.cz/item/CS_URS_2025_01/622142001 | [14 empty] | Online PSC | 3
7 | K | 622151011 | Penetrační nátěr vnějších pastovitých tenkovrstvých omítek silikátový stěn | m2 | 15.803 |  | 0 | CS ÚRS 2025 01 |  | základní |  | 0 | 0.0002 | 0.0031606 | 0 | 0 | 4 | K | 3 |  |  |  | ROZPOCET | 0 | 0 | 0 | 0 | 0 | 1 | 0 | 4 | 953101696
| Online PSC |  | https://podminky.urs.cz/item/CS_URS_2025_01/622151011 | [14 empty] | Online PSC | 3
8 | K | 622521012 | Omítka tenkovrstvá silikátová vnějších ploch probarvená bez penetrace zatíraná (škrábaná ), zrnitost 1,5 mm stěn | m2 | 15.803 |  | 0 | CS ÚRS 2025 01 |  | základní |  | 0 | 0.0027 | 0.042668 | 0 | 0 | 4 | K | 3 |  |  |  | ROZPOCET | 0 | 0 | 0 | 0 | 0 | 1 | 0 | 4 | -528357498
| Online PSC |  | https://podminky.urs.cz/item/CS_URS_2025_01/622521012 | [14 empty] | Online PSC | 3
9 | K | 622252002 | Montáž profilů kontaktního zateplení ostatních stěnových, dilatačních apod. lepených do tmelu | m | 306.03 |  | 0 | CS ÚRS 2025 01 |  | základní |  | 0 | 0 | 0 | 0 | 0 | 4 | K | 3 |  |  |  | ROZPOCET | 0 | 0 | 0 | 0 | 0 | 1 | 0 | 4 | -593888571
| Online PSC |  | https://podminky.urs.cz/item/CS_URS_2025_01/622252002 | [14 empty] | Online PSC | 3
10 | M | 63127416 | profil rohový PVC s výztužnou tkaninou š 100/100mm | m | 268.359 |  | 0 | CS ÚRS 2025 01 |  | základní |  | 0 | 0.00012 | 0.032203 | 0 | 0 | 8 | M | 3 |  |  |  | ROZPOCET | 0 | 0 | 0 | 0 | 0 | 1 | 0 | 4 | -191388385
| P |  | Poznámka k položce: i do koutů | [14 empty] | P | 3
| VV |  | čv104-pozn.2 | [14 empty] | VV | 3 | 1 | True | 0 | ROZPOCET
| VV |  | "východ-štít"(1,2*2)*2 |  | 4.8 | [12 empty] | VV | 3 | 2 | True | 0 | ROZPOCET
| VV |  | Mezisoučet |  | 4.8 | [12 empty] | VV | 3 | 3 | True | 0 | ROZPOCET
| VV |  | čv104,108 | [14 empty] | VV | 3 | 1 | True | 0 | ROZPOCET
| VV |  | po SH římsy na cca +14,36 | [14 empty] | VV | 3 | 1 | True | 0 | ROZPOCET
| VV |  | "od +13,04"1,32 |  | 1.32 | [12 empty] | VV | 3 | 2 | True | 0 | ROZPOCET
| VV |  | "od cca +2,5"(1,75*2)*2+(2,1*2)*2 |  | 15.4 | [12 empty] | VV | 3 | 2 | True | 0 | ROZPOCET
| VV |  | "od HH sanačky +0,83"(14,36-0,83)*2 |  | 27.06 | [12 empty] | VV | 3 | 2 | True | 0 | ROZPOCET
| VV |  | (2,38*2)*7+(2,36*2)*7+(2,33*2)*7 |  | 98.98 | [12 empty] | VV | 3 | 2 | True | 0 | ROZPOCET
| VV |  | "plocha sanačky od -0,25 po +0,83"(0,25+0,83)*2 |  | 2.16 | [12 empty] | VV | 3 | 2 | True | 0 | ROZPOCET
| VV |  | "od cca +2,5"(14,36-2,5)*1 |  | 11.86 | [12 empty] | VV | 3 | 2 | True | 0 | ROZPOCET
| VV |  | (1,0*2)*2+(1,0*2)*4+(2,05*2) |  | 16.1 | [12 empty] | VV | 3 | 2 | True | 0 | ROZPOCET
| VV |  | Mezisoučet |  | 172.88 | [12 empty] | VV | 3 | 3 | True | 0 | ROZPOCET
| VV |  | čv105 | [14 empty] | VV | 3 | 1 | True | 0 | ROZPOCET
| VV |  | 10,38*1 |  | 10.38 | [12 empty] | VV | 3 | 2 | True | 0 | ROZPOCET
| VV |  | 10,18*4 |  | 40.72 | [12 empty] | VV | 3 | 2 | True | 0 | ROZPOCET
| VV |  | (0,68*2)*2+(0,62*2)*2 |  | 5.2 | [12 empty] | VV | 3 | 2 | True | 0 | ROZPOCET
| VV |  | (1,9*2)*2+(1,9*2)+(1,9*2) |  | 15.2 | [12 empty] | VV | 3 | 2 | True | 0 | ROZPOCET
| VV |  | (0,8*2)*2+(0,8*2)+(0,8*2) |  | 6.4 | [12 empty] | VV | 3 | 2 | True | 0 | ROZPOCET
| VV |  | Mezisoučet |  | 77.9 | [12 empty] | VV | 3 | 3 | True | 0 | ROZPOCET
| VV |  | Součet |  | 255.58 | [12 empty] | VV | 3 | 4 | True | 1 | ROZPOCET
| VV |  | 255,58*1,05 'Přepočtené koeficientem množství |  | 268.359 | [12 empty] | VV | 3 | 2 | False | 1 | ROZPOCET
11 | M | 59051510 | profil napojovací nadokenní PVC s okapnicí s výztužnou tkaninou | m | 52.973 |  | 0 | CS ÚRS 2025 01 |  | základní |  | 0 | 0.0003 | 0.015892 | 0 | 0 | 8 | M | 3 |  |  |  | ROZPOCET | 0 | 0 | 0 | 0 | 0 | 1 | 0 | 4 | 373329707
| VV |  | čv104-pozn.2 | [14 empty] | VV | 3 | 1 | True | 0 | ROZPOCET
| VV |  | "východ-štít"(0,75)*2 |  | 1.5 | [12 empty] | VV | 3 | 2 | True | 0 | ROZPOCET
| VV |  | Mezisoučet |  | 1.5 | [12 empty] | VV | 3 | 3 | True | 0 | ROZPOCET
| VV |  | čv104,108 | [14 empty] | VV | 3 | 1 | True | 0 | ROZPOCET
| VV |  | (0,9)*2+(0,9)*2 |  | 3.6 | [12 empty] | VV | 3 | 2 | True | 0 | ROZPOCET
| VV |  | (1,17)*7+(1,18)*7+(1,18)*7 |  | 24.71 | [12 empty] | VV | 3 | 2 | True | 0 | ROZPOCET
| VV |  | (1,15)*2+(1,15)*4+(0,9) |  | 7.8 | [12 empty] | VV | 3 | 2 | True | 0 | ROZPOCET
| VV |  | Mezisoučet |  | 36.11 | [12 empty] | VV | 3 | 3 | True | 0 | ROZPOCET
| VV |  | čv105 | [14 empty] | VV | 3 | 1 | True | 0 | ROZPOCET
| VV |  | (0,88)*2+(1,48)*2 |  | 4.72 | [12 empty] | VV | 3 | 2 | True | 0 | ROZPOCET
| VV |  | (0,95)*2+(0,9)+(1,26) |  | 4.06 | [12 empty] | VV | 3 | 2 | True | 0 | ROZPOCET
| VV |  | (0,95)*2+(0,9)+(1,26) |  | 4.06 | [12 empty] | VV | 3 | 2 | True | 0 | ROZPOCET
| VV |  | Mezisoučet |  | 12.84 | [12 empty] | VV | 3 | 3 | True | 0 | ROZPOCET
| VV |  | Součet |  | 50.45 | [12 empty] | VV | 3 | 4 | True | 1 | ROZPOCET
| VV |  | 50,45*1,05 'Přepočtené koeficientem množství |  | 52.973 | [12 empty] | VV | 3 | 2 | False | 1 | ROZPOCET
12 | K | 622143004 | Montáž omítkových profilů plastových, pozinkovaných nebo dřevěných upevněných vtlačením do podkladní vrstvy nebo přibitím začišťovacích samolepících pro vytvoření dilatujícího spoje s okenním rámem | m | 6.3 |  | 0 | CS ÚRS 2025 01 |  | základní |  | 0 | 0 | 0 | 0 | 0 | 4 | K | 3 |  |  |  | ROZPOCET | 0 | 0 | 0 | 0 | 0 | 1 | 0 | 4 | -2072488282
| Online PSC |  | https://podminky.urs.cz/item/CS_URS_2025_01/622143004 | [14 empty] | Online PSC | 3
| VV |  | čv104-pozn.2 | [14 empty] | VV | 3 | 1 | True | 0 | ROZPOCET
| VV |  | "východ-štít"(0,75+1,2*2)*2 |  | 6.3 | [12 empty] | VV | 3 | 2 | True | 1 | ROZPOCET
13 | M | 28342205 | profil napojovací okenní PVC s výztužnou tkaninou 6mm | m | 6.615 |  | 0 | CS ÚRS 2025 01 |  | základní |  | 0 | 4e-05 | 0.0002646 | 0 | 0 | 8 | M | 3 |  |  |  | ROZPOCET | 0 | 0 | 0 | 0 | 0 | 1 | 0 | 4 | 679945237
| VV |  | 6,3*1,05 'Přepočtené koeficientem množství |  | 6.615 | [12 empty] | VV | 3 | 2 | False | 1 | ROZPOCET
14 | K | 629135102 | Vyrovnávací vrstva z cementové malty pod klempířskými prvky šířky přes 150 do 300 mm | m | 71.44 |  | 0 | CS ÚRS 2025 01 |  | základní |  | 0 | 0.02065 | 1.4752 | 0 | 0 | 4 | K | 3 |  |  |  | ROZPOCET | 0 | 0 | 0 | 0 | 0 | 1 | 0 | 4 | 677464273
| Online PSC |  | https://podminky.urs.cz/item/CS_URS_2025_01/629135102 | [14 empty] | Online PSC | 3
| VV |  | v ceně zohledněte i případné větší šířky než 300mm!!! | [14 empty] | VV | 3 | 1 | True | 0 | ROZPOCET
| VV |  | u římsy K22 je šířka cca 480mm - výměra je počítána 2x | [14 empty] | VV | 3 | 1 | True | 0 | ROZPOCET
| VV |  | čv104,108 | [14 empty] | VV | 3 | 1 | True | 0 | ROZPOCET
| VV |  | parapety | [14 empty] | VV | 3 | 1 | True | 0 | ROZPOCET
| VV |  | "K6 170mm"0,95*4 |  | 3.8 | [12 empty] | VV | 3 | 2 | True | 0 | ROZPOCET
| VV |  | "K7 210mm"1,2*4 |  | 4.8 | [12 empty] | VV | 3 | 2 | True | 0 | ROZPOCET
| VV |  | "K8 300mm"1,2*2 |  | 2.4 | [12 empty] | VV | 3 | 2 | True | 0 | ROZPOCET
| VV |  | "K9 200mm"0,95*1 |  | 0.95 | [12 empty] | VV | 3 | 2 | True | 0 | ROZPOCET
| VV |  | "K10 180mm"1,25*14 |  | 17.5 | [12 empty] | VV | 3 | 2 | True | 0 | ROZPOCET
| VV |  | "K11 200mm"1,25*7 |  | 8.75 | [12 empty] | VV | 3 | 2 | True | 0 | ROZPOCET
| VV |  | Mezisoučet |  | 38.2 | [12 empty] | VV | 3 | 3 | True | 0 | ROZPOCET
| VV |  | římsy | [14 empty] | VV | 3 | 1 | True | 0 | ROZPOCET
| VV |  | "K22 480mm = 2x výměra"10,2*2 |  | 20.4 | [12 empty] | VV | 3 | 2 | True | 0 | ROZPOCET
| VV |  | Mezisoučet |  | 20.4 | [12 empty] | VV | 3 | 3 | True | 0 | ROZPOCET
| VV |  | čv105,109 | [14 empty] | VV | 3 | 1 | True | 0 | ROZPOCET
| VV |  | "K12 180mm"0,95*4 |  | 3.8 | [12 empty] | VV | 3 | 2 | True | 0 | ROZPOCET
| VV |  | "K13 170mm"0,9*2+0,88*2 |  | 3.56 | [12 empty] | VV | 3 | 2 | True | 0 | ROZPOCET
| VV |  | "K14 170mm"1,26*2 |  | 2.52 | [12 empty] | VV | 3 | 2 | True | 0 | ROZPOCET
| VV |  | "K15 170mm"1,48*2 |  | 2.96 | [12 empty] | VV | 3 | 2 | True | 0 | ROZPOCET
| VV |  | Mezisoučet |  | 12.84 | [12 empty] | VV | 3 | 3 | True | 0 | ROZPOCET
| VV |  | Součet |  | 71.44 | [12 empty] | VV | 3 | 4 | True | 1 | ROZPOCET
15 | K | 629995101 | Očištění vnějších ploch tlakovou vodou omytím tlakovou vodou | m2 | 525.263 |  | 0 | CS ÚRS 2025 01 |  | základní |  | 0 | 0 | 0 | 0 | 0 | 4 | K | 3 |  |  |  | ROZPOCET | 0 | 0 | 0 | 0 | 0 | 1 | 0 | 4 | 466166549
| Online PSC |  | https://podminky.urs.cz/item/CS_URS_2025_01/629995101 | [14 empty] | Online PSC | 3
| VV |  | čv104,108 | [14 empty] | VV | 3 | 1 | True | 0 | ROZPOCET
| VV |  | po SH římsy na cca +14,36 (ostění a nadpraží jádro již má) | [14 empty] | VV | 3 | 1 | True | 0 | ROZPOCET
| VV |  | "od prům.+12,81"(14,36-12,81)*5,58 |  | 8.649 | [12 empty] | VV | 3 | 2 | True | 0 | ROZPOCET
| VV |  | "od cca +2,5"(14,36-2,5)*(24,67-19,7)-0,9*1,75*2-0,9*2,1*2 |  | 52.014 | [12 empty] | VV | 3 | 2 | True | 0 | ROZPOCET
| VV |  | "od HH sanačky +0,83"(14,36-0,83)*(19,7+1,13+0,56)-1,17*2,38*7-1,18*2,36*7-1,18*2,33*7 |  | 231.175 | [12 empty] | VV | 3 | 2 | True | 0 | ROZPOCET
| VV |  | "od cca +2,5"(14,36-2,5)*8,0-1,15*1,0*6-0,9*2,05-2,46*(2,82+0,93/2) |  | 78.054 | [12 empty] | VV | 3 | 2 | True | 0 | ROZPOCET
| VV |  | Mezisoučet |  | 369.892 | [12 empty] | VV | 3 | 3 | True | 0 | ROZPOCET
| VV |  | římsa od cca +14,36 po +14,78 | [14 empty] | VV | 3 | 1 | True | 0 | ROZPOCET
| VV |  | (0,42*0,48)*(5,58+24,67+1,13+0,56+8,0) |  | 8.052 | [12 empty] | VV | 3 | 2 | True | 0 | ROZPOCET
| VV |  | Mezisoučet |  | 8.052 | [12 empty] | VV | 3 | 3 | True | 0 | ROZPOCET
| VV |  | čv105 | [14 empty] | VV | 3 | 1 | True | 0 | ROZPOCET
| VV |  | ostění a nadpraží ponechat | [14 empty] | VV | 3 | 1 | True | 0 | ROZPOCET
| VV |  | 10,28*4,7 |  | 48.316 | [12 empty] | VV | 3 | 2 | True | 0 | ROZPOCET
| VV |  | 10,18*0,88 |  | 8.958 | [12 empty] | VV | 3 | 2 | True | 0 | ROZPOCET
| VV |  | "po sh římsy"(10,03-0,1)*(5,6+4,57) |  | 100.988 | [12 empty] | VV | 3 | 2 | True | 0 | ROZPOCET
| VV |  | -0,88*0,68*2-1,48*0,62*2-0,95*1,9*2-0,9*1,9-1,26*1,9-0,95*0,8*2-0,9*0,8-1,26*0,8 |  | -13.994 | [12 empty] | VV | 3 | 2 | True | 0 | ROZPOCET
| VV |  | Mezisoučet |  | 144.268 | [12 empty] | VV | 3 | 3 | True | 0 | ROZPOCET
| VV |  | "římsa"(0,1+0,2)*(5,6+4,57) |  | 3.051 | [12 empty] | VV | 3 | 2 | True | 0 | ROZPOCET
| VV |  | Mezisoučet |  | 3.051 | [12 empty] | VV | 3 | 3 | True | 0 | ROZPOCET
| VV |  | Součet |  | 525.263 | [12 empty] | VV | 3 | 4 | True | 1 | ROZPOCET
16 | K | 622325109 | Oprava vápenocementové omítky vnějších ploch stupně členitosti 1 hladké stěn, v rozsahu opravované plochy přes 80 do 100% | m2 | 541.496 |  | 0 | CS ÚRS 2025 01 |  | základní |  | 0 | 0.03798 | 20.566 | 0 | 0 | 4 | K | 3 |  |  |  | ROZPOCET | 0 | 0 | 0 | 0 | 0 | 1 | 0 | 4 | 1079864463
| Online PSC |  | https://podminky.urs.cz/item/CS_URS_2025_01/622325109 | [14 empty] | Online PSC | 3
| P |  | Poznámka k položce: Podhoz – suchá omítková směs, cementové pojivo, hmota na bázi anorganického plniva, pojiva a modifikujících přísad. Podhoz pro ruční zpracování, použitelný v interiéru i exteriéru. Vhodný k vytvoření adhezního můstku pod minerální omítky. Jádrová omítka – suchá maltová směs – vícevrstvá jádrová omítka pro ruční zpracování. Pevnost v talku min 1,5MPa, přídržnost min. 0,3MPa. uvažováno s prům.tl.20mm (Ceny oprav omítek jsou určeny pro tloušťku omítky do 20 mm) | [14 empty] | P | 3
| VV |  | čv104,108 | [14 empty] | VV | 3 | 1 | True | 0 | ROZPOCET
| VV |  | po SH římsy na cca +14,36 (ostění a nadpraží jádro již má) | [14 empty] | VV | 3 | 1 | True | 0 | ROZPOCET
| VV |  | "od prům.+12,81"(14,36-12,81)*5,58 |  | 8.649 | [12 empty] | VV | 3 | 2 | True | 0 | ROZPOCET
| VV |  | "od cca +2,5"(14,36-2,5)*(24,67-19,7)-0,9*1,75*2-0,9*2,1*2 |  | 52.014 | [12 empty] | VV | 3 | 2 | True | 0 | ROZPOCET
| VV |  | "od HH sanačky +0,83"(14,36-0,83)*(19,7+1,13+0,56)-1,17*2,38*7-1,18*2,36*7-1,18*2,33*7 |  | 231.175 | [12 empty] | VV | 3 | 2 | True | 0 | ROZPOCET
| VV |  | "od cca +2,5"(14,36-2,5)*8,0-1,15*1,0*6-0,9*2,05-2,46*(2,82+0,93/2) |  | 78.054 | [12 empty] | VV | 3 | 2 | True | 0 | ROZPOCET
| VV |  | Mezisoučet |  | 369.892 | [12 empty] | VV | 3 | 3 | True | 0 | ROZPOCET
| VV |  | modulace nové římsy - dle TG postupu zhotovitele (rozpočet uvažuje ve 2 krocích-vrstvách) | [14 empty] | VV | 3 | 1 | True | 0 | ROZPOCET
| VV |  | římsa tl.10mm = rezerva v tl.omítky (pokryje náklady na pracnost provedení), ceníková položka je do tl.20mm | [14 empty] | VV | 3 | 1 | True | 0 | ROZPOCET
| VV |  | 0,275*(24,67-0,9*2+1,13+1,1) |  | 6.903 | [12 empty] | VV | 3 | 2 | True | 0 | ROZPOCET
| VV |  | 0,275*(24,67+1,13+0,56+8,0) |  | 9.449 | [12 empty] | VV | 3 | 2 | True | 0 | ROZPOCET
| VV |  | 0,275*(5,58+24,67+1,13+0,56+8,0) |  | 10.984 | [12 empty] | VV | 3 | 2 | True | 0 | ROZPOCET
| VV |  | Mezisoučet |  | 27.336 | [12 empty] | VV | 3 | 3 | True | 0 | ROZPOCET
| VV |  | čv105 | [14 empty] | VV | 3 | 1 | True | 0 | ROZPOCET
| VV |  | ostění a nadpraží jádro již má | [14 empty] | VV | 3 | 1 | True | 0 | ROZPOCET
| VV |  | 10,28*4,7 |  | 48.316 | [12 empty] | VV | 3 | 2 | True | 0 | ROZPOCET
| VV |  | 10,18*0,88 |  | 8.958 | [12 empty] | VV | 3 | 2 | True | 0 | ROZPOCET
| VV |  | "po sh římsy"(10,03-0,1)*(5,6+4,57) |  | 100.988 | [12 empty] | VV | 3 | 2 | True | 0 | ROZPOCET
| VV |  | -0,88*0,68*2-1,48*0,62*2-0,95*1,9*2-0,9*1,9-1,26*1,9-0,95*0,8*2-0,9*0,8-1,26*0,8 |  | -13.994 | [12 empty] | VV | 3 | 2 | True | 0 | ROZPOCET
| VV |  | Mezisoučet |  | 144.268 | [12 empty] | VV | 3 | 3 | True | 0 | ROZPOCET
| VV |  | Součet |  | 541.496 | [12 empty] | VV | 3 | 4 | True | 1 | ROZPOCET
17 | K | 622131121 | Podkladní a spojovací vrstva vnějších omítaných ploch penetrace nanášená ručně stěn | m2 | 577.979 |  | 0 | CS ÚRS 2025 01 |  | základní |  | 0 | 0.00026 | 0.15027 | 0 | 0 | 4 | K | 3 |  |  |  | ROZPOCET | 0 | 0 | 0 | 0 | 0 | 1 | 0 | 4 | 1956232306
| Online PSC |  | https://podminky.urs.cz/item/CS_URS_2025_01/622131121 | [14 empty] | Online PSC | 3
18 | K | 622142001 | Pletivo vnějších ploch v ploše nebo pruzích, na plném podkladu sklovláknité vtlačené do tmelu stěn | m2 | 577.979 |  | 0 | CS ÚRS 2025 01 |  | základní |  | 0 | 0.00438 | 2.5315 | 0 | 0 | 4 | K | 3 |  |  |  | ROZPOCET | 0 | 0 | 0 | 0 | 0 | 1 | 0 | 4 | 819963834
| Online PSC |  | https://podminky.urs.cz/item/CS_URS_2025_01/622142001 | [14 empty] | Online PSC | 3
| P |  | Poznámka k položce: tmel (lepidlo) paropropustný max 20 | [14 empty] | P | 3
| VV |  | čv104,108 | [14 empty] | VV | 3 | 1 | True | 0 | ROZPOCET
| VV |  | po SH římsy na cca +14,36 | [14 empty] | VV | 3 | 1 | True | 0 | ROZPOCET
| VV |  | "od prům.+12,81"(14,36-12,81)*5,58 |  | 8.649 | [12 empty] | VV | 3 | 2 | True | 0 | ROZPOCET
| VV |  | "od cca +2,5"(14,36-2,5)*(24,67-19,7)-0,9*1,75*2+0,18*(0,9+1,75*2)*2-0,9*2,1*2+0,16*(0,9+2,1*2)*2 |  | 55.23 | [12 empty] | VV | 3 | 2 | True | 0 | ROZPOCET
| VV |  | "od HH sanačky +0,83"(14,36-0,83)*(19,7+1,13+0,56)-1,17*2,38*7-1,18*2,36*7-1,18*2,33*7 |  | 231.175 | [12 empty] | VV | 3 | 2 | True | 0 | ROZPOCET
| VV |  | 0,2*(1,17+2,38*2)*7+0,18*(1,18+2,36*2)*7+0,18*(1,18+2,33*2)*7 |  | 23.094 | [12 empty] | VV | 3 | 2 | True | 0 | ROZPOCET
| VV |  | "plocha sanačky od -0,25 po +0,83"(0,25+0,83)*(19,7+1,13+0,56) |  | 23.101 | [12 empty] | VV | 3 | 2 | True | 0 | ROZPOCET
| VV |  | "od cca +2,5"(14,36-2,5)*8,0-1,15*1,0*6-0,9*2,05-2,46*(2,82+0,93/2) |  | 78.054 | [12 empty] | VV | 3 | 2 | True | 0 | ROZPOCET
| VV |  | 0,3*(1,15+1,0*2)*2+0,21*(1,15+1,0*2)*4+0,2*(0,9+2,05*2) |  | 5.536 | [12 empty] | VV | 3 | 2 | True | 0 | ROZPOCET
| VV |  | Mezisoučet |  | 424.839 | [12 empty] | VV | 3 | 3 | True | 0 | ROZPOCET
| VV |  | vodorovné plochy nové římsy tl.10mm | [14 empty] | VV | 3 | 1 | True | 0 | ROZPOCET
| VV |  | 0,01*2*(24,67-0,9*2+1,13+1,1) |  | 0.502 | [12 empty] | VV | 3 | 2 | True | 0 | ROZPOCET
| VV |  | 0,01*2*(24,67+1,13+0,56+8,0) |  | 0.687 | [12 empty] | VV | 3 | 2 | True | 0 | ROZPOCET
| VV |  | 0,01*2*(5,58+24,67+1,13+0,56+8,0) |  | 0.799 | [12 empty] | VV | 3 | 2 | True | 0 | ROZPOCET
| VV |  | Mezisoučet |  | 1.988 | [12 empty] | VV | 3 | 3 | True | 0 | ROZPOCET
| VV |  | čv105 | [14 empty] | VV | 3 | 1 | True | 0 | ROZPOCET
| VV |  | 10,28*4,7 |  | 48.316 | [12 empty] | VV | 3 | 2 | True | 0 | ROZPOCET
| VV |  | 10,18*0,88 |  | 8.958 | [12 empty] | VV | 3 | 2 | True | 0 | ROZPOCET
| VV |  | "po sh římsy"(10,03-0,1)*(5,6+4,57) |  | 100.988 | [12 empty] | VV | 3 | 2 | True | 0 | ROZPOCET
| VV |  | -0,88*0,68*2+0,17*(0,88+0,68*2)*2-1,48*0,62*2+0,17*(1,48+0,62*2)*2 |  | -1.346 | [12 empty] | VV | 3 | 2 | True | 0 | ROZPOCET
| VV |  | -0,95*1,9*2+0,18*(0,95+1,9*2)*2-0,9*1,9+0,17*(0,9+1,9*2)-1,26*1,9+0,17*(1,26+1,9*2) |  | -4.345 | [12 empty] | VV | 3 | 2 | True | 0 | ROZPOCET
| VV |  | -0,95*0,8*2+0,18*(0,95+0,8*2)*2-0,9*0,8+0,17*(0,9+0,8*2)-1,26*0,8+0,17*(1,26+0,8*2) |  | -1.419 | [12 empty] | VV | 3 | 2 | True | 0 | ROZPOCET
| VV |  | Mezisoučet |  | 151.152 | [12 empty] | VV | 3 | 3 | True | 0 | ROZPOCET
| VV |  | Součet |  | 577.979 | [12 empty] | VV | 3 | 4 | True | 1 | ROZPOCET
19 | K | 622151011 | Penetrační nátěr vnějších pastovitých tenkovrstvých omítek silikátový stěn | m2 | 577.979 |  | 0 | CS ÚRS 2025 01 |  | základní |  | 0 | 0.0002 | 0.1156 | 0 | 0 | 4 | K | 3 |  |  |  | ROZPOCET | 0 | 0 | 0 | 0 | 0 | 1 | 0 | 4 | -1002667726
| Online PSC |  | https://podminky.urs.cz/item/CS_URS_2025_01/622151011 | [14 empty] | Online PSC | 3
20 | K | 622521012 | Omítka tenkovrstvá silikátová vnějších ploch probarvená bez penetrace zatíraná (škrábaná ), zrnitost 1,5 mm stěn | m2 | 577.979 |  | 0 | CS ÚRS 2025 01 |  | základní |  | 0 | 0.0027 | 1.5605 | 0 | 0 | 4 | K | 3 |  |  |  | ROZPOCET | 0 | 0 | 0 | 0 | 0 | 1 | 0 | 4 | 986415618
| Online PSC |  | https://podminky.urs.cz/item/CS_URS_2025_01/622521012 | [14 empty] | Online PSC | 3
| P |  | Poznámka k položce: v ceně zohlednit způsob provedení dle TG postupu zhotovitele (váleček, nástřik, atd.) bez ohledu na ceníkový popis položky (nátěr) | [14 empty] | P | 3
| VV |  | RAL 9016 | [14 empty] | VV | 3 | 1 | True | 0 | ROZPOCET
| VV |  | čv104,108 | [14 empty] | VV | 3 | 1 | True | 0 | ROZPOCET
| VV |  | po SH římsy na cca +14,36 | [14 empty] | VV | 3 | 1 | True | 0 | ROZPOCET
| VV |  | "od prům.+12,81"(14,36-12,81)*5,58 |  | 8.649 | [12 empty] | VV | 3 | 2 | True | 0 | ROZPOCET
| VV |  | "od cca +2,5"(14,36-2,5)*(24,67-19,7)-0,9*1,75*2+0,18*(0,9+1,75*2)*2-0,9*2,1*2+0,16*(0,9+2,1*2)*2 |  | 55.23 | [12 empty] | VV | 3 | 2 | True | 0 | ROZPOCET
| VV |  | "od HH sanačky +0,83"(14,36-0,83)*(19,7+1,13+0,56)-1,17*2,38*7-1,18*2,36*7-1,18*2,33*7 |  | 231.175 | [12 empty] | VV | 3 | 2 | True | 0 | ROZPOCET
| VV |  | 0,2*(1,17+2,38*2)*7+0,18*(1,18+2,36*2)*7+0,18*(1,18+2,33*2)*7 |  | 23.094 | [12 empty] | VV | 3 | 2 | True | 0 | ROZPOCET
| VV |  | "plocha sanačky od -0,25 po +0,83"(0,25+0,83)*(19,7+1,13+0,56) |  | 23.101 | [12 empty] | VV | 3 | 2 | True | 0 | ROZPOCET
| VV |  | "od cca +2,5"(14,36-2,5)*8,0-1,15*1,0*6-0,9*2,05-2,46*(2,82+0,93/2) |  | 78.054 | [12 empty] | VV | 3 | 2 | True | 0 | ROZPOCET
| VV |  | 0,3*(1,15+1,0*2)*2+0,21*(1,15+1,0*2)*4+0,2*(0,9+2,05*2) |  | 5.536 | [12 empty] | VV | 3 | 2 | True | 0 | ROZPOCET
| VV |  | Mezisoučet |  | 424.839 | [12 empty] | VV | 3 | 3 | True | 0 | ROZPOCET
| VV |  | vodorovné plochy nové římsy tl.10mm | [14 empty] | VV | 3 | 1 | True | 0 | ROZPOCET
| VV |  | 0,01*2*(24,67-0,9*2+1,13+1,1) |  | 0.502 | [12 empty] | VV | 3 | 2 | True | 0 | ROZPOCET
| VV |  | 0,01*2*(24,67+1,13+0,56+8,0) |  | 0.687 | [12 empty] | VV | 3 | 2 | True | 0 | ROZPOCET
| VV |  | 0,01*2*(5,58+24,67+1,13+0,56+8,0) |  | 0.799 | [12 empty] | VV | 3 | 2 | True | 0 | ROZPOCET
| VV |  | Mezisoučet |  | 1.988 | [12 empty] | VV | 3 | 3 | True | 0 | ROZPOCET
| VV |  | čv105 | [14 empty] | VV | 3 | 1 | True | 0 | ROZPOCET
| VV |  | 10,28*4,7 |  | 48.316 | [12 empty] | VV | 3 | 2 | True | 0 | ROZPOCET
| VV |  | 10,18*0,88 |  | 8.958 | [12 empty] | VV | 3 | 2 | True | 0 | ROZPOCET
| VV |  | "po sh římsy"(10,03-0,1)*(5,6+4,57) |  | 100.988 | [12 empty] | VV | 3 | 2 | True | 0 | ROZPOCET
| VV |  | -0,88*0,68*2+0,17*(0,88+0,68*2)*2-1,48*0,62*2+0,17*(1,48+0,62*2)*2 |  | -1.346 | [12 empty] | VV | 3 | 2 | True | 0 | ROZPOCET
| VV |  | -0,95*1,9*2+0,18*(0,95+1,9*2)*2-0,9*1,9+0,17*(0,9+1,9*2)-1,26*1,9+0,17*(1,26+1,9*2) |  | -4.345 | [12 empty] | VV | 3 | 2 | True | 0 | ROZPOCET
| VV |  | -0,95*0,8*2+0,18*(0,95+0,8*2)*2-0,9*0,8+0,17*(0,9+0,8*2)-1,26*0,8+0,17*(1,26+0,8*2) |  | -1.419 | [12 empty] | VV | 3 | 2 | True | 0 | ROZPOCET
| VV |  | Mezisoučet |  | 151.152 | [12 empty] | VV | 3 | 3 | True | 0 | ROZPOCET
| VV |  | Součet |  | 577.979 | [12 empty] | VV | 3 | 4 | True | 1 | ROZPOCET
21 | K | 621325109 | Oprava vápenocementové omítky vnějších ploch stupně členitosti 1 hladké podhledů, v rozsahu opravované plochy přes 80 do 100% | m2 | 11.103 |  | 0 | CS ÚRS 2025 01 |  | základní |  | 0 | 0.03798 | 0.42169 | 0 | 0 | 4 | K | 3 |  |  |  | ROZPOCET | 0 | 0 | 0 | 0 | 0 | 1 | 0 | 4 | 1450049116
| Online PSC |  | https://podminky.urs.cz/item/CS_URS_2025_01/621325109 | [14 empty] | Online PSC | 3
| VV |  | z důvodu pracnosti je pro omítku opravy římsy zvolena tato položka | [14 empty] | VV | 3 | 1 | True | 0 | ROZPOCET
| VV |  | čv104,108 | [14 empty] | VV | 3 | 1 | True | 0 | ROZPOCET
| VV |  | římsa od cca +14,36 po +14,78 | [14 empty] | VV | 3 | 1 | True | 0 | ROZPOCET
| VV |  | (0,42*0,48)*(5,58+24,67+1,13+0,56+8,0) |  | 8.052 | [12 empty] | VV | 3 | 2 | True | 0 | ROZPOCET
| VV |  | Mezisoučet |  | 8.052 | [12 empty] | VV | 3 | 3 | True | 0 | ROZPOCET
| VV |  | čv105,109 | [14 empty] | VV | 3 | 1 | True | 0 | ROZPOCET
| VV |  | "římsa"(0,1+0,2)*(5,6+4,57) |  | 3.051 | [12 empty] | VV | 3 | 2 | True | 0 | ROZPOCET
| VV |  | Mezisoučet |  | 3.051 | [12 empty] | VV | 3 | 3 | True | 0 | ROZPOCET
| VV |  | Součet |  | 11.103 | [12 empty] | VV | 3 | 4 | True | 1 | ROZPOCET
22 | K | 621131121 | Podkladní a spojovací vrstva vnějších omítaných ploch penetrace nanášená ručně podhledů | m2 | 11.103 |  | 0 | CS ÚRS 2025 01 |  | základní |  | 0 | 0.00026 | 0.0028868 | 0 | 0 | 4 | K | 3 |  |  |  | ROZPOCET | 0 | 0 | 0 | 0 | 0 | 1 | 0 | 4 | -1160518987
| Online PSC |  | https://podminky.urs.cz/item/CS_URS_2025_01/621131121 | [14 empty] | Online PSC | 3
23 | K | 621142001 | Pletivo vnějších ploch v ploše nebo pruzích, na plném podkladu sklovláknité vtlačené do tmelu podhledů | m2 | 11.103 |  | 0 | CS ÚRS 2025 01 |  | základní |  | 0 | 0.00438 | 0.048631 | 0 | 0 | 4 | K | 3 |  |  |  | ROZPOCET | 0 | 0 | 0 | 0 | 0 | 1 | 0 | 4 | 2012177481
| Online PSC |  | https://podminky.urs.cz/item/CS_URS_2025_01/621142001 | [14 empty] | Online PSC | 3
24 | K | 621151011 | Penetrační nátěr vnějších pastovitých tenkovrstvých omítek silikátový podhledů | m2 | 11.103 |  | 0 | CS ÚRS 2025 01 |  | základní |  | 0 | 0.0002 | 0.0022206 | 0 | 0 | 4 | K | 3 |  |  |  | ROZPOCET | 0 | 0 | 0 | 0 | 0 | 1 | 0 | 4 | -1013249909
| Online PSC |  | https://podminky.urs.cz/item/CS_URS_2025_01/621151011 | [14 empty] | Online PSC | 3
25 | K | 621521012 | Omítka tenkovrstvá silikátová vnějších ploch probarvená bez penetrace zatíraná (škrábaná ), zrnitost 1,5 mm podhledů | m2 | 11.103 |  | 0 | CS ÚRS 2025 01 |  | základní |  | 0 | 0.0027 | 0.029978 | 0 | 0 | 4 | K | 3 |  |  |  | ROZPOCET | 0 | 0 | 0 | 0 | 0 | 1 | 0 | 4 | -1031662515
| Online PSC |  | https://podminky.urs.cz/item/CS_URS_2025_01/621521012 | [14 empty] | Online PSC | 3
| VV |  | z důvodu pracnosti je pro omítku opravy římsy zvolena tato položka | [14 empty] | VV | 3 | 1 | True | 0 | ROZPOCET
| VV |  | čv104,108 | [14 empty] | VV | 3 | 1 | True | 0 | ROZPOCET
| VV |  | římsa od cca +14,36 po +14,78 | [14 empty] | VV | 3 | 1 | True | 0 | ROZPOCET
| VV |  | (0,42*0,48)*(5,58+24,67+1,13+0,56+8,0) |  | 8.052 | [12 empty] | VV | 3 | 2 | True | 0 | ROZPOCET
| VV |  | Mezisoučet |  | 8.052 | [12 empty] | VV | 3 | 3 | True | 0 | ROZPOCET
| VV |  | čv105,109 | [14 empty] | VV | 3 | 1 | True | 0 | ROZPOCET
| VV |  | "římsa"(0,1+0,2)*(5,6+4,57) |  | 3.051 | [12 empty] | VV | 3 | 2 | True | 0 | ROZPOCET
| VV |  | Mezisoučet |  | 3.051 | [12 empty] | VV | 3 | 3 | True | 0 | ROZPOCET
| VV |  | Součet |  | 11.103 | [12 empty] | VV | 3 | 4 | True | 1 | ROZPOCET
| D | 62b | Oprava soklu |  |  |  | 0 |  |  |  |  | 0 |  | 0.0022909 |  | 0 | 1 | D | 2 |  |  |  | ROZPOCET | [6 empty] | 0
26 | K | 62b9 | Postřik biocidním přípravkem | m2 | 10.909 |  | 0 |  |  | základní |  | 0 | 0 | 0 | 0 | 0 | 4 | K | 3 |  |  |  | ROZPOCET | 0 | 0 | 0 | 0 | 0 | 1 | 0 | 4 | -101967596
| VV |  | čv104,108 | [14 empty] | VV | 3 | 1 | True | 0 | ROZPOCET
| VV |  | 0,510*(19,700+1,130+0,560) |  | 10.909 | [12 empty] | VV | 3 | 2 | True | 1 | ROZPOCET
27 | K | 629995103 | Očištění vnějších ploch tlakovou vodou omytím tlakovou vodou s přídavkem čističe | m2 | 10.909 |  | 0 | CS ÚRS 2025 01 |  | základní |  | 0 | 0.00021 | 0.0022909 | 0 | 0 | 4 | K | 3 |  |  |  | ROZPOCET | 0 | 0 | 0 | 0 | 0 | 1 | 0 | 4 | -7191142
| Online PSC |  | https://podminky.urs.cz/item/CS_URS_2025_01/629995103 | [14 empty] | Online PSC | 3
28 | K | 629995101 | Očištění vnějších ploch tlakovou vodou omytím tlakovou vodou | m2 | 10.909 |  | 0 | CS ÚRS 2025 01 |  | základní |  | 0 | 0 | 0 | 0 | 0 | 4 | K | 3 |  |  |  | ROZPOCET | 0 | 0 | 0 | 0 | 0 | 1 | 0 | 4 | 1979006635
| Online PSC |  | https://podminky.urs.cz/item/CS_URS_2025_01/629995101 | [14 empty] | Online PSC | 3
29 | K | 62b10 | Odstranění druhotných tmelů | m2 | 10.909 |  | 0 |  |  | základní |  | 0 | 0 | 0 | 0 | 0 | 4 | K | 3 |  |  |  | ROZPOCET | 0 | 0 | 0 | 0 | 0 | 1 | 0 | 4 | -1143752555
30 | K | 62b11 | Zpevnění povrchu hloubkovým zpevňovačem | m2 | 10.909 |  | 0 |  |  | základní |  | 0 | 0 | 0 | 0 | 0 | 4 | K | 3 |  |  |  | ROZPOCET | 0 | 0 | 0 | 0 | 0 | 1 | 0 | 4 | -1738035958
31 | K | 62bx1 | Plošné tmelení minerálním tmelem | m2 | 10.909 |  | 0 |  |  | základní |  | 0 | 0 | 0 | 0 | 0 | 4 | K | 3 |  |  |  | ROZPOCET | 0 | 0 | 0 | 0 | 0 | 1 | 0 | 4 | -1968497528
32 | K | 62b14 | Lazurní sjednocující nátěr | m2 | 10.909 |  | 0 |  |  | základní |  | 0 | 0 | 0 | 0 | 0 | 4 | K | 3 |  |  |  | ROZPOCET | 0 | 0 | 0 | 0 | 0 | 1 | 0 | 4 | 954353805
33 | K | 62b15 | Hydrofobizace povrchu | m2 | 10.909 |  | 0 |  |  | základní |  | 0 | 0 | 0 | 0 | 0 | 4 | K | 3 |  |  |  | ROZPOCET | 0 | 0 | 0 | 0 | 0 | 1 | 0 | 4 | -2045364937
| D | 94 | Lešení a stavební výtahy |  |  |  | 0 |  |  |  |  | 0 |  | 0 |  | 0 | 1 | D | 1 |  |  |  | ROZPOCET | [6 empty] | 0
34 | K | 941111132 | Lešení řadové trubkové lehké pracovní s podlahami s provozním zatížením tř. 3 do 200 kg/m2 šířky tř. W12 od 1,2 do 1,5 m, výšky výšky přes 10 do 25 m montáž | m2 | 708.523 |  | 0 | CS ÚRS 2025 01 |  | základní |  | 0 | 0 | 0 | 0 | 0 | 4 | K | 2 |  |  |  | ROZPOCET | 0 | 0 | 0 | 0 | 0 | 1 | 0 | 4 | 1753061939
| Online PSC |  | https://podminky.urs.cz/item/CS_URS_2025_01/941111132 | [14 empty] | Online PSC | 2
| VV |  | čv104 | [14 empty] | VV | 2 | 1 | True | 0 | ROZPOCET
| VV |  | HH na +14,78 | [14 empty] | VV | 2 | 1 | True | 0 | ROZPOCET
| VV |  | "od +2,5"(14,78-2,5-1,8)*(24,67-19,7) |  | 52.086 | [12 empty] | VV | 2 | 2 | True | 0 | ROZPOCET
| VV |  | "od -0,76"(14,78+0,76-1,8)*(19,7+1,13+1,5+0,56+1,5) |  | 335.119 | [12 empty] | VV | 2 | 2 | True | 0 | ROZPOCET
| VV |  | "od cca prům.+2,5, krček neodečten - rezerva na pracnost"(14,78-2,5)*(8,0+1,5) |  | 116.66 | [12 empty] | VV | 2 | 2 | True | 0 | ROZPOCET
| VV |  | Mezisoučet |  | 503.865 | [12 empty] | VV | 2 | 3 | True | 0 | ROZPOCET
| VV |  | čv105 | [14 empty] | VV | 2 | 1 | True | 0 | ROZPOCET
| VV |  | pracovní výška neodečtena - uvažováno s podlážkou v úrovni okapu z důvodu opravy střeš.pláště | [14 empty] | VV | 2 | 1 | True | 0 | ROZPOCET
| VV |  | 10,28*(4,7+1,5) |  | 63.736 | [12 empty] | VV | 2 | 2 | True | 0 | ROZPOCET
| VV |  | 10,03*(1,5+5,6+0,88+1,5+4,57) |  | 140.922 | [12 empty] | VV | 2 | 2 | True | 0 | ROZPOCET
| VV |  | Mezisoučet |  | 204.658 | [12 empty] | VV | 2 | 3 | True | 0 | ROZPOCET
| VV |  | Součet |  | 708.523 | [12 empty] | VV | 2 | 4 | True | 1 | ROZPOCET
35 | K | 941111232 | Lešení řadové trubkové lehké pracovní s podlahami s provozním zatížením tř. 3 do 200 kg/m2 šířky tř. W12 od 1,2 do 1,5 m, výšky výšky přes 10 do 25 m příplatek k ceně za každý den použití | m2 | 63767.07 |  | 0 | CS ÚRS 2025 01 |  | základní |  | 0 | 0 | 0 | 0 | 0 | 4 | K | 2 |  |  |  | ROZPOCET | 0 | 0 | 0 | 0 | 0 | 1 | 0 | 4 | -1878562412
| Online PSC |  | https://podminky.urs.cz/item/CS_URS_2025_01/941111232 | [14 empty] | Online PSC | 2
| VV |  | 708,523*90 'Přepočtené koeficientem množství |  | 63767.07 | [12 empty] | VV | 2 | 2 | False | 1 | ROZPOCET
36 | K | 941111832 | Lešení řadové trubkové lehké pracovní s podlahami s provozním zatížením tř. 3 do 200 kg/m2 šířky tř. W12 od 1,2 do 1,5 m, výšky výšky přes 10 do 25 m demontáž | m2 | 708.523 |  | 0 | CS ÚRS 2025 01 |  | základní |  | 0 | 0 | 0 | 0 | 0 | 4 | K | 2 |  |  |  | ROZPOCET | 0 | 0 | 0 | 0 | 0 | 1 | 0 | 4 | 335783790
| Online PSC |  | https://podminky.urs.cz/item/CS_URS_2025_01/941111832 | [14 empty] | Online PSC | 2
37 | K | 944511111 | Síť ochranná zavěšená na konstrukci lešení z textilie z umělých vláken montáž | m2 | 708.523 |  | 0 | CS ÚRS 2025 01 |  | základní |  | 0 | 0 | 0 | 0 | 0 | 4 | K | 2 |  |  |  | ROZPOCET | 0 | 0 | 0 | 0 | 0 | 1 | 0 | 4 | -723326478
| Online PSC |  | https://podminky.urs.cz/item/CS_URS_2025_01/944511111 | [14 empty] | Online PSC | 2
38 | K | 944511211 | Síť ochranná zavěšená na konstrukci lešení z textilie z umělých vláken příplatek k ceně za každý den použití | m2 | 63767.07 |  | 0 | CS ÚRS 2025 01 |  | základní |  | 0 | 0 | 0 | 0 | 0 | 4 | K | 2 |  |  |  | ROZPOCET | 0 | 0 | 0 | 0 | 0 | 1 | 0 | 4 | 1186548161
| Online PSC |  | https://podminky.urs.cz/item/CS_URS_2025_01/944511211 | [14 empty] | Online PSC | 2
| VV |  | 708,523*90 'Přepočtené koeficientem množství |  | 63767.07 | [12 empty] | VV | 2 | 2 | False | 1 | ROZPOCET
39 | K | 944511811 | Síť ochranná zavěšená na konstrukci lešení z textilie z umělých vláken demontáž | m2 | 708.523 |  | 0 | CS ÚRS 2025 01 |  | základní |  | 0 | 0 | 0 | 0 | 0 | 4 | K | 2 |  |  |  | ROZPOCET | 0 | 0 | 0 | 0 | 0 | 1 | 0 | 4 | 2120705550
| Online PSC |  | https://podminky.urs.cz/item/CS_URS_2025_01/944511811 | [14 empty] | Online PSC | 2
40 | K | 993111111 | Dovoz a odvoz lešení včetně naložení a složení řadového, na vzdálenost do 10 km | m2 | 708.523 |  | 0 | CS ÚRS 2025 01 |  | základní |  | 0 | 0 | 0 | 0 | 0 | 4 | K | 2 |  |  |  | ROZPOCET | 0 | 0 | 0 | 0 | 0 | 1 | 0 | 4 | 1509212986
| Online PSC |  | https://podminky.urs.cz/item/CS_URS_2025_01/993111111 | [14 empty] | Online PSC | 2
41 | K | 993111119 | Dovoz a odvoz lešení včetně naložení a složení řadového, na vzdálenost Příplatek k ceně za každých dalších i započatých 10 km přes 10 km | m2 | 708.523 |  | 0 | CS ÚRS 2025 01 |  | základní |  | 0 | 0 | 0 | 0 | 0 | 4 | K | 2 |  |  |  | ROZPOCET | 0 | 0 | 0 | 0 | 0 | 1 | 0 | 4 | 1727740528
| Online PSC |  | https://podminky.urs.cz/item/CS_URS_2025_01/993111119 | [14 empty] | Online PSC | 2
42 | K | 94vst | Vstupní ochranná stříška u vstupu do objektu - mtž, opotřebení (nájem), dmtž | kpl | 2 |  | 0 |  |  | základní |  | 0 | 0 | 0 | 0 | 0 | 4 | K | 2 |  |  |  | ROZPOCET | 0 | 0 | 0 | 0 | 0 | 1 | 0 | 4 | -969087173
| VV |  | čv104,108 | [14 empty] | VV | 2 | 1 | True | 0 | ROZPOCET
| VV |  | 1+1 |  | 2 | [12 empty] | VV | 2 | 2 | True | 1 | ROZPOCET
43 | K | 94zlps | Příplatek na založení lešení na pultových střechách - ocenit dle zvyklostí zhotovitele a doporučení statika (zamezení statického a izolačního poničení pultovek - např.roznášecí desky a trámky) | kpl | 1 |  | 0 |  |  | základní |  | 0 | 0 | 0 | 0 | 0 | 4 | K | 2 |  |  |  | ROZPOCET | 0 | 0 | 0 | 0 | 0 | 1 | 0 | 4 | -1662441888
44 | K | 94ochp | Ochrana střešního pláště pultových střech proti poničení v okolí stavebního lešení (cca do 50m2 - zřízení, odstranění a amortizace) - ocenit dle zvyklostí a zkušeností zhotovitele (např. OSB + geotextílie) | m2 | 1 |  | 0 |  |  | základní |  | 0 | 0 | 0 | 0 | 0 | 4 | K | 2 |  |  |  | ROZPOCET | 0 | 0 | 0 | 0 | 0 | 1 | 0 | 4 | -536650289
| P |  | Poznámka k položce: ocenit dle TG postupu zhotovitele | [14 empty] | P | 2
| D | 96 | Bourání konstrukcí |  |  |  | 0 |  |  |  |  | 0 |  | 0 |  | 1.3122 | 1 | D | 1 |  |  |  | ROZPOCET | [6 empty] | 0
45 | K | 96okei | Ocelové konzoly po vedení elektro - vyřezání a zapravení děr VC omítkou | kpl | 7 |  | 0 |  |  | základní |  | 0 | 0 | 0 | 0 | 0 | 4 | K | 2 |  |  |  | ROZPOCET | 0 | 0 | 0 | 0 | 0 | 1 | 0 | 4 | -1059434322
| VV |  | "čv104-pozn.3"4 |  | 4 | [12 empty] | VV | 2 | 2 | True | 0 | ROZPOCET
| VV |  | "čv105-pozn.3"3 |  | 3 | [12 empty] | VV | 2 | 2 | True | 0 | ROZPOCET
| VV |  | Součet |  | 7 | [12 empty] | VV | 2 | 4 | True | 1 | ROZPOCET
46 | K | 965045111 | Bourání potěrů tl. do 50 mm cementových nebo pískocementových, plochy do 1 m2 | m2 | 14.58 |  | 0 | CS ÚRS 2025 01 |  | základní |  | 0 | 0 | 0 | 0.09 | 1.3122 | 4 | K | 2 |  |  |  | ROZPOCET | 0 | 0 | 0 | 0 | 0 | 1 | 0 | 4 | -1823112350
| Online PSC |  | https://podminky.urs.cz/item/CS_URS_2025_01/965045111 | [14 empty] | Online PSC | 2
| VV |  | položka pro ocenění odstranění vyrovn.potěru pod klempíř.prvky | [14 empty] | VV | 2 | 1 | True | 0 | ROZPOCET
| VV |  | čv104,108 | [14 empty] | VV | 2 | 1 | True | 0 | ROZPOCET
| VV |  | parapety | [14 empty] | VV | 2 | 1 | True | 0 | ROZPOCET
| VV |  | "K6"0,17*0,95*4 |  | 0.646 | [12 empty] | VV | 2 | 2 | True | 0 | ROZPOCET
| VV |  | "K7"0,21*1,2*4 |  | 1.008 | [12 empty] | VV | 2 | 2 | True | 0 | ROZPOCET
| VV |  | "K8"0,3*1,2*2 |  | 0.72 | [12 empty] | VV | 2 | 2 | True | 0 | ROZPOCET
| VV |  | "K9"0,2*0,95*1 |  | 0.19 | [12 empty] | VV | 2 | 2 | True | 0 | ROZPOCET
| VV |  | "K10"0,18*1,25*14 |  | 3.15 | [12 empty] | VV | 2 | 2 | True | 0 | ROZPOCET
| VV |  | "K11"0,2*1,25*7 |  | 1.75 | [12 empty] | VV | 2 | 2 | True | 0 | ROZPOCET
| VV |  | Mezisoučet |  | 7.464 | [12 empty] | VV | 2 | 3 | True | 0 | ROZPOCET
| VV |  | římsy | [14 empty] | VV | 2 | 1 | True | 0 | ROZPOCET
| VV |  | "K22"0,48*10,2 |  | 4.896 | [12 empty] | VV | 2 | 2 | True | 0 | ROZPOCET
| VV |  | Mezisoučet |  | 4.896 | [12 empty] | VV | 2 | 3 | True | 0 | ROZPOCET
| VV |  | čv105,109 | [14 empty] | VV | 2 | 1 | True | 0 | ROZPOCET
| VV |  | "K12"0,18*0,95*4 |  | 0.684 | [12 empty] | VV | 2 | 2 | True | 0 | ROZPOCET
| VV |  | "K13"0,17*0,9*2+0,17*0,88*2 |  | 0.605 | [12 empty] | VV | 2 | 2 | True | 0 | ROZPOCET
| VV |  | "K14"0,17*1,26*2 |  | 0.428 | [12 empty] | VV | 2 | 2 | True | 0 | ROZPOCET
| VV |  | "K15"0,17*1,48*2 |  | 0.503 | [12 empty] | VV | 2 | 2 | True | 0 | ROZPOCET
| VV |  | Mezisoučet |  | 2.22 | [12 empty] | VV | 2 | 3 | True | 0 | ROZPOCET
| VV |  | Součet |  | 14.58 | [12 empty] | VV | 2 | 4 | True | 1 | ROZPOCET
| D | 997 | Doprava suti a vybouraných hmot |  |  |  | 0 |  |  |  |  | 0 |  | 0 |  | 0 | 1 | D | 1 |  |  |  | ROZPOCET | [6 empty] | 0
47 | K | 997013154 | Vnitrostaveništní doprava suti a vybouraných hmot vodorovně do 50 m s naložením s omezením mechanizace pro budovy a haly výšky přes 12 do 15 m | t | 3.343 |  | 0 | CS ÚRS 2025 01 |  | základní |  | 0 | 0 | 0 | 0 | 0 | 4 | K | 2 |  |  |  | ROZPOCET | 0 | 0 | 0 | 0 | 0 | 1 | 0 | 4 | 282756870
| Online PSC |  | https://podminky.urs.cz/item/CS_URS_2025_01/997013154 | [14 empty] | Online PSC | 2
48 | K | 997013501 | Odvoz suti a vybouraných hmot na skládku nebo meziskládku se složením, na vzdálenost do 1 km | t | 3.071 |  | 0 | CS ÚRS 2025 01 |  | základní |  | 0 | 0 | 0 | 0 | 0 | 4 | K | 2 |  |  |  | ROZPOCET | 0 | 0 | 0 | 0 | 0 | 1 | 0 | 4 | -446753758
| Online PSC |  | https://podminky.urs.cz/item/CS_URS_2025_01/997013501 | [14 empty] | Online PSC | 2
| P |  | Poznámka k položce: suť z HSV | [14 empty] | P | 2
49 | K | 997013509 | Odvoz suti a vybouraných hmot na skládku nebo meziskládku se složením, na vzdálenost Příplatek k ceně za každý další započatý 1 km přes 1 km | t | 42.994 |  | 0 | CS ÚRS 2025 01 |  | základní |  | 0 | 0 | 0 | 0 | 0 | 4 | K | 2 |  |  |  | ROZPOCET | 0 | 0 | 0 | 0 | 0 | 1 | 0 | 4 | 98328258
| Online PSC |  | https://podminky.urs.cz/item/CS_URS_2025_01/997013509 | [14 empty] | Online PSC | 2
| P |  | Poznámka k položce: suť z HSV | [14 empty] | P | 2
| VV |  | 3,071*14 'Přepočtené koeficientem množství |  | 42.994 | [12 empty] | VV | 2 | 2 | False | 1 | ROZPOCET
50 | K | 997013869 | Poplatek za uložení stavebního odpadu na recyklační skládce (skládkovné) ze směsí nebo oddělených frakcí betonu, cihel a keramických výrobků zatříděného do Katalogu odpadů pod kódem 17 01 07 | t | 3.071 |  | 0 | CS ÚRS 2025 01 |  | základní |  | 0 | 0 | 0 | 0 | 0 | 4 | K | 2 |  |  |  | ROZPOCET | 0 | 0 | 0 | 0 | 0 | 1 | 0 | 4 | -455822454
| Online PSC |  | https://podminky.urs.cz/item/CS_URS_2025_01/997013869 | [14 empty] | Online PSC | 2
| P |  | Poznámka k položce: suť z HSV | [14 empty] | P | 2
51 | K | 997psv | Likvidace suti z PSV (klempířské prvky) dle zvyklostí zhotovitele (recykl.skládka, sběrný dvůr, odprodej, atd.) | t | 0.272 |  | 0 |  |  | základní |  | 0 | 0 | 0 | 0 | 0 | 4 | K | 2 |  |  |  | ROZPOCET | 0 | 0 | 0 | 0 | 0 | 1 | 0 | 4 | -1494132766
| D | 998 | Přesun hmot |  |  |  | 0 |  |  |  |  | 0 |  | 0 |  | 0 | 1 | D | 1 |  |  |  | ROZPOCET | [6 empty] | 0
52 | K | 998011010 | Přesun hmot pro budovy občanské výstavby, bydlení, výrobu a služby s nosnou svislou konstrukcí zděnou z cihel, tvárnic nebo kamene vodorovná dopravní vzdálenost do 100 m s omezením mechanizace pro budovy výšky přes 12 do 24 m | t | 28.919 |  | 0 | CS ÚRS 2025 01 |  | základní |  | 0 | 0 | 0 | 0 | 0 | 4 | K | 2 |  |  |  | ROZPOCET | 0 | 0 | 0 | 0 | 0 | 1 | 0 | 4 | -431380302
| Online PSC |  | https://podminky.urs.cz/item/CS_URS_2025_01/998011010 | [14 empty] | Online PSC | 2
| D | PSV | Práce a dodávky PSV |  |  |  | 0 |  |  |  |  | 0 |  | 0.30202 |  | 0.27163 | 2 | D | 0 |  |  |  | ROZPOCET | [6 empty] | 0
| D | 751 | Vzduchotechnika |  |  |  | 0 |  |  |  |  | 0 |  | 0 |  | 0 | 2 | D | 1 |  |  |  | ROZPOCET | [6 empty] | 0
53 | K | 751398824 | Demontáž ostatních zařízení větrací mřížky stěnové, průřezu přes 0,150 do 0,200 m2 | kus | 12 |  | 0 | CS ÚRS 2025 01 |  | základní |  | 0 | 0 | 0 | 0 | 0 | 16 | K | 2 |  |  |  | ROZPOCET | 0 | 0 | 0 | 0 | 0 | 1 | 0 | 16 | -1195235495
| Online PSC |  | https://podminky.urs.cz/item/CS_URS_2025_01/751398824 | [14 empty] | Online PSC | 2
| P |  | Poznámka k položce: suť 0 tun (zpětné použití) | [14 empty] | P | 2
| VV |  | čv104 | [14 empty] | VV | 2 | 1 | True | 0 | ROZPOCET
| VV |  | "východd"4*3 |  | 12 | [12 empty] | VV | 2 | 2 | True | 1 | ROZPOCET
54 | K | 751př2 | Přesuny a uložení větrací mřížky stěnové do 0,2 m2 | kus | 12 |  | 0 |  |  | základní |  | 0 | 0 | 0 | 0 | 0 | 16 | K | 2 |  |  |  | ROZPOCET | 0 | 0 | 0 | 0 | 0 | 1 | 0 | 16 | 604184937
55 | K | 751398024 | Montáž ostatních zařízení větrací mřížky stěnové, průřezu přes 0,150 do 0,200 m2 | kus | 12 |  | 0 | CS ÚRS 2025 01 |  | základní |  | 0 | 0 | 0 | 0 | 0 | 16 | K | 2 |  |  |  | ROZPOCET | 0 | 0 | 0 | 0 | 0 | 1 | 0 | 16 | -1392082086
| Online PSC |  | https://podminky.urs.cz/item/CS_URS_2025_01/751398024 | [14 empty] | Online PSC | 2
| D | 764 | Konstrukce klempířské |  |  |  | 0 |  |  |  |  | 0 |  | 0.30202 |  | 0.27163 | 2 | D | 1 |  |  |  | ROZPOCET | [6 empty] | 0
56 | K | 764002851 | Demontáž klempířských konstrukcí oplechování parapetů do suti | m | 52.3 |  | 0 | CS ÚRS 2025 01 |  | základní |  | 0 | 0 | 0 | 0.00167 | 0.087341 | 16 | K | 2 |  |  |  | ROZPOCET | 0 | 0 | 0 | 0 | 0 | 1 | 0 | 16 | 49697160
| Online PSC |  | https://podminky.urs.cz/item/CS_URS_2025_01/764002851 | [14 empty] | Online PSC | 2
| VV |  | výměry převzaty z výpisu nových prvků | [14 empty] | VV | 2 | 1 | True | 0 | ROZPOCET
| VV |  | čv104,108 | [14 empty] | VV | 2 | 1 | True | 0 | ROZPOCET
| VV |  | "K6"0,95*4 |  | 3.8 | [12 empty] | VV | 2 | 2 | True | 0 | ROZPOCET
| VV |  | "K7"1,2*4 |  | 4.8 | [12 empty] | VV | 2 | 2 | True | 0 | ROZPOCET
| VV |  | "K8"1,2*2 |  | 2.4 | [12 empty] | VV | 2 | 2 | True | 0 | ROZPOCET
| VV |  | "K9"0,95*1 |  | 0.95 | [12 empty] | VV | 2 | 2 | True | 0 | ROZPOCET
| VV |  | "K10"1,25*14 |  | 17.5 | [12 empty] | VV | 2 | 2 | True | 0 | ROZPOCET
| VV |  | "K11"1,25*7 |  | 8.75 | [12 empty] | VV | 2 | 2 | True | 0 | ROZPOCET
| VV |  | Mezisoučet |  | 38.2 | [12 empty] | VV | 2 | 3 | True | 0 | ROZPOCET
| VV |  | čv105,109 | [14 empty] | VV | 2 | 1 | True | 0 | ROZPOCET
| VV |  | "K12"1,05*4 |  | 4.2 | [12 empty] | VV | 2 | 2 | True | 0 | ROZPOCET
| VV |  | "K13"1,0*4 |  | 4 | [12 empty] | VV | 2 | 2 | True | 0 | ROZPOCET
| VV |  | "K14"1,35*2 |  | 2.7 | [12 empty] | VV | 2 | 2 | True | 0 | ROZPOCET
| VV |  | "K15"1,6*2 |  | 3.2 | [12 empty] | VV | 2 | 2 | True | 0 | ROZPOCET
| VV |  | Mezisoučet |  | 14.1 | [12 empty] | VV | 2 | 3 | True | 0 | ROZPOCET
| VV |  | Součet |  | 52.3 | [12 empty] | VV | 2 | 4 | True | 1 | ROZPOCET
57 | K | 764002861 | Demontáž klempířských konstrukcí oplechování říms do suti | m | 10.2 |  | 0 | CS ÚRS 2025 01 |  | základní |  | 0 | 0 | 0 | 0.00223 | 0.022746 | 16 | K | 2 |  |  |  | ROZPOCET | 0 | 0 | 0 | 0 | 0 | 1 | 0 | 16 | 236158848
| Online PSC |  | https://podminky.urs.cz/item/CS_URS_2025_01/764002861 | [14 empty] | Online PSC | 2
| VV |  | výměry převzaty z výpisu nových prvků | [14 empty] | VV | 2 | 1 | True | 0 | ROZPOCET
| VV |  | čv104,108 | [14 empty] | VV | 2 | 1 | True | 0 | ROZPOCET
| VV |  | "K22"10,2 |  | 10.2 | [12 empty] | VV | 2 | 2 | True | 0 | ROZPOCET
| VV |  | Součet |  | 10.2 | [12 empty] | VV | 2 | 4 | True | 1 | ROZPOCET
58 | K | 764004861 | Demontáž klempířských konstrukcí svodu do suti | m | 41 |  | 0 | CS ÚRS 2025 01 |  | základní |  | 0 | 0 | 0 | 0.00394 | 0.16154 | 16 | K | 2 |  |  |  | ROZPOCET | 0 | 0 | 0 | 0 | 0 | 1 | 0 | 16 | -730792910
| Online PSC |  | https://podminky.urs.cz/item/CS_URS_2025_01/764004861 | [14 empty] | Online PSC | 2
| VV |  | výměry převzaty z výpisu nových prvků | [14 empty] | VV | 2 | 1 | True | 0 | ROZPOCET
| VV |  | čv104,108 | [14 empty] | VV | 2 | 1 | True | 0 | ROZPOCET
| VV |  | "K19"15,0*1 |  | 15 | [12 empty] | VV | 2 | 2 | True | 0 | ROZPOCET
| VV |  | "K20"16,0*1 |  | 16 | [12 empty] | VV | 2 | 2 | True | 0 | ROZPOCET
| VV |  | Mezisoučet |  | 31 | [12 empty] | VV | 2 | 3 | True | 0 | ROZPOCET
| VV |  | čv105,109 | [14 empty] | VV | 2 | 1 | True | 0 | ROZPOCET
| VV |  | "K31"10,0*1 |  | 10 | [12 empty] | VV | 2 | 2 | True | 0 | ROZPOCET
| VV |  | Mezisoučet |  | 10 | [12 empty] | VV | 2 | 3 | True | 0 | ROZPOCET
| VV |  | Součet |  | 41 | [12 empty] | VV | 2 | 4 | True | 1 | ROZPOCET
59 | K | 764246365 | Oplechování parapetů z titanzinkového lesklého válcovaného plechu rovných celoplošně lepené, bez rohů Příplatek k cenám za zvýšenou pracnost při provedení rohu nebo koutu do rš 400 mm | kus | 6 |  | 0 | CS ÚRS 2025 01 |  | základní |  | 0 | 0 | 0 | 0 | 0 | 16 | K | 2 |  |  |  | ROZPOCET | 0 | 0 | 0 | 0 | 0 | 1 | 0 | 16 | -1666622158
| Online PSC |  | https://podminky.urs.cz/item/CS_URS_2025_01/764246365 | [14 empty] | Online PSC | 2
| VV |  | v ceně zohledněte rš.390mm | [14 empty] | VV | 2 | 1 | True | 0 | ROZPOCET
| VV |  | "K8"1,2*5 |  | 6 | [12 empty] | VV | 2 | 2 | True | 0 | ROZPOCET
| VV |  | Součet |  | 6 | [12 empty] | VV | 2 | 4 | True | 1 | ROZPOCET
60 | K | 764246343 | Oplechování parapetů z titanzinkového lesklého válcovaného plechu rovných celoplošně lepené, bez rohů rš 250 mm | m | 36.35 |  | 0 | CS ÚRS 2025 01 |  | základní |  | 0 | 0.00202 | 0.073427 | 0 | 0 | 16 | K | 2 |  |  |  | ROZPOCET | 0 | 0 | 0 | 0 | 0 | 1 | 0 | 16 | 2075282695
| Online PSC |  | https://podminky.urs.cz/item/CS_URS_2025_01/764246343 | [14 empty] | Online PSC | 2
| VV |  | v ceně zohledněte rš.270mm | [14 empty] | VV | 2 | 1 | True | 0 | ROZPOCET
| VV |  | "K6"0,95*4 |  | 3.8 | [12 empty] | VV | 2 | 2 | True | 0 | ROZPOCET
| VV |  | "K9"0,95*1 |  | 0.95 | [12 empty] | VV | 2 | 2 | True | 0 | ROZPOCET
| VV |  | "K10"1,25*14 |  | 17.5 | [12 empty] | VV | 2 | 2 | True | 0 | ROZPOCET
| VV |  | "K12"1,05*4 |  | 4.2 | [12 empty] | VV | 2 | 2 | True | 0 | ROZPOCET
| VV |  | "K13"1,0*4 |  | 4 | [12 empty] | VV | 2 | 2 | True | 0 | ROZPOCET
| VV |  | "K14"1,35*2 |  | 2.7 | [12 empty] | VV | 2 | 2 | True | 0 | ROZPOCET
| VV |  | "K15"1,6*2 |  | 3.2 | [12 empty] | VV | 2 | 2 | True | 0 | ROZPOCET
| VV |  | Součet |  | 36.35 | [12 empty] | VV | 2 | 4 | True | 1 | ROZPOCET
61 | K | 764246344 | Oplechování parapetů z titanzinkového lesklého válcovaného plechu rovných celoplošně lepené, bez rohů rš 330 mm | m | 13.55 |  | 0 | CS ÚRS 2025 01 |  | základní |  | 0 | 0.00268 | 0.036314 | 0 | 0 | 16 | K | 2 |  |  |  | ROZPOCET | 0 | 0 | 0 | 0 | 0 | 1 | 0 | 16 | -503755811
| Online PSC |  | https://podminky.urs.cz/item/CS_URS_2025_01/764246344 | [14 empty] | Online PSC | 2
| VV |  | v ceně zohledněte rš.290-300mm | [14 empty] | VV | 2 | 1 | True | 0 | ROZPOCET
| VV |  | "K7 - 300mm"1,2*4 |  | 4.8 | [12 empty] | VV | 2 | 2 | True | 0 | ROZPOCET
| VV |  | "K11 - 290mm"1,25*7 |  | 8.75 | [12 empty] | VV | 2 | 2 | True | 0 | ROZPOCET
| VV |  | Součet |  | 13.55 | [12 empty] | VV | 2 | 4 | True | 1 | ROZPOCET
62 | K | 764248331 | Oplechování říms a ozdobných prvků z titanzinkového lesklého válcovaného plechu rovných, bez rohů celoplošně lepené přes rš 670 mm | m2 | 7.344 |  | 0 | CS ÚRS 2025 01 |  | základní |  | 0 | 0.00778 | 0.057136 | 0 | 0 | 16 | K | 2 |  |  |  | ROZPOCET | 0 | 0 | 0 | 0 | 0 | 1 | 0 | 16 | -442423515
| Online PSC |  | https://podminky.urs.cz/item/CS_URS_2025_01/764248331 | [14 empty] | Online PSC | 2
| VV |  | "K22"0,72*10,2*1 |  | 7.344 | [12 empty] | VV | 2 | 2 | True | 1 | ROZPOCET
63 | K | 764548323 | Svod z titanzinkového lesklého válcovaného plechu včetně objímek, kolen a odskoků kruhový, průměru 100 mm | m | 10 |  | 0 | CS ÚRS 2025 01 |  | základní |  | 0 | 0.00223 | 0.0223 | 0 | 0 | 16 | K | 2 |  |  |  | ROZPOCET | 0 | 0 | 0 | 0 | 0 | 1 | 0 | 16 | -2125163272
| Online PSC |  | https://podminky.urs.cz/item/CS_URS_2025_01/764548323 | [14 empty] | Online PSC | 2
| VV |  | "K31"10,0*1 |  | 10 | [12 empty] | VV | 2 | 2 | True | 1 | ROZPOCET
64 | K | 764548325 | Svod z titanzinkového lesklého válcovaného plechu včetně objímek, kolen a odskoků kruhový, průměru 150 mm | m | 31 |  | 0 | CS ÚRS 2025 01 |  | základní |  | 0 | 0.00364 | 0.11284 | 0 | 0 | 16 | K | 2 |  |  |  | ROZPOCET | 0 | 0 | 0 | 0 | 0 | 1 | 0 | 16 | -843303210
| Online PSC |  | https://podminky.urs.cz/item/CS_URS_2025_01/764548325 | [14 empty] | Online PSC | 2
| VV |  | "K19"15,0*1 |  | 15 | [12 empty] | VV | 2 | 2 | True | 0 | ROZPOCET
| VV |  | "K20"16,0*1 |  | 16 | [12 empty] | VV | 2 | 2 | True | 0 | ROZPOCET
| VV |  | Součet |  | 31 | [12 empty] | VV | 2 | 4 | True | 1 | ROZPOCET
| D | VRN | Vedlejší rozpočtové náklady |  |  |  | 0 |  |  |  |  | 0 |  | 0 |  | 0 | 5 | D | 0 |  |  |  | ROZPOCET | [6 empty] | 0
| D | VRN1 | Průzkumné, geodetické a projektové práce |  |  |  | 0 |  |  |  |  | 0 |  | 0 |  | 0 | 5 | D | 1 |  |  |  | ROZPOCET | [6 empty] | 0
65 | K | 011002000 | Průzkumné práce | … | 1 |  | 0 | CS ÚRS 2025 01 |  | základní |  | 0 | 0 | 0 | 0 | 0 | 1024 | K | 2 |  |  |  | ROZPOCET | 0 | 0 | 0 | 0 | 0 | 1 | 0 | 1024 | 442890095
| Online PSC |  | https://podminky.urs.cz/item/CS_URS_2025_01/011002000 | [14 empty] | Online PSC | 2
| VV |  | "případné odpojení sítí před bouráním, sondy"1 |  | 1 | [12 empty] | VV | 2 | 2 | True | 1 | ROZPOCET
66 | K | 013254000 | Dokumentace skutečného provedení stavby | … | 1 |  | 0 | CS ÚRS 2025 01 |  | základní |  | 0 | 0 | 0 | 0 | 0 | 1024 | K | 2 |  |  |  | ROZPOCET | 0 | 0 | 0 | 0 | 0 | 1 | 0 | 1024 | 1675007521
| Online PSC |  | https://podminky.urs.cz/item/CS_URS_2025_01/013254000 | [14 empty] | Online PSC | 2
67 | K | 013294000 | Ostatní dokumentace stavby | … | 1 |  | 0 | CS ÚRS 2025 01 |  | základní |  | 0 | 0 | 0 | 0 | 0 | 1024 | K | 2 |  |  |  | ROZPOCET | 0 | 0 | 0 | 0 | 0 | 1 | 0 | 1024 | 128378998
| Online PSC |  | https://podminky.urs.cz/item/CS_URS_2025_01/013294000 | [14 empty] | Online PSC | 2
| VV |  | např.statický výpočet kotvení lešení, postup restaurování kamenného soklu, atd. | [14 empty] | VV | 2 | 1 | True | 0 | ROZPOCET
| VV |  | 1 |  | 1 | [12 empty] | VV | 2 | 2 | True | 1 | ROZPOCET
| D | VRN3 | Zařízení staveniště |  |  |  | 0 |  |  |  |  | 0 |  | 0 |  | 0 | 5 | D | 1 |  |  |  | ROZPOCET | [6 empty] | 0
68 | K | 030001000 | Zařízení staveniště | … | 1 |  | 0 | CS ÚRS 2025 01 |  | základní |  | 0 | 0 | 0 | 0 | 0 | 1024 | K | 2 |  |  |  | ROZPOCET | 0 | 0 | 0 | 0 | 0 | 1 | 0 | 1024 | -887322519
| Online PSC |  | https://podminky.urs.cz/item/CS_URS_2025_01/030001000 | [14 empty] | Online PSC | 2
| VV |  | "zřízení, provoz a zrušení zs (buňky, wc, vše potřebné pro realizaci díla dle uvážení zhotovitele)"1 |  | 1 | [12 empty] | VV | 2 | 2 | True | 0 | ROZPOCET
| VV |  | Zajištění oplocení stavby dle požadavku KooBOZP | [14 empty] | VV | 2 | 1 | True | 0 | ROZPOCET
| VV |  | "ochranné zábralí, oplocení" | [14 empty] | VV | 2 | 1 | True | 0 | ROZPOCET
| VV |  | "dočasná ochrana stávajících kcí, ploch a zařízení proti poškození a znečištění (např. OSB + geotextílie, folie PE)" | [14 empty] | VV | 2 | 1 | True | 0 | ROZPOCET
| VV |  | "oddělení prostor (vstupy a průchody) z důvodu bezpečnosti a prašnosti" | [14 empty] | VV | 2 | 1 | True | 0 | ROZPOCET
| VV |  | zábory veř.ploch | [14 empty] | VV | 2 | 1 | True | 0 | ROZPOCET
| VV |  | zhotovení DIO | [14 empty] | VV | 2 | 1 | True | 0 | ROZPOCET
| VV |  | Součet |  | 1 | [12 empty] | VV | 2 | 4 | True | 1 | ROZPOCET
| D | VRN4 | Inženýrská činnost |  |  |  | 0 |  |  |  |  | 0 |  | 0 |  | 0 | 5 | D | 1 |  |  |  | ROZPOCET | [6 empty] | 0
69 | K | 043002000 | Zkoušky a ostatní měření | … | 1 |  | 0 | CS ÚRS 2025 01 |  | základní |  | 0 | 0 | 0 | 0 | 0 | 1024 | K | 2 |  |  |  | ROZPOCET | 0 | 0 | 0 | 0 | 0 | 1 | 0 | 1024 | 650354123
| Online PSC |  | https://podminky.urs.cz/item/CS_URS_2025_01/043002000 | [14 empty] | Online PSC | 2
| VV |  | "všechny potřebné zkoušky a měření pro provedení díla dle SoD a požadavků staveb.úřadu"1 |  | 1 | [12 empty] | VV | 2 | 2 | True | 1 | ROZPOCET
70 | K | 045002000 | Kompletační a koordinační činnost | … | 1 |  | 0 | CS ÚRS 2025 01 |  | základní |  | 0 | 0 | 0 | 0 | 0 | 1024 | K | 2 |  |  |  | ROZPOCET | 0 | 0 | 0 | 0 | 0 | 1 | 0 | 1024 | -1313636352
| Online PSC |  | https://podminky.urs.cz/item/CS_URS_2025_01/045002000 | [14 empty] | Online PSC | 2
| VV |  | "např. koordinace prací, fotodokumentace stáv.stavu objektu a jeho sledování v průběhu výstavby atd."1 |  | 1 | [12 empty] | VV | 2 | 2 | True | 0 | ROZPOCET
| VV |  | vypracování a předání Kontrolních a zkušebních plánů dle SOD | [14 empty] | VV | 2 | 1 | True | 0 | ROZPOCET
| VV |  | Předání rizik zhotovitele a subdodavatelů KooBOZP | [14 empty] | VV | 2 | 1 | True | 0 | ROZPOCET
| VV |  | Vypracování a aktualizace detailního týdenního HMG | [14 empty] | VV | 2 | 1 | True | 0 | ROZPOCET
| VV |  | dodání všech dokladů dle SOD | [14 empty] | VV | 2 | 1 | True | 0 | ROZPOCET
| VV |  | vzorníky materiálů | [14 empty] | VV | 2 | 1 | True | 0 | ROZPOCET
| VV |  | provedení vzorků na fasádě | [14 empty] | VV | 2 | 1 | True | 0 | ROZPOCET
| VV |  | Součet |  | 1 | [12 empty] | VV | 2 | 4 | True | 1 | ROZPOCET
| D | VRN7 | Provozní vlivy |  |  |  | 0 |  |  |  |  | 0 |  | 0 |  | 0 | 5 | D | 1 |  |  |  | ROZPOCET | [6 empty] | 0
71 | K | 070001000 | Provozní vlivy | … | 1 |  | 0 | CS ÚRS 2025 01 |  | základní |  | 0 | 0 | 0 | 0 | 0 | 1024 | K | 2 |  |  |  | ROZPOCET | 0 | 0 | 0 | 0 | 0 | 1 | 0 | 1024 | -1279727642
| Online PSC |  | https://podminky.urs.cz/item/CS_URS_2025_01/070001000 | [14 empty] | Online PSC | 2
| VV |  | např. omezený přístup vlivem investora, třetích osob | [14 empty] | VV | 2 | 1 | True | 0 | ROZPOCET
| VV |  | ztížený pohyb vozidel v centrech měst | [14 empty] | VV | 2 | 1 | True | 0 | ROZPOCET
| VV |  | 1 |  | 1 | [12 empty] | VV | 2 | 2 | True | 1 | ROZPOCET
72 | K | 071103000 | Provoz investora | … | 1 |  | 0 | CS ÚRS 2025 01 |  | základní |  | 0 | 0 | 0 | 0 | 0 | 1024 | K | 2 |  |  |  | ROZPOCET | 0 | 0 | 0 | 0 | 0 | 1 | 0 | 1024 | -432338352
| Online PSC |  | https://podminky.urs.cz/item/CS_URS_2025_01/071103000 | [14 empty] | Online PSC | 2
| VV |  | "pokud budou práce probíhat za provozu, mohou z toho vyplývat nějaká omezení (hlučnost, prašnost,...)"1 |  | 1 | [12 empty] | VV | 2 | 2 | True | 1 | ROZPOCET

## 03 - Oprava střešní krytiny
{8068c79d-9a0c-4656-ba3e-c292d7b71010}
2
| KRYCÍ LIST SOUPISU PRACÍ | [7 empty] | v --- níže se nacházejí doplnkové a pomocné údaje k sestavám --- v | [8 empty] | False
Stavba:
ZŠ Husova 9, Chrudim - oprava fasády
Objekt:
03 - Oprava střešní krytiny
| KSO: |  |  |  |  | CC-CZ:
| Místo: |  |  |  |  | Datum: | 27. 1. 2025
| Zadavatel: |  |  |  |  | IČ:
DIČ:
| Účastník: |  |  |  |  | IČ: | Vyplň údaj
|  | Vyplň údaj |  |  |  | DIČ: | Vyplň údaj
| Projektant: |  |  |  |  | IČ:
|  | Ing. Josef Dvořák |  |  |  | DIČ:
| Zpracovatel: |  |  |  |  | IČ:
|  | Ing.Jiří Pitra |  |  |  | DIČ:
Poznámka:
| Cena bez DPH | [5 empty] | 0
|  |  | Základ daně |  |  | Sazba daně | Výše daně
| DPH | základní | 0 |  |  | 21% | 0
|  | snížená | 0 |  |  | 12% | 0
|  | zákl. přenesená | 0 |  |  | 21% | 0
|  | sníž. přenesená | 0 |  |  | 12% | 0
|  | nulová | 0 |  |  | 0% | 0
| Cena s DPH |  |  | v | CZK |  | 0
REKAPITULACE ČLENĚNÍ SOUPISU PRACÍ
Stavba:
ZŠ Husova 9, Chrudim - oprava fasády
Objekt:
03 - Oprava střešní krytiny
Místo: | [5 empty] | Datum: | 27. 1. 2025
Zadavatel: | [5 empty] | Projektant: | Ing. Josef Dvořák
Účastník: |  |  | Vyplň údaj |  |  | Zpracovatel: | Ing.Jiří Pitra
Kód dílu - Popis | [6 empty] | Cena celkem [CZK]
Náklady stavby celkem | [6 empty] | 0 | [11 empty] | -1
| HSV - Práce a dodávky HSV | [5 empty] | 0
| 3 - Svislé a kompletní konstrukce | [5 empty] | 0
| 96 - Bourání konstrukcí | [5 empty] | 0
| 998 - Přesun hmot | [5 empty] | 0
| PSV - Práce a dodávky PSV | [5 empty] | 0
| 712 - Povlakové krytiny | [5 empty] | 0
| 713 - Izolace tepelné | [5 empty] | 0
| 741 - Elektroinstalace - silnoproud | [5 empty] | 0
| 764 - Konstrukce klempířské | [5 empty] | 0
| 783 - Dokončovací práce - nátěry | [5 empty] | 0
| VRN - Vedlejší rozpočtové náklady | [5 empty] | 0
| VRN1 - Průzkumné, geodetické a projektové práce | [5 empty] | 0
| VRN3 - Zařízení staveniště | [5 empty] | 0
| VRN4 - Inženýrská činnost | [5 empty] | 0
| VRN7 - Provozní vlivy | [5 empty] | 0
SOUPIS PRACÍ
Stavba:
ZŠ Husova 9, Chrudim - oprava fasády
Objekt:
03 - Oprava střešní krytiny
Místo: | [5 empty] | Datum: | 27. 1. 2025
Zadavatel: | [5 empty] | Projektant: | Ing. Josef Dvořák
Účastník: |  |  | Vyplň údaj |  |  | Zpracovatel: | Ing.Jiří Pitra
PČ | Typ | Kód | Popis | MJ | Množství | J.cena [CZK] | Cena celkem [CZK] | Cenová soustava |  | DPH | J. Nh [h] | Nh celkem [h] | J. hmotnost [t] | Hmotnost celkem [t] | J. suť [t] | Suť Celkem [t]
Náklady soupisu celkem | [6 empty] | 0 |  |  |  |  | 0 |  | 1.5276 |  | 1.1338 |  | D | -1 | [10 empty] | 0
| D | HSV | Práce a dodávky HSV |  |  |  | 0 |  |  |  |  | 0 |  | 0.49619 |  | 0.25305 | 1 | D | 0 |  |  |  | ROZPOCET | [6 empty] | 0
| D | 3 | Svislé a kompletní konstrukce |  |  |  | 0 |  |  |  |  | 0 |  | 0.49619 |  | 0 | 1 | D | 1 |  |  |  | ROZPOCET | [6 empty] | 0
1 | K | 316381115 | Komínové krycí desky z betonu tř. C 12/15 až C 16/20 s případnou konstrukční obvodovou výztuží včetně bednění, s potěrem nebo s povrchem vyhlazeným ve spádu k okrajům, s přesahem do 70 mm sešikmeným v podhledu proti zatékání, tl. přes 50 do 80 mm | m2 | 0.562 |  | 0 | CS ÚRS 2025 01 |  | základní |  | 0 | 0.21172 | 0.11899 | 0 | 0 | 4 | K | 2 |  |  |  | ROZPOCET | 0 | 0 | 0 | 0 | 0 | 1 | 0 | 4 | -1558258245
| Online PSC |  | https://podminky.urs.cz/item/CS_URS_2025_01/316381115 | [14 empty] | Online PSC | 2
| VV |  | čv110-pozn.2 | [14 empty] | VV | 2 | 1 | True | 0 | ROZPOCET
| VV |  | v ceně zohlednit beton C20/25 XC2, kari 5/100, tl.50mm, přesah 40mm | [14 empty] | VV | 2 | 1 | True | 0 | ROZPOCET
| VV |  | (0,45+0,04*2)*(0,45+0,04*2)*2 |  | 0.562 | [12 empty] | VV | 2 | 2 | True | 1 | ROZPOCET
2 | K | 316exn | Epoxidový nátěr komínové krycí desky 530/530/50mm, přesah 40mm - d,m dle čv110-pozn.2 | kus | 2 |  | 0 |  |  | základní |  | 0 | 0 | 0 | 0 | 0 | 4 | K | 2 |  |  |  | ROZPOCET | 0 | 0 | 0 | 0 | 0 | 1 | 0 | 4 | -1014321661
3 | K | 316kks | Komínová krycí stříška nerez - d,m | kus | 2 |  | 0 |  |  | základní |  | 0 | 0 | 0 | 0 | 0 | 4 | K | 2 |  |  |  | ROZPOCET | 0 | 0 | 0 | 0 | 0 | 1 | 0 | 4 | 51069292
4 | K | 312311951 | Nadzákladové zdi z betonu prostého výplňové bez zvláštních nároků na vliv prostředí tř. C 20/25 | m3 | 0.15 |  | 0 | CS ÚRS 2025 01 |  | základní |  | 0 | 2.5019 | 0.37528 | 0 | 0 | 4 | K | 2 |  |  |  | ROZPOCET | 0 | 0 | 0 | 0 | 0 | 1 | 0 | 4 | -1336565766
| Online PSC |  | https://podminky.urs.cz/item/CS_URS_2025_01/312311951 | [14 empty] | Online PSC | 2
| VV |  | čv110-pozn.3 | [14 empty] | VV | 2 | 1 | True | 0 | ROZPOCET
| VV |  | "obetonávka u atiky"0,15*(0,45-0,18)*3,71 |  | 0.15 | [12 empty] | VV | 2 | 2 | True | 1 | ROZPOCET
5 | K | 312351311 | Bednění nadzákladových zdí výplňových rovné jednostranné zřízení | m2 | 0.557 |  | 0 | CS ÚRS 2025 01 |  | základní |  | 0 | 0.00346 | 0.0019272 | 0 | 0 | 4 | K | 2 |  |  |  | ROZPOCET | 0 | 0 | 0 | 0 | 0 | 1 | 0 | 4 | -1219853785
| Online PSC |  | https://podminky.urs.cz/item/CS_URS_2025_01/312351311 | [14 empty] | Online PSC | 2
| VV |  | čv110-pozn.3 | [14 empty] | VV | 2 | 1 | True | 0 | ROZPOCET
| VV |  | "obetonávka u atiky"0,15*3,71 |  | 0.557 | [12 empty] | VV | 2 | 2 | True | 1 | ROZPOCET
6 | K | 312351312 | Bednění nadzákladových zdí výplňových rovné jednostranné odstranění | m2 | 0.557 |  | 0 | CS ÚRS 2025 01 |  | základní |  | 0 | 0 | 0 | 0 | 0 | 4 | K | 2 |  |  |  | ROZPOCET | 0 | 0 | 0 | 0 | 0 | 1 | 0 | 4 | 338836904
| Online PSC |  | https://podminky.urs.cz/item/CS_URS_2025_01/312351312 | [14 empty] | Online PSC | 2
| D | 96 | Bourání konstrukcí |  |  |  | 0 |  |  |  |  | 0 |  | 0 |  | 0.25305 | 1 | D | 1 |  |  |  | ROZPOCET | [6 empty] | 0
7 | K | 963015111 | Demontáž prefabrikovaných krycích desek kanálů, šachet nebo žump hmotnosti do 0,06 t | kus | 2 |  | 0 | CS ÚRS 2025 01 |  | základní |  | 0 | 0 | 0 | 0.054 | 0.108 | 4 | K | 2 |  |  |  | ROZPOCET | 0 | 0 | 0 | 0 | 0 | 1 | 0 | 4 | 1616975993
| Online PSC |  | https://podminky.urs.cz/item/CS_URS_2025_01/963015111 | [14 empty] | Online PSC | 2
| VV |  | položka pro ocenění sejmutí stávající komínové krycí desky 450/450mm | [14 empty] | VV | 2 | 1 | True | 0 | ROZPOCET
| VV |  | čv110-pozn.2 | [14 empty] | VV | 2 | 1 | True | 0 | ROZPOCET
| VV |  | 1+1 |  | 2 | [12 empty] | VV | 2 | 2 | True | 1 | ROZPOCET
8 | K | 962032631 | Bourání zdiva nadzákladového komínového z cihel pálených, šamotových nebo vápenopískových, na maltu vápennou nebo vápenocementovou | m3 | 0.091 |  | 0 | CS ÚRS 2025 01 |  | základní |  | 0 | 0 | 0 | 1.594 | 0.14505 | 4 | K | 2 |  |  |  | ROZPOCET | 0 | 0 | 0 | 0 | 0 | 1 | 0 | 4 | -1329839845
| Online PSC |  | https://podminky.urs.cz/item/CS_URS_2025_01/962032631 | [14 empty] | Online PSC | 2
| VV |  | čv110-pozn.2 | [14 empty] | VV | 2 | 1 | True | 0 | ROZPOCET
| VV |  | "3 řádky CP"0,45*0,45*(0,075*3)*2 |  | 0.091 | [12 empty] | VV | 2 | 2 | True | 1 | ROZPOCET
9 | K | 96kvp | Kameninové větrací potrubí DN125 - odřízmutí 100mm nad střechou vč.likvidace dle čv110-pozn.3 | kus | 2 |  | 0 |  |  | základní |  | 0 | 0 | 0 | 0 | 0 | 4 | K | 2 |  |  |  | ROZPOCET | 0 | 0 | 0 | 0 | 0 | 1 | 0 | 4 | -1607476073
| D | 998 | Přesun hmot |  |  |  | 0 |  |  |  |  | 0 |  | 0 |  | 0 | 1 | D | 1 |  |  |  | ROZPOCET | [6 empty] | 0
10 | K | 998011010 | Přesun hmot pro budovy občanské výstavby, bydlení, výrobu a služby s nosnou svislou konstrukcí zděnou z cihel, tvárnic nebo kamene vodorovná dopravní vzdálenost do 100 m s omezením mechanizace pro budovy výšky přes 12 do 24 m | t | 0.496 |  | 0 | CS ÚRS 2025 01 |  | základní |  | 0 | 0 | 0 | 0 | 0 | 4 | K | 2 |  |  |  | ROZPOCET | 0 | 0 | 0 | 0 | 0 | 1 | 0 | 4 | -297385855
| Online PSC |  | https://podminky.urs.cz/item/CS_URS_2025_01/998011010 | [14 empty] | Online PSC | 2
| D | PSV | Práce a dodávky PSV |  |  |  | 0 |  |  |  |  | 0 |  | 1.0314 |  | 0.8807 | 2 | D | 0 |  |  |  | ROZPOCET | [6 empty] | 0
| D | 712 | Povlakové krytiny |  |  |  | 0 |  |  |  |  | 0 |  | 0.93884 |  | 0.85194 | 2 | D | 1 |  |  |  | ROZPOCET | [6 empty] | 0
11 | K | 712řez | Zaříznutí okraje odstraňované povl.krytiny u vytažení na svislé kce | m | 24.34 |  | 0 |  |  | základní |  | 0 | 0 | 0 | 0 | 0 | 16 | K | 2 |  |  |  | ROZPOCET | 0 | 0 | 0 | 0 | 0 | 1 | 0 | 16 | -1328951868
| VV |  | čv110 | [14 empty] | VV | 2 | 1 | True | 0 | ROZPOCET
| VV |  | souvrství tl.cca 15mm (vytažení na kce a na atikách bude ponecháno) | [14 empty] | VV | 2 | 1 | True | 0 | ROZPOCET
| VV |  | (5,87-0,18)+(10,24-0,18)+(4,9-0,18) |  | 20.47 | [12 empty] | VV | 2 | 2 | True | 0 | ROZPOCET
| VV |  | (0,45-0,18)*2+0,45 |  | 0.99 | [12 empty] | VV | 2 | 2 | True | 0 | ROZPOCET
| VV |  | 0,45*4+0,88+0,2 |  | 2.88 | [12 empty] | VV | 2 | 2 | True | 0 | ROZPOCET
| VV |  | Součet |  | 24.34 | [12 empty] | VV | 2 | 4 | True | 1 | ROZPOCET
12 | K | 712340833 | Odstranění povlakové krytiny střech plochých do 10° z přitavených pásů NAIP v plné ploše třívrstvé | m2 | 51.633 |  | 0 | CS ÚRS 2025 01 |  | základní |  | 0 | 0 | 0 | 0.0165 | 0.85194 | 16 | K | 2 |  |  |  | ROZPOCET | 0 | 0 | 0 | 0 | 0 | 1 | 0 | 16 | 24409155
| Online PSC |  | https://podminky.urs.cz/item/CS_URS_2025_01/712340833 | [14 empty] | Online PSC | 2
| VV |  | čv110 | [14 empty] | VV | 2 | 1 | True | 0 | ROZPOCET
| VV |  | celé souvrství tl.cca 15mm (vytažení na kce a na atikách bude ponecháno) | [14 empty] | VV | 2 | 1 | True | 0 | ROZPOCET
| VV |  | (5,87-0,18)*4,57 |  | 26.003 | [12 empty] | VV | 2 | 2 | True | 0 | ROZPOCET
| VV |  | (4,9-0,18)*(5,61-0,18) |  | 25.63 | [12 empty] | VV | 2 | 2 | True | 0 | ROZPOCET
| VV |  | Součet |  | 51.633 | [12 empty] | VV | 2 | 4 | True | 1 | ROZPOCET
13 | K | 712kom | Střešní plastový odvětrávací komínek DN125 s integrovanou manžetou z modifikovaného asfaltového pásu, včetně dešťové krytky, výška 300 mm a hloubka pod manžetou do 200mm - kompl.d,m vč.přechodu kamenina/plast | kus | 2 |  | 0 |  |  | základní |  | 0 | 0 | 0 | 0 | 0 | 16 | K | 2 |  |  |  | ROZPOCET | 0 | 0 | 0 | 0 | 0 | 1 | 0 | 16 | 88082356
| VV |  | čv110-pozn.3 | [14 empty] | VV | 2 | 1 | True | 0 | ROZPOCET
| VV |  | 1+1 |  | 2 | [12 empty] | VV | 2 | 2 | True | 1 | ROZPOCET
14 | K | 712311101 | Provedení povlakové krytiny střech plochých do 10° natěradly a tmely za studena nátěrem lakem penetračním nebo asfaltovým | m2 | 58.378 |  | 0 | CS ÚRS 2025 01 |  | základní |  | 0 | 0 | 0 | 0 | 0 | 16 | K | 2 |  |  |  | ROZPOCET | 0 | 0 | 0 | 0 | 0 | 1 | 0 | 16 | -108834268
| Online PSC |  | https://podminky.urs.cz/item/CS_URS_2025_01/712311101 | [14 empty] | Online PSC | 2
| VV |  | průniky do 2m2 se neodečítají | [14 empty] | VV | 2 | 1 | True | 0 | ROZPOCET
| VV |  | čv110 | [14 empty] | VV | 2 | 1 | True | 0 | ROZPOCET
| VV |  | "vodorovné plochy vč.vrchu atik"5,87*4,57+4,9*5,61 |  | 54.315 | [12 empty] | VV | 2 | 2 | True | 0 | ROZPOCET
| VV |  | "vytažení na atiky"0,15*(10,24-0,45+4,7-0,45+0,88+0,18+0,2) |  | 2.295 | [12 empty] | VV | 2 | 2 | True | 0 | ROZPOCET
| VV |  | "vytažení na stěnu a komín"0,2*(5,87-0,18+0,45*7) |  | 1.768 | [12 empty] | VV | 2 | 2 | True | 0 | ROZPOCET
| VV |  | Součet |  | 58.378 | [12 empty] | VV | 2 | 4 | True | 1 | ROZPOCET
15 | M | 11163150 | lak penetrační asfaltový | t | 0.019 |  | 0 | CS ÚRS 2025 01 |  | základní |  | 0 | 1 | 0.019 | 0 | 0 | 32 | M | 2 |  |  |  | ROZPOCET | 0 | 0 | 0 | 0 | 0 | 1 | 0 | 16 | -888823986
| VV |  | 58,378*0,00032 'Přepočtené koeficientem množství |  | 0.019 | [12 empty] | VV | 2 | 2 | False | 1 | ROZPOCET
16 | K | 712341559 | Provedení povlakové krytiny střech plochých do 10° pásy přitavením NAIP v plné ploše | m2 | 61.999 |  | 0 | CS ÚRS 2025 01 |  | základní |  | 0 | 0.00088 | 0.054559 | 0 | 0 | 16 | K | 2 |  |  |  | ROZPOCET | 0 | 0 | 0 | 0 | 0 | 1 | 0 | 16 | -1986627332
| Online PSC |  | https://podminky.urs.cz/item/CS_URS_2025_01/712341559 | [14 empty] | Online PSC | 2
| VV |  | průniky do 2m2 se neodečítají | [14 empty] | VV | 2 | 1 | True | 0 | ROZPOCET
| VV |  | čv110 | [14 empty] | VV | 2 | 1 | True | 0 | ROZPOCET
| VV |  | "vodorovné plochy vč.vrchu atik"5,87*4,57+4,9*5,61 |  | 54.315 | [12 empty] | VV | 2 | 2 | True | 0 | ROZPOCET
| VV |  | "vytažení na atiky (tvar L + vrch atiky je ve vodorovné ploše)"(0,15+0,15)*(10,24-0,45+4,7-0,45+0,88+0,18+0,2) |  | 4.59 | [12 empty] | VV | 2 | 2 | True | 0 | ROZPOCET
| VV |  | "vytažení na stěnu a komín (tvar L)"(0,2+0,15)*(5,87-0,18+0,45*7) |  | 3.094 | [12 empty] | VV | 2 | 2 | True | 0 | ROZPOCET
| VV |  | Součet |  | 61.999 | [12 empty] | VV | 2 | 4 | True | 1 | ROZPOCET
17 | M | 62853004 | pás asfaltový natavitelný modifikovaný SBS s vložkou ze skleněné tkaniny a spalitelnou PE fólií nebo jemnozrnným minerálním posypem na horním povrchu tl 4,0mm | m2 | 72.26 |  | 0 | CS ÚRS 2025 01 |  | základní |  | 0 | 0.0054 | 0.3902 | 0 | 0 | 32 | M | 2 |  |  |  | ROZPOCET | 0 | 0 | 0 | 0 | 0 | 1 | 0 | 16 | 1226777291
| P |  | Poznámka k položce: Spodní hydroizolační pás střechy – SBS modifikovaný asfaltový pás Natavitelný pás splňující podmínky SVAP dle ČSN 73 0605-1, na horním povrchu opatřen jemným separačním posypem, na spodním povrchu spalitelnou PE folií. Nosná vložka ze skleněné tkaniny o plošné hmotnosti 200 g.m-2. SBS modifikovaná asfaltová hmota, množství 2 700 g.m-2. Tloušťka pásu 4,0 (±0,2) mm. Největší tahová síla v podélném směru 1 400 (±400) N/50 mm, v příčném směru 1 600 (±400) N/50 mm. Odolnost proti stékání 100 °C. Ohebnost za nízkých teplot −25 °C. Faktor difuzního odporu 29 000 (±1 000). Součinitel difúze radonu 1,4.10-11 m2.s-1 | [14 empty] | P | 2
| VV |  | 61,999*1,1655 'Přepočtené koeficientem množství |  | 72.26 | [12 empty] | VV | 2 | 2 | False | 1 | ROZPOCET
18 | K | 712341559 | Provedení povlakové krytiny střech plochých do 10° pásy přitavením NAIP v plné ploše | m2 | 64.413 |  | 0 | CS ÚRS 2025 01 |  | základní |  | 0 | 0.00088 | 0.056683 | 0 | 0 | 16 | K | 2 |  |  |  | ROZPOCET | 0 | 0 | 0 | 0 | 0 | 1 | 0 | 16 | -526205750
| Online PSC |  | https://podminky.urs.cz/item/CS_URS_2025_01/712341559 | [14 empty] | Online PSC | 2
| VV |  | průniky do 2m2 se neodečítají | [14 empty] | VV | 2 | 1 | True | 0 | ROZPOCET
| VV |  | čv110 | [14 empty] | VV | 2 | 1 | True | 0 | ROZPOCET
| VV |  | "vodorovné plochy vč.vrchu atik"5,87*4,57+4,9*5,61 |  | 54.315 | [12 empty] | VV | 2 | 2 | True | 0 | ROZPOCET
| VV |  | "vytažení na atiky (tvar L + vrch atiky je ve vodorovné ploše)"(0,15+0,25)*(10,24-0,45+4,7-0,45+0,88+0,18+0,2) |  | 6.12 | [12 empty] | VV | 2 | 2 | True | 0 | ROZPOCET
| VV |  | "vytažení na stěnu a komín (tvar L)"(0,2+0,25)*(5,87-0,18+0,45*7) |  | 3.978 | [12 empty] | VV | 2 | 2 | True | 0 | ROZPOCET
| VV |  | Součet |  | 64.413 | [12 empty] | VV | 2 | 4 | True | 1 | ROZPOCET
19 | M | 62855007 | pás asfaltový natavitelný modifikovaný SBS s vložkou z polyesterové vyztužené rohože a hrubozrnným břidličným posypem na horním povrchu tl 4,5mm | m2 | 75.073 |  | 0 | CS ÚRS 2025 01 |  | základní |  | 0 | 0.00553 | 0.41515 | 0 | 0 | 32 | M | 2 |  |  |  | ROZPOCET | 0 | 0 | 0 | 0 | 0 | 1 | 0 | 16 | 468809965
| P |  | Poznámka k položce: Vrchní hydroizolační pás střechy – SBS modifikovaný asfaltový pás Natavitelný pás splňující podmínky SVAP dle ČSN 73 0605-1, na horním povrchu opatřen ochranným břidličným posypem, na spodním povrchu spalitelnou PE folií. Kombinovaná nosná vložka z polyesterové rohože vyztužené mřížkou ze skleněných vláken o plošné hmotnosti 215 g.m-2. SBS modifikovaná asfaltová hmota, množství 2 500 g.m-2. Tloušťka pásu 4,5 (±0,1) mm. Rozměrová stálost 0,3 %. Největší tahová síla v podélném směru 950 (±95) N/50 mm, v příčném směru 850 (±85) N/50 mm. Odolnost proti stékání 120 °C. Ohebnost za nízkých teplot −25 °C. Faktor difuzního odporu 30 000. | [14 empty] | P | 2
| VV |  | 64,413*1,1655 'Přepočtené koeficientem množství |  | 75.073 | [12 empty] | VV | 2 | 2 | False | 1 | ROZPOCET
20 | K | 712341715 | Provedení povlakové krytiny střech plochých do 10° pásy přitavením NAIP ostatní činnosti při pokládání pásů (materiál ve specifikaci) zaizolování prostupů střešní rovinou kruhový průřez, průměr do 300 mm | kus | 3 |  | 0 | CS ÚRS 2025 01 |  | základní |  | 0 | 0.00108 | 0.00324 | 0 | 0 | 16 | K | 2 |  |  |  | ROZPOCET | 0 | 0 | 0 | 0 | 0 | 1 | 0 | 16 | -655219442
| Online PSC |  | https://podminky.urs.cz/item/CS_URS_2025_01/712341715 | [14 empty] | Online PSC | 2
| VV |  | "čv110-pozn.3 - manžety v ceně komínku"2 |  | 2 | [12 empty] | VV | 2 | 2 | True | 0 | ROZPOCET
| VV |  | "čv110-pozn.4 - materiál v ceně ztratného"1 |  | 1 | [12 empty] | VV | 2 | 2 | True | 0 | ROZPOCET
| VV |  | Součet |  | 3 | [12 empty] | VV | 2 | 4 | True | 1 | ROZPOCET
| D | 713 | Izolace tepelné |  |  |  | 0 |  |  |  |  | 0 |  | 0.010082 |  | 0 | 2 | D | 1 |  |  |  | ROZPOCET | [6 empty] | 0
21 | K | 713141212 | Montáž tepelné izolace střech plochých atikovými klíny přilepenými za studena nízkoexpanzní (PUR) pěnou | m | 23.5 |  | 0 | CS ÚRS 2025 01 |  | základní |  | 0 | 3e-05 | 0.000705 | 0 | 0 | 16 | K | 2 |  |  |  | ROZPOCET | 0 | 0 | 0 | 0 | 0 | 1 | 0 | 16 | -1208390319
| Online PSC |  | https://podminky.urs.cz/item/CS_URS_2025_01/713141212 | [14 empty] | Online PSC | 2
| VV |  | "čv110"23,5 |  | 23.5 | [12 empty] | VV | 2 | 2 | True | 1 | ROZPOCET
22 | M | 63152005 | klín atikový přechodný minerální plochých střech tl 50x50mm | m | 24.675 |  | 0 | CS ÚRS 2025 01 |  | základní |  | 0 | 0.00038 | 0.0093765 | 0 | 0 | 32 | M | 2 |  |  |  | ROZPOCET | 0 | 0 | 0 | 0 | 0 | 1 | 0 | 16 | 766103603
| VV |  | 23,5*1,05 'Přepočtené koeficientem množství |  | 24.675 | [12 empty] | VV | 2 | 2 | False | 1 | ROZPOCET
| D | 741 | Elektroinstalace - silnoproud |  |  |  | 0 |  |  |  |  | 0 |  | 0 |  | 0 | 2 | D | 1 |  |  |  | ROZPOCET | [6 empty] | 0
23 | K | 741jt | Jímací tyč hromosvodu na trojnožce vč.12m lan vedených po střeše - dmtž, uložení a zpět.mtž dle čv110-pozn.1 vč. odřezků asf.pásů pod podložky vedení | kpl | 1 |  | 0 |  |  | základní |  | 0 | 0 | 0 | 0 | 0 | 16 | K | 2 |  |  |  | ROZPOCET | 0 | 0 | 0 | 0 | 0 | 1 | 0 | 16 | -1844412269
| D | 764 | Konstrukce klempířské |  |  |  | 0 |  |  |  |  | 0 |  | 0.080985 |  | 0.028756 | 2 | D | 1 |  |  |  | ROZPOCET | [6 empty] | 0
24 | K | 764004801 | Demontáž klempířských konstrukcí žlabu podokapního do suti | m | 11.06 |  | 0 | CS ÚRS 2025 01 |  | základní |  | 0 | 0 | 0 | 0.0026 | 0.028756 | 16 | K | 2 |  |  |  | ROZPOCET | 0 | 0 | 0 | 0 | 0 | 1 | 0 | 16 | -1877527644
| Online PSC |  | https://podminky.urs.cz/item/CS_URS_2025_01/764004801 | [14 empty] | Online PSC | 2
| VV |  | čv110 | [14 empty] | VV | 2 | 1 | True | 0 | ROZPOCET
| VV |  | "K30"5,61+4,57+0,88 |  | 11.06 | [12 empty] | VV | 2 | 2 | True | 1 | ROZPOCET
25 | K | 764541303 | Žlab podokapní z titanzinkového lesklého válcovaného plechu včetně háků a čel půlkruhový rš 250 mm | m | 11.1 |  | 0 | CS ÚRS 2025 01 |  | základní |  | 0 | 0.00203 | 0.022533 | 0 | 0 | 16 | K | 2 |  |  |  | ROZPOCET | 0 | 0 | 0 | 0 | 0 | 1 | 0 | 16 | -351666988
| Online PSC |  | https://podminky.urs.cz/item/CS_URS_2025_01/764541303 | [14 empty] | Online PSC | 2
| VV |  | "K30"11,1*1 |  | 11.1 | [12 empty] | VV | 2 | 2 | True | 1 | ROZPOCET
26 | K | 764541342 | Žlab podokapní z titanzinkového lesklého válcovaného plechu kotlík oválný (trychtýřový), rš žlabu/průměr svodu 250/80 mm | kus | 1 |  | 0 | CS ÚRS 2025 01 |  | základní |  | 0 | 0.00029 | 0.00029 | 0 | 0 | 16 | K | 2 |  |  |  | ROZPOCET | 0 | 0 | 0 | 0 | 0 | 1 | 0 | 16 | 319394684
| Online PSC |  | https://podminky.urs.cz/item/CS_URS_2025_01/764541342 | [14 empty] | Online PSC | 2
| VV |  | v ceně zohledněte svod dn100! | [14 empty] | VV | 2 | 1 | True | 0 | ROZPOCET
| VV |  | "K30"1 |  | 1 | [12 empty] | VV | 2 | 2 | True | 1 | ROZPOCET
27 | K | 764245304 | Oplechování horních ploch zdí a nadezdívek (atik) z titanzinkového lesklého válcovaného plechu celoplošně lepené rš 330 mm | m | 11.4 |  | 0 | CS ÚRS 2025 01 |  | základní |  | 0 | 0.00257 | 0.029298 | 0 | 0 | 16 | K | 2 |  |  |  | ROZPOCET | 0 | 0 | 0 | 0 | 0 | 1 | 0 | 16 | 998935780
| Online PSC |  | https://podminky.urs.cz/item/CS_URS_2025_01/764245304 | [14 empty] | Online PSC | 2
| VV |  | v ceně zohledněte rš.350mm! | [14 empty] | VV | 2 | 1 | True | 0 | ROZPOCET
| VV |  | "K32"11,40 |  | 11.4 | [12 empty] | VV | 2 | 2 | True | 1 | ROZPOCET
28 | K | 764245307 | Oplechování horních ploch zdí a nadezdívek (atik) z titanzinkového lesklého válcovaného plechu celoplošně lepené rš 670 mm | m | 4.1 |  | 0 | CS ÚRS 2025 01 |  | základní |  | 0 | 0.00522 | 0.021402 | 0 | 0 | 16 | K | 2 |  |  |  | ROZPOCET | 0 | 0 | 0 | 0 | 0 | 1 | 0 | 16 | 969225229
| Online PSC |  | https://podminky.urs.cz/item/CS_URS_2025_01/764245307 | [14 empty] | Online PSC | 2
| VV |  | v ceně zohledněte rš.600mm! | [14 empty] | VV | 2 | 1 | True | 0 | ROZPOCET
| VV |  | "K33"4,1 |  | 4.1 | [12 empty] | VV | 2 | 2 | True | 1 | ROZPOCET
29 | K | 764kot | Příplatek za případné dodatečné mechanické kotvy pro ukotvení oplechování atik | m | 15.5 |  | 0 |  |  | základní |  | 0 | 0 | 0 | 0 | 0 | 16 | K | 2 |  |  |  | ROZPOCET | 0 | 0 | 0 | 0 | 0 | 1 | 0 | 16 | -648366425
30 | K | 764245346 | Oplechování horních ploch zdí a nadezdívek (atik) z titanzinkového lesklého válcovaného plechu Příplatek k cenám za zvýšenou pracnost při provedení rohu nebo koutu přes rš 400 mm | kus | 1 |  | 0 | CS ÚRS 2025 01 |  | základní |  | 0 | 0 | 0 | 0 | 0 | 16 | K | 2 |  |  |  | ROZPOCET | 0 | 0 | 0 | 0 | 0 | 1 | 0 | 16 | 185306588
| Online PSC |  | https://podminky.urs.cz/item/CS_URS_2025_01/764245346 | [14 empty] | Online PSC | 2
| VV |  | "K33"1 |  | 1 | [12 empty] | VV | 2 | 2 | True | 1 | ROZPOCET
31 | K | 764041322 | Dilatační lišta z titanzinkového lesklého válcovaného plechu připojovací, včetně tmelení rš 120 mm | m | 9.1 |  | 0 | CS ÚRS 2025 01 |  | základní |  | 0 | 0.00082 | 0.007462 | 0 | 0 | 16 | K | 2 |  |  |  | ROZPOCET | 0 | 0 | 0 | 0 | 0 | 1 | 0 | 16 | -2045541821
| Online PSC |  | https://podminky.urs.cz/item/CS_URS_2025_01/764041322 | [14 empty] | Online PSC | 2
| VV |  | "K34"9,1 |  | 9.1 | [12 empty] | VV | 2 | 2 | True | 1 | ROZPOCET
32 | K | 764tldl | Přetmelení ukončení izolace u dilatační připojovací lišty na stěne trvale pružným tmelem | m | 9.1 |  | 0 |  |  | základní |  | 0 | 0 | 0 | 0 | 0 | 16 | K | 2 |  |  |  | ROZPOCET | 0 | 0 | 0 | 0 | 0 | 1 | 0 | 16 | -1993297617
| D | 783 | Dokončovací práce - nátěry |  |  |  | 0 |  |  |  |  | 0 |  | 0.0014863 |  | 0 | 2 | D | 1 |  |  |  | ROZPOCET | [6 empty] | 0
33 | K | 783406801 | Odstranění nátěrů z klempířských konstrukcí obroušením | m2 | 2.036 |  | 0 | CS ÚRS 2025 01 |  | základní |  | 0 | 6e-05 | 0.00012216 | 0 | 0 | 16 | K | 2 |  |  |  | ROZPOCET | 0 | 0 | 0 | 0 | 0 | 1 | 0 | 16 | -1586599093
| Online PSC |  | https://podminky.urs.cz/item/CS_URS_2025_01/783406801 | [14 empty] | Online PSC | 2
34 | K | 783401401 | Příprava podkladu klempířských konstrukcí před provedením nátěru ometením | m2 | 2.036 |  | 0 | CS ÚRS 2025 01 |  | základní |  | 0 | 0 | 0 | 0 | 0 | 16 | K | 2 |  |  |  | ROZPOCET | 0 | 0 | 0 | 0 | 0 | 1 | 0 | 16 | -12898225
| Online PSC |  | https://podminky.urs.cz/item/CS_URS_2025_01/783401401 | [14 empty] | Online PSC | 2
35 | K | 783401313 | Příprava podkladu klempířských konstrukcí před provedením nátěru odmaštěním odmašťovačem ředidlovým | m2 | 2.036 |  | 0 | CS ÚRS 2025 01 |  | základní |  | 0 | 7e-05 | 0.00014252 | 0 | 0 | 16 | K | 2 |  |  |  | ROZPOCET | 0 | 0 | 0 | 0 | 0 | 1 | 0 | 16 | -1367992264
| Online PSC |  | https://podminky.urs.cz/item/CS_URS_2025_01/783401313 | [14 empty] | Online PSC | 2
36 | K | 783414201 | Základní antikorozní nátěr klempířských konstrukcí jednonásobný syntetický standardní | m2 | 4.072 |  | 0 | CS ÚRS 2025 01 |  | základní |  | 0 | 0.00017 | 0.00069224 | 0 | 0 | 16 | K | 2 |  |  |  | ROZPOCET | 0 | 0 | 0 | 0 | 0 | 1 | 0 | 16 | 977348513
| Online PSC |  | https://podminky.urs.cz/item/CS_URS_2025_01/783414201 | [14 empty] | Online PSC | 2
| VV |  | 2,036*2 'Přepočtené koeficientem množství |  | 4.072 | [12 empty] | VV | 2 | 2 | False | 1 | ROZPOCET
37 | K | 783417101 | Krycí nátěr (email) klempířských konstrukcí jednonásobný syntetický standardní | m2 | 4.072 |  | 0 | CS ÚRS 2025 01 |  | základní |  | 0 | 0.00013 | 0.00052936 | 0 | 0 | 16 | K | 2 |  |  |  | ROZPOCET | 0 | 0 | 0 | 0 | 0 | 1 | 0 | 16 | 1652878963
| Online PSC |  | https://podminky.urs.cz/item/CS_URS_2025_01/783417101 | [14 empty] | Online PSC | 2
| P |  | Poznámka k položce: ral 7036 | [14 empty] | P | 2
| VV |  | čv110 | [14 empty] | VV | 2 | 1 | True | 0 | ROZPOCET
| VV |  | "okapový plech"0,2*(5,61+4,57) |  | 2.036 | [12 empty] | VV | 2 | 2 | True | 1 | ROZPOCET
| VV |  | 2,036*2 'Přepočtené koeficientem množství |  | 4.072 | [12 empty] | VV | 2 | 2 | False | 1 | ROZPOCET
| D | VRN | Vedlejší rozpočtové náklady |  |  |  | 0 |  |  |  |  | 0 |  | 0 |  | 0 | 5 | D | 0 |  |  |  | ROZPOCET | [6 empty] | 0
| D | VRN1 | Průzkumné, geodetické a projektové práce |  |  |  | 0 |  |  |  |  | 0 |  | 0 |  | 0 | 5 | D | 1 |  |  |  | ROZPOCET | [6 empty] | 0
38 | K | 011002000 | Průzkumné práce | … | 1 |  | 0 | CS ÚRS 2025 01 |  | základní |  | 0 | 0 | 0 | 0 | 0 | 1024 | K | 2 |  |  |  | ROZPOCET | 0 | 0 | 0 | 0 | 0 | 1 | 0 | 1024 | 1555504955
| Online PSC |  | https://podminky.urs.cz/item/CS_URS_2025_01/011002000 | [14 empty] | Online PSC | 2
| VV |  | "případné odpojení sítí před bouráním, sondy"1 |  | 1 | [12 empty] | VV | 2 | 2 | True | 1 | ROZPOCET
39 | K | 013254000 | Dokumentace skutečného provedení stavby | … | 1 |  | 0 | CS ÚRS 2025 01 |  | základní |  | 0 | 0 | 0 | 0 | 0 | 1024 | K | 2 |  |  |  | ROZPOCET | 0 | 0 | 0 | 0 | 0 | 1 | 0 | 1024 | -1001019385
| Online PSC |  | https://podminky.urs.cz/item/CS_URS_2025_01/013254000 | [14 empty] | Online PSC | 2
| D | VRN3 | Zařízení staveniště |  |  |  | 0 |  |  |  |  | 0 |  | 0 |  | 0 | 5 | D | 1 |  |  |  | ROZPOCET | [6 empty] | 0
40 | K | 030001000 | Zařízení staveniště | … | 1 |  | 0 | CS ÚRS 2025 01 |  | základní |  | 0 | 0 | 0 | 0 | 0 | 1024 | K | 2 |  |  |  | ROZPOCET | 0 | 0 | 0 | 0 | 0 | 1 | 0 | 1024 | 1015490498
| Online PSC |  | https://podminky.urs.cz/item/CS_URS_2025_01/030001000 | [14 empty] | Online PSC | 2
| VV |  | "zřízení, provoz a zrušení zs (buňky, wc, vše potřebné pro realizaci díla dle uvážení zhotovitele)"1 |  | 1 | [12 empty] | VV | 2 | 2 | True | 0 | ROZPOCET
| VV |  | Zajištění oplocení stavby dle požadavku KooBOZP | [14 empty] | VV | 2 | 1 | True | 0 | ROZPOCET
| VV |  | "ochranné zábralí, oplocení" | [14 empty] | VV | 2 | 1 | True | 0 | ROZPOCET
| VV |  | "dočasná ochrana stávajících kcí, ploch a zařízení proti poškození a znečištění (např. OSB + geotextílie, folie PE)" | [14 empty] | VV | 2 | 1 | True | 0 | ROZPOCET
| VV |  | "oddělení prostor (vstupy a průchody) z důvodu bezpečnosti a prašnosti" | [14 empty] | VV | 2 | 1 | True | 0 | ROZPOCET
| VV |  | zábory veř.ploch | [14 empty] | VV | 2 | 1 | True | 0 | ROZPOCET
| VV |  | zhotovení DIO | [14 empty] | VV | 2 | 1 | True | 0 | ROZPOCET
| VV |  | Součet |  | 1 | [12 empty] | VV | 2 | 4 | True | 1 | ROZPOCET
| D | VRN4 | Inženýrská činnost |  |  |  | 0 |  |  |  |  | 0 |  | 0 |  | 0 | 5 | D | 1 |  |  |  | ROZPOCET | [6 empty] | 0
41 | K | 043002000 | Zkoušky a ostatní měření | … | 1 |  | 0 | CS ÚRS 2025 01 |  | základní |  | 0 | 0 | 0 | 0 | 0 | 1024 | K | 2 |  |  |  | ROZPOCET | 0 | 0 | 0 | 0 | 0 | 1 | 0 | 1024 | -1627256247
| Online PSC |  | https://podminky.urs.cz/item/CS_URS_2025_01/043002000 | [14 empty] | Online PSC | 2
| VV |  | "všechny potřebné zkoušky a měření pro provedení díla dle SoD a požadavků staveb.úřadu"1 |  | 1 | [12 empty] | VV | 2 | 2 | True | 1 | ROZPOCET
42 | K | 045002000 | Kompletační a koordinační činnost | … | 1 |  | 0 | CS ÚRS 2025 01 |  | základní |  | 0 | 0 | 0 | 0 | 0 | 1024 | K | 2 |  |  |  | ROZPOCET | 0 | 0 | 0 | 0 | 0 | 1 | 0 | 1024 | -2134813509
| Online PSC |  | https://podminky.urs.cz/item/CS_URS_2025_01/045002000 | [14 empty] | Online PSC | 2
| VV |  | "např. koordinace prací, fotodokumentace stáv.stavu objektu a jeho sledování v průběhu výstavby atd."1 |  | 1 | [12 empty] | VV | 2 | 2 | True | 0 | ROZPOCET
| VV |  | vypracování a předání Kontrolních a zkušebních plánů dle SOD | [14 empty] | VV | 2 | 1 | True | 0 | ROZPOCET
| VV |  | Předání rizik zhotovitele a subdodavatelů KooBOZP | [14 empty] | VV | 2 | 1 | True | 0 | ROZPOCET
| VV |  | Vypracování a aktualizace detailního týdenního HMG | [14 empty] | VV | 2 | 1 | True | 0 | ROZPOCET
| VV |  | dodání všech dokladů dle SOD | [14 empty] | VV | 2 | 1 | True | 0 | ROZPOCET
| VV |  | vzorníky materiálů | [14 empty] | VV | 2 | 1 | True | 0 | ROZPOCET
| VV |  | provedení vzorků na fasádě | [14 empty] | VV | 2 | 1 | True | 0 | ROZPOCET
| VV |  | Součet |  | 1 | [12 empty] | VV | 2 | 4 | True | 1 | ROZPOCET
| D | VRN7 | Provozní vlivy |  |  |  | 0 |  |  |  |  | 0 |  | 0 |  | 0 | 5 | D | 1 |  |  |  | ROZPOCET | [6 empty] | 0
43 | K | 070001000 | Provozní vlivy | … | 1 |  | 0 | CS ÚRS 2025 01 |  | základní |  | 0 | 0 | 0 | 0 | 0 | 1024 | K | 2 |  |  |  | ROZPOCET | 0 | 0 | 0 | 0 | 0 | 1 | 0 | 1024 | -571521020
| Online PSC |  | https://podminky.urs.cz/item/CS_URS_2025_01/070001000 | [14 empty] | Online PSC | 2
| VV |  | např. omezený přístup vlivem investora, třetích osob | [14 empty] | VV | 2 | 1 | True | 0 | ROZPOCET
| VV |  | ztížený pohyb vozidel v centrech měst | [14 empty] | VV | 2 | 1 | True | 0 | ROZPOCET
| VV |  | 1 |  | 1 | [12 empty] | VV | 2 | 2 | True | 1 | ROZPOCET
44 | K | 071103000 | Provoz investora | … | 1 |  | 0 | CS ÚRS 2025 01 |  | základní |  | 0 | 0 | 0 | 0 | 0 | 1024 | K | 2 |  |  |  | ROZPOCET | 0 | 0 | 0 | 0 | 0 | 1 | 0 | 1024 | -702519275
| Online PSC |  | https://podminky.urs.cz/item/CS_URS_2025_01/071103000 | [14 empty] | Online PSC | 2
| VV |  | "pokud budou práce probíhat za provozu, mohou z toho vyplývat nějaká omezení (hlučnost, prašnost,...)"1 |  | 1 | [12 empty] | VV | 2 | 2 | True | 1 | ROZPOCET

## Pokyny pro vyplnění
Struktura údajů, formát souboru a metodika pro zpracování
Struktura
Soubor je složen ze záložky Rekapitulace stavby a záložek s názvem soupisu prací pro jednotlivé objekty ve formátu XLSX. Každá ze záložek přitom obsahuje
ještě samostatné sestavy vymezené orámovaním a nadpisem sestavy.
Rekapitulace stavby obsahuje sestavu Rekapitulace stavby a Rekapitulace objektů stavby a soupisů prací.
V sestavě Rekapitulace stavby jsou uvedeny informace identifikující předmět veřejné zakázky na stavební práce, KSO, CC-CZ, CZ-CPV, CZ-CPA a rekapitulaci
celkové nabídkové ceny účastníka.
Termínem "učastník" (resp. zhotovitel) se myslí "účastník zadávacího řízení" ve smyslu zákona o zadávání veřejných zakázek.
V sestavě Rekapitulace objektů stavby a soupisů prací je uvedena rekapitulace stavebních objektů, inženýrských objektů, provozních souborů,
vedlejších a ostatních nákladů a ostatních nákladů s rekapitulací nabídkové ceny za jednotlivé soupisy prací. Na základě údaje Typ je možné
identifikovat, zda se jedná o objekt nebo soupis prací pro daný objekt:
|  | STA | Stavební objekt pozemní
|  | ING | Stavební objekt inženýrský
|  | PRO | Provozní soubor
|  | VON | Vedlejší a ostatní náklady
|  | OST | Ostatní
|  | Soupis | Soupis prací pro daný typ objektu
Soupis prací pro jednotlivé objekty obsahuje sestavy Krycí list soupisu prací, Rekapitulace členění soupisu prací, Soupis prací. Za soupis prací může být považován
i objekt stavby v případě, že neobsahuje podřízenou zakázku.
Krycí list soupisu obsahuje rekapitulaci informací o předmětu veřejné zakázky ze sestavy Rekapitulace stavby, informaci o zařazení objektu do KSO,
CC-CZ, CZ-CPV, CZ-CPA a rekapitulaci celkové nabídkové ceny účastníka za aktuální soupis prací.
Rekapitulace členění soupisu prací obsahuje rekapitulaci soupisu prací ve všech úrovních členění soupisu tak, jak byla tato členění použita (např.
stavební díly, funkční díly, případně jiné členění) s rekapitulací nabídkové ceny.
Soupis prací obsahuje položky veškerých stavebních nebo montážních prací, dodávek materiálů a služeb nezbytných pro zhotovení stavebního objektu,
inženýrského objektu, provozního souboru, vedlejších a ostatních nákladů.
Pro položky soupisu prací se zobrazují následující informace:
|  | PČ |  | Pořadové číslo položky v aktuálním soupisu
|  | TYP |  | Typ položky: K - konstrukce, M - materiál, PP - plný popis, PSC - poznámka k souboru cen, P - poznámka k položce, VV - výkaz výměr, FIG - rozpad figur
|  | Kód |  | Kód položky
|  | Popis |  | Zkrácený popis položky
|  | MJ |  | Měrná jednotka položky
|  | Množství |  | Množství v měrné jednotce
|  | J.cena |  | Jednotková cena položky. Zadaní může obsahovat namísto J.ceny sloupce J.materiál a J.montáž, jejichž součet definuje
J.cenu položky.
|  | Cena celkem |  | Celková cena položky daná jako součin množství a j.ceny
|  | Cenová soustava |  | Příslušnost položky do cenové soustavy
Ke každé položce soupisu prací se na samostatných řádcích může zobrazovat:
Plný popis položky
Poznámka k souboru cen a poznámka zadavatele
Výkaz výměr
Pokud je k řádku výkazu výměr evidovaný údaj ve sloupci Kód, jedná se o definovaný odkaz, na který se může odvolávat výkaz výměr z jiné položky.
Metodika pro zpracování
Jednotlivé sestavy jsou v souboru provázány. Editovatelné pole jsou zvýrazněny žlutým podbarvením, ostatní pole neslouží k editaci a nesmí být jakkoliv
modifikovány.
Účastník je pro podání nabídky povinen vyplnit žlutě podbarvená pole:
Pole Účastník v sestavě Rekapitulace stavby - zde účastník vyplní svůj název (název subjektu)
Pole IČ a DIČ v sestavě Rekapitulace stavby - zde účastník vyplní svoje IČ a DIČ
Datum v sestavě Rekapitulace stavby - zde účastník vyplní datum vytvoření nabídky
J.cena = jednotková cena v sestavě Soupis prací o maximálním počtu desetinných míst uvedených v poli
- pokud sestavy soupisů prací obsahují pole J.cena, měla by být všechna tato pole vyplněna nenulovými
Poznámka - nepovinný údaj pro položku soupisu
V případě, že sestavy soupisů prací neobsahují pole J.cena, potom ve všech soupisech prací obsahují pole:
- J.materiál - jednotková cena materiálu
- J.montáž - jednotková cena montáže
Účastník v tomto případě by měl vyplnit všechna pole J.materiál a pole J.montáž nenulovými kladnými číslicemi. V případech, kdy položka
neobsahuje žádný materiál je přípustné, aby pole J.materiál bylo vyplněno nulou. V případech, kdy položka neobsahuje žádnou montáž je přípustné,
aby pole J.montáž bylo vyplněno nulou. Obě pole - J.materiál, J.Montáž u jedné položky by však neměly být vyplněny nulou.
Rekapitulace stavby
Název |  |  | Povinný |  | Popis | Typ | Max. počet
atributu |  |  | (A/N) |  |  |  | znaků
Kód |  |  | A |  | Kód stavby | String | 20
Stavba |  |  | A |  | Název stavby | String | 120
Místo |  |  | N |  | Místo stavby | String | 50
Datum |  |  | A |  | Datum vykonaného exportu | Date
KSO |  |  | N |  | Klasifikace stavebního objektu | String | 15
CC-CZ |  |  | N |  | Klasifikace stavbeních děl | String | 15
CZ-CPV |  |  | N |  | Společný slovník pro veřejné zakázky | String | 20
CZ-CPA |  |  | N |  | Klasifikace produkce podle činností | String | 20
Zadavatel |  |  | N |  | Zadavatel zadaní | String | 50
IČ |  |  | N |  | IČ zadavatele zadaní | String | 20
DIČ |  |  | N |  | DIČ zadavatele zadaní | String | 20
Účastník |  |  | N |  | Účastník veřejné zakázky | String | 50
Projektant |  |  | N |  | Projektant | String | 50
Poznámka |  |  | N |  | Poznámka k zadání | String | 255
Sazba DPH |  |  | A |  | Rekapitulace sazeb DPH u položek soupisů | eGSazbaDph
Základna DPH |  |  | A |  | Základna DPH určena součtem celkové ceny z položek soupisů | Double
Hodnota DPH |  |  | A |  | Hodnota DPH | Double
Cena bez DPH |  |  | A |  | Celková cena bez DPH za celou stavbu. Sčítává se ze všech listů. | Double
Cena s DPH |  |  | A |  | Celková cena s DPH za celou stavbu | Double
Rekapitulace objektů stavby a soupisů prací
Název |  |  | Povinný |  | Popis | Typ | Max. počet
atributu |  |  | (A/N) |  |  |  | znaků
Kód |  |  | A |  | Přebírá se z Rekapitulace stavby | String | 20
Stavba |  |  | A |  | Přebírá se z Rekapitulace stavby | String | 120
Místo |  |  | N |  | Přebírá se z Rekapitulace stavby | String | 50
Datum |  |  | A |  | Přebírá se z Rekapitulace stavby | Date
Zadavatel |  |  | N |  | Přebírá se z Rekapitulace stavby | String | 50
Projektant |  |  | N |  | Přebírá se z Rekapitulace stavby | String | 50
Účastník |  |  | N |  | Přebírá se z Rekapitulace stavby | String | 50
Kód |  |  | A |  | Kód objektu | String | 20
Objektu, Soupis prací |  |  | A |  | Název objektu | String | 120
Cena bez DPH |  |  | A |  | Cena bez DPH za daný objekt | Double
Cena s DPH |  |  | A |  | Cena spolu s DPH za daný objekt | Double
Typ |  |  | A |  | Typ zakázky | eGTypZakazky
Krycí list soupisu
Název |  |  | Povinný |  | Popis | Typ | Max. počet
atributu |  |  | (A/N) |  |  |  | znaků
Stavba |  |  | A |  | Přebírá se z Rekapitulace stavby | String | 120
Objekt |  |  | A |  | Kód a název objektu | String | 20 + 120
Soupis |  |  | A |  | Kód a název soupisu | String | 20 + 120
KSO |  |  | N |  | Klasifikace stavebního objektu | String | 15
CC-CZ |  |  | N |  | Klasifikace stavbeních děl | String | 15
CZ-CPV |  |  | N |  | Společný slovník pro veřejné zakázky | String | 20
CZ-CPA |  |  | N |  | Klasifikace produkce podle činností | String | 20
Místo |  |  | N |  | Přebírá se z Rekapitulace stavby | String | 50
Zadavatel |  |  | N |  | Přebírá se z Rekapitulace stavby | String | 50
Účastník |  |  | N |  | Přebírá se z Rekapitulace stavby | String | 50
Projektant |  |  | N |  | Přebírá se z Rekapitulace stavby | String | 50
Poznámka |  |  | N |  | Poznámka k soupisu prací | String | 255
Sazba DPH |  |  | A |  | Rekapitulace sazeb DPH na položkách aktuálního soupisu | eGSazbaDph
Základna DPH |  |  | A |  | Základna DPH určena součtem celkové ceny z položek aktuálního soupisu | Double
Hodnota DPH |  |  | A |  | Hodnota DPH | Double
Cena bez DPH |  |  | A |  | Cena bez DPH za daný soupis | Double
Cena s DPH |  |  | A |  | Cena s DPH za daný soupis | Double
Rekapitulace členění soupisu prací
Název |  |  | Povinný |  | Popis | Typ | Max. počet
atributu |  |  | (A/N) |  |  |  | znaků
Stavba |  |  | A |  | Přebírá se z Rekapitulace stavby | String | 120
Objekt |  |  | A |  | Kód a název objektu, přebírá se z Krycího listu soupisu | String | 20 + 120
Soupis |  |  | A |  | Kód a název objektu, přebírá se z Krycího listu soupisu | String | 20 + 120
Místo |  |  | N |  | Přebírá se z Rekapitulace stavby | String | 50
Datum |  |  | A |  | Přebírá se z Rekapitulace stavby | Date
Zadavatel |  |  | N |  | Přebírá se z Rekapitulace stavby | String | 50
Projektant |  |  | N |  | Přebírá se z Rekapitulace stavby | String | 50
Účastník |  |  | N |  | Přebírá se z Rekapitulace stavby | String | 50
Kód dílu - Popis |  |  | A |  | Kód a název dílu ze soupisu | String | 20 + 100
Cena celkem |  |  | A |  | Cena celkem za díl ze soupisu | Double
Soupis prací
Název |  |  | Povinný |  | Popis | Typ | Max. počet
atributu |  |  | (A/N) |  |  |  | znaků
Stavba |  |  | A |  | Přebírá se z Rekapitulace stavby | String | 120
Objekt |  |  | A |  | Kód a název objektu | String | 20 + 120
Soupis |  |  | A |  | Přebírá se z Krycího listu soupisu | String | 20 + 120
Místo |  |  | N |  | Přebírá se z Krycího listu soupisu | String | 50
Datum |  |  | A |  | Přebírá se z Krycího listu soupisu | Date
Zadavatel |  |  | N |  | Přebírá se z Krycího listu soupisu | String | 50
Projektant |  |  | N |  | Přebírá se z Krycího listu soupisu | String | 50
Účastník |  |  | N |  | Přebírá se z Krycího listu soupisu | String | 50
PČ |  |  | A |  | Pořadové číslo položky soupisu | Long
Typ |  |  | A |  | Typ položky soupisu | eGTypPolozky | 1
Kód |  |  | A |  | Kód položky ze soupisu | String | 20
Popis |  |  | A |  | Popis položky ze soupisu | String | 255
MJ |  |  | A |  | Měrná jednotka položky | String | 10
Množství |  |  | A |  | Množství položky soupisu | Double
J.Cena |  |  | A |  | Jednotková cena položky | Double
Cena celkem |  |  | A |  | Cena celkem vyčíslena jako J.Cena * Množství | Double
Cenová soustava |  |  | N |  | Zařazení položky do cenové soustavy | String | 50
p |  |  | N |  | Poznámka položky ze soupisu | Memo
psc |  |  | N |  | Poznámka k souboru cen ze soupisu | Memo
pp |  |  | N |  | Plný popis položky ze soupisu | Memo
vv |  |  | N |  | Výkaz výměr (figura, výraz, výměra) ze soupisu | Text,Text,Double | 20, 150
fig |  |  | N |  | Rozpad figur | Text,Text,Double | 20, 150
DPH |  |  | A |  | Sazba DPH pro položku | eGSazbaDPH
Hmotnost |  |  | A |  | Hmotnost položky ze soupisu | Double
Suť |  |  | A |  | Suť položky ze soupisu | Double
Nh |  |  | N |  | Normohodiny položky ze soupisu | Double
Datová věta
Typ věty |  |  | Hodnota |  | Význam
eGSazbaDPH |  |  | základní |  | Základní sazba DPH
|  |  | snížená |  | Snížená sazba DPH
|  |  | nulová |  | Nulová sazba DPH
|  |  | zákl. přenesená |  | Základní sazba DPH přenesená
|  |  | sníž. přenesená |  | Snížená sazba DPH přenesená
eGTypZakazky |  |  | STA |  | Stavební objekt
|  |  | PRO |  | Provozní soubor
|  |  | ING |  | Inženýrský objekt
|  |  | VON |  | Vedlejší a ostatní náklady
|  |  | OST |  | Ostatní náklady
eGTypPolozky |  |  | 1 |  | Položka typu HSV
|  |  | 2 |  | Položka typu PSV
|  |  | 3 |  | Položka typu M
|  |  | 4 |  | Položka typu OST