## Rekapitulace stavby
Export Komplet | [24 empty] | VZ | 2.0 | ZAMOK |  |  |  |  | False | False | {70c1f659-7b0e-4788-926a-6cc92c441b6b}
[31 empty] | 0,01 | 21
[31 empty] | 0,01 | 15
|  | REKAPITULACE STAVBY | [15 empty] | v --- níže se nacházejí doplnkové a pomocné údaje k sestavám --- v | [11 empty] | Návod na vyplnění | 0,0001
|  | Kód: |  |  |  |  | 202206cu2023vydaje | [22 empty] | Měnit lze pouze buňky se žlutým podbarvením! 1) v Rekapitulaci stavby vyplňte údaje o Uchazeči (přenesou se do ostatních sestav i v jiných listech) 2) na vybraných listech vyplňte v sestavě Soupis prací ceny u položek | 0,01
|  | Stavba: |  |  |  |  | Snížení energetické náročnosti budovy MŠ Strojařů, Chrudim | [23 empty] | 0,01
|  | KSO: | [11 empty] | CC-CZ: | [16 empty] | 0,01
|  | Místo: | [11 empty] | Datum: |  | 28. 2. 2022 | [14 empty] | 0,01
0,01
|  | Zadavatel: | [11 empty] | IČ: | [16 empty] | 0,01
[14 empty] | DIČ: | [16 empty] | 0,01
0,01
|  | Uchazeč: | [11 empty] | IČ: |  | Vyplň údaj | [14 empty] | 0,01
|  |  | Vyplň údaj | [10 empty] | DIČ: |  | Vyplň údaj | [14 empty] | 0,01
False
|  | Projektant: | [11 empty] | IČ: | [16 empty] | False
[14 empty] | DIČ: | [16 empty] | True
0,01
|  | Zpracovatel: | [11 empty] | IČ: | [16 empty] | 0,01
[14 empty] | DIČ: | [16 empty] | False
Poznámka:
Soupis prací je sestaven s využitím Cenové soustavy ÚRS. Položky, které pochází z této cenové soustavy, jsou ve sloupci 'Cenová soustava' označeny popisem 'CS ÚRS' a úrovní příslušného kalendářního pololetí. Veškeré další informace vymezující popis a podmínky použití těchto položek z Cenové soustavy, které nejsou uvedeny přímo v soupisu prací, jsou neomezeně dálkově k dispozici na webu podminky.urs.cz. Popisy některých ceníkových položek mohou být upřesněny doplněním poznámkou nebo doplněním popisu ve výkazu výměr. Toto upřesnění je nutné zohlednit v ceně těchto položek (nelze ocenit pouze základní ceníkový popis položky!!!). U neceníkových položek (R-položky, položky s neceníkovým číslem nebo položky u kterých je to uvedeno v poznámce) je nutné započítat případný přesun hmot do jejich cen za dodávku a montáž dle pracovního postupu zhotovitele!!! U neceníkových položek bouracích prací je nutné do ceny započítat i cenu za jejich likvidaci dle zvyklostí zhotovitele, není-li uvedeno jinak. Výkaz výměr obsahuje pro manipulaci s vytěženou zeminou nebo vybouranými hmotami položky, které jsou limitovány určitou vzdáleností pro vodorovné přemístění, která vychází z předpokladu projektanta. Skutečné místo pro jejich uložení si zajišťuje uchazeč dle svého technologického plánu a je na uchazeči jaká místa pro uložení zvolí. Do nabídkové ceny musí uchazeč zakalkulovat skutečné náklady podle odvozní vzdálenosti bez ohledu na to, jaká vzdálenost je uvedená v popise položky. Uchazeč (zhotovitel) si jednotkové ceny za položky lešení přizpůsobí vlastnímu způsobu zajištění práce ve výškách. Tím pak odpadnou případné nároky na vícepráce a méněpráce při jiném způsobu zajištění práce ve výškách (plošiny, věže, řadové lešení, atd.). Uchazeč (zhotovitel) si jednotkovou cenu za položku pronájmu přizpůsobí vlastní době použití. Tím pak odpadnou případné nároky na vícepráce a méněpráce při jiné délce pronájmu. Položku přesunu hmot uchazeč (zhotovitel) ocení dle svého zvoleného technolog.postupu provádění prací bez ohledu na ceníkový popis uvedený v položce!
|  | Cena bez DPH | [11 empty] | 0
[8 empty] | Sazba daně |  | Základ daně |  |  |  | Výše daně
|  | DPH |  | základní |  |  |  | 21% |  | 0 |  |  |  | 0
|  |  |  | snížená |  |  |  | 15% |  | 0 |  |  |  | 0
|  |  |  | zákl. přenesená |  |  |  | 21% |  | 0 |  |  |  | 0
|  |  |  | sníž. přenesená |  |  |  | 15% |  | 0 |  |  |  | 0
|  |  |  | nulová |  |  |  | 0% |  | 0 |  |  |  | 0
|  | Cena s DPH | [6 empty] | v |  | CZK |  |  | 0
REKAPITULACE OBJEKTŮ STAVBY A SOUPISŮ PRACÍ
| Kód: | [6 empty] | 202206cu2023vydaje
| Stavba: | [6 empty] | Snížení energetické náročnosti budovy MŠ Strojařů, Chrudim
| Místo: | [11 empty] | Datum: |  | 28. 2. 2022
| Zadavatel: | [11 empty] | Projektant: |  |  |  |  | Informatívní údaje z listů zakázek
| Uchazeč: | [11 empty] | Zpracovatel:
| Kód |  |  |  | Popis | [6 empty] | Cena bez DPH [CZK] |  |  |  | Cena s DPH [CZK] | Typ | z toho Ostat. náklady [CZK] | DPH [CZK] | Normohodiny [h] | DPH základní [CZK] | DPH snížená [CZK] | DPH základní přenesená [CZK] | DPH snížená přenesená [CZK] | Základna DPH základní | Základna DPH snížená | Základna DPH zákl. přenesená | Základna DPH sníž. přenesená | Základna DPH nulová
| Náklady stavby celkem | [10 empty] | 0 |  |  |  | 0 |  | 0 | 0 | 0 | 0 | 0 | 0 | 0 | 0 | 0 | 0 | 0 | 0 |  | D | 0 | ###NOIMPORT### | IMPORT | {70c1f659-7b0e-4788-926a-6cc92c441b6b} | {00000000-0000-0000-0000-000000000000}
|  | 01 |  |  |  | Hospodářský objekt | [5 empty] | 0 |  |  |  | 0 | STA | 0 | 0 | 0 | 0 | 0 | 0 | 0 | 0 | 0 | 0 | 0 | 0 |  | D | 1 | ###NOIMPORT### | IMPORT | {8de461cc-d121-4f09-b874-b110833c7c4c} | {70c1f659-7b0e-4788-926a-6cc92c441b6b} | 2
|  |  | 1 |  |  |  | Stavební a stavebně-kční část vč. PBŘ |  |  |  |  | 0 |  |  |  | 0 | Soupis | 0 | 0 | 0 | 0 | 0 | 0 | 0 | 0 | 0 | 0 | 0 | 0 |  | D | 2 | ###NOIMPORT### | IMPORT | {234e1259-2676-4ae9-92de-cd49aacb0775} | {8de461cc-d121-4f09-b874-b110833c7c4c}
/ |  |  |  | 1s(NZV) |  |  |  | Suterén - vnitřní úpravy a sanace v interiéru (NZV - nezpůsobilé výdaje) |  |  |  | 0 |  |  |  | 0 | Soupis | 0 | 0 | 0 | 0 | 0 | 0 | 0 | 0 | 0 | 0 | 0 | 0 |  |  | 3 |  | IMPORT | {656733eb-e758-401d-886c-c896266a7aad} | {234e1259-2676-4ae9-92de-cd49aacb0775}
/ |  |  |  | 1s(ZV) |  |  |  | Suterén - okna (ZV - způsobilé výdaje) |  |  |  | 0 |  |  |  | 0 | Soupis | 0 | 0 | 0 | 0 | 0 | 0 | 0 | 0 | 0 | 0 | 0 | 0 |  |  | 3 |  | IMPORT | {85944f64-8768-42f6-b4d0-a49b8b118f47} | {234e1259-2676-4ae9-92de-cd49aacb0775}
/ |  |  |  | 2p(NZV) |  |  |  | Přízemí - vnitřní úpravy a sanace injektáží z exteriéru (NZV) |  |  |  | 0 |  |  |  | 0 | Soupis | 0 | 0 | 0 | 0 | 0 | 0 | 0 | 0 | 0 | 0 | 0 | 0 |  |  | 3 |  | IMPORT | {bba1018a-9678-4166-9bac-5c8c35187ea9} | {234e1259-2676-4ae9-92de-cd49aacb0775}
/ |  |  |  | 2p(ZV) |  |  |  | Přízemí - okna (ZV) |  |  |  | 0 |  |  |  | 0 | Soupis | 0 | 0 | 0 | 0 | 0 | 0 | 0 | 0 | 0 | 0 | 0 | 0 |  |  | 3 |  | IMPORT | {24f565c9-d721-4409-999e-08facc8b7421} | {234e1259-2676-4ae9-92de-cd49aacb0775}
/ |  |  |  | 3(ZV) |  |  |  | Statické zajištění přístavby 1.23 (ZV) |  |  |  | 0 |  |  |  | 0 | Soupis | 0 | 0 | 0 | 0 | 0 | 0 | 0 | 0 | 0 | 0 | 0 | 0 |  |  | 3 |  | IMPORT | {ec020fde-83f3-41d1-be1c-0f719b683249} | {234e1259-2676-4ae9-92de-cd49aacb0775}
/ |  |  |  | 4(NZV) |  |  |  | Nová přístavba mč.126-129 (NZV) |  |  |  | 0 |  |  |  | 0 | Soupis | 0 | 0 | 0 | 0 | 0 | 0 | 0 | 0 | 0 | 0 | 0 | 0 |  |  | 3 |  | IMPORT | {c161db40-de87-4713-9206-7e8b7bd53603} | {234e1259-2676-4ae9-92de-cd49aacb0775}
/ |  |  |  | 5(NZV) |  |  |  | Venkovní úpravy, KZS, podlaha vstupu a sanace exteriéru, PBŘ (NZV) |  |  |  | 0 |  |  |  | 0 | Soupis | 0 | 0 | 0 | 0 | 0 | 0 | 0 | 0 | 0 | 0 | 0 | 0 |  |  | 3 |  | IMPORT | {9e425ace-fce7-4d8e-b2e5-6c8422285e03} | {234e1259-2676-4ae9-92de-cd49aacb0775}
/ |  |  |  | 5(ZV) |  |  |  | Venkovní úpravy, KZS, podlaha vstupu a sanace exteriéru, PBŘ (ZV) |  |  |  | 0 |  |  |  | 0 | Soupis | 0 | 0 | 0 | 0 | 0 | 0 | 0 | 0 | 0 | 0 | 0 | 0 |  |  | 3 |  | IMPORT | {cc9150c1-dd6d-49bf-8a6e-79ad19dfa896} | {234e1259-2676-4ae9-92de-cd49aacb0775}
/ |  |  |  | 5ž(ZV) |  |  |  | Žaluzie vč.jejich elektroinstalace (ZV) |  |  |  | 0 |  |  |  | 0 | Soupis | 0 | 0 | 0 | 0 | 0 | 0 | 0 | 0 | 0 | 0 | 0 | 0 |  |  | 3 |  | IMPORT | {c39174ad-975d-4ec4-b313-1e22d7d7a412} | {234e1259-2676-4ae9-92de-cd49aacb0775}
/ |  |  |  | 6(ZV) |  |  |  | Střešní plášť (ZV) |  |  |  | 0 |  |  |  | 0 | Soupis | 0 | 0 | 0 | 0 | 0 | 0 | 0 | 0 | 0 | 0 | 0 | 0 |  |  | 3 |  | IMPORT | {2dc9a47a-71c5-464f-8b11-b70934f4cd0f} | {234e1259-2676-4ae9-92de-cd49aacb0775}
/ |  |  |  | 7(NZV) |  |  |  | Zpevněné plochy dle čv138,139, demolice brouzdaliště a vjezdová brána (NZV) |  |  |  | 0 |  |  |  | 0 | Soupis | 0 | 0 | 0 | 0 | 0 | 0 | 0 | 0 | 0 | 0 | 0 | 0 |  |  | 3 |  | IMPORT | {2927351a-e637-4ac0-98dc-82640aee30d1} | {234e1259-2676-4ae9-92de-cd49aacb0775}
/ |  |  | 2(NZV) |  |  |  | TZB a stavební přípomoce pro TZB (NZV) |  |  |  |  | 0 |  |  |  | 0 | Soupis | 0 | 0 | 0 | 0 | 0 | 0 | 0 | 0 | 0 | 0 | 0 | 0 |  |  | 2 |  | IMPORT | {2e83dddb-00ad-4b9a-a660-f681dea42f6e} | {8de461cc-d121-4f09-b874-b110833c7c4c}
/ |  |  | 2(ZV) |  |  |  | TZB - osvětlení a hospodaření s dešťovou vodou (ZV) |  |  |  |  | 0 |  |  |  | 0 | Soupis | 0 | 0 | 0 | 0 | 0 | 0 | 0 | 0 | 0 | 0 | 0 | 0 |  |  | 2 |  | IMPORT | {bb6f827f-56d5-47eb-bb16-40c684e55f98} | {8de461cc-d121-4f09-b874-b110833c7c4c}
|  | 02 |  |  |  | Objekt MŠ - severní pavilon | [5 empty] | 0 |  |  |  | 0 | STA | 0 | 0 | 0 | 0 | 0 | 0 | 0 | 0 | 0 | 0 | 0 | 0 |  | D | 1 | ###NOIMPORT### | IMPORT | {5bc26a5e-88d0-46e1-b6d9-c262dd918164} | {70c1f659-7b0e-4788-926a-6cc92c441b6b} | 2
|  |  | 1 |  |  |  | Stavební a stavebně-kční část vč. PBŘ |  |  |  |  | 0 |  |  |  | 0 | Soupis | 0 | 0 | 0 | 0 | 0 | 0 | 0 | 0 | 0 | 0 | 0 | 0 |  | D | 2 | ###NOIMPORT### | IMPORT | {10cbb0b5-92e0-410a-b05a-fb89ca0547b1} | {5bc26a5e-88d0-46e1-b6d9-c262dd918164}
/ |  |  |  | 1(NZV) |  |  |  | Přízemí se schodištěm - vnitřní úpravy (NZV) |  |  |  | 0 |  |  |  | 0 | Soupis | 0 | 0 | 0 | 0 | 0 | 0 | 0 | 0 | 0 | 0 | 0 | 0 |  |  | 3 |  | IMPORT | {df5f6598-69f6-4eb6-a66f-4d670348637d} | {10cbb0b5-92e0-410a-b05a-fb89ca0547b1}
/ |  |  |  | 1(ZV) |  |  |  | Přízemí se schodištěm - okna (ZV) |  |  |  | 0 |  |  |  | 0 | Soupis | 0 | 0 | 0 | 0 | 0 | 0 | 0 | 0 | 0 | 0 | 0 | 0 |  |  | 3 |  | IMPORT | {11a42a16-e4d4-4b13-9fa7-0c9199623221} | {10cbb0b5-92e0-410a-b05a-fb89ca0547b1}
/ |  |  |  | 2(NZV) |  |  |  | 2NP - vnitřní úpravy (NZV) |  |  |  | 0 |  |  |  | 0 | Soupis | 0 | 0 | 0 | 0 | 0 | 0 | 0 | 0 | 0 | 0 | 0 | 0 |  |  | 3 |  | IMPORT | {8e65944f-c879-4180-8a14-da2755609e2f} | {10cbb0b5-92e0-410a-b05a-fb89ca0547b1}
/ |  |  |  | 2(ZV) |  |  |  | 2NP - okna (ZV) |  |  |  | 0 |  |  |  | 0 | Soupis | 0 | 0 | 0 | 0 | 0 | 0 | 0 | 0 | 0 | 0 | 0 | 0 |  |  | 3 |  | IMPORT | {40bcf8eb-6ac1-49a5-9649-2d733d2d2acc} | {10cbb0b5-92e0-410a-b05a-fb89ca0547b1}
/ |  |  |  | 3(NZV) |  |  |  | Balkon L212 (NZV) |  |  |  | 0 |  |  |  | 0 | Soupis | 0 | 0 | 0 | 0 | 0 | 0 | 0 | 0 | 0 | 0 | 0 | 0 |  |  | 3 |  | IMPORT | {5d310cc9-1c17-45bc-9ff3-c2f6bdd0ec6f} | {10cbb0b5-92e0-410a-b05a-fb89ca0547b1}
/ |  |  |  | 4(NZV) |  |  |  | Venkovní úpravy, kočárkárna, terasy, KZS a sanace exteriéru s injektáží, PBŘ (NZV) |  |  |  | 0 |  |  |  | 0 | Soupis | 0 | 0 | 0 | 0 | 0 | 0 | 0 | 0 | 0 | 0 | 0 | 0 |  |  | 3 |  | IMPORT | {0feec4ae-7474-4b8a-8c9e-8647d5f2e230} | {10cbb0b5-92e0-410a-b05a-fb89ca0547b1}
/ |  |  |  | 4(ZV) |  |  |  | Venkovní úpravy, kočárkárna, terasy, KZS a sanace exteriéru s injektáží, PBŘ (ZV) |  |  |  | 0 |  |  |  | 0 | Soupis | 0 | 0 | 0 | 0 | 0 | 0 | 0 | 0 | 0 | 0 | 0 | 0 |  |  | 3 |  | IMPORT | {fbefcafe-347d-4bb6-98c1-3b0ff74907d6} | {10cbb0b5-92e0-410a-b05a-fb89ca0547b1}
/ |  |  |  | 4ž(ZV) |  |  |  | Žaluzie vč.jejich elektroinstalace (ZV) |  |  |  | 0 |  |  |  | 0 | Soupis | 0 | 0 | 0 | 0 | 0 | 0 | 0 | 0 | 0 | 0 | 0 | 0 |  |  | 3 |  | IMPORT | {38b71a20-3de4-434d-857b-16333641b642} | {10cbb0b5-92e0-410a-b05a-fb89ca0547b1}
/ |  |  |  | 5(ZV) |  |  |  | Střešní plášť - 2NP vč.záchyt.systému (ZV) |  |  |  | 0 |  |  |  | 0 | Soupis | 0 | 0 | 0 | 0 | 0 | 0 | 0 | 0 | 0 | 0 | 0 | 0 |  |  | 3 |  | IMPORT | {2d95d3d2-d748-4066-9796-bc55079e93cd} | {10cbb0b5-92e0-410a-b05a-fb89ca0547b1}
/ |  |  |  | 6(ZV) |  |  |  | Střešní plášť - přízemí vč.záchyt.systému (ZV) |  |  |  | 0 |  |  |  | 0 | Soupis | 0 | 0 | 0 | 0 | 0 | 0 | 0 | 0 | 0 | 0 | 0 | 0 |  |  | 3 |  | IMPORT | {789913ad-50db-4f40-b8dd-22832c99bf24} | {10cbb0b5-92e0-410a-b05a-fb89ca0547b1}
/ |  |  |  | 7(NZV) |  |  |  | Střešní plášť - vstup vč.záchyt.systému (NZV) |  |  |  | 0 |  |  |  | 0 | Soupis | 0 | 0 | 0 | 0 | 0 | 0 | 0 | 0 | 0 | 0 | 0 | 0 |  |  | 3 |  | IMPORT | {b3fb67c7-1b93-40ec-9df8-74bdae4a082b} | {10cbb0b5-92e0-410a-b05a-fb89ca0547b1}
/ |  |  | 2(NZV) |  |  |  | TZB a stavební přípomoce pro TZB (NZV) |  |  |  |  | 0 |  |  |  | 0 | Soupis | 0 | 0 | 0 | 0 | 0 | 0 | 0 | 0 | 0 | 0 | 0 | 0 |  |  | 2 |  | IMPORT | {2d5064e7-11b3-4100-9cd8-fce1185ed9c7} | {5bc26a5e-88d0-46e1-b6d9-c262dd918164}
/ |  |  | 2(ZV) |  |  |  | TZB - vzduchotechnika a osvětlení (ZV) |  |  |  |  | 0 |  |  |  | 0 | Soupis | 0 | 0 | 0 | 0 | 0 | 0 | 0 | 0 | 0 | 0 | 0 | 0 |  |  | 2 |  | IMPORT | {460ecb53-1df6-419d-8d40-591f9be9d4c7} | {5bc26a5e-88d0-46e1-b6d9-c262dd918164}
|  | 03 |  |  |  | Objekt MŠ - jižní pavilon | [5 empty] | 0 |  |  |  | 0 | STA | 0 | 0 | 0 | 0 | 0 | 0 | 0 | 0 | 0 | 0 | 0 | 0 |  | D | 1 | ###NOIMPORT### | IMPORT | {b713519d-ef19-4838-a0ea-87b363f5fed8} | {70c1f659-7b0e-4788-926a-6cc92c441b6b} | 2
|  |  | 1 |  |  |  | Stavební a stavebně-kční část vč. PBŘ |  |  |  |  | 0 |  |  |  | 0 | Soupis | 0 | 0 | 0 | 0 | 0 | 0 | 0 | 0 | 0 | 0 | 0 | 0 |  | D | 2 | ###NOIMPORT### | IMPORT | {ee0076c6-78ac-48c0-a7c5-d0a83dee3f47} | {b713519d-ef19-4838-a0ea-87b363f5fed8}
/ |  |  |  | 1(NZV) |  |  |  | Přízemí - vnitřní úpravy a sanace injektáží z exteriéru (NZV) |  |  |  | 0 |  |  |  | 0 | Soupis | 0 | 0 | 0 | 0 | 0 | 0 | 0 | 0 | 0 | 0 | 0 | 0 |  |  | 3 |  | IMPORT | {37912e4d-fcb5-4c3e-b587-462001b28229} | {ee0076c6-78ac-48c0-a7c5-d0a83dee3f47}
/ |  |  |  | 1(ZV) |  |  |  | Přízemí - okna (ZV) |  |  |  | 0 |  |  |  | 0 | Soupis | 0 | 0 | 0 | 0 | 0 | 0 | 0 | 0 | 0 | 0 | 0 | 0 |  |  | 3 |  | IMPORT | {f67794fc-791a-4fde-b9ca-6adf60b4a609} | {ee0076c6-78ac-48c0-a7c5-d0a83dee3f47}
/ |  |  |  | 2(NZV) |  |  |  | 2NP - vnitřní úpravy (NZV) |  |  |  | 0 |  |  |  | 0 | Soupis | 0 | 0 | 0 | 0 | 0 | 0 | 0 | 0 | 0 | 0 | 0 | 0 |  |  | 3 |  | IMPORT | {bb7911f1-8905-499a-9bc8-e395845b63f1} | {ee0076c6-78ac-48c0-a7c5-d0a83dee3f47}
/ |  |  |  | 2(ZV) |  |  |  | 2NP - okna (ZV) |  |  |  | 0 |  |  |  | 0 | Soupis | 0 | 0 | 0 | 0 | 0 | 0 | 0 | 0 | 0 | 0 | 0 | 0 |  |  | 3 |  | IMPORT | {43c371f5-a710-414e-a405-2badb5f4afe3} | {ee0076c6-78ac-48c0-a7c5-d0a83dee3f47}
/ |  |  |  | 3(ZV) |  |  |  | Statické zajištění (ZV) |  |  |  | 0 |  |  |  | 0 | Soupis | 0 | 0 | 0 | 0 | 0 | 0 | 0 | 0 | 0 | 0 | 0 | 0 |  |  | 3 |  | IMPORT | {73e6fc6c-94bb-4439-94e4-9c38921533fb} | {ee0076c6-78ac-48c0-a7c5-d0a83dee3f47}
/ |  |  |  | 4(NZV) |  |  |  | Venkovní úpravy, KZS a sanace exteriéru, PBŘ (NZV) |  |  |  | 0 |  |  |  | 0 | Soupis | 0 | 0 | 0 | 0 | 0 | 0 | 0 | 0 | 0 | 0 | 0 | 0 |  |  | 3 |  | IMPORT | {308004c3-e39f-47e9-ac16-43c8851c6cde} | {ee0076c6-78ac-48c0-a7c5-d0a83dee3f47}
/ |  |  |  | 4(ZV) |  |  |  | Venkovní úpravy, KZS a sanace exteriéru, PBŘ (ZV) |  |  |  | 0 |  |  |  | 0 | Soupis | 0 | 0 | 0 | 0 | 0 | 0 | 0 | 0 | 0 | 0 | 0 | 0 |  |  | 3 |  | IMPORT | {75ccf9d2-3c78-47fa-9064-4b16dadf9693} | {ee0076c6-78ac-48c0-a7c5-d0a83dee3f47}
/ |  |  |  | 4ž(ZV) |  |  |  | Žaluzie vč.jejich elektroinstalace (ZV) |  |  |  | 0 |  |  |  | 0 | Soupis | 0 | 0 | 0 | 0 | 0 | 0 | 0 | 0 | 0 | 0 | 0 | 0 |  |  | 3 |  | IMPORT | {3cac241c-44c6-42eb-a1e0-6bb61f6dbd2e} | {ee0076c6-78ac-48c0-a7c5-d0a83dee3f47}
/ |  |  |  | 5(ZV) |  |  |  | Střešní plášť (ZV) |  |  |  | 0 |  |  |  | 0 | Soupis | 0 | 0 | 0 | 0 | 0 | 0 | 0 | 0 | 0 | 0 | 0 | 0 |  |  | 3 |  | IMPORT | {b052c8da-cc3a-4998-b413-d62716685d4b} | {ee0076c6-78ac-48c0-a7c5-d0a83dee3f47}
/ |  |  | 2(NZV) |  |  |  | TZB a stavební přípomoce pro TZB (NZV) |  |  |  |  | 0 |  |  |  | 0 | Soupis | 0 | 0 | 0 | 0 | 0 | 0 | 0 | 0 | 0 | 0 | 0 | 0 |  |  | 2 |  | IMPORT | {b510a48a-146a-45db-9427-3cdef92fc7dc} | {b713519d-ef19-4838-a0ea-87b363f5fed8}
/ |  |  | 2(ZV) |  |  |  | TZB - vzduchotechnika, osvětlení a hospodaření s dešťovou vodou (ZV) |  |  |  |  | 0 |  |  |  | 0 | Soupis | 0 | 0 | 0 | 0 | 0 | 0 | 0 | 0 | 0 | 0 | 0 | 0 |  |  | 2 |  | IMPORT | {52745ae3-c827-42fa-bbf5-cd78252ec00f} | {b713519d-ef19-4838-a0ea-87b363f5fed8}
/ |  | 04(ZV) |  |  |  | Úprava měření a regulace (ZV) | [5 empty] | 0 |  |  |  | 0 | STA | 0 | 0 | 0 | 0 | 0 | 0 | 0 | 0 | 0 | 0 | 0 | 0 |  |  | 1 |  | IMPORT | {b5540489-f458-42b7-826b-117d9f9c84b4} | {70c1f659-7b0e-4788-926a-6cc92c441b6b} | 2
/ |  | 09 |  |  |  | VRN | [5 empty] | 0 |  |  |  | 0 | STA | 0 | 0 | 0 | 0 | 0 | 0 | 0 | 0 | 0 | 0 | 0 | 0 |  |  | 1 |  | IMPORT | {8cc37774-82fc-4a8e-b274-808c8e060624} | {70c1f659-7b0e-4788-926a-6cc92c441b6b} | 2

## 1s(NZV) - Suterén - vnitř...
[18 empty] | {656733eb-e758-401d-886c-c896266a7aad} | [5 empty] | bf | beton.fabion pro vytažení HI na stěny | m | 250,25 | 2
[18 empty] | 2 | [5 empty] | enc | epox.nátěr skl.C | m2 | 37,73 | 2
| KRYCÍ LIST SOUPISU PRACÍ | [7 empty] | v --- níže se nacházejí doplnkové a pomocné údaje k sestavám --- v | [8 empty] | False | [5 empty] | kda | ker.dl.skl.A | m2 | 177,813 | 2
[24 empty] | kdb | ker.dl.skl.B | m2 | 17,4271 | 2
| Stavba: | [22 empty] | ks | ker.sokl | m | 175 | 2
|  | Snížení energetické náročnosti budovy MŠ Strojařů, Chrudim | [21 empty] | šv | štuk stropů | m2 | 229,445 | 2
Objekt:
01 - Hospodářský objekt
Soupis:
1 - Stavební a stavebně-kční část vč. PBŘ
Úroveň 3:
1s(NZV) - Suterén - vnitřní úpravy a sanace v interiéru (NZV - nezpůsobilé výdaje)
| KSO: |  |  |  |  | CC-CZ:
| Místo: |  |  |  |  | Datum: | 28. 2. 2022
| Zadavatel: |  |  |  |  | IČ:
DIČ:
| Uchazeč: |  |  |  |  | IČ: | Vyplň údaj
|  | Vyplň údaj |  |  |  | DIČ: | Vyplň údaj
| Projektant: |  |  |  |  | IČ:
DIČ:
| Zpracovatel: |  |  |  |  | IČ:
DIČ:
Poznámka:
| Cena bez DPH | [5 empty] | 0
|  |  | Základ daně |  |  | Sazba daně | Výše daně
| DPH | základní | 0 |  |  | 21% | 0
|  | snížená | 0 |  |  | 15% | 0
|  | zákl. přenesená | 0 |  |  | 21% | 0
|  | sníž. přenesená | 0 |  |  | 15% | 0
|  | nulová | 0 |  |  | 0% | 0
| Cena s DPH |  |  | v | CZK |  | 0
REKAPITULACE ČLENĚNÍ SOUPISU PRACÍ
Stavba:
Snížení energetické náročnosti budovy MŠ Strojařů, Chrudim
Objekt:
01 - Hospodářský objekt
Soupis:
1 - Stavební a stavebně-kční část vč. PBŘ
Úroveň 3:
1s(NZV) - Suterén - vnitřní úpravy a sanace v interiéru (NZV - nezpůsobilé výdaje)
Místo: | [5 empty] | Datum: | 28. 2. 2022
Zadavatel: | [5 empty] | Projektant:
Uchazeč: |  |  | Vyplň údaj |  |  | Zpracovatel:
Kód dílu - Popis | [6 empty] | Cena celkem [CZK]
Náklady stavby celkem | [6 empty] | 0 | [11 empty] | -1
| HSV - Práce a dodávky HSV | [5 empty] | 0
| 3 - Svislé a kompletní konstrukce | [5 empty] | 0
| 61 - Úprava povrchů vnitřních | [5 empty] | 0
| 63 - Podlahy a podlahové konstrukce | [5 empty] | 0
| 64 - Osazování výplní otvorů | [5 empty] | 0
| 94 - Lešení a stavební výtahy | [5 empty] | 0
| 95 - Různé dokončovací konstrukce a práce pozemních staveb | [5 empty] | 0
| 96 - Bourání konstrukcí | [5 empty] | 0
| 98 - Demolice a sanace | [5 empty] | 0
| 98sv - Sanace vlhkosti injektáž | [5 empty] | 0
| 98svso - Sanace vlhkosti sanační omítky | [5 empty] | 0
| 98snv - Sanace a izolace stěn proti negativnímu působení vlhkosti | [5 empty] | 0
| 98sno - Sanační omítky vnitřní | [5 empty] | 0
| 997 - Přesun sutě | [5 empty] | 0
| 998 - Přesun hmot | [5 empty] | 0
| PSV - Práce a dodávky PSV | [5 empty] | 0
| 711 - Izolace proti vodě, vlhkosti a plynům | [5 empty] | 0
| 713 - Izolace tepelné | [5 empty] | 0
| 766 - Konstrukce truhlářské | [5 empty] | 0
| 767 - Konstrukce zámečnické | [5 empty] | 0
| 771 - Podlahy z dlaždic | [5 empty] | 0
| 776 - Podlahy povlakové | [5 empty] | 0
| 781 - Dokončovací práce - obklady | [5 empty] | 0
| 783 - Dokončovací práce - nátěry | [5 empty] | 0
| 784 - Dokončovací práce - malby a tapety | [5 empty] | 0
SOUPIS PRACÍ
Stavba:
Snížení energetické náročnosti budovy MŠ Strojařů, Chrudim
Objekt:
01 - Hospodářský objekt
Soupis:
1 - Stavební a stavebně-kční část vč. PBŘ
Úroveň 3:
1s(NZV) - Suterén - vnitřní úpravy a sanace v interiéru (NZV - nezpůsobilé výdaje)
Místo: | [5 empty] | Datum: | 28. 2. 2022
Zadavatel: | [5 empty] | Projektant:
Uchazeč: |  |  | Vyplň údaj |  |  | Zpracovatel:
PČ | Typ | Kód | Popis | MJ | Množství | J.cena [CZK] | Cena celkem [CZK] | Cenová soustava |  | DPH | J. Nh [h] | Nh celkem [h] | J. hmotnost [t] | Hmotnost celkem [t] | J. suť [t] | Suť Celkem [t]
Náklady soupisu celkem | [6 empty] | 0 |  |  |  |  | 0 |  | 85.8065 |  | 115.411 |  | D | -1 | [15 empty] | 0
| D | HSV | Práce a dodávky HSV |  |  |  | 0 |  |  |  |  | 0 |  | 75.3241 |  | 114.1165 | 1 | D | 0 |  |  |  | ROZPOCET | [11 empty] | 0
| D | 3 | Svislé a kompletní konstrukce |  |  |  | 0 |  |  |  |  | 0 |  | 4.1515 |  | 0 | 1 | D | 1 |  |  |  | ROZPOCET | [11 empty] | 0
1 | K | 310231045 | Zazdívka otvorů ve zdivu nadzákladovém děrovanými cihlami plochy přes 1 m2 do 4 m2 přes P10 do P15, tl. zdiva 240 mm | m2 | 2.3108 |  | 0 | CS ÚRS 2023 02 |  | základní |  | 0 | 0.27161 | 0.62764 | 0 | 0 | 4 | K | 2 |  |  |  | ROZPOCET | [5 empty] | 0 | 0 | 0 | 0 | 0 | 1 | 0 | 4 | 650001959
| Online PSC |  | https://podminky.urs.cz/item/CS_URS_2023_02/310231045 | [14 empty] | Online PSC | 2
| VV |  | čv112 | [14 empty] | VV | 2 | 1 | True | 0 | ROZPOCET
| VV |  | "0112/0113"1,06*(2,06+0,12) |  | 2.3108 | [12 empty] | VV | 2 | 2 | True | 0 | ROZPOCET
| VV |  | Součet |  | 2.3108 | [12 empty] | VV | 2 | 4 | True | 1 | ROZPOCET
2 | K | 310231055 | Zazdívka otvorů ve zdivu nadzákladovém děrovanými cihlami plochy přes 1 m2 do 4 m2 přes P10 do P15, tl. zdiva 300 mm | m2 | 3.225 |  | 0 | CS ÚRS 2023 02 |  | základní |  | 0 | 0.3484 | 1.1236 | 0 | 0 | 4 | K | 2 |  |  |  | ROZPOCET | [5 empty] | 0 | 0 | 0 | 0 | 0 | 1 | 0 | 4 | 1198684284
| Online PSC |  | https://podminky.urs.cz/item/CS_URS_2023_02/310231055 | [14 empty] | Online PSC | 2
| VV |  | čv102-pozn.11 | [14 empty] | VV | 2 | 1 | True | 0 | ROZPOCET
| VV |  | "0116/0110"1,5*(2,03+0,12) |  | 3.225 | [12 empty] | VV | 2 | 2 | True | 1 | ROZPOCET
3 | K | 310236251 | Zazdívka otvorů ve zdivu nadzákladovém cihlami pálenými plochy přes 0,0225 m2 do 0,09 m2, ve zdi tl. přes 300 do 450 mm | kus | 1 |  | 0 | CS ÚRS 2023 02 |  | základní |  | 0 | 0.07367 | 0.07367 | 0 | 0 | 4 | K | 2 |  |  |  | ROZPOCET | [5 empty] | 0 | 0 | 0 | 0 | 0 | 1 | 0 | 4 | -1563831427
| Online PSC |  | https://podminky.urs.cz/item/CS_URS_2023_02/310236251 | [14 empty] | Online PSC | 2
| VV |  | "čv102-pozn.15, větr.otvor"1 |  | 1 | [12 empty] | VV | 2 | 2 | True | 1 | ROZPOCET
4 | K | 310238211 | Zazdívka otvorů ve zdivu nadzákladovém cihlami pálenými plochy přes 0,25 m2 do 1 m2 na maltu vápenocementovou | m3 | 0.1 |  | 0 | CS ÚRS 2023 02 |  | základní |  | 0 | 1.8775 | 0.18775 | 0 | 0 | 4 | K | 2 |  |  |  | ROZPOCET | [5 empty] | 0 | 0 | 0 | 0 | 0 | 1 | 0 | 4 | -1566656672
| Online PSC |  | https://podminky.urs.cz/item/CS_URS_2023_02/310238211 | [14 empty] | Online PSC | 2
| VV |  | "čv102-pozn.14, parapet po shozu"0,1 |  | 0.1 | [12 empty] | VV | 2 | 2 | True | 1 | ROZPOCET
5 | K | 342244101 | Příčky jednoduché z cihel děrovaných klasických spojených na pero a drážku na maltu M5, pevnost cihel do P15, tl. příčky 80 mm | m2 | 6.6275 |  | 0 | CS ÚRS 2023 02 |  | základní |  | 0 | 0.07937 | 0.52602 | 0 | 0 | 4 | K | 2 |  |  |  | ROZPOCET | [5 empty] | 0 | 0 | 0 | 0 | 0 | 1 | 0 | 4 | 895345817
| Online PSC |  | https://podminky.urs.cz/item/CS_URS_2023_02/342244101 | [14 empty] | Online PSC | 2
| VV |  | čv112 | [14 empty] | VV | 2 | 1 | True | 0 | ROZPOCET
| VV |  | "0113"(2,35+0,12)*(1,0*2+1,25)-1,4 |  | 6.6275 | [12 empty] | VV | 2 | 2 | True | 0 | ROZPOCET
| VV |  | Součet |  | 6.6275 | [12 empty] | VV | 2 | 4 | True | 1 | ROZPOCET
6 | K | 342244111 | Příčky jednoduché z cihel děrovaných klasických spojených na pero a drážku na maltu M5, pevnost cihel do P15, tl. příčky 115 mm | m2 | 3.3795 |  | 0 | CS ÚRS 2023 02 |  | základní |  | 0 | 0.11549 | 0.3903 | 0 | 0 | 4 | K | 2 |  |  |  | ROZPOCET | [5 empty] | 0 | 0 | 0 | 0 | 0 | 1 | 0 | 4 | -1276783909
| Online PSC |  | https://podminky.urs.cz/item/CS_URS_2023_02/342244111 | [14 empty] | Online PSC | 2
| VV |  | čv112 | [14 empty] | VV | 2 | 1 | True | 0 | ROZPOCET
| VV |  | "0113"(2,35+0,12)*(1,935)-1,4 |  | 3.3795 | [12 empty] | VV | 2 | 2 | True | 0 | ROZPOCET
| VV |  | Součet |  | 3.3795 | [12 empty] | VV | 2 | 4 | True | 1 | ROZPOCET
7 | K | 342244121 | Příčky jednoduché z cihel děrovaných klasických spojených na pero a drážku na maltu M5, pevnost cihel do P15, tl. příčky 140 mm | m2 | 7.9008 |  | 0 | CS ÚRS 2023 02 |  | základní |  | 0 | 0.1403 | 1.1085 | 0 | 0 | 4 | K | 2 |  |  |  | ROZPOCET | [5 empty] | 0 | 0 | 0 | 0 | 0 | 1 | 0 | 4 | 259924490
| Online PSC |  | https://podminky.urs.cz/item/CS_URS_2023_02/342244121 | [14 empty] | Online PSC | 2
| VV |  | čv112 | [14 empty] | VV | 2 | 1 | True | 0 | ROZPOCET
| VV |  | "0104"(2,35+0,12)*(1,46) |  | 3.6062 | [12 empty] | VV | 2 | 2 | True | 0 | ROZPOCET
| VV |  | "0103/0105"1,97*(2,06+0,12) |  | 4.2946 | [12 empty] | VV | 2 | 2 | True | 0 | ROZPOCET
| VV |  | Součet |  | 7.9008 | [12 empty] | VV | 2 | 4 | True | 1 | ROZPOCET
8 | K | 346244352 | Obezdívka koupelnových van ploch rovných z přesných pórobetonových tvárnic, na tenké maltové lože, tl. 50 mm | m2 | 1.413 |  | 0 | CS ÚRS 2023 02 |  | základní |  | 0 | 0.05252 | 0.074211 | 0 | 0 | 4 | K | 2 |  |  |  | ROZPOCET | [5 empty] | 0 | 0 | 0 | 0 | 0 | 1 | 0 | 4 | -1753845954
| Online PSC |  | https://podminky.urs.cz/item/CS_URS_2023_02/346244352 | [14 empty] | Online PSC | 2
| VV |  | položka pro obezdívku modulu wc!!! | [14 empty] | VV | 2 | 1 | True | 0 | ROZPOCET
| VV |  | čv112-pozn.9 | [14 empty] | VV | 2 | 1 | True | 0 | ROZPOCET
| VV |  | 0,9*(1,3+0,12+0,15) |  | 1.413 | [12 empty] | VV | 2 | 2 | True | 1 | ROZPOCET
9 | K | 342291111 | Ukotvení příček polyuretanovou pěnou, tl. příčky do 100 mm | m | 3.25 |  | 0 | CS ÚRS 2023 02 |  | základní |  | 0 | 8e-05 | 0.00026 | 0 | 0 | 4 | K | 2 |  |  |  | ROZPOCET | [5 empty] | 0 | 0 | 0 | 0 | 0 | 1 | 0 | 4 | -371098345
| Online PSC |  | https://podminky.urs.cz/item/CS_URS_2023_02/342291111 | [14 empty] | Online PSC | 2
| VV |  | čv112 | [14 empty] | VV | 2 | 1 | True | 0 | ROZPOCET
| VV |  | "0113"(1,0*2+1,25) |  | 3.25 | [12 empty] | VV | 2 | 2 | True | 0 | ROZPOCET
| VV |  | Součet |  | 3.25 | [12 empty] | VV | 2 | 4 | True | 1 | ROZPOCET
10 | K | 342291112 | Ukotvení příček polyuretanovou pěnou, tl. příčky přes 100 mm | m | 5.365 |  | 0 | CS ÚRS 2023 02 |  | základní |  | 0 | 0.00012 | 0.0006438 | 0 | 0 | 4 | K | 2 |  |  |  | ROZPOCET | [5 empty] | 0 | 0 | 0 | 0 | 0 | 1 | 0 | 4 | 1930219177
| Online PSC |  | https://podminky.urs.cz/item/CS_URS_2023_02/342291112 | [14 empty] | Online PSC | 2
| VV |  | čv112 | [14 empty] | VV | 2 | 1 | True | 0 | ROZPOCET
| VV |  | "0113"(1,935) |  | 1.935 | [12 empty] | VV | 2 | 2 | True | 0 | ROZPOCET
| VV |  | "0104"(1,46) |  | 1.46 | [12 empty] | VV | 2 | 2 | True | 0 | ROZPOCET
| VV |  | "0103/0105"1,97 |  | 1.97 | [12 empty] | VV | 2 | 2 | True | 0 | ROZPOCET
| VV |  | Součet |  | 5.365 | [12 empty] | VV | 2 | 4 | True | 1 | ROZPOCET
11 | K | 342291121 | Ukotvení příček plochými kotvami, do konstrukce cihelné | m | 23.22 |  | 0 | CS ÚRS 2023 02 |  | základní |  | 0 | 0.00013 | 0.0030186 | 0 | 0 | 4 | K | 2 |  |  |  | ROZPOCET | [5 empty] | 0 | 0 | 0 | 0 | 0 | 1 | 0 | 4 | -1468214071
| Online PSC |  | https://podminky.urs.cz/item/CS_URS_2023_02/342291121 | [14 empty] | Online PSC | 2
| VV |  | čv112 - příčky | [14 empty] | VV | 2 | 1 | True | 0 | ROZPOCET
| VV |  | (2,35+0,12)*6 |  | 14.82 | [12 empty] | VV | 2 | 2 | True | 0 | ROZPOCET
| VV |  | (2,06+0,12)*2 |  | 4.36 | [12 empty] | VV | 2 | 2 | True | 0 | ROZPOCET
| VV |  | Mezisoučet |  | 19.18 | [12 empty] | VV | 2 | 3 | True | 0 | ROZPOCET
| VV |  | "obezdívka modulu wc"0,9+(1,3+0,12+0,15)*2 |  | 4.04 | [12 empty] | VV | 2 | 2 | True | 0 | ROZPOCET
| VV |  | Mezisoučet |  | 4.04 | [12 empty] | VV | 2 | 3 | True | 0 | ROZPOCET
| VV |  | Součet |  | 23.22 | [12 empty] | VV | 2 | 4 | True | 1 | ROZPOCET
12 | K | 317168011 | Překlady keramické ploché osazené do maltového lože, výšky překladu 71 mm šířky 115 mm, délky 1000 mm | kus | 2 |  | 0 | CS ÚRS 2023 02 |  | základní |  | 0 | 0.01794 | 0.03588 | 0 | 0 | 4 | K | 2 |  |  |  | ROZPOCET | [5 empty] | 0 | 0 | 0 | 0 | 0 | 1 | 0 | 4 | 931496263
| Online PSC |  | https://podminky.urs.cz/item/CS_URS_2023_02/317168011 | [14 empty] | Online PSC | 2
| VV |  | čv112 | [14 empty] | VV | 2 | 1 | True | 0 | ROZPOCET
| VV |  | "P1"2 |  | 2 | [12 empty] | VV | 2 | 2 | True | 0 | ROZPOCET
| VV |  | Součet |  | 2 | [12 empty] | VV | 2 | 4 | True | 1 | ROZPOCET
| D | 61 | Úprava povrchů vnitřních |  |  |  | 0 |  |  |  |  | 0 |  | 4.7261 |  | 0 | 1 | D | 1 |  |  |  | ROZPOCET | [11 empty] | 0
13 | K | 611325101 | Vápenocementová omítka rýh hrubá ve stropech, šířky rýhy do 150 mm | m2 | 1.5 |  | 0 | CS ÚRS 2023 02 |  | základní |  | 0 | 0.0389 | 0.05835 | 0 | 0 | 4 | K | 2 |  |  |  | ROZPOCET | [5 empty] | 0 | 0 | 0 | 0 | 0 | 1 | 0 | 4 | -147240872
| Online PSC |  | https://podminky.urs.cz/item/CS_URS_2023_02/611325101 | [14 empty] | Online PSC | 2
| VV |  | předběžná položka pro zaomítání rýh ve stropech po odbour.příčkách - odsouhlasí TDI | [14 empty] | VV | 2 | 1 | True | 0 | ROZPOCET
| VV |  | "čv102"10*0,15 |  | 1.5 | [12 empty] | VV | 2 | 2 | True | 1 | ROZPOCET
14 | K | 612325101 | Vápenocementová omítka rýh hrubá ve stěnách, šířky rýhy do 150 mm | m2 | 1.5 |  | 0 | CS ÚRS 2023 02 |  | základní |  | 0 | 0.0389 | 0.05835 | 0 | 0 | 4 | K | 2 |  |  |  | ROZPOCET | [5 empty] | 0 | 0 | 0 | 0 | 0 | 1 | 0 | 4 | -384557185
| Online PSC |  | https://podminky.urs.cz/item/CS_URS_2023_02/612325101 | [14 empty] | Online PSC | 2
| VV |  | předběžná položka pro zaomítání rýh v ponechaných omítkách na stěnách po odbour.příčkách - odsouhlasí TDI | [14 empty] | VV | 2 | 1 | True | 0 | ROZPOCET
| VV |  | "čv102"10*0,15 |  | 1.5 | [12 empty] | VV | 2 | 2 | True | 1 | ROZPOCET
15 | K | 611131121 | Podkladní a spojovací vrstva vnitřních omítaných ploch penetrace disperzní nanášená ručně stropů | m2 | 229.445 |  | 0 | CS ÚRS 2023 02 |  | základní |  | 0 | 0.00026 | 0.059656 | 0 | 0 | 4 | K | 2 |  |  |  | ROZPOCET | [5 empty] | 0 | 0 | 0 | 0 | 0 | 1 | 0 | 4 | 77833981
| Online PSC |  | https://podminky.urs.cz/item/CS_URS_2023_02/611131121 | [14 empty] | Online PSC | 2
16 | K | 611142001 | Potažení vnitřních ploch pletivem v ploše nebo pruzích, na plném podkladu sklovláknitým vtlačením do tmelu stropů | m2 | 229.445 |  | 0 | CS ÚRS 2023 02 |  | základní |  | 0 | 0.00438 | 1.005 | 0 | 0 | 4 | K | 2 |  |  |  | ROZPOCET | [5 empty] | 0 | 0 | 0 | 0 | 0 | 1 | 0 | 4 | 1817781889
| Online PSC |  | https://podminky.urs.cz/item/CS_URS_2023_02/611142001 | [14 empty] | Online PSC | 2
| VV |  | čv112 | [14 empty] | VV | 2 | 1 | True | 0 | ROZPOCET
| VV |  | "0101"13,7*1,375+3,625*1,1 |  | 22.825 | [12 empty] | VV | 2 | 2 | True | 0 | ROZPOCET
| VV |  | "0102"0,9*1,25 |  | 1.125 | [12 empty] | VV | 2 | 2 | True | 0 | ROZPOCET
| VV |  | "0103"6,32*5,0-1,61*2,49 |  | 27.5911 | [12 empty] | VV | 2 | 2 | True | 0 | ROZPOCET
| VV |  | "0104"2,34*1,46 |  | 3.4164 | [12 empty] | VV | 2 | 2 | True | 0 | ROZPOCET
| VV |  | "0105"4,82*2,97 |  | 14.3154 | [12 empty] | VV | 2 | 2 | True | 0 | ROZPOCET
| VV |  | "0106"7,28*4,82+0,11*(0,88+2,04) |  | 35.4108 | [12 empty] | VV | 2 | 2 | True | 0 | ROZPOCET
| VV |  | "0107"1,91*(4,93+0,9) |  | 11.1353 | [12 empty] | VV | 2 | 2 | True | 0 | ROZPOCET
| VV |  | "0108"3,01*(4,93+0,9) |  | 17.5483 | [12 empty] | VV | 2 | 2 | True | 0 | ROZPOCET
| VV |  | "0109"4,335*4,94-0,865*0,12 |  | 21.3111 | [12 empty] | VV | 2 | 2 | True | 0 | ROZPOCET
| VV |  | "0110 vč.průvlaku"3,6*(10,3+0,29*2)-0,15*1,5 |  | 38.943 | [12 empty] | VV | 2 | 2 | True | 0 | ROZPOCET
| VV |  | "0111"1,9*3,345 |  | 6.3555 | [12 empty] | VV | 2 | 2 | True | 0 | ROZPOCET
| VV |  | "0112"5,17*3,345-0,27*0,26 |  | 17.2235 | [12 empty] | VV | 2 | 2 | True | 0 | ROZPOCET
| VV |  | "0113"4,975*1,935-1,0*1,45 |  | 8.1766 | [12 empty] | VV | 2 | 2 | True | 0 | ROZPOCET
| VV |  | "0114, koef.sklonu cca 1,2"(1,13*3,0)*1,2 |  | 4.068 | [12 empty] | VV | 2 | 2 | True | 0 | ROZPOCET
| VV | šv | Mezisoučet |  | 229.445 | [12 empty] | VV | 2 | 3 | True | 0 | ROZPOCET
| VV |  | Součet |  | 229.445 | [12 empty] | VV | 2 | 4 | True | 1 | ROZPOCET
17 | K | 611131121 | Podkladní a spojovací vrstva vnitřních omítaných ploch penetrace disperzní nanášená ručně stropů | m2 | 229.445 |  | 0 | CS ÚRS 2023 02 |  | základní |  | 0 | 0.00026 | 0.059656 | 0 | 0 | 4 | K | 2 |  |  |  | ROZPOCET | [5 empty] | 0 | 0 | 0 | 0 | 0 | 1 | 0 | 4 | 669310642
| Online PSC |  | https://podminky.urs.cz/item/CS_URS_2023_02/611131121 | [14 empty] | Online PSC | 2
18 | K | 611321131 | Potažení vnitřních ploch vápenocementovým štukem tloušťky do 3 mm vodorovných konstrukcí stropů rovných | m2 | 229.445 |  | 0 | CS ÚRS 2023 02 |  | základní |  | 0 | 0.003 | 0.68834 | 0 | 0 | 4 | K | 2 |  |  |  | ROZPOCET | [5 empty] | 0 | 0 | 0 | 0 | 0 | 1 | 0 | 4 | -1348238772
| Online PSC |  | https://podminky.urs.cz/item/CS_URS_2023_02/611321131 | [14 empty] | Online PSC | 2
19 | K | 612131121 | Podkladní a spojovací vrstva vnitřních omítaných ploch penetrace disperzní nanášená ručně stěn | m2 | 237.8155 |  | 0 | CS ÚRS 2023 02 |  | základní |  | 0 | 0.00026 | 0.061832 | 0 | 0 | 4 | K | 2 |  |  |  | ROZPOCET | [5 empty] | 0 | 0 | 0 | 0 | 0 | 1 | 0 | 4 | -1640783260
| Online PSC |  | https://podminky.urs.cz/item/CS_URS_2023_02/612131121 | [14 empty] | Online PSC | 2
20 | K | 612142001 | Potažení vnitřních ploch pletivem v ploše nebo pruzích, na plném podkladu sklovláknitým vtlačením do tmelu stěn | m2 | 237.8155 |  | 0 | CS ÚRS 2023 02 |  | základní |  | 0 | 0.00438 | 1.0416 | 0 | 0 | 4 | K | 2 |  |  |  | ROZPOCET | [5 empty] | 0 | 0 | 0 | 0 | 0 | 1 | 0 | 4 | -517740828
| Online PSC |  | https://podminky.urs.cz/item/CS_URS_2023_02/612142001 | [14 empty] | Online PSC | 2
| VV |  | čv102-pozn.,čv110,112 | [14 empty] | VV | 2 | 1 | True | 0 | ROZPOCET
| VV |  | stávající ponechané omítky po oškr.maleb | [14 empty] | VV | 2 | 1 | True | 0 | ROZPOCET
| VV |  | od v.1,0m nad podlahou po strop | [14 empty] | VV | 2 | 1 | True | 0 | ROZPOCET
| VV |  | "0101"(2,35-1,0)*(13,7+12,6+0,28*2)-0,9*1,02*6-0,7*1,02*1 |  | 30.039 | [12 empty] | VV | 2 | 2 | True | 0 | ROZPOCET
| VV |  | "0103"1,35*(3,83)-1,97*1,06+0,25*(1,97+1,06*2) |  | 4.1048 | [12 empty] | VV | 2 | 2 | True | 0 | ROZPOCET
| VV |  | "0104"1,35*(2,34) |  | 3.159 | [12 empty] | VV | 2 | 2 | True | 0 | ROZPOCET
| VV |  | "0105"1,35*(2,97+0,19)-1,97*1,06 |  | 2.1778 | [12 empty] | VV | 2 | 2 | True | 0 | ROZPOCET
| VV |  | "0106"1,35*(7,28+0,11)+0,22*(2,04+1,06*2)-0,9*1,02 |  | 9.9737 | [12 empty] | VV | 2 | 2 | True | 0 | ROZPOCET
| VV |  | "0107"1,35*(1,91)+0,26*(0,96+1,06)-0,9*1,02 |  | 2.1857 | [12 empty] | VV | 2 | 2 | True | 0 | ROZPOCET
| VV |  | "0108"1,35*(0,26*2+0,35*2+3,01)+0,22*(1,82+1,06)-0,9*1,02 |  | 5.4261 | [12 empty] | VV | 2 | 2 | True | 0 | ROZPOCET
| VV |  | "0109"1,35*(4,335+0,12*2)+0,26*(1,21+1,06*2)-0,9*1,02 |  | 6.1241 | [12 empty] | VV | 2 | 2 | True | 0 | ROZPOCET
| VV |  | "0111"1,35*(1,9)+0,18*(1,045+1,06)-0,9*1,02 |  | 2.0259 | [12 empty] | VV | 2 | 2 | True | 0 | ROZPOCET
| VV |  | "0112"1,35*(5,17+3,345+0,26*2)+0,18*(1,05+1,06*2)-0,9*1,02-1,06*1,06 |  | 10.7263 | [12 empty] | VV | 2 | 2 | True | 0 | ROZPOCET
| VV |  | "0113 nad KO"(2,35-2,0)*(1,935+1,43+1,25+2,095)-1,06*0,06 |  | 2.2849 | [12 empty] | VV | 2 | 2 | True | 0 | ROZPOCET
| VV |  | "0114"1,35*(1,13)+(1,35*3,0/2)*2+0,18*(0,8+1,02*2)-0,7*1,02 |  | 5.3727 | [12 empty] | VV | 2 | 2 | True | 0 | ROZPOCET
| VV |  | "0115"(2,7)*(5,1/2)*2 |  | 13.77 | [12 empty] | VV | 2 | 2 | True | 0 | ROZPOCET
| VV |  | Mezisoučet |  | 97.37 | [12 empty] | VV | 2 | 3 | True | 0 | ROZPOCET
| VV |  | od v.0,5m nad podlahou po strop | [14 empty] | VV | 2 | 1 | True | 0 | ROZPOCET
| VV |  | "0101"(2,35-0,5)*(5,0+1,375)-0,9*1,52*3 |  | 7.6898 | [12 empty] | VV | 2 | 2 | True | 0 | ROZPOCET
| VV |  | "0102"1,85*(3,39+2,49)-0,9*1,52 |  | 9.51 | [12 empty] | VV | 2 | 2 | True | 0 | ROZPOCET
| VV |  | "0103"1,85*(0,15) |  | 0.2775 | [12 empty] | VV | 2 | 2 | True | 0 | ROZPOCET
| VV |  | "0104"1,85*(1,46)-0,9*1,52 |  | 1.333 | [12 empty] | VV | 2 | 2 | True | 0 | ROZPOCET
| VV |  | "0104 nad KO"0,85*(2,34) |  | 1.989 | [12 empty] | VV | 2 | 2 | True | 0 | ROZPOCET
| VV |  | "0105"1,85*(4,82)-0,9*1,52 |  | 7.549 | [12 empty] | VV | 2 | 2 | True | 0 | ROZPOCET
| VV |  | "0106"1,85*(4,82+4,93)-0,9*1,52-1,0*2,2 |  | 14.4695 | [12 empty] | VV | 2 | 2 | True | 0 | ROZPOCET
| VV |  | "0107"1,85*(4,93*2+0,37*2)+1,56*(0,26+0,35)+0,29*(1,91-0,37)*2 |  | 21.4548 | [12 empty] | VV | 2 | 2 | True | 0 | ROZPOCET
| VV |  | "0108"1,85*(4,93*2)+1,56*(0,22+0,35)+0,29*3,37*2 |  | 21.0848 | [12 empty] | VV | 2 | 2 | True | 0 | ROZPOCET
| VV |  | "0109"1,85*(4,94*2) |  | 18.278 | [12 empty] | VV | 2 | 2 | True | 0 | ROZPOCET
| VV |  | "0110"1,85*(10,3+0,15)-0,9*1,52 |  | 17.9645 | [12 empty] | VV | 2 | 2 | True | 0 | ROZPOCET
| VV |  | "0111"1,85*(3,345*2)+1,56*0,18 |  | 12.6573 | [12 empty] | VV | 2 | 2 | True | 0 | ROZPOCET
| VV |  | "0112"1,85*(3,345) |  | 6.1883 | [12 empty] | VV | 2 | 2 | True | 0 | ROZPOCET
| VV |  | Mezisoučet |  | 140.4455 | [12 empty] | VV | 2 | 3 | True | 0 | ROZPOCET
| VV |  | Součet |  | 237.8155 | [12 empty] | VV | 2 | 4 | True | 1 | ROZPOCET
21 | K | 612131121 | Podkladní a spojovací vrstva vnitřních omítaných ploch penetrace disperzní nanášená ručně stěn | m2 | 237.816 |  | 0 | CS ÚRS 2023 02 |  | základní |  | 0 | 0.00026 | 0.061832 | 0 | 0 | 4 | K | 2 |  |  |  | ROZPOCET | [5 empty] | 0 | 0 | 0 | 0 | 0 | 1 | 0 | 4 | 1301859114
| Online PSC |  | https://podminky.urs.cz/item/CS_URS_2023_02/612131121 | [14 empty] | Online PSC | 2
22 | K | 612321131 | Potažení vnitřních ploch vápenocementovým štukem tloušťky do 3 mm svislých konstrukcí stěn | m2 | 237.816 |  | 0 | CS ÚRS 2023 02 |  | základní |  | 0 | 0.003 | 0.71345 | 0 | 0 | 4 | K | 2 |  |  |  | ROZPOCET | [5 empty] | 0 | 0 | 0 | 0 | 0 | 1 | 0 | 4 | 69526662
| Online PSC |  | https://podminky.urs.cz/item/CS_URS_2023_02/612321131 | [14 empty] | Online PSC | 2
23 | K | 612131101 | Podkladní a spojovací vrstva vnitřních omítaných ploch cementový postřik nanášený ručně celoplošně stěn | m2 | 22.0644 |  | 0 | CS ÚRS 2023 02 |  | základní |  | 0 | 0.00735 | 0.16217 | 0 | 0 | 4 | K | 2 |  |  |  | ROZPOCET | [5 empty] | 0 | 0 | 0 | 0 | 0 | 1 | 0 | 4 | 456264622
| Online PSC |  | https://podminky.urs.cz/item/CS_URS_2023_02/612131101 | [14 empty] | Online PSC | 2
24 | K | 612321141 | Omítka vápenocementová vnitřních ploch nanášená ručně dvouvrstvá, tloušťky jádrové omítky do 10 mm a tloušťky štuku do 3 mm štuková svislých konstrukcí stěn | m2 | 22.0644 |  | 0 | CS ÚRS 2023 02 |  | základní |  | 0 | 0.01838 | 0.40554 | 0 | 0 | 4 | K | 2 |  |  |  | ROZPOCET | [5 empty] | 0 | 0 | 0 | 0 | 0 | 1 | 0 | 4 | 1394179200
| Online PSC |  | https://podminky.urs.cz/item/CS_URS_2023_02/612321141 | [14 empty] | Online PSC | 2
| VV |  | čv112 | [14 empty] | VV | 2 | 1 | True | 0 | ROZPOCET
| VV |  | nové zdivo | [14 empty] | VV | 2 | 1 | True | 0 | ROZPOCET
| VV |  | "0101"2,47*1,935-1,4 |  | 3.3795 | [12 empty] | VV | 2 | 2 | True | 0 | ROZPOCET
| VV |  | "0102"(2,35-1,5)*(0,9*2+1,25)-0,8*0,52 |  | 2.1765 | [12 empty] | VV | 2 | 2 | True | 0 | ROZPOCET
| VV |  | "0103"2,47*1,46+1,97*(2,06+0,12) |  | 7.9008 | [12 empty] | VV | 2 | 2 | True | 0 | ROZPOCET
| VV |  | "0104"(2,35-1,5)*1,46 |  | 1.241 | [12 empty] | VV | 2 | 2 | True | 0 | ROZPOCET
| VV |  | "0105"1,97*(2,06+0,12) |  | 4.2946 | [12 empty] | VV | 2 | 2 | True | 0 | ROZPOCET
| VV |  | "0112"1,06*(2,06-1,0) |  | 1.1236 | [12 empty] | VV | 2 | 2 | True | 0 | ROZPOCET
| VV |  | "0113"1,06*(2,06-2,0)+(2,35-2,0)*(1,0*2+1,45+1,935) |  | 1.9484 | [12 empty] | VV | 2 | 2 | True | 0 | ROZPOCET
| VV |  | Součet |  | 22.0644 | [12 empty] | VV | 2 | 4 | True | 1 | ROZPOCET
25 | K | 612131101 | Podkladní a spojovací vrstva vnitřních omítaných ploch cementový postřik nanášený ručně celoplošně stěn | m2 | 15.0944 |  | 0 | CS ÚRS 2023 02 |  | základní |  | 0 | 0.00735 | 0.11094 | 0 | 0 | 4 | K | 2 |  |  |  | ROZPOCET | [5 empty] | 0 | 0 | 0 | 0 | 0 | 1 | 0 | 4 | -1135345297
| Online PSC |  | https://podminky.urs.cz/item/CS_URS_2023_02/612131101 | [14 empty] | Online PSC | 2
26 | K | 612321111 | Omítka vápenocementová vnitřních ploch nanášená ručně jednovrstvá, tloušťky do 10 mm hrubá zatřená svislých konstrukcí stěn | m2 | 15.0944 |  | 0 | CS ÚRS 2023 02 |  | základní |  | 0 | 0.01575 | 0.23774 | 0 | 0 | 4 | K | 2 |  |  |  | ROZPOCET | [5 empty] | 0 | 0 | 0 | 0 | 0 | 1 | 0 | 4 | 1814103969
| Online PSC |  | https://podminky.urs.cz/item/CS_URS_2023_02/612321111 | [14 empty] | Online PSC | 2
| VV |  | čv112 | [14 empty] | VV | 2 | 1 | True | 0 | ROZPOCET
| VV |  | nové zdivo pod KO | [14 empty] | VV | 2 | 1 | True | 0 | ROZPOCET
| VV |  | "0102"(1,5+0,12)*(0,9*2+1,25-0,8) |  | 3.645 | [12 empty] | VV | 2 | 2 | True | 0 | ROZPOCET
| VV |  | "0104"(1,5+0,12)*1,46 |  | 2.3652 | [12 empty] | VV | 2 | 2 | True | 0 | ROZPOCET
| VV |  | "0113"1,06*(2,0-1,0)+(2,0+0,12)*(1,0*2+1,45-0,8+1,935-0,8) |  | 9.0842 | [12 empty] | VV | 2 | 2 | True | 0 | ROZPOCET
| VV |  | Součet |  | 15.0944 | [12 empty] | VV | 2 | 4 | True | 1 | ROZPOCET
27 | K | 622143004 | Montáž omítkových profilů plastových, pozinkovaných nebo dřevěných upevněných vtlačením do podkladní vrstvy nebo přibitím začišťovacích samolepících pro vytvoření dilatujícího spoje s okenním rámem | m | 39.55 |  | 0 | CS ÚRS 2023 02 |  | základní |  | 0 | 0 | 0 | 0 | 0 | 4 | K | 2 |  |  |  | ROZPOCET | [5 empty] | 0 | 0 | 0 | 0 | 0 | 1 | 0 | 4 | 1064498801
| Online PSC |  | https://podminky.urs.cz/item/CS_URS_2023_02/622143004 | [14 empty] | Online PSC | 2
| VV |  | čv112 | [14 empty] | VV | 2 | 1 | True | 0 | ROZPOCET
| VV |  | "apu vnitřní"(0,9+0,6*2)*18+(0,55+0,6*2)*1 |  | 39.55 | [12 empty] | VV | 2 | 2 | True | 1 | ROZPOCET
28 | M | 59051476 | profil začišťovací PVC 9mm s výztužnou tkaninou pro ostění ETICS | m | 41.5275 |  | 0 | CS ÚRS 2023 02 |  | základní |  | 0 | 4e-05 | 0.0016611 | 0 | 0 | 8 | M | 2 |  |  |  | ROZPOCET | [5 empty] | 0 | 0 | 0 | 0 | 0 | 1 | 0 | 4 | 292912596
| VV |  | 39,55*1,05 'Přepočtené koeficientem množství |  | 41.5275 | [12 empty] | VV | 2 | 2 | False | 1 | ROZPOCET
| D | 63 | Podlahy a podlahové konstrukce |  |  |  | 0 |  |  |  |  | 0 |  | 50.5832 |  | 0 | 1 | D | 1 |  |  |  | ROZPOCET | [11 empty] | 0
29 | K | 631312141 | Doplnění dosavadních mazanin prostým betonem s dodáním hmot, bez potěru, plochy jednotlivě rýh v dosavadních mazaninách | m3 | 2.75 |  | 0 | CS ÚRS 2023 02 |  | základní |  | 0 | 2.301 | 6.3278 | 0 | 0 | 4 | K | 2 |  |  |  | ROZPOCET | [5 empty] | 0 | 0 | 0 | 0 | 0 | 1 | 0 | 4 | 1106764375
| Online PSC |  | https://podminky.urs.cz/item/CS_URS_2023_02/631312141 | [14 empty] | Online PSC | 2
| VV |  | čv102-pozn. | [14 empty] | VV | 2 | 1 | True | 0 | ROZPOCET
| VV |  | "pro ležatou kanalizaci, C16/20 XC2"55*0,5*0,1 |  | 2.75 | [12 empty] | VV | 2 | 2 | True | 0 | ROZPOCET
| VV |  | Součet |  | 2.75 | [12 empty] | VV | 2 | 4 | True | 1 | ROZPOCET
30 | K | 631362021 | Výztuž mazanin ze svařovaných sítí z drátů typu KARI | t | 0.1003 |  | 0 | CS ÚRS 2023 02 |  | základní |  | 0 | 1.0628 | 0.1066 | 0 | 0 | 4 | K | 2 |  |  |  | ROZPOCET | [5 empty] | 0 | 0 | 0 | 0 | 0 | 1 | 0 | 4 | -200372725
| Online PSC |  | https://podminky.urs.cz/item/CS_URS_2023_02/631362021 | [14 empty] | Online PSC | 2
| VV |  | čv102-pozn. | [14 empty] | VV | 2 | 1 | True | 0 | ROZPOCET
| VV |  | předběžně uvažováno s vložením kari 6/150 - odsouhlasí TDI | [14 empty] | VV | 2 | 1 | True | 0 | ROZPOCET
| VV |  | "pro ležatou kanalizaci"55*0,5*3,04*1,2*0,001 |  | 0.1003 | [12 empty] | VV | 2 | 2 | True | 0 | ROZPOCET
| VV |  | Součet |  | 0.1003 | [12 empty] | VV | 2 | 4 | True | 1 | ROZPOCET
31 | K | 63bf | Betonový fabion podél stěn pro vytažení HI pásu na stěnu | m | 250.25 |  | 0 |  |  | základní |  | 0 | 0 | 0 | 0 | 0 | 4 | K | 2 |  |  |  | ROZPOCET | [5 empty] | 0 | 0 | 0 | 0 | 0 | 1 | 0 | 4 | -1329564429
| VV |  | čv112,116-pozn.2 | [14 empty] | VV | 2 | 1 | True | 0 | ROZPOCET
| VV |  | "0101"13,7*2+5,0*2 |  | 37.4 | [12 empty] | VV | 2 | 2 | True | 0 | ROZPOCET
| VV |  | "0102"1,1*2+0,9*2 |  | 4 | [12 empty] | VV | 2 | 2 | True | 0 | ROZPOCET
| VV |  | "0103"6,32*2+5,0*2 |  | 22.64 | [12 empty] | VV | 2 | 2 | True | 0 | ROZPOCET
| VV |  | "0104"2,34*2+1,46*2 |  | 7.6 | [12 empty] | VV | 2 | 2 | True | 0 | ROZPOCET
| VV |  | "0105"2,97*2+5,01*2 |  | 15.96 | [12 empty] | VV | 2 | 2 | True | 0 | ROZPOCET
| VV |  | "0106"7,28*2+4,93*2+0,22*2 |  | 24.86 | [12 empty] | VV | 2 | 2 | True | 0 | ROZPOCET
| VV |  | "0107"1,91*2+4,93*2+0,9*2+0,37*2+0,35*2+0,26*2 |  | 17.44 | [12 empty] | VV | 2 | 2 | True | 0 | ROZPOCET
| VV |  | "0108"3,01*2+4,93*2+1,25*2+0,26*2+0,35*2+0,22*2 |  | 20.04 | [12 empty] | VV | 2 | 2 | True | 0 | ROZPOCET
| VV |  | "0109"4,335*2+4,94*2+0,12*2+0,26*2 |  | 19.31 | [12 empty] | VV | 2 | 2 | True | 0 | ROZPOCET
| VV |  | "0110"3,6*2+10,3*2 |  | 27.8 | [12 empty] | VV | 2 | 2 | True | 0 | ROZPOCET
| VV |  | "0111"1,9*2+3,345*2+0,18*2 |  | 10.85 | [12 empty] | VV | 2 | 2 | True | 0 | ROZPOCET
| VV |  | "0112"5,17*2+3,345*2+0,18*2+0,26*2 |  | 17.91 | [12 empty] | VV | 2 | 2 | True | 0 | ROZPOCET
| VV |  | "0113"4,975*2+1,935*2+1,0*2 |  | 15.82 | [12 empty] | VV | 2 | 2 | True | 0 | ROZPOCET
| VV |  | "0114"3,0*2+1,13*2+0,18*2 |  | 8.62 | [12 empty] | VV | 2 | 2 | True | 0 | ROZPOCET
| VV | bf | Součet |  | 250.25 | [12 empty] | VV | 2 | 4 | True | 1 | ROZPOCET
32 | K | 631311115 | Mazanina z betonu prostého bez zvýšených nároků na prostředí tl. přes 50 do 80 mm tř. C 20/25 | m3 | 13.2415 |  | 0 | CS ÚRS 2023 02 |  | základní |  | 0 | 2.5019 | 33.1285 | 0 | 0 | 4 | K | 2 |  |  |  | ROZPOCET | [5 empty] | 0 | 0 | 0 | 0 | 0 | 1 | 0 | 4 | -1793902325
| Online PSC |  | https://podminky.urs.cz/item/CS_URS_2023_02/631311115 | [14 empty] | Online PSC | 2
| VV |  | v ceně zohledněte případné pomocné přibednění např.v místech dveří, dilat.celků atd. dle zvyklostí zhotovitele | [14 empty] | VV | 2 | 1 | True | 0 | ROZPOCET
| VV |  | čv112 | [14 empty] | VV | 2 | 1 | True | 0 | ROZPOCET
| VV |  | "skladba A"kda*0,068 |  | 12.0913 | [12 empty] | VV | 2 | 2 | True | 0 | ROZPOCET
| VV |  | "skladba B"kdb*0,066 |  | 1.1502 | [12 empty] | VV | 2 | 2 | True | 0 | ROZPOCET
| VV |  | Součet |  | 13.2415 | [12 empty] | VV | 2 | 4 | True | 1 | ROZPOCET
33 | K | 631319171 | Příplatek k cenám mazanin za stržení povrchu spodní vrstvy mazaniny latí před vložením výztuže nebo pletiva pro tl. obou vrstev mazaniny přes 50 do 80 mm | m3 | 13.2415 |  | 0 | CS ÚRS 2023 02 |  | základní |  | 0 | 0 | 0 | 0 | 0 | 4 | K | 2 |  |  |  | ROZPOCET | [5 empty] | 0 | 0 | 0 | 0 | 0 | 1 | 0 | 4 | 413011144
| Online PSC |  | https://podminky.urs.cz/item/CS_URS_2023_02/631319171 | [14 empty] | Online PSC | 2
34 | K | 631311125 | Mazanina z betonu prostého bez zvýšených nároků na prostředí tl. přes 80 do 120 mm tř. C 20/25 | m3 | 4.339 |  | 0 | CS ÚRS 2023 02 |  | základní |  | 0 | 2.5019 | 10.8556 | 0 | 0 | 4 | K | 2 |  |  |  | ROZPOCET | [5 empty] | 0 | 0 | 0 | 0 | 0 | 1 | 0 | 4 | 731723065
| Online PSC |  | https://podminky.urs.cz/item/CS_URS_2023_02/631311125 | [14 empty] | Online PSC | 2
| VV |  | v ceně zohledněte případné pomocné přibednění např.v místech dveří, dilat.celků atd. dle zvyklostí zhotovitele | [14 empty] | VV | 2 | 1 | True | 0 | ROZPOCET
| VV |  | čv112 | [14 empty] | VV | 2 | 1 | True | 0 | ROZPOCET
| VV |  | "skladba C"enc*0,115 |  | 4.339 | [12 empty] | VV | 2 | 2 | True | 1 | ROZPOCET
35 | K | 631319173 | Příplatek k cenám mazanin za stržení povrchu spodní vrstvy mazaniny latí před vložením výztuže nebo pletiva pro tl. obou vrstev mazaniny přes 80 do 120 mm | m3 | 4.339 |  | 0 | CS ÚRS 2023 02 |  | základní |  | 0 | 0 | 0 | 0 | 0 | 4 | K | 2 |  |  |  | ROZPOCET | [5 empty] | 0 | 0 | 0 | 0 | 0 | 1 | 0 | 4 | 85172781
| Online PSC |  | https://podminky.urs.cz/item/CS_URS_2023_02/631319173 | [14 empty] | Online PSC | 2
36 | K | 632481111 | Vložka do cementového potěru nebo mazaniny z rabicového pletiva černého | m2 | 232.9701 |  | 0 | CS ÚRS 2023 02 |  | základní |  | 0 | 0.00057 | 0.13279 | 0 | 0 | 4 | K | 2 |  |  |  | ROZPOCET | [5 empty] | 0 | 0 | 0 | 0 | 0 | 1 | 0 | 4 | 363931292
| Online PSC |  | https://podminky.urs.cz/item/CS_URS_2023_02/632481111 | [14 empty] | Online PSC | 2
| VV |  | položka pro ocenění skelné výztužné sítě 40x40mm do mazaniny bez ohledu na popis uvedený v položce (nebude rabicko)!!! | [14 empty] | VV | 2 | 1 | True | 0 | ROZPOCET
| VV |  | čv112 | [14 empty] | VV | 2 | 1 | True | 0 | ROZPOCET
| VV |  | "skladba A"kda |  | 177.813 | [12 empty] | VV | 2 | 2 | True | 0 | ROZPOCET
| VV |  | "skladba B"kdb |  | 17.4271 | [12 empty] | VV | 2 | 2 | True | 0 | ROZPOCET
| VV |  | "skladba C"enc |  | 37.73 | [12 empty] | VV | 2 | 2 | True | 0 | ROZPOCET
| VV |  | Součet |  | 232.9701 | [12 empty] | VV | 2 | 4 | True | 1 | ROZPOCET
37 | K | 632481213 | Separační vrstva k oddělení podlahových vrstev z polyetylénové fólie | m2 | 195.2401 |  | 0 | CS ÚRS 2023 02 |  | základní |  | 0 | 0.00013 | 0.025381 | 0 | 0 | 4 | K | 2 |  |  |  | ROZPOCET | [5 empty] | 0 | 0 | 0 | 0 | 0 | 1 | 0 | 4 | -1157369615
| Online PSC |  | https://podminky.urs.cz/item/CS_URS_2023_02/632481213 | [14 empty] | Online PSC | 2
| VV |  | čv112 | [14 empty] | VV | 2 | 1 | True | 0 | ROZPOCET
| VV |  | "skladba A"kda |  | 177.813 | [12 empty] | VV | 2 | 2 | True | 0 | ROZPOCET
| VV |  | "skladba B"kdb |  | 17.4271 | [12 empty] | VV | 2 | 2 | True | 0 | ROZPOCET
| VV |  | Součet |  | 195.2401 | [12 empty] | VV | 2 | 4 | True | 1 | ROZPOCET
38 | K | 634112113 | Obvodová dilatace mezi stěnou a mazaninou nebo potěrem podlahovým páskem z pěnového PE tl. do 10 mm, výšky 80 mm | m | 222.75 |  | 0 | CS ÚRS 2023 02 |  | základní |  | 0 | 2e-05 | 0.004455 | 0 | 0 | 4 | K | 2 |  |  |  | ROZPOCET | [5 empty] | 0 | 0 | 0 | 0 | 0 | 1 | 0 | 4 | 1880749929
| Online PSC |  | https://podminky.urs.cz/item/CS_URS_2023_02/634112113 | [14 empty] | Online PSC | 2
| VV |  | čv112 | [14 empty] | VV | 2 | 1 | True | 0 | ROZPOCET
| VV |  | "0101"13,7*2+5,0*2 |  | 37.4 | [12 empty] | VV | 2 | 2 | True | 0 | ROZPOCET
| VV |  | "0102"1,1*2+0,9*2 |  | 4 | [12 empty] | VV | 2 | 2 | True | 0 | ROZPOCET
| VV |  | "0103"6,32*2+5,0*2+0,15*2 |  | 22.94 | [12 empty] | VV | 2 | 2 | True | 0 | ROZPOCET
| VV |  | "0104"2,34*2+1,46*2 |  | 7.6 | [12 empty] | VV | 2 | 2 | True | 0 | ROZPOCET
| VV |  | "0105"2,97*2+5,01*2 |  | 15.96 | [12 empty] | VV | 2 | 2 | True | 0 | ROZPOCET
| VV |  | "0106"7,28*2+4,93*2+0,22*2 |  | 24.86 | [12 empty] | VV | 2 | 2 | True | 0 | ROZPOCET
| VV |  | "0107"1,91*2+4,93*2+0,9*2+0,37*2+0,35*2+0,26*2 |  | 17.44 | [12 empty] | VV | 2 | 2 | True | 0 | ROZPOCET
| VV |  | "0108"3,01*2+4,93*2+1,25*2+0,26*2+0,35*2+0,22*2 |  | 20.04 | [12 empty] | VV | 2 | 2 | True | 0 | ROZPOCET
| VV |  | "0109"4,335*2+4,94*2+0,12*2+0,26*2 |  | 19.31 | [12 empty] | VV | 2 | 2 | True | 0 | ROZPOCET
| VV |  | "0111"1,9*2+3,345*2+0,18*2 |  | 10.85 | [12 empty] | VV | 2 | 2 | True | 0 | ROZPOCET
| VV |  | "0112"5,17*2+3,345*2+0,18*2+0,26*2 |  | 17.91 | [12 empty] | VV | 2 | 2 | True | 0 | ROZPOCET
| VV |  | "0113"4,975*2+1,935*2+1,0*2 |  | 15.82 | [12 empty] | VV | 2 | 2 | True | 0 | ROZPOCET
| VV |  | "0114"3,0*2+1,13*2+0,18*2 |  | 8.62 | [12 empty] | VV | 2 | 2 | True | 0 | ROZPOCET
| VV |  | Součet |  | 222.75 | [12 empty] | VV | 2 | 4 | True | 1 | ROZPOCET
39 | K | 634112114 | Obvodová dilatace mezi stěnou a mazaninou nebo potěrem podlahovým páskem z pěnového PE tl. do 10 mm, výšky 120 mm | m | 27.8 |  | 0 | CS ÚRS 2023 02 |  | základní |  | 0 | 2e-05 | 0.000556 | 0 | 0 | 4 | K | 2 |  |  |  | ROZPOCET | [5 empty] | 0 | 0 | 0 | 0 | 0 | 1 | 0 | 4 | -1595753829
| Online PSC |  | https://podminky.urs.cz/item/CS_URS_2023_02/634112114 | [14 empty] | Online PSC | 2
| VV |  | čv112 | [14 empty] | VV | 2 | 1 | True | 0 | ROZPOCET
| VV |  | "0110"10,3*2+3,6*2 |  | 27.8 | [12 empty] | VV | 2 | 2 | True | 0 | ROZPOCET
| VV |  | Mezisoučet |  | 27.8 | [12 empty] | VV | 2 | 3 | True | 0 | ROZPOCET
| VV |  | Součet |  | 27.8 | [12 empty] | VV | 2 | 4 | True | 1 | ROZPOCET
40 | K | 634911113 | Řezání dilatačních nebo smršťovacích spár v čerstvé betonové mazanině nebo potěru šířky do 5 mm, hloubky přes 20 do 50 mm | m | 16.515 |  | 0 | CS ÚRS 2023 02 |  | základní |  | 0 | 1e-05 | 0.00016515 | 0 | 0 | 4 | K | 2 |  |  |  | ROZPOCET | [5 empty] | 0 | 0 | 0 | 0 | 0 | 1 | 0 | 4 | 1661880263
| Online PSC |  | https://podminky.urs.cz/item/CS_URS_2023_02/634911113 | [14 empty] | Online PSC | 2
| VV |  | čv112-pozn.1 | [14 empty] | VV | 2 | 1 | True | 0 | ROZPOCET
| VV |  | "0110"3,6 |  | 3.6 | [12 empty] | VV | 2 | 2 | True | 0 | ROZPOCET
| VV |  | Mezisoučet |  | 3.6 | [12 empty] | VV | 2 | 3 | True | 0 | ROZPOCET
| VV |  | čv112-pozn.2 | [14 empty] | VV | 2 | 1 | True | 0 | ROZPOCET
| VV |  | "0101"1,375*3+1,1+0,45*2 |  | 6.125 | [12 empty] | VV | 2 | 2 | True | 0 | ROZPOCET
| VV |  | "0107"1,91 |  | 1.91 | [12 empty] | VV | 2 | 2 | True | 0 | ROZPOCET
| VV |  | "0108"3,01 |  | 3.01 | [12 empty] | VV | 2 | 2 | True | 0 | ROZPOCET
| VV |  | "0113"0,935*2 |  | 1.87 | [12 empty] | VV | 2 | 2 | True | 0 | ROZPOCET
| VV |  | Mezisoučet |  | 12.915 | [12 empty] | VV | 2 | 3 | True | 0 | ROZPOCET
| VV |  | Součet |  | 16.515 | [12 empty] | VV | 2 | 4 | True | 1 | ROZPOCET
41 | K | 634661111 | Výplň dilatačních spar mazanin silikonovým tmelem, šířka spáry do 5 mm | m | 16.515 |  | 0 | CS ÚRS 2023 02 |  | základní |  | 0 | 8e-05 | 0.0013212 | 0 | 0 | 4 | K | 2 |  |  |  | ROZPOCET | [5 empty] | 0 | 0 | 0 | 0 | 0 | 1 | 0 | 4 | -1904646571
| Online PSC |  | https://podminky.urs.cz/item/CS_URS_2023_02/634661111 | [14 empty] | Online PSC | 2
| D | 64 | Osazování výplní otvorů |  |  |  | 0 |  |  |  |  | 0 |  | 0.00096 |  | 0 | 1 | D | 1 |  |  |  | ROZPOCET | [11 empty] | 0
42 | K | 642942611 | Osazování zárubní nebo rámů kovových dveřních lisovaných nebo z úhelníků bez dveřních křídel na montážní pěnu, plochy otvoru do 2,5 m2 | kus | 2 |  | 0 | CS ÚRS 2023 02 |  | základní |  | 0 | 0.00048 | 0.00096 | 0 | 0 | 4 | K | 2 |  |  |  | ROZPOCET | [5 empty] | 0 | 0 | 0 | 0 | 0 | 1 | 0 | 4 | -2108793352
| Online PSC |  | https://podminky.urs.cz/item/CS_URS_2023_02/642942611 | [14 empty] | Online PSC | 2
| VV |  | Způsob osazení dle zvyklostí zhotovitele! | [14 empty] | VV | 2 | 1 | True | 0 | ROZPOCET
| VV |  | čv112 | [14 empty] | VV | 2 | 1 | True | 0 | ROZPOCET
| VV |  | "pro T04"1 |  | 1 | [12 empty] | VV | 2 | 2 | True | 0 | ROZPOCET
| VV |  | "pro T05"1 |  | 1 | [12 empty] | VV | 2 | 2 | True | 0 | ROZPOCET
| VV |  | Součet |  | 2 | [12 empty] | VV | 2 | 4 | True | 1 | ROZPOCET
43 | M | 64t04 | T04 - ocelová zárubeň 700/1970mm tl.125mm - dodávka vč.povrch.úpravy | kus | 1 |  | 0 |  |  | základní |  | 0 | 0 | 0 | 0 | 0 | 8 | M | 2 |  |  |  | ROZPOCET | [5 empty] | 0 | 0 | 0 | 0 | 0 | 1 | 0 | 4 | -1206112940
44 | M | 64t05 | T05 - ocelová zárubeň 700/1970mm tl.100mm - dodávka vč.povrch.úpravy | kus | 1 |  | 0 |  |  | základní |  | 0 | 0 | 0 | 0 | 0 | 8 | M | 2 |  |  |  | ROZPOCET | [5 empty] | 0 | 0 | 0 | 0 | 0 | 1 | 0 | 4 | 1132746974
| D | 94 | Lešení a stavební výtahy |  |  |  | 0 |  |  |  |  | 0 |  | 0.029828 |  | 0 | 1 | D | 1 |  |  |  | ROZPOCET | [11 empty] | 0
45 | K | 949101111 | Lešení pomocné pracovní pro objekty pozemních staveb pro zatížení do 150 kg/m2, o výšce lešeňové podlahy do 1,9 m | m2 | 229.445 |  | 0 | CS ÚRS 2023 02 |  | základní |  | 0 | 0.00013 | 0.029828 | 0 | 0 | 4 | K | 2 |  |  |  | ROZPOCET | [5 empty] | 0 | 0 | 0 | 0 | 0 | 1 | 0 | 4 | -2057817174
| Online PSC |  | https://podminky.urs.cz/item/CS_URS_2023_02/949101111 | [14 empty] | Online PSC | 2
| VV |  | šv |  | 229.445 | [12 empty] | VV | 2 | 2 | True | 1 | ROZPOCET
| D | 95 | Různé dokončovací konstrukce a práce pozemních staveb |  |  |  | 0 |  |  |  |  | 0 |  | 0.0093188 |  | 0 | 1 | D | 1 |  |  |  | ROZPOCET | [11 empty] | 0
46 | K | 952901111 | Vyčištění budov nebo objektů před předáním do užívání budov bytové nebo občanské výstavby, světlé výšky podlaží do 4 m | m2 | 232.9701 |  | 0 | CS ÚRS 2023 02 |  | základní |  | 0 | 4e-05 | 0.0093188 | 0 | 0 | 4 | K | 2 |  |  |  | ROZPOCET | [5 empty] | 0 | 0 | 0 | 0 | 0 | 1 | 0 | 4 | 455732194
| Online PSC |  | https://podminky.urs.cz/item/CS_URS_2023_02/952901111 | [14 empty] | Online PSC | 2
| VV |  | enc |  | 37.73 | [12 empty] | VV | 2 | 2 | True | 0 | ROZPOCET
| VV |  | kda |  | 177.813 | [12 empty] | VV | 2 | 2 | True | 0 | ROZPOCET
| VV |  | kdb |  | 17.4271 | [12 empty] | VV | 2 | 2 | True | 0 | ROZPOCET
| VV |  | Součet |  | 232.9701 | [12 empty] | VV | 2 | 4 | True | 1 | ROZPOCET
47 | K | 95o2 | O2 - AL poklop s rámem pro zadláždění pochůzí, s.o.500/500mm - d,m dle popisu ve výpisu výrobků vč.dobeton. | kus | 1 |  | 0 |  |  | základní |  | 0 | 0 | 0 | 0 | 0 | 4 | K | 2 |  |  |  | ROZPOCET | [5 empty] | 0 | 0 | 0 | 0 | 0 | 1 | 0 | 4 | 918403723
48 | K | 95o3 | O3 - sprchový závěs s AL tyčí, 950/2000mm - d,m dle popisu ve výpisu výrobků | kus | 1 |  | 0 |  |  | základní |  | 0 | 0 | 0 | 0 | 0 | 4 | K | 2 |  |  |  | ROZPOCET | [5 empty] | 0 | 0 | 0 | 0 | 0 | 1 | 0 | 4 | 358753611
| D | 96 | Bourání konstrukcí |  |  |  | 0 |  |  |  |  | 0 |  | 0 |  | 114.0143 | 1 | D | 1 |  |  |  | ROZPOCET | [11 empty] | 0
49 | K | 96dkl | Stávající dveřní křídla - vnitro přesun, odvoz a likvidace | kus | 14 |  | 0 |  |  | základní |  | 0 | 0 | 0 | 0 | 0 | 4 | K | 2 |  |  |  | ROZPOCET | [5 empty] | 0 | 0 | 0 | 0 | 0 | 1 | 0 | 4 | -1544467330
| VV |  | čv102-pozn. | [14 empty] | VV | 2 | 1 | True | 0 | ROZPOCET
| VV |  | "800"11 |  | 11 | [12 empty] | VV | 2 | 2 | True | 0 | ROZPOCET
| VV |  | "600"3 |  | 3 | [12 empty] | VV | 2 | 2 | True | 0 | ROZPOCET
| VV |  | Součet |  | 14 | [12 empty] | VV | 2 | 4 | True | 1 | ROZPOCET
50 | K | 965081213 | Bourání podlah z dlaždic bez podkladního lože nebo mazaniny, s jakoukoliv výplní spár keramických nebo xylolitových tl. do 10 mm, plochy přes 1 m2 | m2 | 56.88 |  | 0 | CS ÚRS 2023 02 |  | základní |  | 0 | 0 | 0 | 0.035 | 1.9908 | 4 | K | 2 |  |  |  | ROZPOCET | [5 empty] | 0 | 0 | 0 | 0 | 0 | 1 | 0 | 4 | -1219864946
| Online PSC |  | https://podminky.urs.cz/item/CS_URS_2023_02/965081213 | [14 empty] | Online PSC | 2
| VV |  | čv102-pozn. | [14 empty] | VV | 2 | 1 | True | 0 | ROZPOCET
| VV |  | cena vč.případných soklíků!!! | [14 empty] | VV | 2 | 1 | True | 0 | ROZPOCET
| VV |  | "0102"8,02 |  | 8.02 | [12 empty] | VV | 2 | 2 | True | 0 | ROZPOCET
| VV |  | "0106"36,04 |  | 36.04 | [12 empty] | VV | 2 | 2 | True | 0 | ROZPOCET
| VV |  | "0113"9,23 |  | 9.23 | [12 empty] | VV | 2 | 2 | True | 0 | ROZPOCET
| VV |  | "0114"3,59 |  | 3.59 | [12 empty] | VV | 2 | 2 | True | 0 | ROZPOCET
| VV |  | Součet |  | 56.88 | [12 empty] | VV | 2 | 4 | True | 1 | ROZPOCET
51 | K | 965042241 | Bourání mazanin betonových nebo z litého asfaltu tl. přes 100 mm, plochy přes 4 m2 | m3 | 27.8964 |  | 0 | CS ÚRS 2023 02 |  | základní |  | 0 | 0 | 0 | 2.2 | 61.3721 | 4 | K | 2 |  |  |  | ROZPOCET | [5 empty] | 0 | 0 | 0 | 0 | 0 | 1 | 0 | 4 | 1640182234
| Online PSC |  | https://podminky.urs.cz/item/CS_URS_2023_02/965042241 | [14 empty] | Online PSC | 2
| VV |  | čv102-pozn. | [14 empty] | VV | 2 | 1 | True | 0 | ROZPOCET
| VV |  | "0101-0114"0,12*(23,11+8,02+19,73+3,69+14,66+36,04+11,93+19,05+21,63+37,73+6,62+17,44+9,23+3,59) |  | 27.8964 | [12 empty] | VV | 2 | 2 | True | 0 | ROZPOCET
| VV |  | Součet |  | 27.8964 | [12 empty] | VV | 2 | 4 | True | 1 | ROZPOCET
54 | K | 782631811 | Demontáž obkladů parapetů z kamene do suti z tvrdých kamenů kladených do malty | m2 | 1.08 |  | 0 | CS ÚRS 2023 02 |  | základní |  | 0 | 0 | 0 | 0.127 | 0.13716 | 4 | K | 2 |  |  |  | ROZPOCET | [5 empty] | 0 | 0 | 0 | 0 | 0 | 1 | 0 | 4 | -190709697
| Online PSC |  | https://podminky.urs.cz/item/CS_URS_2023_02/782631811 | [14 empty] | Online PSC | 2
| VV |  | položka pro dmtž teraco parapetů | [14 empty] | VV | 2 | 1 | True | 0 | ROZPOCET
| VV |  | čv102-pozn. | [14 empty] | VV | 2 | 1 | True | 0 | ROZPOCET
| VV |  | 0,2*0,9*6 |  | 1.08 | [12 empty] | VV | 2 | 2 | True | 1 | ROZPOCET
55 | K | 978013191 | Otlučení vápenných nebo vápenocementových omítek vnitřních ploch stěn s vyškrabáním spar, s očištěním zdiva, v rozsahu přes 50 do 100 % | m2 | 330.9623 |  | 0 | CS ÚRS 2023 02 |  | základní |  | 0 | 0 | 0 | 0.046 | 15.2243 | 4 | K | 2 |  |  |  | ROZPOCET | [5 empty] | 0 | 0 | 0 | 0 | 0 | 1 | 0 | 4 | 773347694
| Online PSC |  | https://podminky.urs.cz/item/CS_URS_2023_02/978013191 | [14 empty] | Online PSC | 2
| VV |  | čv102-pozn.,čv110 | [14 empty] | VV | 2 | 1 | True | 0 | ROZPOCET
| VV |  | obvodové stěny - celá výška | [14 empty] | VV | 2 | 1 | True | 0 | ROZPOCET
| VV |  | "0101"(0,12+2,35)*(1,1)-0,9*0,6+0,2*(0,9+0,6*2) |  | 2.597 | [12 empty] | VV | 2 | 2 | True | 0 | ROZPOCET
| VV |  | "0102"2,47*(2,34)-0,9*0,6+0,2*(0,9*2+0,6*2) |  | 5.8398 | [12 empty] | VV | 2 | 2 | True | 0 | ROZPOCET
| VV |  | "0103"2,47*(3,83+5,0+0,3)-0,9*0,6*2+0,2*(0,9*2+0,6*2)*2 |  | 22.6711 | [12 empty] | VV | 2 | 2 | True | 0 | ROZPOCET
| VV |  | "0105"2,47*(0,3+5,01+2,97)-0,9*0,6*2+0,2*(0,9*2+0,6*2)*2 |  | 20.5716 | [12 empty] | VV | 2 | 2 | True | 0 | ROZPOCET
| VV |  | "0106"2,47*(7,28)-0,9*0,6*4+0,2*(0,9+0,6*2)*4 |  | 17.5016 | [12 empty] | VV | 2 | 2 | True | 0 | ROZPOCET
| VV |  | "0107"2,47*(1,25+1,91+0,9)-0,9*0,6+0,2*(0,9+0,6*2) |  | 9.9082 | [12 empty] | VV | 2 | 2 | True | 0 | ROZPOCET
| VV |  | "0108"2,47*(0,9+3,01+1,25)-0,9*0,6+0,2*(0,9+0,6*2) |  | 12.6252 | [12 empty] | VV | 2 | 2 | True | 0 | ROZPOCET
| VV |  | "0109"2,47*(4,335)-0,9*0,6*2+0,2*(0,9+0,6*2)*2 |  | 10.4675 | [12 empty] | VV | 2 | 2 | True | 0 | ROZPOCET
| VV |  | "0110"2,47*(3,6*2+10,3)-1,5*2,03+0,35*(1,5+2,03*2)-1,2*0,6-0,9*0,6+0,2*(0,9+0,6*2) |  | 41.286 | [12 empty] | VV | 2 | 2 | True | 0 | ROZPOCET
| VV |  | "0111"2,47*(1,9)-0,9*0,6+0,2*(0,9+0,6*2) |  | 4.573 | [12 empty] | VV | 2 | 2 | True | 0 | ROZPOCET
| VV |  | "0112"2,47*(5,17)-0,55*0,8+0,35*(0,55+0,8*2) |  | 13.0824 | [12 empty] | VV | 2 | 2 | True | 0 | ROZPOCET
| VV |  | "0113 nad KO"(2,35-1,4)*(4,95)-0,9*0,6*2+0,2*(0,9+0,6*2)*2 |  | 4.4625 | [12 empty] | VV | 2 | 2 | True | 0 | ROZPOCET
| VV |  | Mezisoučet |  | 165.5859 | [12 empty] | VV | 2 | 3 | True | 0 | ROZPOCET
| VV |  | do v.1,0m nad podlahu | [14 empty] | VV | 2 | 1 | True | 0 | ROZPOCET
| VV |  | "0101"(1,0+0,12)*(13,7+12,6+0,28*2-0,9*6-0,7*1) |  | 23.2512 | [12 empty] | VV | 2 | 2 | True | 0 | ROZPOCET
| VV |  | "0103"1,12*(3,83-0,3-1,97+0,29*2) |  | 2.3968 | [12 empty] | VV | 2 | 2 | True | 0 | ROZPOCET
| VV |  | "0104"1,12*(2,44) |  | 2.7328 | [12 empty] | VV | 2 | 2 | True | 0 | ROZPOCET
| VV |  | "0105"1,12*(2,97-0,3+0,19-1,97) |  | 0.9968 | [12 empty] | VV | 2 | 2 | True | 0 | ROZPOCET
| VV |  | "0106"1,12*(7,28+0,33+0,22-0,9) |  | 7.7616 | [12 empty] | VV | 2 | 2 | True | 0 | ROZPOCET
| VV |  | "0107"1,12*(1,91+0,26-0,9) |  | 1.4224 | [12 empty] | VV | 2 | 2 | True | 0 | ROZPOCET
| VV |  | "0108"1,12*(0,26*2+0,35*2+3,01+0,22-0,9) |  | 3.976 | [12 empty] | VV | 2 | 2 | True | 0 | ROZPOCET
| VV |  | "0109"1,12*(4,335+0,12*2+0,26*2-0,9) |  | 4.6984 | [12 empty] | VV | 2 | 2 | True | 0 | ROZPOCET
| VV |  | "0111"1,12*(1,9+0,18-0,9) |  | 1.3216 | [12 empty] | VV | 2 | 2 | True | 0 | ROZPOCET
| VV |  | "0112"1,12*(5,17+0,18*2-0,9+3,345+0,26*2-1,06) |  | 8.3272 | [12 empty] | VV | 2 | 2 | True | 0 | ROZPOCET
| VV |  | "0113 mimo KO"0,12*(1,935-1,06+4,23+0,57) |  | 0.681 | [12 empty] | VV | 2 | 2 | True | 0 | ROZPOCET
| VV |  | "0114"1,12*(3,0*2+1,13*2+0,18*2-0,7) |  | 8.8704 | [12 empty] | VV | 2 | 2 | True | 0 | ROZPOCET
| VV |  | "0115 vč.linkr."1,0*(1,0*2) |  | 2 | [12 empty] | VV | 2 | 2 | True | 0 | ROZPOCET
| VV |  | Mezisoučet |  | 68.4362 | [12 empty] | VV | 2 | 3 | True | 0 | ROZPOCET
| VV |  | do v.0,5m nad podlahu | [14 empty] | VV | 2 | 1 | True | 0 | ROZPOCET
| VV |  | "0101"(0,5+0,12)*(5,0-0,9*2+1,375-0,9) |  | 2.2785 | [12 empty] | VV | 2 | 2 | True | 0 | ROZPOCET
| VV |  | "0102"0,62*(3,39+2,34-0,9) |  | 2.9946 | [12 empty] | VV | 2 | 2 | True | 0 | ROZPOCET
| VV |  | "0103"0,62*(0,15) |  | 0.093 | [12 empty] | VV | 2 | 2 | True | 0 | ROZPOCET
| VV |  | "0104"0,62*(2,44+1,46-0,9) |  | 1.86 | [12 empty] | VV | 2 | 2 | True | 0 | ROZPOCET
| VV |  | "0105"0,62*(4,82-0,9) |  | 2.4304 | [12 empty] | VV | 2 | 2 | True | 0 | ROZPOCET
| VV |  | "0106"0,62*(4,82-0,9+4,93) |  | 5.487 | [12 empty] | VV | 2 | 2 | True | 0 | ROZPOCET
| VV |  | "0107"0,62*(4,93*2+0,26+0,37*2+0,35) |  | 6.9502 | [12 empty] | VV | 2 | 2 | True | 0 | ROZPOCET
| VV |  | "0108"0,62*(4,93*2+0,22+0,35) |  | 6.4666 | [12 empty] | VV | 2 | 2 | True | 0 | ROZPOCET
| VV |  | "0109"0,62*(4,94*2) |  | 6.1256 | [12 empty] | VV | 2 | 2 | True | 0 | ROZPOCET
| VV |  | "0110"0,62*(10,3+0,15-0,9) |  | 5.921 | [12 empty] | VV | 2 | 2 | True | 0 | ROZPOCET
| VV |  | "0111"0,62*(3,345*2+0,18) |  | 4.2594 | [12 empty] | VV | 2 | 2 | True | 0 | ROZPOCET
| VV |  | "0112"0,62*(3,345) |  | 2.0739 | [12 empty] | VV | 2 | 2 | True | 0 | ROZPOCET
| VV |  | Mezisoučet |  | 46.9402 | [12 empty] | VV | 2 | 3 | True | 0 | ROZPOCET
| VV |  | "předběžně odhad poškozených omítek"50 |  | 50 | [12 empty] | VV | 2 | 2 | True | 0 | ROZPOCET
| VV |  | Mezisoučet |  | 50 | [12 empty] | VV | 2 | 3 | True | 0 | ROZPOCET
| VV |  | Součet |  | 330.9623 | [12 empty] | VV | 2 | 4 | True | 1 | ROZPOCET
56 | K | 977312112 | Řezání stávajících betonových mazanin s vyztužením hloubky přes 50 do 100 mm | m | 110 |  | 0 | CS ÚRS 2023 02 |  | základní |  | 0 | 0 | 0 | 0 | 0 | 4 | K | 2 |  |  |  | ROZPOCET | [5 empty] | 0 | 0 | 0 | 0 | 0 | 1 | 0 | 4 | -983886600
| Online PSC |  | https://podminky.urs.cz/item/CS_URS_2023_02/977312112 | [14 empty] | Online PSC | 2
| VV |  | čv102-pozn. | [14 empty] | VV | 2 | 1 | True | 0 | ROZPOCET
| VV |  | předpoklad vyztužení podkl.desky - skutečnost odsouhlasí TDI | [14 empty] | VV | 2 | 1 | True | 0 | ROZPOCET
| VV |  | "pro ležatou kanalizaci"55*2 |  | 110 | [12 empty] | VV | 2 | 2 | True | 1 | ROZPOCET
57 | K | 965042141 | Bourání mazanin betonových nebo z litého asfaltu tl. do 100 mm, plochy přes 4 m2 | m3 | 2.75 |  | 0 | CS ÚRS 2023 02 |  | základní |  | 0 | 0 | 0 | 2.2 | 6.05 | 4 | K | 2 |  |  |  | ROZPOCET | [5 empty] | 0 | 0 | 0 | 0 | 0 | 1 | 0 | 4 | -1121134250
| Online PSC |  | https://podminky.urs.cz/item/CS_URS_2023_02/965042141 | [14 empty] | Online PSC | 2
| VV |  | čv102-pozn. | [14 empty] | VV | 2 | 1 | True | 0 | ROZPOCET
| VV |  | předpoklad vyztužení podkl.desky - skutečnost odsouhlasí TDI | [14 empty] | VV | 2 | 1 | True | 0 | ROZPOCET
| VV |  | "pro ležatou kanalizaci"55*0,5*0,1 |  | 2.75 | [12 empty] | VV | 2 | 2 | True | 1 | ROZPOCET
58 | K | 965049111 | Bourání mazanin Příplatek k cenám za bourání mazanin betonových se svařovanou sítí, tl. do 100 mm | m3 | 2.75 |  | 0 | CS ÚRS 2023 02 |  | základní |  | 0 | 0 | 0 | 0.044 | 0.121 | 4 | K | 2 |  |  |  | ROZPOCET | [5 empty] | 0 | 0 | 0 | 0 | 0 | 1 | 0 | 4 | -1719667027
| Online PSC |  | https://podminky.urs.cz/item/CS_URS_2023_02/965049111 | [14 empty] | Online PSC | 2
59 | K | 976085311 | Vybourání drobných zámečnických a jiných konstrukcí kanalizačních rámů litinových, z rýhovaného plechu nebo betonových včetně poklopů nebo mříží, plochy do 0,60 m2 | kus | 1 |  | 0 | CS ÚRS 2023 02 |  | základní |  | 0 | 0 | 0 | 0.045 | 0.045 | 4 | K | 2 |  |  |  | ROZPOCET | [5 empty] | 0 | 0 | 0 | 0 | 0 | 1 | 0 | 4 | 348661343
| Online PSC |  | https://podminky.urs.cz/item/CS_URS_2023_02/976085311 | [14 empty] | Online PSC | 2
| VV |  | "čv102-pozn.1, poklop s rámem 600/600mm"1 |  | 1 | [12 empty] | VV | 2 | 2 | True | 0 | ROZPOCET
| VV |  | Mezisoučet |  | 1 | [12 empty] | VV | 2 | 3 | True | 0 | ROZPOCET
| VV |  | Součet |  | 1 | [12 empty] | VV | 2 | 4 | True | 1 | ROZPOCET
60 | K | 890311811 | Bourání šachet a jímek ručně velikosti obestavěného prostoru do 1,5 m3 ze železobetonu | m3 | 0.5 |  | 0 | CS ÚRS 2023 02 |  | základní |  | 0 | 0 | 0 | 1.92 | 0.96 | 4 | K | 2 |  |  |  | ROZPOCET | [5 empty] | 0 | 0 | 0 | 0 | 0 | 1 | 0 | 4 | -1126093755
| Online PSC |  | https://podminky.urs.cz/item/CS_URS_2023_02/890311811 | [14 empty] | Online PSC | 2
| VV |  | z důvodu pracnosti zvolena tato položka | [14 empty] | VV | 2 | 1 | True | 0 | ROZPOCET
| VV |  | čv102-pozn.1 | [14 empty] | VV | 2 | 1 | True | 0 | ROZPOCET
| VV |  | "obest.prostor na hl.0,5m"(0,6+0,2*2)*(0,6+0,2*2)*0,5 |  | 0.5 | [12 empty] | VV | 2 | 2 | True | 1 | ROZPOCET
61 | K | 96stv | Technologie stávaj.výtahu (ocel.cca 100kg) - dmtž vč.likvidace | kpl | 1 |  | 0 |  |  | základní |  | 0 | 0 | 0 | 0 | 0 | 4 | K | 2 |  |  |  | ROZPOCET | [5 empty] | 0 | 0 | 0 | 0 | 0 | 1 | 0 | 4 | -1868085635
62 | K | 968072455 | Vybourání kovových rámů oken s křídly, dveřních zárubní, vrat, stěn, ostění nebo obkladů dveřních zárubní, plochy do 2 m2 | m2 | 4.646 |  | 0 | CS ÚRS 2023 02 |  | základní |  | 0 | 0 | 0 | 0.076 | 0.3531 | 4 | K | 2 |  |  |  | ROZPOCET | [5 empty] | 0 | 0 | 0 | 0 | 0 | 1 | 0 | 4 | 179097002
| Online PSC |  | https://podminky.urs.cz/item/CS_URS_2023_02/968072455 | [14 empty] | Online PSC | 2
| VV |  | "čv102-pozn.2"0,7*2,02 |  | 1.414 | [12 empty] | VV | 2 | 2 | True | 0 | ROZPOCET
| VV |  | "0102/0103"0,7*2,02 |  | 1.414 | [12 empty] | VV | 2 | 2 | True | 0 | ROZPOCET
| VV |  | "čv102-pozn.13"0,9*2,02 |  | 1.818 | [12 empty] | VV | 2 | 2 | True | 0 | ROZPOCET
| VV |  | Součet |  | 4.646 | [12 empty] | VV | 2 | 4 | True | 1 | ROZPOCET
63 | K | 967031132 | Přisekání (špicování) plošné nebo rovných ostění zdiva z cihel pálených rovných ostění, bez odstupu, po hrubém vybourání otvorů, na maltu vápennou nebo vápenocementovou | m2 | 0.534 |  | 0 | CS ÚRS 2023 02 |  | základní |  | 0 | 0 | 0 | 0.055 | 0.02937 | 4 | K | 2 |  |  |  | ROZPOCET | [5 empty] | 0 | 0 | 0 | 0 | 0 | 1 | 0 | 4 | -1048057813
| Online PSC |  | https://podminky.urs.cz/item/CS_URS_2023_02/967031132 | [14 empty] | Online PSC | 2
| VV |  | "čv102-pozn.13, obezdívka zárubně"0,1*(1,06+(2,02+0,12)*2) |  | 0.534 | [12 empty] | VV | 2 | 2 | True | 1 | ROZPOCET
64 | K | 962031133 | Bourání příček z cihel, tvárnic nebo příčkovek z cihel pálených, plných nebo dutých na maltu vápennou nebo vápenocementovou, tl. do 150 mm | m2 | 14.2205 |  | 0 | CS ÚRS 2023 02 |  | základní |  | 0 | 0 | 0 | 0.261 | 3.7116 | 4 | K | 2 |  |  |  | ROZPOCET | [5 empty] | 0 | 0 | 0 | 0 | 0 | 1 | 0 | 4 | -1562794867
| Online PSC |  | https://podminky.urs.cz/item/CS_URS_2023_02/962031133 | [14 empty] | Online PSC | 2
| VV |  | "čv102-pozn.2"(0,12+2,35)*(1,005*2+0,57+0,93)-1,2-0,65*0,65 |  | 7.0472 | [12 empty] | VV | 2 | 2 | True | 0 | ROZPOCET
| VV |  | (0,12+2,35)*3,39-1,2 |  | 7.1733 | [12 empty] | VV | 2 | 2 | True | 0 | ROZPOCET
| VV |  | Součet |  | 14.2205 | [12 empty] | VV | 2 | 4 | True | 1 | ROZPOCET
65 | K | 971033531 | Vybourání otvorů ve zdivu základovém nebo nadzákladovém z cihel, tvárnic, příčkovek z cihel pálených na maltu vápennou nebo vápenocementovou plochy do 1 m2, tl. do 150 mm | m2 | 0.72 |  | 0 | CS ÚRS 2023 02 |  | základní |  | 0 | 0 | 0 | 0.27 | 0.1944 | 4 | K | 2 |  |  |  | ROZPOCET | [5 empty] | 0 | 0 | 0 | 0 | 0 | 1 | 0 | 4 | -565066202
| Online PSC |  | https://podminky.urs.cz/item/CS_URS_2023_02/971033531 | [14 empty] | Online PSC | 2
| VV |  | "čv102-pozn.3, vstup do kanálu"1,2*0,6 |  | 0.72 | [12 empty] | VV | 2 | 2 | True | 1 | ROZPOCET
66 | K | 978059541 | Odsekání obkladů stěn včetně otlučení podkladní omítky až na zdivo z obkládaček vnitřních, z jakýchkoliv materiálů, plochy přes 1 m2 | m2 | 17.679 |  | 0 | CS ÚRS 2023 02 |  | základní |  | 0 | 0 | 0 | 0.068 | 1.2022 | 4 | K | 2 |  |  |  | ROZPOCET | [5 empty] | 0 | 0 | 0 | 0 | 0 | 1 | 0 | 4 | -399621626
| Online PSC |  | https://podminky.urs.cz/item/CS_URS_2023_02/978059541 | [14 empty] | Online PSC | 2
| VV |  | čv102-pozn.6 | [14 empty] | VV | 2 | 1 | True | 0 | ROZPOCET
| VV |  | "0106"1,5*1,1+1,36*0,9 |  | 2.874 | [12 empty] | VV | 2 | 2 | True | 0 | ROZPOCET
| VV |  | "0113"1,4*(4,95+1,935-0,9+0,18*2+4,23) |  | 14.805 | [12 empty] | VV | 2 | 2 | True | 0 | ROZPOCET
| VV |  | Součet |  | 17.679 | [12 empty] | VV | 2 | 4 | True | 1 | ROZPOCET
67 | K | 976074131 | Vybourání kovových madel, zábradlí, dvířek, zděří, kotevních želez kotevních želez zapuštěných do 300 mm, ve zdivu nebo dlažbě z cihel na maltu cementovou | kus | 2 |  | 0 | CS ÚRS 2023 02 |  | základní |  | 0 | 0 | 0 | 0.008 | 0.016 | 4 | K | 2 |  |  |  | ROZPOCET | [5 empty] | 0 | 0 | 0 | 0 | 0 | 1 | 0 | 4 | -1051978238
| Online PSC |  | https://podminky.urs.cz/item/CS_URS_2023_02/976074131 | [14 empty] | Online PSC | 2
| VV |  | "čv102-pozn.9, vysekání ocel.držáků potrubí"2 |  | 2 | [12 empty] | VV | 2 | 2 | True | 1 | ROZPOCET
68 | K | 968072558 | Vybourání kovových rámů oken s křídly, dveřních zárubní, vrat, stěn, ostění nebo obkladů vrat, mimo posuvných a skládacích, plochy do 5 m2 | m2 | 3.045 |  | 0 | CS ÚRS 2023 02 |  | základní |  | 0 | 0 | 0 | 0.06 | 0.1827 | 4 | K | 2 |  |  |  | ROZPOCET | [5 empty] | 0 | 0 | 0 | 0 | 0 | 1 | 0 | 4 | 912975056
| Online PSC |  | https://podminky.urs.cz/item/CS_URS_2023_02/968072558 | [14 empty] | Online PSC | 2
| VV |  | "čv102-pozn.10"1,5*2,03 |  | 3.045 | [12 empty] | VV | 2 | 2 | True | 1 | ROZPOCET
69 | K | 963051213 | Bourání železobetonových stropů žebrových s viditelnými trámy | m3 | 1.4742 |  | 0 | CS ÚRS 2023 02 |  | základní |  | 0 | 0 | 0 | 2.4 | 3.5381 | 4 | K | 2 |  |  |  | ROZPOCET | [5 empty] | 0 | 0 | 0 | 0 | 0 | 1 | 0 | 4 | -1841499832
| Online PSC |  | https://podminky.urs.cz/item/CS_URS_2023_02/963051213 | [14 empty] | Online PSC | 2
| VV |  | čv102-pozn.11 | [14 empty] | VV | 2 | 1 | True | 0 | ROZPOCET
| VV |  | "strop 0116 = trapéz s přebetonováním"2,7*3,64*0,15 |  | 1.4742 | [12 empty] | VV | 2 | 2 | True | 1 | ROZPOCET
70 | K | 962052211 | Bourání zdiva železobetonového nadzákladového, objemu přes 1 m3 | m3 | 6.6409 |  | 0 | CS ÚRS 2023 02 |  | základní |  | 0 | 0 | 0 | 2.4 | 15.9382 | 4 | K | 2 |  |  |  | ROZPOCET | [5 empty] | 0 | 0 | 0 | 0 | 0 | 1 | 0 | 4 | 500551004
| Online PSC |  | https://podminky.urs.cz/item/CS_URS_2023_02/962052211 | [14 empty] | Online PSC | 2
| VV |  | čv102-pozn.11 | [14 empty] | VV | 2 | 1 | True | 0 | ROZPOCET
| VV |  | "0116"0,26*2,7*(3,64*2+2,18) |  | 6.6409 | [12 empty] | VV | 2 | 2 | True | 1 | ROZPOCET
71 | K | 961044111 | Bourání základů z betonu prostého | m3 | 1.4742 |  | 0 | CS ÚRS 2023 02 |  | základní |  | 0 | 0 | 0 | 2 | 2.9484 | 4 | K | 2 |  |  |  | ROZPOCET | [5 empty] | 0 | 0 | 0 | 0 | 0 | 1 | 0 | 4 | -1128509008
| Online PSC |  | https://podminky.urs.cz/item/CS_URS_2023_02/961044111 | [14 empty] | Online PSC | 2
| VV |  | čv102-pozn.11 | [14 empty] | VV | 2 | 1 | True | 0 | ROZPOCET
| VV |  | "0116, zákl.deska,podlaha"0,15*2,7*3,64 |  | 1.4742 | [12 empty] | VV | 2 | 2 | True | 1 | ROZPOCET
72 | K | 96ddsh | Dřevěná dvířka shozu 550x800mm - vybourání vč.likvidace dle čv102-pozn.14 | kus | 1 |  | 0 |  |  | základní |  | 0 | 0 | 0 | 0 | 0 | 4 | K | 2 |  |  |  | ROZPOCET | [5 empty] | 0 | 0 | 0 | 0 | 0 | 1 | 0 | 4 | -1883515985
73 | K | 96bšs | Odbourání beton.šikminy shozu (cca 0,1m3) vč.likvidace dle čv102-pozn.14 | kpl | 1 |  | 0 |  |  | základní |  | 0 | 0 | 0 | 0 | 0 | 4 | K | 2 |  |  |  | ROZPOCET | [5 empty] | 0 | 0 | 0 | 0 | 0 | 1 | 0 | 4 | -64584251
74 | K | 751398821 | Demontáž ostatních zařízení větrací mřížky stěnové, průřezu do 0,040 m2 | kus | 1 |  | 0 | CS ÚRS 2023 02 |  | základní |  | 0 | 0 | 0 | 5e-05 | 5e-05 | 4 | K | 2 |  |  |  | ROZPOCET | [5 empty] | 0 | 0 | 0 | 0 | 0 | 1 | 0 | 4 | 488097552
| Online PSC |  | https://podminky.urs.cz/item/CS_URS_2023_02/751398821 | [14 empty] | Online PSC | 2
| VV |  | "čv102-pozn.15, větr.mřížka 200/200mm"1 |  | 1 | [12 empty] | VV | 2 | 2 | True | 1 | ROZPOCET
| D | 98 | Demolice a sanace |  |  |  | 0 |  |  |  |  | 0 |  | 0.11622 |  | 0.089397 | 1 | D | 1 |  |  |  | ROZPOCET | [11 empty] | 0
75 | K | 985112122 | Odsekání degradovaného betonu líce kleneb a podhledů, tloušťky přes 10 do 30 mm | m2 | 1.3545 |  | 0 | CS ÚRS 2023 02 |  | základní |  | 0 | 0 | 0 | 0.066 | 0.089397 | 4 | K | 2 |  |  |  | ROZPOCET | [5 empty] | 0 | 0 | 0 | 0 | 0 | 1 | 0 | 4 | -900238405
| Online PSC |  | https://podminky.urs.cz/item/CS_URS_2023_02/985112122 | [14 empty] | Online PSC | 2
| VV |  | "čv102-pozn.7, 50% plochy"(3,01*0,9)*0,5 |  | 1.3545 | [12 empty] | VV | 2 | 2 | True | 1 | ROZPOCET
76 | K | 985112193 | Odsekání degradovaného betonu Příplatek k cenám za plochu do 10 m2 jednotlivě | m2 | 1.3545 |  | 0 | CS ÚRS 2023 02 |  | základní |  | 0 | 0 | 0 | 0 | 0 | 4 | K | 2 |  |  |  | ROZPOCET | [5 empty] | 0 | 0 | 0 | 0 | 0 | 1 | 0 | 4 | -1532857646
| Online PSC |  | https://podminky.urs.cz/item/CS_URS_2023_02/985112193 | [14 empty] | Online PSC | 2
77 | K | 985132311 | Očištění ploch líce kleneb a podhledů ruční dočištění ocelovými kartáči | m2 | 1.3545 |  | 0 | CS ÚRS 2023 02 |  | základní |  | 0 | 0 | 0 | 0 | 0 | 4 | K | 2 |  |  |  | ROZPOCET | [5 empty] | 0 | 0 | 0 | 0 | 0 | 1 | 0 | 4 | -1521642207
| Online PSC |  | https://podminky.urs.cz/item/CS_URS_2023_02/985132311 | [14 empty] | Online PSC | 2
78 | K | 985139112 | Očištění ploch Příplatek k cenám za plochu do 10 m2 jednotlivě | m2 | 1.3545 |  | 0 | CS ÚRS 2023 02 |  | základní |  | 0 | 0 | 0 | 0 | 0 | 4 | K | 2 |  |  |  | ROZPOCET | [5 empty] | 0 | 0 | 0 | 0 | 0 | 1 | 0 | 4 | -2124981148
| Online PSC |  | https://podminky.urs.cz/item/CS_URS_2023_02/985139112 | [14 empty] | Online PSC | 2
79 | K | 985321111 | Ochranný nátěr betonářské výztuže 1 vrstva tloušťky 1 mm na cementové bázi stěn, líce kleneb a podhledů | m2 | 1.3545 |  | 0 | CS ÚRS 2023 02 |  | základní |  | 0 | 0.00153 | 0.0020724 | 0 | 0 | 4 | K | 2 |  |  |  | ROZPOCET | [5 empty] | 0 | 0 | 0 | 0 | 0 | 1 | 0 | 4 | 548794242
| Online PSC |  | https://podminky.urs.cz/item/CS_URS_2023_02/985321111 | [14 empty] | Online PSC | 2
80 | K | 985321912 | Ochranný nátěr betonářské výztuže Příplatek k cenám za plochu do 10 m2 jednotlivě | m2 | 1.3545 |  | 0 | CS ÚRS 2023 02 |  | základní |  | 0 | 0 | 0 | 0 | 0 | 4 | K | 2 |  |  |  | ROZPOCET | [5 empty] | 0 | 0 | 0 | 0 | 0 | 1 | 0 | 4 | 97301174
| Online PSC |  | https://podminky.urs.cz/item/CS_URS_2023_02/985321912 | [14 empty] | Online PSC | 2
81 | K | 985323112 | Spojovací můstek reprofilovaného betonu na cementové bázi, tloušťky 2 mm | m2 | 1.3545 |  | 0 | CS ÚRS 2023 02 |  | základní |  | 0 | 0.0041 | 0.0055535 | 0 | 0 | 4 | K | 2 |  |  |  | ROZPOCET | [5 empty] | 0 | 0 | 0 | 0 | 0 | 1 | 0 | 4 | 167390263
| Online PSC |  | https://podminky.urs.cz/item/CS_URS_2023_02/985323112 | [14 empty] | Online PSC | 2
82 | K | 985323912 | Spojovací můstek reprofilovaného betonu Příplatek k cenám za plochu do 10 m2 jednotlivě | m2 | 1.3545 |  | 0 | CS ÚRS 2023 02 |  | základní |  | 0 | 0 | 0 | 0 | 0 | 4 | K | 2 |  |  |  | ROZPOCET | [5 empty] | 0 | 0 | 0 | 0 | 0 | 1 | 0 | 4 | 1417522953
| Online PSC |  | https://podminky.urs.cz/item/CS_URS_2023_02/985323912 | [14 empty] | Online PSC | 2
83 | K | 985311213 | Reprofilace betonu sanačními maltami na cementové bázi ručně líce kleneb a podhledů, tloušťky přes 20 do 30 mm | m2 | 1.3545 |  | 0 | CS ÚRS 2023 02 |  | základní |  | 0 | 0.0733 | 0.099285 | 0 | 0 | 4 | K | 2 |  |  |  | ROZPOCET | [5 empty] | 0 | 0 | 0 | 0 | 0 | 1 | 0 | 4 | 986874126
| Online PSC |  | https://podminky.urs.cz/item/CS_URS_2023_02/985311213 | [14 empty] | Online PSC | 2
84 | K | 985311912 | Reprofilace betonu sanačními maltami na cementové bázi ručně Příplatek k cenám za plochu do 10 m2 jednotlivě | m2 | 1.3545 |  | 0 | CS ÚRS 2023 02 |  | základní |  | 0 | 0 | 0 | 0 | 0 | 4 | K | 2 |  |  |  | ROZPOCET | [5 empty] | 0 | 0 | 0 | 0 | 0 | 1 | 0 | 4 | 1791139987
| Online PSC |  | https://podminky.urs.cz/item/CS_URS_2023_02/985311912 | [14 empty] | Online PSC | 2
85 | K | 985312122 | Stěrka k vyrovnání ploch reprofilovaného betonu líce kleneb a podhledů, tloušťky přes 2 do 3 mm | m2 | 1.3545 |  | 0 | CS ÚRS 2023 02 |  | základní |  | 0 | 0.0064 | 0.0086688 | 0 | 0 | 4 | K | 2 |  |  |  | ROZPOCET | [5 empty] | 0 | 0 | 0 | 0 | 0 | 1 | 0 | 4 | 871885388
| Online PSC |  | https://podminky.urs.cz/item/CS_URS_2023_02/985312122 | [14 empty] | Online PSC | 2
86 | K | 985312192 | Stěrka k vyrovnání ploch reprofilovaného betonu Příplatek k cenám za plochu do 10 m2 jednotlivě | m2 | 1.3545 |  | 0 | CS ÚRS 2023 02 |  | základní |  | 0 | 0 | 0 | 0 | 0 | 4 | K | 2 |  |  |  | ROZPOCET | [5 empty] | 0 | 0 | 0 | 0 | 0 | 1 | 0 | 4 | 195290200
| Online PSC |  | https://podminky.urs.cz/item/CS_URS_2023_02/985312192 | [14 empty] | Online PSC | 2
87 | K | 985324111 | Ochranný nátěr betonu na bázi silanu impregnační dvojnásobný S1 (OS-A) | m2 | 1.3545 |  | 0 | CS ÚRS 2023 02 |  | základní |  | 0 | 0.00047 | 0.00063661 | 0 | 0 | 4 | K | 2 |  |  |  | ROZPOCET | [5 empty] | 0 | 0 | 0 | 0 | 0 | 1 | 0 | 4 | 1849943030
| Online PSC |  | https://podminky.urs.cz/item/CS_URS_2023_02/985324111 | [14 empty] | Online PSC | 2
88 | K | 985324912 | Ochranný nátěr betonu Příplatek k cenám za plochu do 10 m2 jednotlivě | m2 | 1.3545 |  | 0 | CS ÚRS 2023 02 |  | základní |  | 0 | 0 | 0 | 0 | 0 | 4 | K | 2 |  |  |  | ROZPOCET | [5 empty] | 0 | 0 | 0 | 0 | 0 | 1 | 0 | 4 | -1822531487
| Online PSC |  | https://podminky.urs.cz/item/CS_URS_2023_02/985324912 | [14 empty] | Online PSC | 2
| D | 98sv | Sanace vlhkosti injektáž |  |  |  | 0 |  |  |  |  | 0 |  | 0.22572 |  | 0.012803 | 1 | D | 1 |  |  |  | ROZPOCET | [11 empty] | 0
89 | K | 319202211 | Dodatečná izolace zdiva injektáží beztlakovou infuzí silikonovou mikroemulzí, tloušťka zdiva do 150 mm | m | 55.31 |  | 0 | CS ÚRS 2023 02 |  | základní |  | 0 | 0.0003 | 0.016593 | 4e-05 | 0.0022124 | 4 | K | 2 |  |  |  | ROZPOCET | [5 empty] | 0 | 0 | 0 | 0 | 0 | 1 | 0 | 4 | -932318661
| Online PSC |  | https://podminky.urs.cz/item/CS_URS_2023_02/319202211 | [14 empty] | Online PSC | 2
| VV |  | ceníková položka obsahuje 8 vrtů/m | [14 empty] | VV | 2 | 1 | True | 0 | ROZPOCET
| VV |  | v ceně zohledněte počet vrtů dle techol.postupu zhotovitele | [14 empty] | VV | 2 | 1 | True | 0 | ROZPOCET
| VV |  | odhad jednořadá injektáž = rozteč cca 12cm, dvouřadá = rozteč cca 15cm a 2.řada o 8cm nad 1.řadou s posunem o 1/2 rozteče | [14 empty] | VV | 2 | 1 | True | 0 | ROZPOCET
| VV |  | výměra je počítána na každou řadu zvlášť | [14 empty] | VV | 2 | 1 | True | 0 | ROZPOCET
| VV |  | čv110 | [14 empty] | VV | 2 | 1 | True | 0 | ROZPOCET
| VV |  | dvouřadá (vnitřní stěny) | [14 empty] | VV | 2 | 1 | True | 0 | ROZPOCET
| VV |  | 2*(3,345*2-1,5+1,375-0,9+4,94*2+4,82-0,9) |  | 38.93 | [12 empty] | VV | 2 | 2 | True | 0 | ROZPOCET
| VV |  | 2*(5,0-0,9*2+2,49) |  | 11.38 | [12 empty] | VV | 2 | 2 | True | 0 | ROZPOCET
| VV |  | 2*(1,21-0,9+1,82-0,9+0,96-0,9+2,04-0,9+0,77-0,7) |  | 5 | [12 empty] | VV | 2 | 2 | True | 0 | ROZPOCET
| VV |  | Mezisoučet |  | 55.31 | [12 empty] | VV | 2 | 3 | True | 0 | ROZPOCET
| VV |  | Součet |  | 55.31 | [12 empty] | VV | 2 | 4 | True | 1 | ROZPOCET
90 | K | 319202212 | Dodatečná izolace zdiva injektáží beztlakovou infuzí silikonovou mikroemulzí, tloušťka zdiva přes 150 do 300 mm | m | 62 |  | 0 | CS ÚRS 2023 02 |  | základní |  | 0 | 0.0006 | 0.0372 | 4e-05 | 0.00248 | 4 | K | 2 |  |  |  | ROZPOCET | [5 empty] | 0 | 0 | 0 | 0 | 0 | 1 | 0 | 4 | -2043763043
| Online PSC |  | https://podminky.urs.cz/item/CS_URS_2023_02/319202212 | [14 empty] | Online PSC | 2
| VV |  | ceníková položka obsahuje 8 vrtů/m | [14 empty] | VV | 2 | 1 | True | 0 | ROZPOCET
| VV |  | v ceně zohledněte počet vrtů dle techol.postupu zhotovitele | [14 empty] | VV | 2 | 1 | True | 0 | ROZPOCET
| VV |  | odhad jednořadá injektáž = rozteč cca 12cm, dvouřadá = rozteč cca 15cm a 2.řada o 8cm nad 1.řadou s posunem o 1/2 rozteče | [14 empty] | VV | 2 | 1 | True | 0 | ROZPOCET
| VV |  | výměra je počítána na každou řadu zvlášť | [14 empty] | VV | 2 | 1 | True | 0 | ROZPOCET
| VV |  | čv110 | [14 empty] | VV | 2 | 1 | True | 0 | ROZPOCET
| VV |  | dvouřadá (vnitřní stěny) | [14 empty] | VV | 2 | 1 | True | 0 | ROZPOCET
| VV |  | 2*(0,15+12,6-1,045-1,05-0,26-0,28-0,77) |  | 18.69 | [12 empty] | VV | 2 | 2 | True | 0 | ROZPOCET
| VV |  | 2*(1,11+0,27+1,815+0,26+5,1+0,49+0,35+1,5) |  | 21.79 | [12 empty] | VV | 2 | 2 | True | 0 | ROZPOCET
| VV |  | 2*(4,93*2+0,9) |  | 21.52 | [12 empty] | VV | 2 | 2 | True | 0 | ROZPOCET
| VV |  | Mezisoučet |  | 62 | [12 empty] | VV | 2 | 3 | True | 0 | ROZPOCET
| VV |  | Součet |  | 62 | [12 empty] | VV | 2 | 4 | True | 1 | ROZPOCET
91 | K | 319202213 | Dodatečná izolace zdiva injektáží beztlakovou infuzí silikonovou mikroemulzí, tloušťka zdiva přes 300 do 450 mm | m | 188.59 |  | 0 | CS ÚRS 2023 02 |  | základní |  | 0 | 0.00082 | 0.15464 | 4e-05 | 0.0075436 | 4 | K | 2 |  |  |  | ROZPOCET | [5 empty] | 0 | 0 | 0 | 0 | 0 | 1 | 0 | 4 | -299180825
| Online PSC |  | https://podminky.urs.cz/item/CS_URS_2023_02/319202213 | [14 empty] | Online PSC | 2
| VV |  | ceníková položka obsahuje 8 vrtů/m | [14 empty] | VV | 2 | 1 | True | 0 | ROZPOCET
| VV |  | v ceně zohledněte počet vrtů dle techol.postupu zhotovitele | [14 empty] | VV | 2 | 1 | True | 0 | ROZPOCET
| VV |  | odhad jednořadá injektáž = rozteč cca 12cm, dvouřadá = rozteč cca 15cm a 2.řada o 8cm nad 1.řadou s posunem o 1/2 rozteče | [14 empty] | VV | 2 | 1 | True | 0 | ROZPOCET
| VV |  | výměra je počítána na každou řadu zvlášť | [14 empty] | VV | 2 | 1 | True | 0 | ROZPOCET
| VV |  | čv110 | [14 empty] | VV | 2 | 1 | True | 0 | ROZPOCET
| VV |  | třířadá (u neodkopaných stěn) | [14 empty] | VV | 2 | 1 | True | 0 | ROZPOCET
| VV |  | 3*(0,15+0,35+5,01+0,29+3,0) |  | 26.4 | [12 empty] | VV | 2 | 2 | True | 0 | ROZPOCET
| VV |  | 3*(9,1+0,35+1,2) |  | 31.95 | [12 empty] | VV | 2 | 2 | True | 0 | ROZPOCET
| VV |  | Mezisoučet |  | 58.35 | [12 empty] | VV | 2 | 3 | True | 0 | ROZPOCET
| VV |  | dvouřadá (odkopané a vnitřní stěny) | [14 empty] | VV | 2 | 1 | True | 0 | ROZPOCET
| VV |  | 2*(2,0+0,35+6,32+0,15+6,2+0,28+5,17+0,15+1,9+0,3+3,6+0,35+1,2) |  | 55.94 | [12 empty] | VV | 2 | 2 | True | 0 | ROZPOCET
| VV |  | 2*(2,4+0,15+4,335+0,15+1,25+3,01+0,175+1,91+1,25+0,19+7,28+0,15+2,97-0,15) |  | 50.14 | [12 empty] | VV | 2 | 2 | True | 0 | ROZPOCET
| VV |  | 2*(0,15+4,335+0,15-0,865-1,21+3,01-1,82+0,19+7,28-4,36-2,04+0,175+0,37+0,26+0,28) |  | 11.81 | [12 empty] | VV | 2 | 2 | True | 0 | ROZPOCET
| VV |  | Mezisoučet |  | 117.89 | [12 empty] | VV | 2 | 3 | True | 0 | ROZPOCET
| VV |  | jednořadá (svislá injektáž) | [14 empty] | VV | 2 | 1 | True | 0 | ROZPOCET
| VV |  | 1*(2,47*5) |  | 12.35 | [12 empty] | VV | 2 | 2 | True | 0 | ROZPOCET
| VV |  | Mezisoučet |  | 12.35 | [12 empty] | VV | 2 | 3 | True | 0 | ROZPOCET
| VV |  | Součet |  | 188.59 | [12 empty] | VV | 2 | 4 | True | 1 | ROZPOCET
92 | K | 319202214 | Dodatečná izolace zdiva injektáží beztlakovou infuzí silikonovou mikroemulzí, tloušťka zdiva přes 300 do 600 mm | m | 14.17 |  | 0 | CS ÚRS 2023 02 |  | základní |  | 0 | 0.00122 | 0.017287 | 4e-05 | 0.0005668 | 4 | K | 2 |  |  |  | ROZPOCET | [5 empty] | 0 | 0 | 0 | 0 | 0 | 1 | 0 | 4 | -1209822484
| Online PSC |  | https://podminky.urs.cz/item/CS_URS_2023_02/319202214 | [14 empty] | Online PSC | 2
| VV |  | platí pro tl.zdiva přes 450mm do 600mm !!! (URS má chybný popis položky přes 300mm) | [14 empty] | VV | 2 | 1 | True | 0 | ROZPOCET
| VV |  | ceníková položka obsahuje 8 vrtů/m | [14 empty] | VV | 2 | 1 | True | 0 | ROZPOCET
| VV |  | v ceně zohledněte počet vrtů dle techol.postupu zhotovitele | [14 empty] | VV | 2 | 1 | True | 0 | ROZPOCET
| VV |  | odhad jednořadá injektáž = rozteč cca 12cm, dvouřadá = rozteč cca 15cm a 2.řada o 8cm nad 1.řadou s posunem o 1/2 rozteče | [14 empty] | VV | 2 | 1 | True | 0 | ROZPOCET
| VV |  | výměra je počítána na každou řadu zvlášť | [14 empty] | VV | 2 | 1 | True | 0 | ROZPOCET
| VV |  | čv110 | [14 empty] | VV | 2 | 1 | True | 0 | ROZPOCET
| VV |  | dvouřadá (vnitřní stěny) | [14 empty] | VV | 2 | 1 | True | 0 | ROZPOCET
| VV |  | 2*(0,865+1,2+4,36+0,15+0,51) |  | 14.17 | [12 empty] | VV | 2 | 2 | True | 0 | ROZPOCET
| VV |  | Mezisoučet |  | 14.17 | [12 empty] | VV | 2 | 3 | True | 0 | ROZPOCET
| VV |  | Součet |  | 14.17 | [12 empty] | VV | 2 | 4 | True | 1 | ROZPOCET
93 | K | 62sskú | Silikátová HI stěrka s krystalizačním účinkem provedená v pásu š.380mm přes 2-řadou linii inj.vrtů (š.300mm u 1-řadé) vč.zaslepení vrtů cem.maltou - kompl.d,m (spotřeba stěrky 2kg/m2) | m2 | 88.2089 |  | 0 |  |  | základní |  | 0 | 0 | 0 | 0 | 0 | 4 | K | 2 |  |  |  | ROZPOCET | [5 empty] | 0 | 0 | 0 | 0 | 0 | 1 | 0 | 4 | -31313443
| VV |  | čv110,116-pozn.1 | [14 empty] | VV | 2 | 1 | True | 0 | ROZPOCET
| VV |  | dvouřadá (vnitřní stěny do 150mm) | [14 empty] | VV | 2 | 1 | True | 0 | ROZPOCET
| VV |  | 2*0,38*(3,345*2-1,5+1,375-0,9+4,94*2+4,82-0,9) |  | 14.7934 | [12 empty] | VV | 2 | 2 | True | 0 | ROZPOCET
| VV |  | 2*0,38*(5,0-0,9*2+2,49) |  | 4.3244 | [12 empty] | VV | 2 | 2 | True | 0 | ROZPOCET
| VV |  | 2*0,38*(1,21-0,9+1,82-0,9+0,96-0,9+2,04-0,9+0,77-0,7) |  | 1.9 | [12 empty] | VV | 2 | 2 | True | 0 | ROZPOCET
| VV |  | Mezisoučet |  | 21.0178 | [12 empty] | VV | 2 | 3 | True | 0 | ROZPOCET
| VV |  | dvouřadá (vnitřní stěny tl.151mm až 300mm) | [14 empty] | VV | 2 | 1 | True | 0 | ROZPOCET
| VV |  | 2*0,38*(0,15+12,6-1,045-1,05-0,26-0,28-0,77-2,1)+1*0,38*2,1 |  | 6.3042 | [12 empty] | VV | 2 | 2 | True | 0 | ROZPOCET
| VV |  | 2*0,38*(1,11+0,27+1,815+0,26+5,1-2,1+0,49+0,35+0,26+1,5)+1*0,38*2,1 |  | 7.6798 | [12 empty] | VV | 2 | 2 | True | 0 | ROZPOCET
| VV |  | 2*0,38*(4,93*2+0,9) |  | 8.1776 | [12 empty] | VV | 2 | 2 | True | 0 | ROZPOCET
| VV |  | Mezisoučet |  | 22.1616 | [12 empty] | VV | 2 | 3 | True | 0 | ROZPOCET
| VV |  | dvouřadá (odkopané a vnitřní stěny tl.301mm až 450mm) | [14 empty] | VV | 2 | 1 | True | 0 | ROZPOCET
| VV |  | 1*0,38*(2,0+6,32+6,2+5,17+1,9+3,6+1,2) |  | 10.0282 | [12 empty] | VV | 2 | 2 | True | 0 | ROZPOCET
| VV |  | 1*0,38*(2,4+4,335+1,25+3,01+1,91+1,25+7,28+2,97-0,15) |  | 9.2169 | [12 empty] | VV | 2 | 2 | True | 0 | ROZPOCET
| VV |  | 2*0,38*(4,335+0,15-0,865-1,21+3,01-1,82+7,28-4,36-2,04+0,37+0,35+0,26+0,28/2) |  | 4.256 | [12 empty] | VV | 2 | 2 | True | 0 | ROZPOCET
| VV |  | Mezisoučet |  | 23.5011 | [12 empty] | VV | 2 | 3 | True | 0 | ROZPOCET
| VV |  | třířadá (u neodkopaných stěn tl.301mm až 450mm) | [14 empty] | VV | 2 | 1 | True | 0 | ROZPOCET
| VV |  | (0,38+0,3)*(0,15+5,01+3,0) |  | 5.5488 | [12 empty] | VV | 2 | 2 | True | 0 | ROZPOCET
| VV |  | (0,38+0,3)*(9,1+1,2) |  | 7.004 | [12 empty] | VV | 2 | 2 | True | 0 | ROZPOCET
| VV |  | Mezisoučet |  | 12.5528 | [12 empty] | VV | 2 | 3 | True | 0 | ROZPOCET
| VV |  | jednořadá (svislá injektáž) | [14 empty] | VV | 2 | 1 | True | 0 | ROZPOCET
| VV |  | 0,3*(2,47*5) |  | 3.705 | [12 empty] | VV | 2 | 2 | True | 0 | ROZPOCET
| VV |  | Mezisoučet |  | 3.705 | [12 empty] | VV | 2 | 3 | True | 0 | ROZPOCET
| VV |  | dvouřadá (vnitřní stěny tl.451mm až 600mm) | [14 empty] | VV | 2 | 1 | True | 0 | ROZPOCET
| VV |  | 2*0,38*(0,865+1,2+4,36+0,51) |  | 5.2706 | [12 empty] | VV | 2 | 2 | True | 0 | ROZPOCET
| VV |  | Mezisoučet |  | 5.2706 | [12 empty] | VV | 2 | 3 | True | 0 | ROZPOCET
| VV |  | Součet |  | 88.2089 | [12 empty] | VV | 2 | 4 | True | 1 | ROZPOCET
| D | 98svso | Sanace vlhkosti sanační omítky |  |  |  | 0 |  |  |  |  | 0 |  | 15.4813 |  | 0 | 1 | D | 1 |  |  |  | ROZPOCET | [11 empty] | 0
| D | 98snv | Sanace a izolace stěn proti negativnímu působení vlhkosti |  |  |  | 0 |  |  |  |  | 0 |  | 2.5438 |  | 0 | 1 | D | 2 |  |  |  | ROZPOCET | [11 empty] | 0
94 | K | 612324111 | Omítka sanační vnitřních ploch podkladní (vyrovnávací) tloušťky do 10 mm nanášená ručně svislých konstrukcí stěn | m2 | 49.2975 |  | 0 | CS ÚRS 2023 02 |  | základní |  | 0 | 0.012 | 0.59157 | 0 | 0 | 4 | K | 3 |  |  |  | ROZPOCET | [5 empty] | 0 | 0 | 0 | 0 | 0 | 1 | 0 | 4 | -866493577
| Online PSC |  | https://podminky.urs.cz/item/CS_URS_2023_02/612324111 | [14 empty] | Online PSC | 3
| VV |  | položka pro ocenění vyrovnání podkladu se zatřením spár cement.jádrovou sanač.omítkou síranovzdornou s provzdušňující přísadou | [14 empty] | VV | 3 | 1 | True | 0 | ROZPOCET
| VV |  | čv110 | [14 empty] | VV | 3 | 1 | True | 0 | ROZPOCET
| VV |  | (2,35+0,12)*(1,5+10,3-0,9)-1,2*0,6 |  | 26.203 | [12 empty] | VV | 3 | 2 | True | 0 | ROZPOCET
| VV |  | 2,47*(0,44+5,01+0,3+0,3+3,3) |  | 23.0945 | [12 empty] | VV | 3 | 2 | True | 0 | ROZPOCET
| VV |  | Součet |  | 49.2975 | [12 empty] | VV | 3 | 4 | True | 1 | ROZPOCET
95 | K | 612324191 | Omítka sanační vnitřních ploch podkladní (vyrovnávací) Příplatek k cenám podkladní sanační omítky nanášené ručně za každých dalších i započatých 5 mm tloušťky omítky přes 10 mm stěn | m2 | 49.2975 |  | 0 | CS ÚRS 2023 02 |  | základní |  | 0 | 0.006 | 0.29579 | 0 | 0 | 4 | K | 3 |  |  |  | ROZPOCET | [5 empty] | 0 | 0 | 0 | 0 | 0 | 1 | 0 | 4 | 559663546
| Online PSC |  | https://podminky.urs.cz/item/CS_URS_2023_02/612324191 | [14 empty] | Online PSC | 3
| P |  | Poznámka k položce: uvažováno s vyšší spotřebou na zatření spár | [14 empty] | P | 3
96 | K | 61skr | Silikátová stěrka s krystalizačními účinky celoplošně provedená - kompl.d,m (spotřeba stěrky 4kg/m2) | m2 | 49.2975 |  | 0 |  |  | základní |  | 0 | 0 | 0 | 0 | 0 | 4 | K | 3 |  |  |  | ROZPOCET | [5 empty] | 0 | 0 | 0 | 0 | 0 | 1 | 0 | 4 | 1580718955
97 | K | 612131151 | Sanační postřik vnitřních omítaných ploch vápenocementový nanášený ručně celoplošně stěn | m2 | 49.2975 |  | 0 | CS ÚRS 2023 02 |  | základní |  | 0 | 0.008 | 0.39438 | 0 | 0 | 4 | K | 3 |  |  |  | ROZPOCET | [5 empty] | 0 | 0 | 0 | 0 | 0 | 1 | 0 | 4 | 1306849317
| Online PSC |  | https://podminky.urs.cz/item/CS_URS_2023_02/612131151 | [14 empty] | Online PSC | 3
| P |  | Poznámka k položce: v ceně zohlednit vápenný sanační špric hydrofilní!!!!! | [14 empty] | P | 3
98 | K | 612325131 | Omítka sanační vnitřních ploch jádrová tloušťky do 15 mm nanášená ručně svislých konstrukcí stěn | m2 | 49.2975 |  | 0 | CS ÚRS 2023 02 |  | základní |  | 0 | 0.0162 | 0.79862 | 0 | 0 | 4 | K | 3 |  |  |  | ROZPOCET | [5 empty] | 0 | 0 | 0 | 0 | 0 | 1 | 0 | 4 | 1367403962
| Online PSC |  | https://podminky.urs.cz/item/CS_URS_2023_02/612325131 | [14 empty] | Online PSC | 3
99 | K | 612325191 | Omítka sanační vnitřních ploch jádrová Příplatek k cenám za každých dalších i započatých 5 mm tloušťky omítky přes 15 mm stěn | m2 | 49.2975 |  | 0 | CS ÚRS 2023 02 |  | základní |  | 0 | 0.0054 | 0.26621 | 0 | 0 | 4 | K | 3 |  |  |  | ROZPOCET | [5 empty] | 0 | 0 | 0 | 0 | 0 | 1 | 0 | 4 | -538555196
| Online PSC |  | https://podminky.urs.cz/item/CS_URS_2023_02/612325191 | [14 empty] | Online PSC | 3
| P |  | Poznámka k položce: pro celk.tl.20mm | [14 empty] | P | 3
100 | K | 612328131 | Potažení vnitřních ploch sanačním štukem tloušťky do 3 mm svislých konstrukcí stěn | m2 | 49.2975 |  | 0 | CS ÚRS 2023 02 |  | základní |  | 0 | 0.004 | 0.19719 | 0 | 0 | 4 | K | 3 |  |  |  | ROZPOCET | [5 empty] | 0 | 0 | 0 | 0 | 0 | 1 | 0 | 4 | 964226731
| Online PSC |  | https://podminky.urs.cz/item/CS_URS_2023_02/612328131 | [14 empty] | Online PSC | 3
| D | 98sno | Sanační omítky vnitřní |  |  |  | 0 |  |  |  |  | 0 |  | 12.9375 |  | 0 | 1 | D | 2 |  |  |  | ROZPOCET | [11 empty] | 0
101 | K | 612324111 | Omítka sanační vnitřních ploch podkladní (vyrovnávací) tloušťky do 10 mm nanášená ručně svislých konstrukcí stěn | m2 | 252.3407 |  | 0 | CS ÚRS 2023 02 |  | základní |  | 0 | 0.012 | 3.0281 | 0 | 0 | 4 | K | 3 |  |  |  | ROZPOCET | [5 empty] | 0 | 0 | 0 | 0 | 0 | 1 | 0 | 4 | -1117947908
| Online PSC |  | https://podminky.urs.cz/item/CS_URS_2023_02/612324111 | [14 empty] | Online PSC | 3
| VV |  | položka pro ocenění vyrovnání podkladu se zatřením spár cement.jádrovou sanač.omítkou síranovzdornou s provzdušňující přísadou | [14 empty] | VV | 3 | 1 | True | 0 | ROZPOCET
| VV |  | čv110 | [14 empty] | VV | 3 | 1 | True | 0 | ROZPOCET
| VV |  | obvodové stěny - celá výška | [14 empty] | VV | 3 | 1 | True | 0 | ROZPOCET
| VV |  | "0101"(0,12+2,35)*(1,1)-0,9*0,6+0,3*(0,9+0,6*2) |  | 2.807 | [12 empty] | VV | 3 | 2 | True | 0 | ROZPOCET
| VV |  | "0102"2,47*(2,34)-0,9*0,6+0,3*(0,9*2+0,6*2) |  | 6.1398 | [12 empty] | VV | 3 | 2 | True | 0 | ROZPOCET
| VV |  | "0103"2,47*(3,83+5,0+0,3)-0,9*0,6*2+0,3*(0,9*2+0,6*2)*2 |  | 23.2711 | [12 empty] | VV | 3 | 2 | True | 0 | ROZPOCET
| VV |  | "0105"2,47*(0,3+5,01+2,97)-0,9*0,6*2+0,3*(0,9*2+0,6*2)*2 |  | 21.1716 | [12 empty] | VV | 3 | 2 | True | 0 | ROZPOCET
| VV |  | "0106 i pod KO"2,47*(7,28)-0,9*0,6*4+0,3*(0,9+0,6*2)*4 |  | 18.3416 | [12 empty] | VV | 3 | 2 | True | 0 | ROZPOCET
| VV |  | "0107"2,47*(1,25+1,91+0,9)-0,9*0,6+0,3*(0,9+0,6*2) |  | 10.1182 | [12 empty] | VV | 3 | 2 | True | 0 | ROZPOCET
| VV |  | "0108"2,47*(0,9+3,01+1,25)-0,9*0,6+0,3*(0,9+0,6*2) |  | 12.8352 | [12 empty] | VV | 3 | 2 | True | 0 | ROZPOCET
| VV |  | "0109"2,47*(4,335)-0,9*0,6*2+0,3*(0,9+0,6*2)*2 |  | 10.8875 | [12 empty] | VV | 3 | 2 | True | 0 | ROZPOCET
| VV |  | "0110"2,47*(3,6*2+10,3)-1,2*0,6-0,9*0,6+0,3*(0,9+0,6*2) |  | 42.595 | [12 empty] | VV | 3 | 2 | True | 0 | ROZPOCET
| VV |  | "0111"2,47*(1,9)-0,9*0,6+0,3*(0,9+0,6*2) |  | 4.783 | [12 empty] | VV | 3 | 2 | True | 0 | ROZPOCET
| VV |  | "0112"2,47*(5,17)-0,55*0,6+0,3*(0,55+0,6*2) |  | 12.9649 | [12 empty] | VV | 3 | 2 | True | 0 | ROZPOCET
| VV |  | "0113 i pod KO"2,47*(4,95)-0,9*0,6*2+0,3*(0,9+0,6*2)*2 |  | 12.4065 | [12 empty] | VV | 3 | 2 | True | 0 | ROZPOCET
| VV |  | odpočet ploch se skladbou SO01 (sanace a izolace proti negativ.působení vlhkosti) | [14 empty] | VV | 3 | 1 | True | 0 | ROZPOCET
| VV |  | "0110"-((2,35+0,12)*(1,5+10,3-0,9)-1,2*0,6) |  | -26.203 | [12 empty] | VV | 3 | 2 | True | 0 | ROZPOCET
| VV |  | "0103,0105"-(2,47*(0,44+5,01+0,3+0,3+3,3)) |  | -23.0945 | [12 empty] | VV | 3 | 2 | True | 0 | ROZPOCET
| VV |  | Mezisoučet |  | 129.0239 | [12 empty] | VV | 3 | 3 | True | 0 | ROZPOCET
| VV |  | do v.1,0m nad podlahu | [14 empty] | VV | 3 | 1 | True | 0 | ROZPOCET
| VV |  | "0101"(1,0+0,12)*(13,7+12,6+0,28*2-0,9*6-0,7*1) |  | 23.2512 | [12 empty] | VV | 3 | 2 | True | 0 | ROZPOCET
| VV |  | "0103"1,12*(3,83-0,3-1,97+0,29*2) |  | 2.3968 | [12 empty] | VV | 3 | 2 | True | 0 | ROZPOCET
| VV |  | "0104"1,12*(2,34) |  | 2.6208 | [12 empty] | VV | 3 | 2 | True | 0 | ROZPOCET
| VV |  | "0105"1,12*(2,97-0,3+0,19-1,97) |  | 0.9968 | [12 empty] | VV | 3 | 2 | True | 0 | ROZPOCET
| VV |  | "0106"1,12*(7,28+0,33+0,22-0,9) |  | 7.7616 | [12 empty] | VV | 3 | 2 | True | 0 | ROZPOCET
| VV |  | "0107"1,12*(1,91+0,26-0,9) |  | 1.4224 | [12 empty] | VV | 3 | 2 | True | 0 | ROZPOCET
| VV |  | "0108"1,12*(0,26*2+0,35*2+3,01+0,22-0,9) |  | 3.976 | [12 empty] | VV | 3 | 2 | True | 0 | ROZPOCET
| VV |  | "0109"1,12*(4,335+0,12*2+0,26*2-0,9) |  | 4.6984 | [12 empty] | VV | 3 | 2 | True | 0 | ROZPOCET
| VV |  | "0111"1,12*(1,9+0,18-0,9) |  | 1.3216 | [12 empty] | VV | 3 | 2 | True | 0 | ROZPOCET
| VV |  | "0112"1,12*(5,17+0,18*2-0,9+3,345+0,26*2) |  | 9.5144 | [12 empty] | VV | 3 | 2 | True | 0 | ROZPOCET
| VV |  | "0113 i pod KO"1,12*(1,935+1,43+1,25+2,095) |  | 7.5152 | [12 empty] | VV | 3 | 2 | True | 0 | ROZPOCET
| VV |  | "0114"1,12*(3,0*2+1,13*2+0,18*2-0,7) |  | 8.8704 | [12 empty] | VV | 3 | 2 | True | 0 | ROZPOCET
| VV |  | "0115 vč.linkr."1,0*(1,0*2) |  | 2 | [12 empty] | VV | 3 | 2 | True | 0 | ROZPOCET
| VV |  | Mezisoučet |  | 76.3456 | [12 empty] | VV | 3 | 3 | True | 0 | ROZPOCET
| VV |  | do v.0,5m nad podlahu | [14 empty] | VV | 3 | 1 | True | 0 | ROZPOCET
| VV |  | "0101"(0,5+0,12)*(5,0-0,9*2+1,375-0,9) |  | 2.2785 | [12 empty] | VV | 3 | 2 | True | 0 | ROZPOCET
| VV |  | "0102"0,62*(3,39+2,49-0,9) |  | 3.0876 | [12 empty] | VV | 3 | 2 | True | 0 | ROZPOCET
| VV |  | "0103"0,62*(0,15) |  | 0.093 | [12 empty] | VV | 3 | 2 | True | 0 | ROZPOCET
| VV |  | "0104 i pod KO"0,62*(2,34+1,46-0,9) |  | 1.798 | [12 empty] | VV | 3 | 2 | True | 0 | ROZPOCET
| VV |  | "0105"0,62*(4,82-0,9) |  | 2.4304 | [12 empty] | VV | 3 | 2 | True | 0 | ROZPOCET
| VV |  | "0106 i pod KO"0,62*(4,82-0,9+4,93) |  | 5.487 | [12 empty] | VV | 3 | 2 | True | 0 | ROZPOCET
| VV |  | "0107"0,62*(4,93*2+0,26+0,37*2+0,35) |  | 6.9502 | [12 empty] | VV | 3 | 2 | True | 0 | ROZPOCET
| VV |  | "0108"0,62*(4,93*2+0,22+0,35) |  | 6.4666 | [12 empty] | VV | 3 | 2 | True | 0 | ROZPOCET
| VV |  | "0109"0,62*(4,94*2) |  | 6.1256 | [12 empty] | VV | 3 | 2 | True | 0 | ROZPOCET
| VV |  | "0110"0,62*(10,3+0,15-0,9) |  | 5.921 | [12 empty] | VV | 3 | 2 | True | 0 | ROZPOCET
| VV |  | "0111"0,62*(3,345*2+0,18) |  | 4.2594 | [12 empty] | VV | 3 | 2 | True | 0 | ROZPOCET
| VV |  | "0112"0,62*(3,345) |  | 2.0739 | [12 empty] | VV | 3 | 2 | True | 0 | ROZPOCET
| VV |  | Mezisoučet |  | 46.9712 | [12 empty] | VV | 3 | 3 | True | 0 | ROZPOCET
| VV | soj | Součet |  | 252.3407 | [12 empty] | VV | 3 | 4 | True | 1 | ROZPOCET
102 | K | 612324191 | Omítka sanační vnitřních ploch podkladní (vyrovnávací) Příplatek k cenám podkladní sanační omítky nanášené ručně za každých dalších i započatých 5 mm tloušťky omítky přes 10 mm stěn | m2 | 252.3407 |  | 0 | CS ÚRS 2023 02 |  | základní |  | 0 | 0.006 | 1.514 | 0 | 0 | 4 | K | 3 |  |  |  | ROZPOCET | [5 empty] | 0 | 0 | 0 | 0 | 0 | 1 | 0 | 4 | 1966468636
| Online PSC |  | https://podminky.urs.cz/item/CS_URS_2023_02/612324191 | [14 empty] | Online PSC | 3
| P |  | Poznámka k položce: uvažováno s vyšší spotřebou na zatření spár | [14 empty] | P | 3
103 | K | 61sulfs | Difúzní sulfátová stěrka dvojnásobná (=2 vrstvy), spotřeba při 2 vrstvách = 2kg/m2 - kompl.d,m | m2 | 252.3407 |  | 0 |  |  | základní |  | 0 | 0 | 0 | 0 | 0 | 4 | K | 3 |  |  |  | ROZPOCET | [5 empty] | 0 | 0 | 0 | 0 | 0 | 1 | 0 | 4 | -933264032
104 | K | 612131151 | Sanační postřik vnitřních omítaných ploch vápenocementový nanášený ručně celoplošně stěn | m2 | 252.3407 |  | 0 | CS ÚRS 2023 02 |  | základní |  | 0 | 0.008 | 2.0187 | 0 | 0 | 4 | K | 3 |  |  |  | ROZPOCET | [5 empty] | 0 | 0 | 0 | 0 | 0 | 1 | 0 | 4 | -693782601
| Online PSC |  | https://podminky.urs.cz/item/CS_URS_2023_02/612131151 | [14 empty] | Online PSC | 3
| P |  | Poznámka k položce: v ceně zohlednit vápenný sanační špric hydrofilní!!!!! | [14 empty] | P | 3
105 | K | 612325131 | Omítka sanační vnitřních ploch jádrová tloušťky do 15 mm nanášená ručně svislých konstrukcí stěn | m2 | 252.3407 |  | 0 | CS ÚRS 2023 02 |  | základní |  | 0 | 0.0162 | 4.0879 | 0 | 0 | 4 | K | 3 |  |  |  | ROZPOCET | [5 empty] | 0 | 0 | 0 | 0 | 0 | 1 | 0 | 4 | -1460304301
| Online PSC |  | https://podminky.urs.cz/item/CS_URS_2023_02/612325131 | [14 empty] | Online PSC | 3
106 | K | 612325191 | Omítka sanační vnitřních ploch jádrová Příplatek k cenám za každých dalších i započatých 5 mm tloušťky omítky přes 15 mm stěn | m2 | 252.3407 |  | 0 | CS ÚRS 2023 02 |  | základní |  | 0 | 0.0054 | 1.3626 | 0 | 0 | 4 | K | 3 |  |  |  | ROZPOCET | [5 empty] | 0 | 0 | 0 | 0 | 0 | 1 | 0 | 4 | 718740538
| Online PSC |  | https://podminky.urs.cz/item/CS_URS_2023_02/612325191 | [14 empty] | Online PSC | 3
| P |  | Poznámka k položce: pro celk.tl.20mm | [14 empty] | P | 3
107 | K | 612328131 | Potažení vnitřních ploch sanačním štukem tloušťky do 3 mm svislých konstrukcí stěn | m2 | 231.5212 |  | 0 | CS ÚRS 2023 02 |  | základní |  | 0 | 0.004 | 0.92608 | 0 | 0 | 4 | K | 3 |  |  |  | ROZPOCET | [5 empty] | 0 | 0 | 0 | 0 | 0 | 1 | 0 | 4 | 402467592
| Online PSC |  | https://podminky.urs.cz/item/CS_URS_2023_02/612328131 | [14 empty] | Online PSC | 3
| VV |  | "jádrová san.omítka i pod KO"soj |  | 252.3407 | [12 empty] | VV | 3 | 2 | True | 0 | ROZPOCET
| VV |  | Mezisoučet |  | 252.3407 | [12 empty] | VV | 3 | 3 | True | 0 | ROZPOCET
| VV |  | odpočet plochy štuku pod KO (ker.obkladem) | [14 empty] | VV | 3 | 1 | True | 0 | ROZPOCET
| VV |  | čv110 | [14 empty] | VV | 3 | 1 | True | 0 | ROZPOCET
| VV |  | obvodové stěny - celá výška | [14 empty] | VV | 3 | 1 | True | 0 | ROZPOCET
| VV |  | "0106 i pod KO"-(1,5+0,12)*(1,5) |  | -2.43 | [12 empty] | VV | 3 | 2 | True | 0 | ROZPOCET
| VV |  | "0113 i pod KO"-(1,5+0,12)*(1,43+0,1+1,25+0,1+2,095) |  | -8.0595 | [12 empty] | VV | 3 | 2 | True | 0 | ROZPOCET
| VV |  | Mezisoučet |  | -10.4895 | [12 empty] | VV | 3 | 3 | True | 0 | ROZPOCET
| VV |  | do v.1,0m nad podlahu | [14 empty] | VV | 3 | 1 | True | 0 | ROZPOCET
| VV |  | "0113 i pod KO"-(1,12*(1,935+1,43+1,25+2,095)) |  | -7.5152 | [12 empty] | VV | 3 | 2 | True | 0 | ROZPOCET
| VV |  | Mezisoučet |  | -7.5152 | [12 empty] | VV | 3 | 3 | True | 0 | ROZPOCET
| VV |  | do v.0,5m nad podlahu | [14 empty] | VV | 3 | 1 | True | 0 | ROZPOCET
| VV |  | "0104 i pod KO"-(0,62*(2,34)) |  | -1.4508 | [12 empty] | VV | 3 | 2 | True | 0 | ROZPOCET
| VV |  | "0106 i pod KO"-(0,62*(2,2)) |  | -1.364 | [12 empty] | VV | 3 | 2 | True | 0 | ROZPOCET
| VV |  | Mezisoučet |  | -2.8148 | [12 empty] | VV | 3 | 3 | True | 0 | ROZPOCET
| VV |  | Součet |  | 231.5212 | [12 empty] | VV | 3 | 4 | True | 1 | ROZPOCET
| D | 997 | Přesun sutě |  |  |  | 0 |  |  |  |  | 0 |  | 0 |  | 0 | 1 | D | 1 |  |  |  | ROZPOCET | [11 empty] | 0
108 | K | 997013211 | Vnitrostaveništní doprava suti a vybouraných hmot vodorovně do 50 m svisle ručně pro budovy a haly výšky do 6 m | t | 115.411 |  | 0 | CS ÚRS 2023 02 |  | základní |  | 0 | 0 | 0 | 0 | 0 | 4 | K | 2 |  |  |  | ROZPOCET | [5 empty] | 0 | 0 | 0 | 0 | 0 | 1 | 0 | 4 | -1248902032
| Online PSC |  | https://podminky.urs.cz/item/CS_URS_2023_02/997013211 | [14 empty] | Online PSC | 2
109 | K | 997013501 | Odvoz suti a vybouraných hmot na skládku nebo meziskládku se složením, na vzdálenost do 1 km | t | 115.411 |  | 0 | CS ÚRS 2023 02 |  | základní |  | 0 | 0 | 0 | 0 | 0 | 4 | K | 2 |  |  |  | ROZPOCET | [5 empty] | 0 | 0 | 0 | 0 | 0 | 1 | 0 | 4 | -656006955
| Online PSC |  | https://podminky.urs.cz/item/CS_URS_2023_02/997013501 | [14 empty] | Online PSC | 2
110 | K | 997013509 | Odvoz suti a vybouraných hmot na skládku nebo meziskládku se složením, na vzdálenost Příplatek k ceně za každý další i započatý 1 km přes 1 km | t | 1615.754 |  | 0 | CS ÚRS 2023 02 |  | základní |  | 0 | 0 | 0 | 0 | 0 | 4 | K | 2 |  |  |  | ROZPOCET | [5 empty] | 0 | 0 | 0 | 0 | 0 | 1 | 0 | 4 | -655210678
| Online PSC |  | https://podminky.urs.cz/item/CS_URS_2023_02/997013509 | [14 empty] | Online PSC | 2
| VV |  | 115,411*14 'Přepočtené koeficientem množství |  | 1615.754 | [12 empty] | VV | 2 | 2 | False | 1 | ROZPOCET
111 | K | 997013869 | Poplatek za uložení stavebního odpadu na recyklační skládce (skládkovné) ze směsí nebo oddělených frakcí betonu, cihel a keramických výrobků zatříděného do Katalogu odpadů pod kódem 17 01 07 | t | 114.1165 |  | 0 | CS ÚRS 2023 02 |  | základní |  | 0 | 0 | 0 | 0 | 0 | 4 | K | 2 |  |  |  | ROZPOCET | [5 empty] | 0 | 0 | 0 | 0 | 0 | 1 | 0 | 4 | 1102988504
| Online PSC |  | https://podminky.urs.cz/item/CS_URS_2023_02/997013869 | [14 empty] | Online PSC | 2
| P |  | Poznámka k položce: suť z HSV | [14 empty] | P | 2
112 | K | 997013871 | Poplatek za uložení stavebního odpadu na recyklační skládce (skládkovné) směsného stavebního a demoličního zatříděného do Katalogu odpadů pod kódem 17 09 04 | t | 1.2945 |  | 0 | CS ÚRS 2023 02 |  | základní |  | 0 | 0 | 0 | 0 | 0 | 4 | K | 2 |  |  |  | ROZPOCET | [5 empty] | 0 | 0 | 0 | 0 | 0 | 1 | 0 | 4 | 1071502653
| Online PSC |  | https://podminky.urs.cz/item/CS_URS_2023_02/997013871 | [14 empty] | Online PSC | 2
| P |  | Poznámka k položce: cena za suť z PSV!!! | [14 empty] | P | 2
| D | 998 | Přesun hmot |  |  |  | 0 |  |  |  |  | 0 |  | 0 |  | 0 | 1 | D | 1 |  |  |  | ROZPOCET | [11 empty] | 0
113 | K | 998017001 | Přesun hmot pro budovy občanské výstavby, bydlení, výrobu a služby s omezením mechanizace vodorovná dopravní vzdálenost do 100 m pro budovy s jakoukoliv nosnou konstrukcí výšky do 6 m | t | 75.3241 |  | 0 | CS ÚRS 2023 02 |  | základní |  | 0 | 0 | 0 | 0 | 0 | 4 | K | 2 |  |  |  | ROZPOCET | [5 empty] | 0 | 0 | 0 | 0 | 0 | 1 | 0 | 4 | -914589105
| Online PSC |  | https://podminky.urs.cz/item/CS_URS_2023_02/998017001 | [14 empty] | Online PSC | 2
| D | PSV | Práce a dodávky PSV |  |  |  | 0 |  |  |  |  | 0 |  | 10.4824 |  | 1.2945 | 2 | D | 0 |  |  |  | ROZPOCET | [11 empty] | 0
| D | 711 | Izolace proti vodě, vlhkosti a plynům |  |  |  | 0 |  |  |  |  | 0 |  | 1.7029 |  | 0.92988 | 2 | D | 1 |  |  |  | ROZPOCET | [11 empty] | 0
114 | K | 711131811 | Odstranění izolace proti zemní vlhkosti na ploše vodorovné V | m2 | 232.47 |  | 0 | CS ÚRS 2023 02 |  | základní |  | 0 | 0 | 0 | 0.004 | 0.92988 | 16 | K | 2 |  |  |  | ROZPOCET | [5 empty] | 0 | 0 | 0 | 0 | 0 | 1 | 0 | 16 | 1023472796
| Online PSC |  | https://podminky.urs.cz/item/CS_URS_2023_02/711131811 | [14 empty] | Online PSC | 2
| VV |  | čv102-pozn. | [14 empty] | VV | 2 | 1 | True | 0 | ROZPOCET
| VV |  | "0101-0114"(23,11+8,02+19,73+3,69+14,66+36,04+11,93+19,05+21,63+37,73+6,62+17,44+9,23+3,59) |  | 232.47 | [12 empty] | VV | 2 | 2 | True | 0 | ROZPOCET
| VV |  | Součet |  | 232.47 | [12 empty] | VV | 2 | 4 | True | 1 | ROZPOCET
115 | K | 711ořez | Příplatek na pracnost za ořezávání HI pásů podél stěn | m2 | 232.47 |  | 0 |  |  | základní |  | 0 | 0 | 0 | 0 | 0 | 16 | K | 2 |  |  |  | ROZPOCET | [5 empty] | 0 | 0 | 0 | 0 | 0 | 1 | 0 | 16 | 1297818211
116 | K | 711111001 | Provedení izolace proti zemní vlhkosti natěradly a tmely za studena na ploše vodorovné V nátěrem penetračním | m2 | 242.97 |  | 0 | CS ÚRS 2023 02 |  | základní |  | 0 | 0 | 0 | 0 | 0 | 16 | K | 2 |  |  |  | ROZPOCET | [5 empty] | 0 | 0 | 0 | 0 | 0 | 1 | 0 | 16 | -1431584562
| Online PSC |  | https://podminky.urs.cz/item/CS_URS_2023_02/711111001 | [14 empty] | Online PSC | 2
117 | M | 11163150 | lak penetrační asfaltový | t | 0.0802 |  | 0 | CS ÚRS 2023 02 |  | základní |  | 0 | 1 | 0.0802 | 0 | 0 | 32 | M | 2 |  |  |  | ROZPOCET | [5 empty] | 0 | 0 | 0 | 0 | 0 | 1 | 0 | 16 | -252917727
| VV |  | 242,97*0,00033 'Přepočtené koeficientem množství |  | 0.0802 | [12 empty] | VV | 2 | 2 | False | 1 | ROZPOCET
118 | K | 711141559 | Provedení izolace proti zemní vlhkosti pásy přitavením NAIP na ploše vodorovné V | m2 | 242.97 |  | 0 | CS ÚRS 2023 02 |  | základní |  | 0 | 0.0004 | 0.097188 | 0 | 0 | 16 | K | 2 |  |  |  | ROZPOCET | [5 empty] | 0 | 0 | 0 | 0 | 0 | 1 | 0 | 16 | -1209836812
| Online PSC |  | https://podminky.urs.cz/item/CS_URS_2023_02/711141559 | [14 empty] | Online PSC | 2
| VV |  | čv110-pozn.4, čv112 | [14 empty] | VV | 2 | 1 | True | 0 | ROZPOCET
| VV |  | výměra dle podl.plochy | [14 empty] | VV | 2 | 1 | True | 0 | ROZPOCET
| VV |  | "0101 až 0114"23,11+1,2+28,16+3,55+14,66+36,04+11,93+19,05+21,63+37,73+6,62+17,44+8,26+3,59 |  | 232.97 | [12 empty] | VV | 2 | 2 | True | 0 | ROZPOCET
| VV |  | "pás pod nové zdivo"10 |  | 10 | [12 empty] | VV | 2 | 2 | True | 0 | ROZPOCET
| VV |  | Součet |  | 242.97 | [12 empty] | VV | 2 | 4 | True | 1 | ROZPOCET
119 | M | 62856011 | pás asfaltový natavitelný modifikovaný SBS s vložkou z hliníkové fólie s textilií a spalitelnou PE fólií nebo jemnozrnným minerálním posypem na horním povrchu tl 4,0mm | m2 | 283.1815 |  | 0 | CS ÚRS 2023 02 |  | základní |  | 0 | 0.0047 | 1.331 | 0 | 0 | 32 | M | 2 |  |  |  | ROZPOCET | [5 empty] | 0 | 0 | 0 | 0 | 0 | 1 | 0 | 16 | -517539695
| VV |  | 242,97*1,1655 'Přepočtené koeficientem množství |  | 283.1815 | [12 empty] | VV | 2 | 2 | False | 1 | ROZPOCET
120 | K | 711112001 | Provedení izolace proti zemní vlhkosti natěradly a tmely za studena na ploše svislé S nátěrem penetračním | m2 | 30.03 |  | 0 | CS ÚRS 2023 02 |  | základní |  | 0 | 0 | 0 | 0 | 0 | 16 | K | 2 |  |  |  | ROZPOCET | [5 empty] | 0 | 0 | 0 | 0 | 0 | 1 | 0 | 16 | 1422603084
| Online PSC |  | https://podminky.urs.cz/item/CS_URS_2023_02/711112001 | [14 empty] | Online PSC | 2
121 | M | 11163150 | lak penetrační asfaltový | t | 0.0102 |  | 0 | CS ÚRS 2023 02 |  | základní |  | 0 | 1 | 0.0102 | 0 | 0 | 32 | M | 2 |  |  |  | ROZPOCET | [5 empty] | 0 | 0 | 0 | 0 | 0 | 1 | 0 | 16 | 677767895
| VV |  | 30,03*0,00034 'Přepočtené koeficientem množství |  | 0.0102 | [12 empty] | VV | 2 | 2 | False | 1 | ROZPOCET
122 | K | 711142559 | Provedení izolace proti zemní vlhkosti pásy přitavením NAIP na ploše svislé S | m2 | 30.03 |  | 0 | CS ÚRS 2023 02 |  | základní |  | 0 | 0.0004 | 0.012012 | 0 | 0 | 16 | K | 2 |  |  |  | ROZPOCET | [5 empty] | 0 | 0 | 0 | 0 | 0 | 1 | 0 | 16 | -416932608
| Online PSC |  | https://podminky.urs.cz/item/CS_URS_2023_02/711142559 | [14 empty] | Online PSC | 2
| VV |  | čv110,112,116-pozn.2 | [14 empty] | VV | 2 | 1 | True | 0 | ROZPOCET
| VV |  | vytažení na stěnu přes bet.fabion | [14 empty] | VV | 2 | 1 | True | 0 | ROZPOCET
| VV |  | "od -2,82 po -2,7"0,12*bf |  | 30.03 | [12 empty] | VV | 2 | 2 | True | 1 | ROZPOCET
123 | M | 62856011 | pás asfaltový natavitelný modifikovaný SBS s vložkou z hliníkové fólie s textilií a spalitelnou PE fólií nebo jemnozrnným minerálním posypem na horním povrchu tl 4,0mm | m2 | 36.6666 |  | 0 | CS ÚRS 2023 02 |  | základní |  | 0 | 0.0047 | 0.17233 | 0 | 0 | 32 | M | 2 |  |  |  | ROZPOCET | [5 empty] | 0 | 0 | 0 | 0 | 0 | 1 | 0 | 16 | 2138860608
| VV |  | 30,03*1,221 'Přepočtené koeficientem množství |  | 36.6666 | [12 empty] | VV | 2 | 2 | False | 1 | ROZPOCET
124 | K | 998711101 | Přesun hmot pro izolace proti vodě, vlhkosti a plynům stanovený z hmotnosti přesunovaného materiálu vodorovná dopravní vzdálenost do 50 m v objektech výšky do 6 m | t | 1.7029 |  | 0 | CS ÚRS 2023 02 |  | základní |  | 0 | 0 | 0 | 0 | 0 | 16 | K | 2 |  |  |  | ROZPOCET | [5 empty] | 0 | 0 | 0 | 0 | 0 | 1 | 0 | 16 | -352729176
| Online PSC |  | https://podminky.urs.cz/item/CS_URS_2023_02/998711101 | [14 empty] | Online PSC | 2
125 | K | 998711181 | Přesun hmot pro izolace proti vodě, vlhkosti a plynům stanovený z hmotnosti přesunovaného materiálu Příplatek k cenám za přesun prováděný bez použití mechanizace pro jakoukoliv výšku objektu | t | 1.7029 |  | 0 | CS ÚRS 2023 02 |  | základní |  | 0 | 0 | 0 | 0 | 0 | 16 | K | 2 |  |  |  | ROZPOCET | [5 empty] | 0 | 0 | 0 | 0 | 0 | 1 | 0 | 16 | 1481323235
| Online PSC |  | https://podminky.urs.cz/item/CS_URS_2023_02/998711181 | [14 empty] | Online PSC | 2
| D | 713 | Izolace tepelné |  |  |  | 0 |  |  |  |  | 0 |  | 0.24836 |  | 0 | 2 | D | 1 |  |  |  | ROZPOCET | [11 empty] | 0
126 | K | 713111127 | Montáž tepelné izolace stropů rohožemi, pásy, dílci, deskami, bloky (izolační materiál ve specifikaci) rovných spodem lepením celoplošně | m2 | 1.161 |  | 0 | CS ÚRS 2023 02 |  | základní |  | 0 | 0.006 | 0.006966 | 0 | 0 | 16 | K | 2 |  |  |  | ROZPOCET | [5 empty] | 0 | 0 | 0 | 0 | 0 | 1 | 0 | 16 | 461104741
| Online PSC |  | https://podminky.urs.cz/item/CS_URS_2023_02/713111127 | [14 empty] | Online PSC | 2
| VV |  | na doplněný strop z PZD po vybourané výtah.šachtě | [14 empty] | VV | 2 | 1 | True | 0 | ROZPOCET
| VV |  | vyrovnání rozdílu tl.stávaj. a nového stropu | [14 empty] | VV | 2 | 1 | True | 0 | ROZPOCET
| VV |  | čv102,103-pozn.10 | [14 empty] | VV | 2 | 1 | True | 0 | ROZPOCET
| VV |  | "0113"0,6*1,935 |  | 1.161 | [12 empty] | VV | 2 | 2 | True | 1 | ROZPOCET
127 | M | 28375939 | deska EPS 70 fasádní λ=0,039 tl 120mm | m2 | 1.1842 |  | 0 | CS ÚRS 2023 02 |  | základní |  | 0 | 0.00204 | 0.0024158 | 0 | 0 | 32 | M | 2 |  |  |  | ROZPOCET | [5 empty] | 0 | 0 | 0 | 0 | 0 | 1 | 0 | 16 | 1189640015
| VV |  | 1,161*1,02 'Přepočtené koeficientem množství |  | 1.1842 | [12 empty] | VV | 2 | 2 | False | 1 | ROZPOCET
128 | K | 713121111 | Montáž tepelné izolace podlah rohožemi, pásy, deskami, dílci, bloky (izolační materiál ve specifikaci) kladenými volně jednovrstvá | m2 | 195.2401 |  | 0 | CS ÚRS 2023 02 |  | základní |  | 0 | 0 | 0 | 0 | 0 | 16 | K | 2 |  |  |  | ROZPOCET | [5 empty] | 0 | 0 | 0 | 0 | 0 | 1 | 0 | 16 | 622657439
| Online PSC |  | https://podminky.urs.cz/item/CS_URS_2023_02/713121111 | [14 empty] | Online PSC | 2
| VV |  | čv112 | [14 empty] | VV | 2 | 1 | True | 0 | ROZPOCET
| VV |  | "skladba A"kda |  | 177.813 | [12 empty] | VV | 2 | 2 | True | 0 | ROZPOCET
| VV |  | "skladba B"kdb |  | 17.4271 | [12 empty] | VV | 2 | 2 | True | 0 | ROZPOCET
| VV |  | Součet |  | 195.2401 | [12 empty] | VV | 2 | 4 | True | 1 | ROZPOCET
129 | M | 28372303 | deska EPS 100 pro konstrukce s běžným zatížením λ=0,037 tl 40mm | m2 | 199.1449 |  | 0 | CS ÚRS 2023 02 |  | základní |  | 0 | 0.0012 | 0.23897 | 0 | 0 | 32 | M | 2 |  |  |  | ROZPOCET | [5 empty] | 0 | 0 | 0 | 0 | 0 | 1 | 0 | 16 | -1475033604
| VV |  | 195,2401*1,02 'Přepočtené koeficientem množství |  | 199.1449 | [12 empty] | VV | 2 | 2 | False | 1 | ROZPOCET
130 | K | 998713101 | Přesun hmot pro izolace tepelné stanovený z hmotnosti přesunovaného materiálu vodorovná dopravní vzdálenost do 50 m v objektech výšky do 6 m | t | 0.2484 |  | 0 | CS ÚRS 2023 02 |  | základní |  | 0 | 0 | 0 | 0 | 0 | 16 | K | 2 |  |  |  | ROZPOCET | [5 empty] | 0 | 0 | 0 | 0 | 0 | 1 | 0 | 16 | 18338380
| Online PSC |  | https://podminky.urs.cz/item/CS_URS_2023_02/998713101 | [14 empty] | Online PSC | 2
131 | K | 998713181 | Přesun hmot pro izolace tepelné stanovený z hmotnosti přesunovaného materiálu Příplatek k cenám za přesun prováděný bez použití mechanizace pro jakoukoliv výšku objektu | t | 0.2484 |  | 0 | CS ÚRS 2023 02 |  | základní |  | 0 | 0 | 0 | 0 | 0 | 16 | K | 2 |  |  |  | ROZPOCET | [5 empty] | 0 | 0 | 0 | 0 | 0 | 1 | 0 | 16 | -467089308
| Online PSC |  | https://podminky.urs.cz/item/CS_URS_2023_02/998713181 | [14 empty] | Online PSC | 2
| D | 766 | Konstrukce truhlářské |  |  |  | 0 |  |  |  |  | 0 |  | 0.00187 |  | 0.080786 | 2 | D | 1 |  |  |  | ROZPOCET | [11 empty] | 0
133 | K | 766111820 | Demontáž dřevěných stěn plných | m2 | 4.0582 |  | 0 | CS ÚRS 2023 02 |  | základní |  | 0 | 0 | 0 | 0.01695 | 0.068786 | 16 | K | 2 |  |  |  | ROZPOCET | [5 empty] | 0 | 0 | 0 | 0 | 0 | 1 | 0 | 16 | 61409927
| Online PSC |  | https://podminky.urs.cz/item/CS_URS_2023_02/766111820 | [14 empty] | Online PSC | 2
| VV |  | "čv102-pozn.4"1,97*2,06 |  | 4.0582 | [12 empty] | VV | 2 | 2 | True | 1 | ROZPOCET
134 | K | 766441811 | Demontáž parapetních desek dřevěných nebo plastových šířky do 300 mm, délky do 1000 mm | kus | 4 |  | 0 | CS ÚRS 2023 02 |  | základní |  | 0 | 0 | 0 | 0.003 | 0.012 | 16 | K | 2 |  |  |  | ROZPOCET | [5 empty] | 0 | 0 | 0 | 0 | 0 | 1 | 0 | 16 | -708271478
| Online PSC |  | https://podminky.urs.cz/item/CS_URS_2023_02/766441811 | [14 empty] | Online PSC | 2
| VV |  | čv102-pozn. | [14 empty] | VV | 2 | 1 | True | 0 | ROZPOCET
| VV |  | 4 |  | 4 | [12 empty] | VV | 2 | 2 | True | 1 | ROZPOCET
135 | K | 766ph | Stávající dřevěné prkno s háčky uchycené na stěně - dmtž, uložení a zpět.mtž | m | 9.02 |  | 0 |  |  | základní |  | 0 | 0 | 0 | 0 | 0 | 16 | K | 2 |  |  |  | ROZPOCET | [5 empty] | 0 | 0 | 0 | 0 | 0 | 1 | 0 | 16 | -1855776886
| VV |  | čv102-pozn.5, čv112-pozn.6 | [14 empty] | VV | 2 | 1 | True | 0 | ROZPOCET
| VV |  | 5,1+4,82-0,9 |  | 9.02 | [12 empty] | VV | 2 | 2 | True | 1 | ROZPOCET
136 | K | 953991121 | Dodání a osazení hmoždinek včetně vyvrtání otvorů (s dodáním hmot) ve stěnách do zdiva z cihel nebo měkkého kamene, vnější profil hmoždinky 10 až 12 mm | kus | 7 |  | 0 | CS ÚRS 2023 02 |  | základní |  | 0 | 1e-05 | 7e-05 | 0 | 0 | 16 | K | 2 |  |  |  | ROZPOCET | [5 empty] | 0 | 0 | 0 | 0 | 0 | 1 | 0 | 16 | -335144793
| Online PSC |  | https://podminky.urs.cz/item/CS_URS_2023_02/953991121 | [14 empty] | Online PSC | 2
| VV |  | čv112-pozn.6 | [14 empty] | VV | 2 | 1 | True | 0 | ROZPOCET
| VV |  | "hmoždinky pro osazení prkna s háčky"4+3 |  | 7 | [12 empty] | VV | 2 | 2 | True | 1 | ROZPOCET
137 | K | 953961114 | Kotvy chemické s vyvrtáním otvoru do betonu, železobetonu nebo tvrdého kamene tmel, velikost M 16, hloubka 125 mm | kus | 6 |  | 0 | CS ÚRS 2023 02 |  | základní |  | 0 | 2e-05 | 0.00012 | 0 | 0 | 16 | K | 2 |  |  |  | ROZPOCET | [5 empty] | 0 | 0 | 0 | 0 | 0 | 1 | 0 | 16 | 338231947
| Online PSC |  | https://podminky.urs.cz/item/CS_URS_2023_02/953961114 | [14 empty] | Online PSC | 2
| VV |  | čv112-pozn.6,čv110-pozn.5 | [14 empty] | VV | 2 | 1 | True | 0 | ROZPOCET
| VV |  | "pro osazení prkna s háčky"6 |  | 6 | [12 empty] | VV | 2 | 2 | True | 1 | ROZPOCET
138 | K | 953965131 | Kotvy chemické s vyvrtáním otvoru kotevní šrouby pro chemické kotvy, velikost M 16, délka 190 mm | kus | 6 |  | 0 | CS ÚRS 2023 02 |  | základní |  | 0 | 0.00028 | 0.00168 | 0 | 0 | 16 | K | 2 |  |  |  | ROZPOCET | [5 empty] | 0 | 0 | 0 | 0 | 0 | 1 | 0 | 16 | 2004720183
| Online PSC |  | https://podminky.urs.cz/item/CS_URS_2023_02/953965131 | [14 empty] | Online PSC | 2
| VV |  | čv112-pozn.6,čv110-pozn.5 | [14 empty] | VV | 2 | 1 | True | 0 | ROZPOCET
| VV |  | "nerezová závitová tyč pro osazení prkna s háčky"6 |  | 6 | [12 empty] | VV | 2 | 2 | True | 1 | ROZPOCET
141 | K | 766t01 | T01 - dveře vnitřní dřevěné 1/3sklo CPL 800/1970mm - d,m dle popisu ve výpisu výrobků vč.kování, zámku a větr.mř. | kus | 4 |  | 0 |  |  | základní |  | 0 | 0 | 0 | 0 | 0 | 16 | K | 2 |  |  |  | ROZPOCET | [5 empty] | 0 | 0 | 0 | 0 | 0 | 1 | 0 | 16 | 1540605006
142 | K | 766t02 | T02 - dveře vnitřní dřevěné 1/3sklo CPL 800/1970mm - d,m dle popisu ve výpisu výrobků vč.kování, zámku a větr.mř. | kus | 6 |  | 0 |  |  | základní |  | 0 | 0 | 0 | 0 | 0 | 16 | K | 2 |  |  |  | ROZPOCET | [5 empty] | 0 | 0 | 0 | 0 | 0 | 1 | 0 | 16 | 233176308
143 | K | 766t03 | T03 - dveře vnitřní dřevěné 1/3sklo CPL 600/1970mm - d,m dle popisu ve výpisu výrobků vč.kování, zámku a větr.mř. | kus | 1 |  | 0 |  |  | základní |  | 0 | 0 | 0 | 0 | 0 | 16 | K | 2 |  |  |  | ROZPOCET | [5 empty] | 0 | 0 | 0 | 0 | 0 | 1 | 0 | 16 | 1056591185
144 | K | 766t04 | T04 - dveře vnitřní dřevěné 1/3sklo CPL 700/1970mm - d,m dle popisu ve výpisu výrobků vč.kování, zámku a větr.mř. | kus | 1 |  | 0 |  |  | základní |  | 0 | 0 | 0 | 0 | 0 | 16 | K | 2 |  |  |  | ROZPOCET | [5 empty] | 0 | 0 | 0 | 0 | 0 | 1 | 0 | 16 | -914741424
145 | K | 766t05 | T05 - dveře vnitřní dřevěné plné CPL 700/1970mm - d,m dle popisu ve výpisu výrobků vč.kování, zámku a větr.mř. | kus | 1 |  | 0 |  |  | základní |  | 0 | 0 | 0 | 0 | 0 | 16 | K | 2 |  |  |  | ROZPOCET | [5 empty] | 0 | 0 | 0 | 0 | 0 | 1 | 0 | 16 | -1526951539
146 | K | 998766101 | Přesun hmot pro konstrukce truhlářské stanovený z hmotnosti přesunovaného materiálu vodorovná dopravní vzdálenost do 50 m v objektech výšky do 6 m | t | 0.0019 |  | 0 | CS ÚRS 2023 02 |  | základní |  | 0 | 0 | 0 | 0 | 0 | 16 | K | 2 |  |  |  | ROZPOCET | [5 empty] | 0 | 0 | 0 | 0 | 0 | 1 | 0 | 16 | -218513024
| Online PSC |  | https://podminky.urs.cz/item/CS_URS_2023_02/998766101 | [14 empty] | Online PSC | 2
| D | 767 | Konstrukce zámečnické |  |  |  | 0 |  |  |  |  | 0 |  | 0 |  | 0.0216 | 2 | D | 1 |  |  |  | ROZPOCET | [11 empty] | 0
152 | K | 767661811 | Demontáž mříží pevných nebo otevíravých | m2 | 1.08 |  | 0 | CS ÚRS 2023 02 |  | základní |  | 0 | 0 | 0 | 0.02 | 0.0216 | 16 | K | 2 |  |  |  | ROZPOCET | [5 empty] | 0 | 0 | 0 | 0 | 0 | 1 | 0 | 16 | -859755568
| Online PSC |  | https://podminky.urs.cz/item/CS_URS_2023_02/767661811 | [14 empty] | Online PSC | 2
| VV |  | "čv102-pozn.20"0,9*0,6*2 |  | 1.08 | [12 empty] | VV | 2 | 2 | True | 1 | ROZPOCET
153 | K | 767z1 | Z1 - OK zakrytování instalačního kanálu (20,79kg/ks) - d,m dle čv127 vč.případné šablony, kotvení a konečné povrch.úpravy | kus | 2 |  | 0 |  |  | základní |  | 0 | 0 | 0 | 0 | 0 | 16 | K | 2 |  |  |  | ROZPOCET | [5 empty] | 0 | 0 | 0 | 0 | 0 | 1 | 0 | 16 | -987689582
| P |  | Poznámka k položce: Včetně výrobní dokumentace | [14 empty] | P | 2
| D | 771 | Podlahy z dlaždic |  |  |  | 0 |  |  |  |  | 0 |  | 6.3906 |  | 0 | 2 | D | 1 |  |  |  | ROZPOCET | [11 empty] | 0
154 | K | 771591112 | Izolace podlahy pod dlažbu nátěrem nebo stěrkou ve dvou vrstvách | m2 | 17.4271 |  | 0 | CS ÚRS 2023 02 |  | základní |  | 0 | 0.0015 | 0.026141 | 0 | 0 | 16 | K | 2 |  |  |  | ROZPOCET | [5 empty] | 0 | 0 | 0 | 0 | 0 | 1 | 0 | 16 | 1947646667
| Online PSC |  | https://podminky.urs.cz/item/CS_URS_2023_02/771591112 | [14 empty] | Online PSC | 2
| VV |  | čv112 - skl.B (dle tab.místností) | [14 empty] | VV | 2 | 1 | True | 0 | ROZPOCET
| VV |  | "0113,0105"kdb |  | 17.4271 | [12 empty] | VV | 2 | 2 | True | 1 | ROZPOCET
155 | K | 776111112 | Příprava podkladu broušení podlah nového podkladu betonového | m2 | 195.2401 |  | 0 | CS ÚRS 2023 02 |  | základní |  | 0 | 0 | 0 | 0 | 0 | 16 | K | 2 |  |  |  | ROZPOCET | [5 empty] | 0 | 0 | 0 | 0 | 0 | 1 | 0 | 16 | -1269416
| Online PSC |  | https://podminky.urs.cz/item/CS_URS_2023_02/776111112 | [14 empty] | Online PSC | 2
156 | K | 771111011 | Příprava podkladu před provedením dlažby vysátí podlah | m2 | 195.2401 |  | 0 | CS ÚRS 2023 02 |  | základní |  | 0 | 0 | 0 | 0 | 0 | 16 | K | 2 |  |  |  | ROZPOCET | [5 empty] | 0 | 0 | 0 | 0 | 0 | 1 | 0 | 16 | -1504351147
| Online PSC |  | https://podminky.urs.cz/item/CS_URS_2023_02/771111011 | [14 empty] | Online PSC | 2
157 | K | 771121011 | Příprava podkladu před provedením dlažby nátěr penetrační na podlahu | m2 | 195.2401 |  | 0 | CS ÚRS 2023 02 |  | základní |  | 0 | 0.0003 | 0.058572 | 0 | 0 | 16 | K | 2 |  |  |  | ROZPOCET | [5 empty] | 0 | 0 | 0 | 0 | 0 | 1 | 0 | 16 | -1973380022
| Online PSC |  | https://podminky.urs.cz/item/CS_URS_2023_02/771121011 | [14 empty] | Online PSC | 2
158 | K | 771574419 | Montáž podlah z dlaždic keramických lepených cementovým flexibilním lepidlem hladkých, tloušťky do 10 mm přes 22 do 25 ks/m2 | m2 | 195.2401 |  | 0 | CS ÚRS 2023 02 |  | základní |  | 0 | 0.00538 | 1.0504 | 0 | 0 | 16 | K | 2 |  |  |  | ROZPOCET | [5 empty] | 0 | 0 | 0 | 0 | 0 | 1 | 0 | 16 | -644284537
| Online PSC |  | https://podminky.urs.cz/item/CS_URS_2023_02/771574419 | [14 empty] | Online PSC | 2
| VV |  | čv112 | [14 empty] | VV | 2 | 1 | True | 0 | ROZPOCET
| VV |  | skladba A | [14 empty] | VV | 2 | 1 | True | 0 | ROZPOCET
| VV |  | "0101-0104"23,11+1,2+28,16+3,55 |  | 56.02 | [12 empty] | VV | 2 | 2 | True | 0 | ROZPOCET
| VV |  | "0106-0109"36,04+11,93+19,05+21,63 |  | 88.65 | [12 empty] | VV | 2 | 2 | True | 0 | ROZPOCET
| VV |  | "0111,0112"6,62+17,44 |  | 24.06 | [12 empty] | VV | 2 | 2 | True | 0 | ROZPOCET
| VV |  | "0113"8,26-1,935*1,43 |  | 5.493 | [12 empty] | VV | 2 | 2 | True | 0 | ROZPOCET
| VV |  | "0114"3,59 |  | 3.59 | [12 empty] | VV | 2 | 2 | True | 0 | ROZPOCET
| VV | kda | Mezisoučet |  | 177.813 | [12 empty] | VV | 2 | 3 | True | 0 | ROZPOCET
| VV |  | skladba B | [14 empty] | VV | 2 | 1 | True | 0 | ROZPOCET
| VV |  | "0105"14,66 |  | 14.66 | [12 empty] | VV | 2 | 2 | True | 0 | ROZPOCET
| VV |  | "0113"1,935*1,43 |  | 2.7671 | [12 empty] | VV | 2 | 2 | True | 0 | ROZPOCET
| VV | kdb | Mezisoučet |  | 17.4271 | [12 empty] | VV | 2 | 3 | True | 0 | ROZPOCET
| VV |  | Součet |  | 195.2401 | [12 empty] | VV | 2 | 4 | True | 1 | ROZPOCET
159 | K | 771474113 | Montáž soklů z dlaždic keramických lepených cementovým flexibilním lepidlem rovných, výšky přes 90 do 120 mm | m | 175 |  | 0 | CS ÚRS 2023 02 |  | základní |  | 0 | 0.00058 | 0.1015 | 0 | 0 | 16 | K | 2 |  |  |  | ROZPOCET | [5 empty] | 0 | 0 | 0 | 0 | 0 | 1 | 0 | 16 | -292284052
| Online PSC |  | https://podminky.urs.cz/item/CS_URS_2023_02/771474113 | [14 empty] | Online PSC | 2
| VV |  | cena vč.provedení fabionku ze štuku!!! | [14 empty] | VV | 2 | 1 | True | 0 | ROZPOCET
| VV |  | čv112 | [14 empty] | VV | 2 | 1 | True | 0 | ROZPOCET
| VV |  | "0101"13,7*2+5,0*2-1,13-0,8-0,7-0,9*9 |  | 26.67 | [12 empty] | VV | 2 | 2 | True | 0 | ROZPOCET
| VV |  | "0103"6,32*2+5,0*2+0,15*2-0,9 |  | 22.04 | [12 empty] | VV | 2 | 2 | True | 0 | ROZPOCET
| VV |  | "0104"2,34+1,46-0,9 |  | 2.9 | [12 empty] | VV | 2 | 2 | True | 0 | ROZPOCET
| VV |  | "0105"2,97*2+5,01*2-0,9 |  | 15.06 | [12 empty] | VV | 2 | 2 | True | 0 | ROZPOCET
| VV |  | "0106"7,28*2+4,93*2+0,22*2-0,9*2-2,2-1,5 |  | 19.36 | [12 empty] | VV | 2 | 2 | True | 0 | ROZPOCET
| VV |  | "0107"1,91*2+4,93*2+0,9*2+0,37*2+0,35*2+0,26*2-0,9 |  | 16.54 | [12 empty] | VV | 2 | 2 | True | 0 | ROZPOCET
| VV |  | "0108"3,01*2+4,93*2+1,25*2+0,26*2+0,35*2+0,22*2-0,9 |  | 19.14 | [12 empty] | VV | 2 | 2 | True | 0 | ROZPOCET
| VV |  | "0109"4,335*2+4,94*2+0,12*2+0,26*2-0,9 |  | 18.41 | [12 empty] | VV | 2 | 2 | True | 0 | ROZPOCET
| VV |  | "0111"1,9*2+3,345*2+0,18*2-0,9 |  | 9.95 | [12 empty] | VV | 2 | 2 | True | 0 | ROZPOCET
| VV |  | "0112"5,17*2+3,345*2+0,18*2+0,26*2-0,9 |  | 17.01 | [12 empty] | VV | 2 | 2 | True | 0 | ROZPOCET
| VV |  | "0114"3,0*2+1,13*2+0,18*2-0,7 |  | 7.92 | [12 empty] | VV | 2 | 2 | True | 0 | ROZPOCET
| VV | ks | Mezisoučet |  | 175 | [12 empty] | VV | 2 | 3 | True | 0 | ROZPOCET
| VV |  | Součet |  | 175 | [12 empty] | VV | 2 | 4 | True | 1 | ROZPOCET
160 | K | 771591115 | Podlahy - dokončovací práce spárování silikonem | m | 175 |  | 0 | CS ÚRS 2023 02 |  | základní |  | 0 | 3e-05 | 0.00525 | 0 | 0 | 16 | K | 2 |  |  |  | ROZPOCET | [5 empty] | 0 | 0 | 0 | 0 | 0 | 1 | 0 | 16 | -496403160
| Online PSC |  | https://podminky.urs.cz/item/CS_URS_2023_02/771591115 | [14 empty] | Online PSC | 2
161 | K | 771591184 | Podlahy - dokončovací práce pracnější řezání dlaždic keramických rovné | m | 175 |  | 0 | CS ÚRS 2023 02 |  | základní |  | 0 | 0 | 0 | 0 | 0 | 16 | K | 2 |  |  |  | ROZPOCET | [5 empty] | 0 | 0 | 0 | 0 | 0 | 1 | 0 | 16 | 1543636834
| Online PSC |  | https://podminky.urs.cz/item/CS_URS_2023_02/771591184 | [14 empty] | Online PSC | 2
162 | M | 59761159 | dlažba keramická slinutá mrazuvzdorná do interiéru i exteriéru povrch hladký/matný tl do 10mm přes 22 do 25ks/m2 | m2 | 234.0141 |  | 0 | CS ÚRS 2023 02 |  | základní |  | 0 | 0.022 | 5.1483 | 0 | 0 | 32 | M | 2 |  |  |  | ROZPOCET | [5 empty] | 0 | 0 | 0 | 0 | 0 | 1 | 0 | 16 | 1190866828
| VV |  | kda |  | 177.813 | [12 empty] | VV | 2 | 2 | True | 0 | ROZPOCET
| VV |  | kdb |  | 17.4271 | [12 empty] | VV | 2 | 2 | True | 0 | ROZPOCET
| VV |  | ks*0,1 |  | 17.5 | [12 empty] | VV | 2 | 2 | True | 0 | ROZPOCET
| VV |  | Součet |  | 212.7401 | [12 empty] | VV | 2 | 4 | True | 1 | ROZPOCET
| VV |  | 212,7401*1,1 'Přepočtené koeficientem množství |  | 234.0141 | [12 empty] | VV | 2 | 2 | False | 1 | ROZPOCET
163 | K | 771161011 | Příprava podkladu před provedením dlažby montáž profilu dilatační spáry v rovině dlažby | m | 12.915 |  | 0 | CS ÚRS 2023 02 |  | základní |  | 0 | 0 | 0 | 0 | 0 | 16 | K | 2 |  |  |  | ROZPOCET | [5 empty] | 0 | 0 | 0 | 0 | 0 | 1 | 0 | 16 | -1015735777
| Online PSC |  | https://podminky.urs.cz/item/CS_URS_2023_02/771161011 | [14 empty] | Online PSC | 2
| VV |  | čv112-pozn.2 | [14 empty] | VV | 2 | 1 | True | 0 | ROZPOCET
| VV |  | "0101"1,375*3+1,1+0,45*2 |  | 6.125 | [12 empty] | VV | 2 | 2 | True | 0 | ROZPOCET
| VV |  | "0107"1,91 |  | 1.91 | [12 empty] | VV | 2 | 2 | True | 0 | ROZPOCET
| VV |  | "0108"3,01 |  | 3.01 | [12 empty] | VV | 2 | 2 | True | 0 | ROZPOCET
| VV |  | "0113"0,935*2 |  | 1.87 | [12 empty] | VV | 2 | 2 | True | 0 | ROZPOCET
| VV |  | Součet |  | 12.915 | [12 empty] | VV | 2 | 4 | True | 1 | ROZPOCET
164 | M | 771aldl | AL dilatační lišta do dlažby - dodávka | m | 14.2065 |  | 0 |  |  | základní |  | 0 | 0 | 0 | 0 | 0 | 32 | M | 2 |  |  |  | ROZPOCET | [5 empty] | 0 | 0 | 0 | 0 | 0 | 1 | 0 | 16 | 1433960873
| VV |  | 12,915*1,1 'Přepočtené koeficientem množství |  | 14.2065 | [12 empty] | VV | 2 | 2 | False | 1 | ROZPOCET
165 | K | 771161021 | Příprava podkladu před provedením dlažby montáž profilu ukončujícího profilu pro plynulý přechod (dlažba-koberec apod.) | m | 0.8 |  | 0 | CS ÚRS 2023 02 |  | základní |  | 0 | 0.0002 | 0.00016 | 0 | 0 | 16 | K | 2 |  |  |  | ROZPOCET | [5 empty] | 0 | 0 | 0 | 0 | 0 | 1 | 0 | 16 | 1599304088
| Online PSC |  | https://podminky.urs.cz/item/CS_URS_2023_02/771161021 | [14 empty] | Online PSC | 2
| VV |  | čv112-pozn.3 | [14 empty] | VV | 2 | 1 | True | 0 | ROZPOCET
| VV |  | "0110"0,8 |  | 0.8 | [12 empty] | VV | 2 | 2 | True | 1 | ROZPOCET
166 | M | 59054102 | profil přechodový Al s pohyblivým ramenem 12,5x30mm | m | 0.88 |  | 0 | CS ÚRS 2023 02 |  | základní |  | 0 | 0.0003 | 0.000264 | 0 | 0 | 32 | M | 2 |  |  |  | ROZPOCET | [5 empty] | 0 | 0 | 0 | 0 | 0 | 1 | 0 | 16 | -661685533
| VV |  | 0,8*1,1 'Přepočtené koeficientem množství |  | 0.88 | [12 empty] | VV | 2 | 2 | False | 1 | ROZPOCET
167 | K | 998771101 | Přesun hmot pro podlahy z dlaždic stanovený z hmotnosti přesunovaného materiálu vodorovná dopravní vzdálenost do 50 m v objektech výšky do 6 m | t | 6.3906 |  | 0 | CS ÚRS 2023 02 |  | základní |  | 0 | 0 | 0 | 0 | 0 | 16 | K | 2 |  |  |  | ROZPOCET | [5 empty] | 0 | 0 | 0 | 0 | 0 | 1 | 0 | 16 | -1820668440
| Online PSC |  | https://podminky.urs.cz/item/CS_URS_2023_02/998771101 | [14 empty] | Online PSC | 2
168 | K | 998771181 | Přesun hmot pro podlahy z dlaždic stanovený z hmotnosti přesunovaného materiálu Příplatek k ceně za přesun prováděný bez použití mechanizace pro jakoukoliv výšku objektu | t | 6.3906 |  | 0 | CS ÚRS 2023 02 |  | základní |  | 0 | 0 | 0 | 0 | 0 | 16 | K | 2 |  |  |  | ROZPOCET | [5 empty] | 0 | 0 | 0 | 0 | 0 | 1 | 0 | 16 | 1112113990
| Online PSC |  | https://podminky.urs.cz/item/CS_URS_2023_02/998771181 | [14 empty] | Online PSC | 2
| D | 776 | Podlahy povlakové |  |  |  | 0 |  |  |  |  | 0 |  | 0 |  | 0.11817 | 2 | D | 1 |  |  |  | ROZPOCET | [11 empty] | 0
169 | K | 776201811 | Demontáž povlakových podlahovin lepených ručně bez podložky | m2 | 42.84 |  | 0 | CS ÚRS 2023 02 |  | základní |  | 0 | 0 | 0 | 0.0025 | 0.1071 | 16 | K | 2 |  |  |  | ROZPOCET | [5 empty] | 0 | 0 | 0 | 0 | 0 | 1 | 0 | 16 | -1420092946
| Online PSC |  | https://podminky.urs.cz/item/CS_URS_2023_02/776201811 | [14 empty] | Online PSC | 2
| VV |  | čv102-pozn. | [14 empty] | VV | 2 | 1 | True | 0 | ROZPOCET
| VV |  | cena vč.případných soklíků!!! | [14 empty] | VV | 2 | 1 | True | 0 | ROZPOCET
| VV |  | "0101 pvc"23,11 |  | 23.11 | [12 empty] | VV | 2 | 2 | True | 0 | ROZPOCET
| VV |  | "0103 pvc"19,73 |  | 19.73 | [12 empty] | VV | 2 | 2 | True | 0 | ROZPOCET
| VV |  | Součet |  | 42.84 | [12 empty] | VV | 2 | 4 | True | 1 | ROZPOCET
170 | K | 776201814 | Demontáž povlakových podlahovin volně položených podlepených páskou | m2 | 3.69 |  | 0 | CS ÚRS 2023 02 |  | základní |  | 0 | 0 | 0 | 0.003 | 0.01107 | 16 | K | 2 |  |  |  | ROZPOCET | [5 empty] | 0 | 0 | 0 | 0 | 0 | 1 | 0 | 16 | 1450431915
| Online PSC |  | https://podminky.urs.cz/item/CS_URS_2023_02/776201814 | [14 empty] | Online PSC | 2
| VV |  | čv102-pozn. | [14 empty] | VV | 2 | 1 | True | 0 | ROZPOCET
| VV |  | cena vč.případných soklíků!!! | [14 empty] | VV | 2 | 1 | True | 0 | ROZPOCET
| VV |  | "0104 koberec"3,69 |  | 3.69 | [12 empty] | VV | 2 | 2 | True | 0 | ROZPOCET
| VV |  | Součet |  | 3.69 | [12 empty] | VV | 2 | 4 | True | 1 | ROZPOCET
| D | 781 | Dokončovací práce - obklady |  |  |  | 0 |  |  |  |  | 0 |  | 0.88952 |  | 0 | 2 | D | 1 |  |  |  | ROZPOCET | [11 empty] | 0
171 | K | 781131112 | Izolace stěny pod obklad izolace nátěrem nebo stěrkou ve dvou vrstvách | m2 | 4 |  | 0 | CS ÚRS 2023 02 |  | základní |  | 0 | 0.0015 | 0.006 | 0 | 0 | 16 | K | 2 |  |  |  | ROZPOCET | [5 empty] | 0 | 0 | 0 | 0 | 0 | 1 | 0 | 16 | 671301435
| Online PSC |  | https://podminky.urs.cz/item/CS_URS_2023_02/781131112 | [14 empty] | Online PSC | 2
| VV |  | čv112-pozn.10 | [14 empty] | VV | 2 | 1 | True | 0 | ROZPOCET
| VV |  | "0113 - sprch.kout"2,0*(1,0+1,0) |  | 4 | [12 empty] | VV | 2 | 2 | True | 1 | ROZPOCET
172 | K | 781131264 | Izolace stěny pod obklad izolace těsnícími izolačními pásy mezi podlahou a stěnu | m | 4 |  | 0 | CS ÚRS 2023 02 |  | základní |  | 0 | 0.00032 | 0.00128 | 0 | 0 | 16 | K | 2 |  |  |  | ROZPOCET | [5 empty] | 0 | 0 | 0 | 0 | 0 | 1 | 0 | 16 | 1887965938
| Online PSC |  | https://podminky.urs.cz/item/CS_URS_2023_02/781131264 | [14 empty] | Online PSC | 2
| VV |  | čv112-pozn.10 | [14 empty] | VV | 2 | 1 | True | 0 | ROZPOCET
| VV |  | "0113 - sprch.kout"2,0+(1,0+1,0) |  | 4 | [12 empty] | VV | 2 | 2 | True | 1 | ROZPOCET
173 | K | 781111011 | Příprava podkladu před provedením obkladu oprášení (ometení) stěny | m2 | 44.385 |  | 0 | CS ÚRS 2023 02 |  | základní |  | 0 | 0 | 0 | 0 | 0 | 16 | K | 2 |  |  |  | ROZPOCET | [5 empty] | 0 | 0 | 0 | 0 | 0 | 1 | 0 | 16 | 1980587489
| Online PSC |  | https://podminky.urs.cz/item/CS_URS_2023_02/781111011 | [14 empty] | Online PSC | 2
174 | K | 781121011 | Příprava podkladu před provedením obkladu nátěr penetrační na stěnu | m2 | 44.385 |  | 0 | CS ÚRS 2023 02 |  | základní |  | 0 | 0.0003 | 0.013315 | 0 | 0 | 16 | K | 2 |  |  |  | ROZPOCET | [5 empty] | 0 | 0 | 0 | 0 | 0 | 1 | 0 | 16 | 1046160915
| Online PSC |  | https://podminky.urs.cz/item/CS_URS_2023_02/781121011 | [14 empty] | Online PSC | 2
175 | K | 781474115 | Montáž obkladů vnitřních stěn z dlaždic keramických lepených flexibilním lepidlem maloformátových hladkých přes 22 do 25 ks/m2 | m2 | 44.385 |  | 0 | CS ÚRS 2023 02 |  | základní |  | 0 | 0.0052 | 0.2308 | 0 | 0 | 16 | K | 2 |  |  |  | ROZPOCET | [5 empty] | 0 | 0 | 0 | 0 | 0 | 1 | 0 | 16 | 824774893
| Online PSC |  | https://podminky.urs.cz/item/CS_URS_2023_02/781474115 | [14 empty] | Online PSC | 2
| VV |  | čv112 | [14 empty] | VV | 2 | 1 | True | 0 | ROZPOCET
| VV |  | "0102"1,5*(1,25*2+0,9*2-0,8)-0,15*1,3*2+0,15*0,9 |  | 4.995 | [12 empty] | VV | 2 | 2 | True | 0 | ROZPOCET
| VV |  | "0104"1,5*(2,34+1,46) |  | 5.7 | [12 empty] | VV | 2 | 2 | True | 0 | ROZPOCET
| VV |  | "0106"1,5*(2,2+1,5) |  | 5.55 | [12 empty] | VV | 2 | 2 | True | 0 | ROZPOCET
| VV |  | "0113"2,0*(4,975*2+1,935*2+1,0*2-0,8*2)-0,9*0,5*2+0,3*(0,5*2)*2 |  | 28.14 | [12 empty] | VV | 2 | 2 | True | 0 | ROZPOCET
| VV |  | Součet |  | 44.385 | [12 empty] | VV | 2 | 4 | True | 1 | ROZPOCET
176 | M | 59761039 | obklad keramický hladký přes 22 do 25ks/m2 | m2 | 48.8235 |  | 0 | CS ÚRS 2023 02 |  | základní |  | 0 | 0.0126 | 0.61518 | 0 | 0 | 32 | M | 2 |  |  |  | ROZPOCET | [5 empty] | 0 | 0 | 0 | 0 | 0 | 1 | 0 | 16 | 622456374
| VV |  | 44,385*1,1 'Přepočtené koeficientem množství |  | 48.8235 | [12 empty] | VV | 2 | 2 | False | 1 | ROZPOCET
177 | K | 781494111 | Obklad - dokončující práce profily ukončovací lepené flexibilním lepidlem rohové | m | 6.9 |  | 0 | CS ÚRS 2022 01 |  | základní |  | 0 | 0.00055 | 0.003795 | 0 | 0 | 16 | K | 2 |  |  |  | ROZPOCET | [5 empty] | 0 | 0 | 0 | 0 | 0 | 1 | 0 | 16 | 1744081732
| Online PSC |  | https://podminky.urs.cz/item/CS_URS_2022_01/781494111 | [14 empty] | Online PSC | 2
| VV |  | čv112 | [14 empty] | VV | 2 | 1 | True | 0 | ROZPOCET
| VV |  | "0102"0,9 |  | 0.9 | [12 empty] | VV | 2 | 2 | True | 0 | ROZPOCET
| VV |  | "0113"2,0*2+0,5*4 |  | 6 | [12 empty] | VV | 2 | 2 | True | 0 | ROZPOCET
| VV |  | Součet |  | 6.9 | [12 empty] | VV | 2 | 4 | True | 1 | ROZPOCET
178 | K | 781494511 | Obklad - dokončující práce profily ukončovací lepené flexibilním lepidlem ukončovací | m | 36.62 |  | 0 | CS ÚRS 2022 01 |  | základní |  | 0 | 0.0005 | 0.01831 | 0 | 0 | 16 | K | 2 |  |  |  | ROZPOCET | [5 empty] | 0 | 0 | 0 | 0 | 0 | 1 | 0 | 16 | 1305412490
| Online PSC |  | https://podminky.urs.cz/item/CS_URS_2022_01/781494511 | [14 empty] | Online PSC | 2
| VV |  | čv112 | [14 empty] | VV | 2 | 1 | True | 0 | ROZPOCET
| VV |  | "0102"1,5*2+(1,25*2+0,9*2-0,8) |  | 6.5 | [12 empty] | VV | 2 | 2 | True | 0 | ROZPOCET
| VV |  | "0104"(2,34+1,46) |  | 3.8 | [12 empty] | VV | 2 | 2 | True | 0 | ROZPOCET
| VV |  | "0106"1,5*2+(2,2+1,5) |  | 6.7 | [12 empty] | VV | 2 | 2 | True | 0 | ROZPOCET
| VV |  | "0113"2,0*3+(4,975*2+1,935*2+1,0*2-0,8*2-0,9*2+0,3*4) |  | 19.62 | [12 empty] | VV | 2 | 2 | True | 0 | ROZPOCET
| VV |  | Součet |  | 36.62 | [12 empty] | VV | 2 | 4 | True | 1 | ROZPOCET
179 | K | 781495115 | Obklad - dokončující práce ostatní práce spárování silikonem | m | 28.12 |  | 0 | CS ÚRS 2023 02 |  | základní |  | 0 | 3e-05 | 0.0008436 | 0 | 0 | 16 | K | 2 |  |  |  | ROZPOCET | [5 empty] | 0 | 0 | 0 | 0 | 0 | 1 | 0 | 16 | 582472716
| Online PSC |  | https://podminky.urs.cz/item/CS_URS_2023_02/781495115 | [14 empty] | Online PSC | 2
| VV |  | čv112 | [14 empty] | VV | 2 | 1 | True | 0 | ROZPOCET
| VV |  | "0102 obezd."0,9+0,15*2 |  | 1.2 | [12 empty] | VV | 2 | 2 | True | 0 | ROZPOCET
| VV |  | "0113 okno"0,5*4 |  | 2 | [12 empty] | VV | 2 | 2 | True | 0 | ROZPOCET
| VV |  | Mezisoučet |  | 3.2 | [12 empty] | VV | 2 | 3 | True | 0 | ROZPOCET
| VV |  | ko/kd (stěna / podlaha) | [14 empty] | VV | 2 | 1 | True | 0 | ROZPOCET
| VV |  | "0102"(1,1*2+0,9*2-0,8) |  | 3.2 | [12 empty] | VV | 2 | 2 | True | 0 | ROZPOCET
| VV |  | "0104"(2,34+1,46) |  | 3.8 | [12 empty] | VV | 2 | 2 | True | 0 | ROZPOCET
| VV |  | "0106"(2,2+1,5) |  | 3.7 | [12 empty] | VV | 2 | 2 | True | 0 | ROZPOCET
| VV |  | "0113"(4,975*2+1,935*2+1,0*2-0,8*2) |  | 14.22 | [12 empty] | VV | 2 | 2 | True | 0 | ROZPOCET
| VV |  | Mezisoučet |  | 24.92 | [12 empty] | VV | 2 | 3 | True | 0 | ROZPOCET
| VV |  | Součet |  | 28.12 | [12 empty] | VV | 2 | 4 | True | 1 | ROZPOCET
180 | K | 998781101 | Přesun hmot pro obklady keramické stanovený z hmotnosti přesunovaného materiálu vodorovná dopravní vzdálenost do 50 m v objektech výšky do 6 m | t | 0.8895 |  | 0 | CS ÚRS 2023 02 |  | základní |  | 0 | 0 | 0 | 0 | 0 | 16 | K | 2 |  |  |  | ROZPOCET | [5 empty] | 0 | 0 | 0 | 0 | 0 | 1 | 0 | 16 | -927493548
| Online PSC |  | https://podminky.urs.cz/item/CS_URS_2023_02/998781101 | [14 empty] | Online PSC | 2
181 | K | 998781181 | Přesun hmot pro obklady keramické stanovený z hmotnosti přesunovaného materiálu Příplatek k cenám za přesun prováděný bez použití mechanizace pro jakoukoliv výšku objektu | t | 0.8895 |  | 0 | CS ÚRS 2023 02 |  | základní |  | 0 | 0 | 0 | 0 | 0 | 16 | K | 2 |  |  |  | ROZPOCET | [5 empty] | 0 | 0 | 0 | 0 | 0 | 1 | 0 | 16 | -415766907
| Online PSC |  | https://podminky.urs.cz/item/CS_URS_2023_02/998781181 | [14 empty] | Online PSC | 2
| D | 783 | Dokončovací práce - nátěry |  |  |  | 0 |  |  |  |  | 0 |  | 0.34145 |  | 0 | 2 | D | 1 |  |  |  | ROZPOCET | [11 empty] | 0
182 | K | 783vm | Stávající ocel.větrací mřížka 150/300mm - povrchová repase (očištění + 2x zákl.nátěr + 2x vrchní n.) dle čv112-pozn.4 | kus | 1 |  | 0 |  |  | základní |  | 0 | 0 | 0 | 0 | 0 | 16 | K | 2 |  |  |  | ROZPOCET | [5 empty] | 0 | 0 | 0 | 0 | 0 | 1 | 0 | 16 | -1598063446
183 | K | 783000111 | Zakrývání konstrukcí včetně pozdějšího odkrytí svislých ploch olepením páskou nebo fólií | m | 160 |  | 0 | CS ÚRS 2023 02 |  | základní |  | 0 | 0 | 0 | 0 | 0 | 16 | K | 2 |  |  |  | ROZPOCET | [5 empty] | 0 | 0 | 0 | 0 | 0 | 1 | 0 | 16 | 729529682
| Online PSC |  | https://podminky.urs.cz/item/CS_URS_2023_02/783000111 | [14 empty] | Online PSC | 2
| VV |  | čv102-pozn. | [14 empty] | VV | 2 | 1 | True | 0 | ROZPOCET
| VV |  | "zárubně"(5+5)*11 |  | 110 | [12 empty] | VV | 2 | 2 | True | 0 | ROZPOCET
| VV |  | "ostatní dle potřeby"50 |  | 50 | [12 empty] | VV | 2 | 2 | True | 0 | ROZPOCET
| VV |  | Součet |  | 160 | [12 empty] | VV | 2 | 4 | True | 1 | ROZPOCET
184 | M | 58124840 | páska malířská z PVC a UV odolná (7 dnů) do š 50mm | m | 168 |  | 0 | CS ÚRS 2023 02 |  | základní |  | 0 | 0 | 0 | 0 | 0 | 32 | M | 2 |  |  |  | ROZPOCET | [5 empty] | 0 | 0 | 0 | 0 | 0 | 1 | 0 | 16 | 1665292131
| VV |  | 160*1,05 'Přepočtené koeficientem množství |  | 168 | [12 empty] | VV | 2 | 2 | False | 1 | ROZPOCET
185 | K | 783306801 | Odstranění nátěrů ze zámečnických konstrukcí obroušením | m2 | 12.753 |  | 0 | CS ÚRS 2023 02 |  | základní |  | 0 | 6e-05 | 0.00076518 | 0 | 0 | 16 | K | 2 |  |  |  | ROZPOCET | [5 empty] | 0 | 0 | 0 | 0 | 0 | 1 | 0 | 16 | 570700999
| Online PSC |  | https://podminky.urs.cz/item/CS_URS_2023_02/783306801 | [14 empty] | Online PSC | 2
| VV |  | čv102-pozn. | [14 empty] | VV | 2 | 1 | True | 0 | ROZPOCET
| VV |  | zárubně | [14 empty] | VV | 2 | 1 | True | 0 | ROZPOCET
| VV |  | "800"(0,1+0,05*2)*(0,9+2,02*2)*10 |  | 9.88 | [12 empty] | VV | 2 | 2 | True | 0 | ROZPOCET
| VV |  | "600"(0,1+0,05*2)*(0,7+2,02*2)*1 |  | 0.948 | [12 empty] | VV | 2 | 2 | True | 0 | ROZPOCET
| VV |  | Mezisoučet |  | 10.828 | [12 empty] | VV | 2 | 3 | True | 0 | ROZPOCET
| VV |  | čv112-pozn.5 | [14 empty] | VV | 2 | 1 | True | 0 | ROZPOCET
| VV |  | L50x50mm | [14 empty] | VV | 2 | 1 | True | 0 | ROZPOCET
| VV |  | 0,2*(1,375*7) |  | 1.925 | [12 empty] | VV | 2 | 2 | True | 0 | ROZPOCET
| VV |  | Mezisoučet |  | 1.925 | [12 empty] | VV | 2 | 3 | True | 0 | ROZPOCET
| VV |  | Součet |  | 12.753 | [12 empty] | VV | 2 | 4 | True | 1 | ROZPOCET
186 | K | 783301313 | Příprava podkladu zámečnických konstrukcí před provedením nátěru odmaštění odmašťovačem ředidlovým | m2 | 12.753 |  | 0 | CS ÚRS 2023 02 |  | základní |  | 0 | 7e-05 | 0.00089271 | 0 | 0 | 16 | K | 2 |  |  |  | ROZPOCET | [5 empty] | 0 | 0 | 0 | 0 | 0 | 1 | 0 | 16 | 556427089
| Online PSC |  | https://podminky.urs.cz/item/CS_URS_2023_02/783301313 | [14 empty] | Online PSC | 2
187 | K | 783314101 | Základní nátěr zámečnických konstrukcí jednonásobný syntetický | m2 | 25.506 |  | 0 | CS ÚRS 2023 02 |  | základní |  | 0 | 0.00014 | 0.0035708 | 0 | 0 | 16 | K | 2 |  |  |  | ROZPOCET | [5 empty] | 0 | 0 | 0 | 0 | 0 | 1 | 0 | 16 | -1934191579
| Online PSC |  | https://podminky.urs.cz/item/CS_URS_2023_02/783314101 | [14 empty] | Online PSC | 2
| VV |  | 12,753*2 'Přepočtené koeficientem množství |  | 25.506 | [12 empty] | VV | 2 | 2 | False | 1 | ROZPOCET
188 | K | 783317101 | Krycí nátěr (email) zámečnických konstrukcí jednonásobný syntetický standardní | m2 | 25.506 |  | 0 | CS ÚRS 2023 02 |  | základní |  | 0 | 0.00012 | 0.0030607 | 0 | 0 | 16 | K | 2 |  |  |  | ROZPOCET | [5 empty] | 0 | 0 | 0 | 0 | 0 | 1 | 0 | 16 | -2060381655
| Online PSC |  | https://podminky.urs.cz/item/CS_URS_2023_02/783317101 | [14 empty] | Online PSC | 2
| VV |  | 12,753*2 'Přepočtené koeficientem množství |  | 25.506 | [12 empty] | VV | 2 | 2 | False | 1 | ROZPOCET
189 | K | 777111123 | Příprava podkladu před provedením litých podlah obroušení strojní | m2 | 37.73 |  | 0 | CS ÚRS 2023 02 |  | základní |  | 0 | 4e-05 | 0.0015092 | 0 | 0 | 16 | K | 2 |  |  |  | ROZPOCET | [5 empty] | 0 | 0 | 0 | 0 | 0 | 1 | 0 | 16 | 577326753
| Online PSC |  | https://podminky.urs.cz/item/CS_URS_2023_02/777111123 | [14 empty] | Online PSC | 2
190 | K | 783901453 | Příprava podkladu betonových podlah před provedením nátěru vysátím | m2 | 37.73 |  | 0 | CS ÚRS 2023 02 |  | základní |  | 0 | 0 | 0 | 0 | 0 | 16 | K | 2 |  |  |  | ROZPOCET | [5 empty] | 0 | 0 | 0 | 0 | 0 | 1 | 0 | 16 | 1751791624
| Online PSC |  | https://podminky.urs.cz/item/CS_URS_2023_02/783901453 | [14 empty] | Online PSC | 2
191 | K | 783932171 | Vyrovnání podkladu betonových podlah celoplošně, tloušťky do 3 mm modifikovanou cementovou stěrkou | m2 | 37.73 |  | 0 | CS ÚRS 2023 02 |  | základní |  | 0 | 0.0048 | 0.1811 | 0 | 0 | 16 | K | 2 |  |  |  | ROZPOCET | [5 empty] | 0 | 0 | 0 | 0 | 0 | 1 | 0 | 16 | -1990160037
| Online PSC |  | https://podminky.urs.cz/item/CS_URS_2023_02/783932171 | [14 empty] | Online PSC | 2
192 | K | 783932181 | Vyrovnání podkladu betonových podlah Příplatek k ceně-2171 za každý další 1 mm tloušťky | m2 | 75.46 |  | 0 | CS ÚRS 2023 02 |  | základní |  | 0 | 0.0016 | 0.12074 | 0 | 0 | 16 | K | 2 |  |  |  | ROZPOCET | [5 empty] | 0 | 0 | 0 | 0 | 0 | 1 | 0 | 16 | -1473166154
| Online PSC |  | https://podminky.urs.cz/item/CS_URS_2023_02/783932181 | [14 empty] | Online PSC | 2
| VV |  | 37,73*2 'Přepočtené koeficientem množství |  | 75.46 | [12 empty] | VV | 2 | 2 | False | 1 | ROZPOCET
193 | K | 783933151 | Penetrační nátěr betonových podlah hladkých (z pohledového nebo gletovaného betonu, stěrky apod.) epoxidový | m2 | 37.73 |  | 0 | CS ÚRS 2023 02 |  | základní |  | 0 | 0.00029 | 0.010942 | 0 | 0 | 16 | K | 2 |  |  |  | ROZPOCET | [5 empty] | 0 | 0 | 0 | 0 | 0 | 1 | 0 | 16 | -380687080
| Online PSC |  | https://podminky.urs.cz/item/CS_URS_2023_02/783933151 | [14 empty] | Online PSC | 2
194 | K | 783937161 | Krycí (uzavírací) nátěr betonových podlah dvojnásobný epoxidový vodou ředitelný | m2 | 37.73 |  | 0 | CS ÚRS 2022 01 |  | základní |  | 0 | 0.0005 | 0.018865 | 0 | 0 | 16 | K | 2 |  |  |  | ROZPOCET | [5 empty] | 0 | 0 | 0 | 0 | 0 | 1 | 0 | 16 | 1831142736
| Online PSC |  | https://podminky.urs.cz/item/CS_URS_2022_01/783937161 | [14 empty] | Online PSC | 2
| VV |  | čv112 | [14 empty] | VV | 2 | 1 | True | 0 | ROZPOCET
| VV |  | skladba C | [14 empty] | VV | 2 | 1 | True | 0 | ROZPOCET
| VV |  | "0110"37,73 |  | 37.73 | [12 empty] | VV | 2 | 2 | True | 0 | ROZPOCET
| VV | enc | Mezisoučet |  | 37.73 | [12 empty] | VV | 2 | 3 | True | 0 | ROZPOCET
| VV |  | Součet |  | 37.73 | [12 empty] | VV | 2 | 4 | True | 1 | ROZPOCET
195 | K | 783sep | Sokl epoxid.nátěrem do v.100mm - d,m | m | 26.9 |  | 0 |  |  | základní |  | 0 | 0 | 0 | 0 | 0 | 16 | K | 2 |  |  |  | ROZPOCET | [5 empty] | 0 | 0 | 0 | 0 | 0 | 1 | 0 | 16 | -1462675216
| VV |  | čv112 | [14 empty] | VV | 2 | 1 | True | 0 | ROZPOCET
| VV |  | "0110"10,3*2+3,6*2-0,9 |  | 26.9 | [12 empty] | VV | 2 | 2 | True | 0 | ROZPOCET
| VV |  | Mezisoučet |  | 26.9 | [12 empty] | VV | 2 | 3 | True | 0 | ROZPOCET
| VV |  | Součet |  | 26.9 | [12 empty] | VV | 2 | 4 | True | 1 | ROZPOCET
| D | 784 | Dokončovací práce - malby a tapety |  |  |  | 0 |  |  |  |  | 0 |  | 0.90774 |  | 0.14406 | 2 | D | 1 |  |  |  | ROZPOCET | [11 empty] | 0
196 | K | 784121001 | Oškrabání malby v místnostech výšky do 3,80 m | m2 | 464.7011 |  | 0 | CS ÚRS 2023 02 |  | základní |  | 0 | 0.001 | 0.4647 | 0.00031 | 0.14406 | 16 | K | 2 |  |  |  | ROZPOCET | [5 empty] | 0 | 0 | 0 | 0 | 0 | 1 | 0 | 16 | 682374725
| Online PSC |  | https://podminky.urs.cz/item/CS_URS_2023_02/784121001 | [14 empty] | Online PSC | 2
| VV |  | čv102-pozn.,čv110 | [14 empty] | VV | 2 | 1 | True | 0 | ROZPOCET
| VV |  | od v.1,0m nad podlahou po strop | [14 empty] | VV | 2 | 1 | True | 0 | ROZPOCET
| VV |  | "0101"(2,35-1,0)*(13,7+12,6+0,28*2)-0,9*1,02*6-0,7*1,02*1 |  | 30.039 | [12 empty] | VV | 2 | 2 | True | 0 | ROZPOCET
| VV |  | "0103"1,35*(3,83)-1,97*1,06+0,25*(1,97+1,06*2) |  | 4.1048 | [12 empty] | VV | 2 | 2 | True | 0 | ROZPOCET
| VV |  | "0104"1,35*(2,44) |  | 3.294 | [12 empty] | VV | 2 | 2 | True | 0 | ROZPOCET
| VV |  | "0105"1,35*(2,97+0,19)-1,97*1,06 |  | 2.1778 | [12 empty] | VV | 2 | 2 | True | 0 | ROZPOCET
| VV |  | "0106"1,35*(7,28+0,11)+0,22*(2,04+1,06*2)-0,9*1,02 |  | 9.9737 | [12 empty] | VV | 2 | 2 | True | 0 | ROZPOCET
| VV |  | "0107"1,35*(1,91)+0,26*(0,96+1,06)-0,9*1,02 |  | 2.1857 | [12 empty] | VV | 2 | 2 | True | 0 | ROZPOCET
| VV |  | "0108"1,35*(0,26*2+0,35*2+3,01)+0,22*(1,82+1,06)-0,9*1,02 |  | 5.4261 | [12 empty] | VV | 2 | 2 | True | 0 | ROZPOCET
| VV |  | "0109"1,35*(4,335+0,12*2)+0,26*(1,21+1,06*2)-0,9*1,02 |  | 6.1241 | [12 empty] | VV | 2 | 2 | True | 0 | ROZPOCET
| VV |  | "0111"1,35*(1,9)+0,18*(1,045+1,06)-0,9*1,02 |  | 2.0259 | [12 empty] | VV | 2 | 2 | True | 0 | ROZPOCET
| VV |  | "0112"1,35*(5,17+3,345+0,26*2)+0,18*(1,05+1,06*2)-0,9*1,02-1,06*1,06 |  | 10.7263 | [12 empty] | VV | 2 | 2 | True | 0 | ROZPOCET
| VV |  | "0113 nad KO"(2,35-1,4)*(1,935+4,23)-1,06*0,66+(2,35+0,35-1,0)*(0,57) |  | 6.1262 | [12 empty] | VV | 2 | 2 | True | 0 | ROZPOCET
| VV |  | "0114"1,35*(1,13)+(1,35*3,0/2)*2+0,18*(0,8+1,06*2)-0,7*1,02 |  | 5.3871 | [12 empty] | VV | 2 | 2 | True | 0 | ROZPOCET
| VV |  | "0115 nad linkr."(2,7-1,4)*(5,1/2)/2*2 |  | 3.315 | [12 empty] | VV | 2 | 2 | True | 0 | ROZPOCET
| VV |  | Mezisoučet |  | 90.9057 | [12 empty] | VV | 2 | 3 | True | 0 | ROZPOCET
| VV |  | od v.0,5m nad podlahou po strop | [14 empty] | VV | 2 | 1 | True | 0 | ROZPOCET
| VV |  | "0101"(2,35-0,5)*(5,0+1,375)-0,9*1,52*3 |  | 7.6898 | [12 empty] | VV | 2 | 2 | True | 0 | ROZPOCET
| VV |  | "0102"1,85*(3,39+2,34)-0,9*1,52 |  | 9.2325 | [12 empty] | VV | 2 | 2 | True | 0 | ROZPOCET
| VV |  | "0103"1,85*(0,15) |  | 0.2775 | [12 empty] | VV | 2 | 2 | True | 0 | ROZPOCET
| VV |  | "0104"1,85*(2,44+1,46)-0,9*1,52 |  | 5.847 | [12 empty] | VV | 2 | 2 | True | 0 | ROZPOCET
| VV |  | "0105"1,85*(4,82)-0,9*1,52 |  | 7.549 | [12 empty] | VV | 2 | 2 | True | 0 | ROZPOCET
| VV |  | "0106"1,85*(4,82+4,93)-0,9*1,52 |  | 16.6695 | [12 empty] | VV | 2 | 2 | True | 0 | ROZPOCET
| VV |  | "0107"1,85*(4,93*2+0,37*2)+1,56*(0,26+0,35)+0,29*(1,91-0,37)*2 |  | 21.4548 | [12 empty] | VV | 2 | 2 | True | 0 | ROZPOCET
| VV |  | "0108"1,85*(4,93*2)+1,56*(0,22+0,35)+0,29*3,37*2 |  | 21.0848 | [12 empty] | VV | 2 | 2 | True | 0 | ROZPOCET
| VV |  | "0109"1,85*(4,94*2) |  | 18.278 | [12 empty] | VV | 2 | 2 | True | 0 | ROZPOCET
| VV |  | "0110"1,85*(10,3+0,15)-0,9*1,52 |  | 17.9645 | [12 empty] | VV | 2 | 2 | True | 0 | ROZPOCET
| VV |  | "0111"1,85*(3,345*2)+1,56*0,18 |  | 12.6573 | [12 empty] | VV | 2 | 2 | True | 0 | ROZPOCET
| VV |  | "0112"1,85*(3,345) |  | 6.1883 | [12 empty] | VV | 2 | 2 | True | 0 | ROZPOCET
| VV |  | Mezisoučet |  | 144.893 | [12 empty] | VV | 2 | 3 | True | 0 | ROZPOCET
| VV |  | stropy | [14 empty] | VV | 2 | 1 | True | 0 | ROZPOCET
| VV |  | "0101"1,1*3,625+13,7*1,375 |  | 22.825 | [12 empty] | VV | 2 | 2 | True | 0 | ROZPOCET
| VV |  | "0102"2,34*3,39 |  | 7.9326 | [12 empty] | VV | 2 | 2 | True | 0 | ROZPOCET
| VV |  | "0103"3,83*5,0 |  | 19.15 | [12 empty] | VV | 2 | 2 | True | 0 | ROZPOCET
| VV |  | "0104"2,44*1,46 |  | 3.5624 | [12 empty] | VV | 2 | 2 | True | 0 | ROZPOCET
| VV |  | "0105"2,97*4,82 |  | 14.3154 | [12 empty] | VV | 2 | 2 | True | 0 | ROZPOCET
| VV |  | "0106"7,29*4,82+0,11*2,9 |  | 35.4568 | [12 empty] | VV | 2 | 2 | True | 0 | ROZPOCET
| VV |  | "0107"1,91*4,93+1,91*0,9 |  | 11.1353 | [12 empty] | VV | 2 | 2 | True | 0 | ROZPOCET
| VV |  | "0108"4,93*3,01+0,9*3,01 |  | 17.5483 | [12 empty] | VV | 2 | 2 | True | 0 | ROZPOCET
| VV |  | "0109"4,335*4,94-0,12*0,9 |  | 21.3069 | [12 empty] | VV | 2 | 2 | True | 0 | ROZPOCET
| VV |  | "0110 vč.průvlaku"3,6*10,3+3,6*0,29*2 |  | 39.168 | [12 empty] | VV | 2 | 2 | True | 0 | ROZPOCET
| VV |  | "0111"1,9*3,345 |  | 6.3555 | [12 empty] | VV | 2 | 2 | True | 0 | ROZPOCET
| VV |  | "0112"5,17*3,345-0,26*0,27 |  | 17.2235 | [12 empty] | VV | 2 | 2 | True | 0 | ROZPOCET
| VV |  | "0113"4,23*1,935+0,72*0,93 |  | 8.8547 | [12 empty] | VV | 2 | 2 | True | 0 | ROZPOCET
| VV |  | "0114"3,0*1,13*1,2 |  | 4.068 | [12 empty] | VV | 2 | 2 | True | 0 | ROZPOCET
| VV |  | Mezisoučet |  | 228.9024 | [12 empty] | VV | 2 | 3 | True | 0 | ROZPOCET
| VV |  | Součet |  | 464.7011 | [12 empty] | VV | 2 | 4 | True | 1 | ROZPOCET
197 | K | 784131111 | Odstranění linkrustace na schodišti o výšce podlaží do 3,80 m | m2 | 12.025 |  | 0 | CS ÚRS 2023 02 |  | základní |  | 0 | 0 | 0 | 0 | 0 | 16 | K | 2 |  |  |  | ROZPOCET | [5 empty] | 0 | 0 | 0 | 0 | 0 | 1 | 0 | 16 | 1861448504
| Online PSC |  | https://podminky.urs.cz/item/CS_URS_2023_02/784131111 | [14 empty] | Online PSC | 2
| VV |  | čv102-pozn. | [14 empty] | VV | 2 | 1 | True | 0 | ROZPOCET
| VV |  | schodiště 0115 | [14 empty] | VV | 2 | 1 | True | 0 | ROZPOCET
| VV |  | 1,4*5,1 |  | 7.14 | [12 empty] | VV | 2 | 2 | True | 0 | ROZPOCET
| VV |  | 5,1*2,7/2 |  | 6.885 | [12 empty] | VV | 2 | 2 | True | 0 | ROZPOCET
| VV |  | "0115 odpočet plochy otl.omítky"-1,0*(1,0*2) |  | -2 | [12 empty] | VV | 2 | 2 | True | 0 | ROZPOCET
| VV |  | Mezisoučet |  | 12.025 | [12 empty] | VV | 2 | 3 | True | 1 | ROZPOCET
198 | K | 784171001 | Olepování vnitřních ploch (materiál ve specifikaci) včetně pozdějšího odlepení páskou nebo fólií v místnostech výšky do 3,80 m | m | 150 |  | 0 | CS ÚRS 2023 02 |  | základní |  | 0 | 0 | 0 | 0 | 0 | 16 | K | 2 |  |  |  | ROZPOCET | [5 empty] | 0 | 0 | 0 | 0 | 0 | 1 | 0 | 16 | 1240463696
| Online PSC |  | https://podminky.urs.cz/item/CS_URS_2023_02/784171001 | [14 empty] | Online PSC | 2
| VV |  | "předběžná výměra - odsouhlasí TDI"150 |  | 150 | [12 empty] | VV | 2 | 2 | True | 1 | ROZPOCET
199 | M | 58124840 | páska malířská z PVC a UV odolná (7 dnů) do š 50mm | m | 157.5 |  | 0 | CS ÚRS 2023 02 |  | základní |  | 0 | 0 | 0 | 0 | 0 | 32 | M | 2 |  |  |  | ROZPOCET | [5 empty] | 0 | 0 | 0 | 0 | 0 | 1 | 0 | 16 | 1534827462
| VV |  | 150*1,05 'Přepočtené koeficientem množství |  | 157.5 | [12 empty] | VV | 2 | 2 | False | 1 | ROZPOCET
200 | K | 784171121 | Zakrytí nemalovaných ploch (materiál ve specifikaci) včetně pozdějšího odkrytí konstrukcí nebo samostatných prvků např. schodišť, nábytku, radiátorů, zábradlí v místnostech výšky do 3,80 | m2 | 100 |  | 0 | CS ÚRS 2023 02 |  | základní |  | 0 | 0 | 0 | 0 | 0 | 16 | K | 2 |  |  |  | ROZPOCET | [5 empty] | 0 | 0 | 0 | 0 | 0 | 1 | 0 | 16 | -203641862
| Online PSC |  | https://podminky.urs.cz/item/CS_URS_2023_02/784171121 | [14 empty] | Online PSC | 2
| VV |  | "předběžná výměra - odsouhlasí TDI"100 |  | 100 | [12 empty] | VV | 2 | 2 | True | 1 | ROZPOCET
201 | M | 28323156 | fólie pro malířské potřeby zakrývací tl 41µ 4x5m | m2 | 105 |  | 0 | CS ÚRS 2023 02 |  | základní |  | 0 | 5e-05 | 0.00525 | 0 | 0 | 32 | M | 2 |  |  |  | ROZPOCET | [5 empty] | 0 | 0 | 0 | 0 | 0 | 1 | 0 | 16 | -2118285258
| VV |  | 100*1,05 'Přepočtené koeficientem množství |  | 105 | [12 empty] | VV | 2 | 2 | False | 1 | ROZPOCET
202 | K | 784111001 | Oprášení (ometení) podkladu v místnostech výšky do 3,80 m | m2 | 810.7164 |  | 0 | CS ÚRS 2023 02 |  | základní |  | 0 | 0 | 0 | 0 | 0 | 16 | K | 2 |  |  |  | ROZPOCET | [5 empty] | 0 | 0 | 0 | 0 | 0 | 1 | 0 | 16 | -195061176
| Online PSC |  | https://podminky.urs.cz/item/CS_URS_2023_02/784111001 | [14 empty] | Online PSC | 2
203 | K | 784181111 | Penetrace podkladu jednonásobná základní silikátová bezbarvá v místnostech výšky do 3,80 m | m2 | 810.7164 |  | 0 | CS ÚRS 2023 02 |  | základní |  | 0 | 0.00021 | 0.17025 | 0 | 0 | 16 | K | 2 |  |  |  | ROZPOCET | [5 empty] | 0 | 0 | 0 | 0 | 0 | 1 | 0 | 16 | -1824912166
| Online PSC |  | https://podminky.urs.cz/item/CS_URS_2023_02/784181111 | [14 empty] | Online PSC | 2
204 | K | 784321031 | Malby silikátové dvojnásobné, bílé v místnostech výšky do 3,80 m | m2 | 810.7164 |  | 0 | CS ÚRS 2023 02 |  | základní |  | 0 | 0.00033 | 0.26754 | 0 | 0 | 16 | K | 2 |  |  |  | ROZPOCET | [5 empty] | 0 | 0 | 0 | 0 | 0 | 1 | 0 | 16 | 377056791
| Online PSC |  | https://podminky.urs.cz/item/CS_URS_2023_02/784321031 | [14 empty] | Online PSC | 2
| VV |  | odečítají se otvory a nemalované plochy nad 4m2! | [14 empty] | VV | 2 | 1 | True | 0 | ROZPOCET
| VV |  | malba prodyšná Sd max.0,1m | [14 empty] | VV | 2 | 1 | True | 0 | ROZPOCET
| VV |  | čv112 | [14 empty] | VV | 2 | 1 | True | 0 | ROZPOCET
| VV |  | "stropy"šv |  | 229.445 | [12 empty] | VV | 2 | 2 | True | 0 | ROZPOCET
| VV |  | Mezisoučet |  | 229.445 | [12 empty] | VV | 2 | 3 | True | 0 | ROZPOCET
| VV |  | stěny | [14 empty] | VV | 2 | 1 | True | 0 | ROZPOCET
| VV |  | "0101"2,35*(13,7*2+5,0*2-1,13)+0,3*(0,9+0,6*2) |  | 85.8645 | [12 empty] | VV | 2 | 2 | True | 0 | ROZPOCET
| VV |  | "0102"(2,35-1,5)*(0,9*2+1,25) |  | 2.5925 | [12 empty] | VV | 2 | 2 | True | 0 | ROZPOCET
| VV |  | "0103"2,35*(6,32*2+5,0*2)+0,3*(0,9+0,6*2)*3 |  | 55.094 | [12 empty] | VV | 2 | 2 | True | 0 | ROZPOCET
| VV |  | "0104"2,35*(1,46+2,34)+(2,35-1,5)*(2,34+1,46) |  | 12.16 | [12 empty] | VV | 2 | 2 | True | 0 | ROZPOCET
| VV |  | "0105"2,35*(4,82*2+2,97*2)+0,19*(2,06*2+2,45)+0,3*(0,9+0,6*2)*2 |  | 39.1213 | [12 empty] | VV | 2 | 2 | True | 0 | ROZPOCET
| VV |  | "0106"2,35*(7,28*2+4,82*2+0,11*2)+0,22*(2,04+2,06*2)+0,3*(0,9+0,6*2)*4-1,5*(2,2+1,5) |  | 55.7122 | [12 empty] | VV | 2 | 2 | True | 0 | ROZPOCET
| VV |  | "0107"2,35*(4,93*2+0,9*2+1,91*4)+0,3*(0,9+0,6*2)+0,26*(0,88+2,06*2) |  | 47.285 | [12 empty] | VV | 2 | 2 | True | 0 | ROZPOCET
| VV |  | "0108"2,35*(4,93*2+0,9*2+3,01*4)+0,22*(1,82+2,06*2)+0,3*(0,9+0,6*2) |  | 57.6318 | [12 empty] | VV | 2 | 2 | True | 0 | ROZPOCET
| VV |  | "0109"2,35*(4,335*2+4,94*2+0,12*2)+0,26*(1,21+2,06*2) |  | 45.5423 | [12 empty] | VV | 2 | 2 | True | 0 | ROZPOCET
| VV |  | "0110"2,35*(10,3*2+3,6*2)+0,3*(0,9+0,6*2) |  | 65.96 | [12 empty] | VV | 2 | 2 | True | 0 | ROZPOCET
| VV |  | "0111"2,35*(1,9*2+3,345*2)+0,18*(1,045+2,06*2)+0,3*(0,9+0,6*2) |  | 26.2112 | [12 empty] | VV | 2 | 2 | True | 0 | ROZPOCET
| VV |  | "0112"2,35*(5,17*2+3,345*2+0,26*2)+0,18*(1,05+2,06*2)+0,3*(0,55+0,6*2) |  | 42.6981 | [12 empty] | VV | 2 | 2 | True | 0 | ROZPOCET
| VV |  | "0113"(2,35-1,5)*(4,975*2+1,935*2+1,0*2)+0,3*(0,9+0,6*2)*2 |  | 14.707 | [12 empty] | VV | 2 | 2 | True | 0 | ROZPOCET
| VV |  | "0114"2,35*1,13+0,8*1,13+(2,35+0,8)/2*3,0*2+0,8*(0,77+2,06*2) |  | 16.9215 | [12 empty] | VV | 2 | 2 | True | 0 | ROZPOCET
| VV |  | "0115"2,7/2*5,1*2 |  | 13.77 | [12 empty] | VV | 2 | 2 | True | 0 | ROZPOCET
| VV |  | Mezisoučet |  | 581.2714 | [12 empty] | VV | 2 | 3 | True | 0 | ROZPOCET
| VV |  | Součet |  | 810.7164 | [12 empty] | VV | 2 | 4 | True | 1 | ROZPOCET

## 1s(ZV) - Suterén - okna (...
{85944f64-8768-42f6-b4d0-a49b8b118f47}
2
| KRYCÍ LIST SOUPISU PRACÍ | [7 empty] | v --- níže se nacházejí doplnkové a pomocné údaje k sestavám --- v | [8 empty] | False
Stavba:
Snížení energetické náročnosti budovy MŠ Strojařů, Chrudim
Objekt:
01 - Hospodářský objekt
Soupis:
1 - Stavební a stavebně-kční část vč. PBŘ
Úroveň 3:
1s(ZV) - Suterén - okna (ZV - způsobilé výdaje)
| KSO: |  |  |  |  | CC-CZ:
| Místo: |  |  |  |  | Datum: | 28. 2. 2022
| Zadavatel: |  |  |  |  | IČ:
DIČ:
| Uchazeč: |  |  |  |  | IČ: | Vyplň údaj
|  | Vyplň údaj |  |  |  | DIČ: | Vyplň údaj
| Projektant: |  |  |  |  | IČ:
DIČ:
| Zpracovatel: |  |  |  |  | IČ:
DIČ:
Poznámka:
| Cena bez DPH | [5 empty] | 0
|  |  | Základ daně |  |  | Sazba daně | Výše daně
| DPH | základní | 0 |  |  | 21% | 0
|  | snížená | 0 |  |  | 15% | 0
|  | zákl. přenesená | 0 |  |  | 21% | 0
|  | sníž. přenesená | 0 |  |  | 15% | 0
|  | nulová | 0 |  |  | 0% | 0
| Cena s DPH |  |  | v | CZK |  | 0
REKAPITULACE ČLENĚNÍ SOUPISU PRACÍ
Stavba:
Snížení energetické náročnosti budovy MŠ Strojařů, Chrudim
Objekt:
01 - Hospodářský objekt
Soupis:
1 - Stavební a stavebně-kční část vč. PBŘ
Úroveň 3:
1s(ZV) - Suterén - okna (ZV - způsobilé výdaje)
Místo: | [5 empty] | Datum: | 28. 2. 2022
Zadavatel: | [5 empty] | Projektant:
Uchazeč: |  |  | Vyplň údaj |  |  | Zpracovatel:
Kód dílu - Popis | [6 empty] | Cena celkem [CZK]
Náklady stavby celkem | [6 empty] | 0 | [11 empty] | -1
| HSV - Práce a dodávky HSV | [5 empty] | 0
| 96 - Bourání konstrukcí | [5 empty] | 0
| 997 - Přesun sutě | [5 empty] | 0
| PSV - Práce a dodávky PSV | [5 empty] | 0
| 764 - Konstrukce klempířské | [5 empty] | 0
| 766 - Konstrukce truhlářské | [5 empty] | 0
| 766pvo - Plastové výplně otvorů | [5 empty] | 0
SOUPIS PRACÍ
Stavba:
Snížení energetické náročnosti budovy MŠ Strojařů, Chrudim
Objekt:
01 - Hospodářský objekt
Soupis:
1 - Stavební a stavebně-kční část vč. PBŘ
Úroveň 3:
1s(ZV) - Suterén - okna (ZV - způsobilé výdaje)
Místo: | [5 empty] | Datum: | 28. 2. 2022
Zadavatel: | [5 empty] | Projektant:
Uchazeč: |  |  | Vyplň údaj |  |  | Zpracovatel:
PČ | Typ | Kód | Popis | MJ | Množství | J.cena [CZK] | Cena celkem [CZK] | Cenová soustava |  | DPH | J. Nh [h] | Nh celkem [h] | J. hmotnost [t] | Hmotnost celkem [t] | J. suť [t] | Suť Celkem [t]
Náklady soupisu celkem | [6 empty] | 0 |  |  |  |  | 0 |  | 0 |  | 0.5976 |  | D | -1 | [10 empty] | 0
| D | HSV | Práce a dodávky HSV |  |  |  | 0 |  |  |  |  | 0 |  | 0 |  | 0.56754 | 1 | D | 0 |  |  |  | ROZPOCET | [6 empty] | 0
| D | 96 | Bourání konstrukcí |  |  |  | 0 |  |  |  |  | 0 |  | 0 |  | 0.56754 | 1 | D | 1 |  |  |  | ROZPOCET | [6 empty] | 0
52 | K | 968062374 | Vybourání dřevěných rámů oken s křídly, dveřních zárubní, vrat, stěn, ostění nebo obkladů rámů oken s křídly zdvojených, plochy do 1 m2 | m2 | 3.78 |  | 0 | CS ÚRS 2023 02 |  | základní |  | 0 | 0 | 0 | 0.048 | 0.18144 | 4 | K | 2 |  |  |  | ROZPOCET | 0 | 0 | 0 | 0 | 0 | 1 | 0 | 4 | 1366886425
| Online PSC |  | https://podminky.urs.cz/item/CS_URS_2023_02/968062374 | [14 empty] | Online PSC | 2
| VV |  | čv102-pozn. | [14 empty] | VV | 2 | 1 | True | 0 | ROZPOCET
| VV |  | 0,9*0,6*(3+4) |  | 3.78 | [12 empty] | VV | 2 | 2 | True | 0 | ROZPOCET
| VV |  | Součet |  | 3.78 | [12 empty] | VV | 2 | 4 | True | 1 | ROZPOCET
53 | K | 968072244 | Vybourání kovových rámů oken s křídly, dveřních zárubní, vrat, stěn, ostění nebo obkladů okenních rámů s křídly jednoduchých, plochy do 1 m2 | m2 | 5.94 |  | 0 | CS ÚRS 2023 02 |  | základní |  | 0 | 0 | 0 | 0.065 | 0.3861 | 4 | K | 2 |  |  |  | ROZPOCET | 0 | 0 | 0 | 0 | 0 | 1 | 0 | 4 | 511492987
| Online PSC |  | https://podminky.urs.cz/item/CS_URS_2023_02/968072244 | [14 empty] | Online PSC | 2
| VV |  | čv102-pozn. | [14 empty] | VV | 2 | 1 | True | 0 | ROZPOCET
| VV |  | 0,9*0,6*(2+3+2+2+2) |  | 5.94 | [12 empty] | VV | 2 | 2 | True | 0 | ROZPOCET
| VV |  | Součet |  | 5.94 | [12 empty] | VV | 2 | 4 | True | 1 | ROZPOCET
| D | 997 | Přesun sutě |  |  |  | 0 |  |  |  |  | 0 |  | 0 |  | 0 | 1 | D | 1 |  |  |  | ROZPOCET | [6 empty] | 0
108 | K | 997013211 | Vnitrostaveništní doprava suti a vybouraných hmot vodorovně do 50 m svisle ručně pro budovy a haly výšky do 6 m | t | 0.5976 |  | 0 | CS ÚRS 2023 02 |  | základní |  | 0 | 0 | 0 | 0 | 0 | 4 | K | 2 |  |  |  | ROZPOCET | 0 | 0 | 0 | 0 | 0 | 1 | 0 | 4 | -1248902032
| Online PSC |  | https://podminky.urs.cz/item/CS_URS_2023_02/997013211 | [14 empty] | Online PSC | 2
109 | K | 997013501 | Odvoz suti a vybouraných hmot na skládku nebo meziskládku se složením, na vzdálenost do 1 km | t | 0.5976 |  | 0 | CS ÚRS 2023 02 |  | základní |  | 0 | 0 | 0 | 0 | 0 | 4 | K | 2 |  |  |  | ROZPOCET | 0 | 0 | 0 | 0 | 0 | 1 | 0 | 4 | -656006955
| Online PSC |  | https://podminky.urs.cz/item/CS_URS_2023_02/997013501 | [14 empty] | Online PSC | 2
110 | K | 997013509 | Odvoz suti a vybouraných hmot na skládku nebo meziskládku se složením, na vzdálenost Příplatek k ceně za každý další i započatý 1 km přes 1 km | t | 8.3664 |  | 0 | CS ÚRS 2023 02 |  | základní |  | 0 | 0 | 0 | 0 | 0 | 4 | K | 2 |  |  |  | ROZPOCET | 0 | 0 | 0 | 0 | 0 | 1 | 0 | 4 | -655210678
| Online PSC |  | https://podminky.urs.cz/item/CS_URS_2023_02/997013509 | [14 empty] | Online PSC | 2
| VV |  | 0,5976*14 'Přepočtené koeficientem množství |  | 8.3664 | [12 empty] | VV | 2 | 2 | False | 1 | ROZPOCET
111 | K | 997013869 | Poplatek za uložení stavebního odpadu na recyklační skládce (skládkovné) ze směsí nebo oddělených frakcí betonu, cihel a keramických výrobků zatříděného do Katalogu odpadů pod kódem 17 01 07 | t | 0.5675 |  | 0 | CS ÚRS 2023 02 |  | základní |  | 0 | 0 | 0 | 0 | 0 | 4 | K | 2 |  |  |  | ROZPOCET | 0 | 0 | 0 | 0 | 0 | 1 | 0 | 4 | 1102988504
| Online PSC |  | https://podminky.urs.cz/item/CS_URS_2023_02/997013869 | [14 empty] | Online PSC | 2
| P |  | Poznámka k položce: suť z HSV | [14 empty] | P | 2
112 | K | 997013871 | Poplatek za uložení stavebního odpadu na recyklační skládce (skládkovné) směsného stavebního a demoličního zatříděného do Katalogu odpadů pod kódem 17 09 04 | t | 0.0301 |  | 0 | CS ÚRS 2023 02 |  | základní |  | 0 | 0 | 0 | 0 | 0 | 4 | K | 2 |  |  |  | ROZPOCET | 0 | 0 | 0 | 0 | 0 | 1 | 0 | 4 | 1071502653
| Online PSC |  | https://podminky.urs.cz/item/CS_URS_2023_02/997013871 | [14 empty] | Online PSC | 2
| P |  | Poznámka k položce: cena za suť z PSV!!! | [14 empty] | P | 2
| D | PSV | Práce a dodávky PSV |  |  |  | 0 |  |  |  |  | 0 |  | 0 |  | 0.03006 | 2 | D | 0 |  |  |  | ROZPOCET | [6 empty] | 0
| D | 764 | Konstrukce klempířské |  |  |  | 0 |  |  |  |  | 0 |  | 0 |  | 0.03006 | 2 | D | 1 |  |  |  | ROZPOCET | [6 empty] | 0
132 | K | 764002851 | Demontáž klempířských konstrukcí oplechování parapetů do suti | m | 18 |  | 0 | CS ÚRS 2023 02 |  | základní |  | 0 | 0 | 0 | 0.00167 | 0.03006 | 16 | K | 2 |  |  |  | ROZPOCET | 0 | 0 | 0 | 0 | 0 | 1 | 0 | 16 | -62004467
| Online PSC |  | https://podminky.urs.cz/item/CS_URS_2023_02/764002851 | [14 empty] | Online PSC | 2
| VV |  | čv102-pozn. | [14 empty] | VV | 2 | 1 | True | 0 | ROZPOCET
| VV |  | 1,0*(2+6+6+2+2) |  | 18 | [12 empty] | VV | 2 | 2 | True | 1 | ROZPOCET
| D | 766 | Konstrukce truhlářské |  |  |  | 0 |  |  |  |  | 0 |  | 0 |  | 0 | 2 | D | 1 |  |  |  | ROZPOCET | [6 empty] | 0
139 | K | 766pl20 | Pl20 - plastová parapetní deska komůrková s nosem, 900/300mm - d,m dle popisu ve výpisu výrobků vč.bočních krytek a tmelení | kus | 18 |  | 0 |  |  | základní |  | 0 | 0 | 0 | 0 | 0 | 16 | K | 2 |  |  |  | ROZPOCET | 0 | 0 | 0 | 0 | 0 | 1 | 0 | 16 | -133187877
140 | K | 766pl21 | Pl21 - plastová parapetní deska komůrková s nosem, 550/300mm - d,m dle popisu ve výpisu výrobků vč.bočních krytek a tmelení | kus | 1 |  | 0 |  |  | základní |  | 0 | 0 | 0 | 0 | 0 | 16 | K | 2 |  |  |  | ROZPOCET | 0 | 0 | 0 | 0 | 0 | 1 | 0 | 16 | 1007400763
| D | 766pvo | Plastové výplně otvorů |  |  |  | 0 |  |  |  |  | 0 |  | 0 |  | 0 | 2 | D | 1 |  |  |  | ROZPOCET | [6 empty] | 0
147 | K | 766pl1 | Pl1 - plastové okno výklopné 3sklo, 900/600mm - d,m dle popisu ve výpisu výrobků vč.páskování připoj.spáry a pák.ovl. | kus | 2 |  | 0 |  |  | základní |  | 0 | 0 | 0 | 0 | 0 | 16 | K | 2 |  |  |  | ROZPOCET | 0 | 0 | 0 | 0 | 0 | 1 | 0 | 16 | 441501677
148 | K | 766pl2 | Pl2 - plastové okno výklopné 3sklo, 550/600mm - d,m dle popisu ve výpisu výrobků vč.páskování připoj.spáry a pák.ovl. | kus | 1 |  | 0 |  |  | základní |  | 0 | 0 | 0 | 0 | 0 | 16 | K | 2 |  |  |  | ROZPOCET | 0 | 0 | 0 | 0 | 0 | 1 | 0 | 16 | -765463696
149 | K | 766pl3 | Pl3 - plastové okno výklopné 3sklo, 900/600mm - d,m dle popisu ve výpisu výrobků vč.páskování připoj.spáry a pák.ovl. | kus | 2 |  | 0 |  |  | základní |  | 0 | 0 | 0 | 0 | 0 | 16 | K | 2 |  |  |  | ROZPOCET | 0 | 0 | 0 | 0 | 0 | 1 | 0 | 16 | -2118722560
150 | K | 766pl4 | Pl4 - plastové okno výklopné 3sklo, 900/600mm - d,m dle popisu ve výpisu výrobků vč.páskování připoj.spáry, folie tř.P2A a pák.ovl. | kus | 10 |  | 0 |  |  | základní |  | 0 | 0 | 0 | 0 | 0 | 16 | K | 2 |  |  |  | ROZPOCET | 0 | 0 | 0 | 0 | 0 | 1 | 0 | 16 | -545058883
151 | K | 766pl5 | Pl5 - plastové okno výklopné 3sklo, 900/600mm - d,m dle popisu ve výpisu výrobků vč.páskování připoj.spáry, folie tř.P2A a pák.ovl. | kus | 4 |  | 0 |  |  | základní |  | 0 | 0 | 0 | 0 | 0 | 16 | K | 2 |  |  |  | ROZPOCET | 0 | 0 | 0 | 0 | 0 | 1 | 0 | 16 | -1215911486

## 2p(NZV) - Přízemí - vnitř...
[18 empty] | {bba1018a-9678-4166-9bac-5c8c35187ea9} | [5 empty] | kd | ker.dlažba | m2 | 29,11 | 2
[18 empty] | 2 | [5 empty] | lins | linkrusta stěn | m2 | 23,863 | 2
| KRYCÍ LIST SOUPISU PRACÍ | [7 empty] | v --- níže se nacházejí doplnkové a pomocné údaje k sestavám --- v | [8 empty] | False | [5 empty] | pvc | podlaha pvc | m2 | 117,434 | 2
Stavba:
Snížení energetické náročnosti budovy MŠ Strojařů, Chrudim
Objekt:
01 - Hospodářský objekt
Soupis:
1 - Stavební a stavebně-kční část vč. PBŘ
Úroveň 3:
2p(NZV) - Přízemí - vnitřní úpravy a sanace injektáží z exteriéru (NZV)
| KSO: |  |  |  |  | CC-CZ:
| Místo: |  |  |  |  | Datum: | 28. 2. 2022
| Zadavatel: |  |  |  |  | IČ:
DIČ:
| Uchazeč: |  |  |  |  | IČ: | Vyplň údaj
|  | Vyplň údaj |  |  |  | DIČ: | Vyplň údaj
| Projektant: |  |  |  |  | IČ:
DIČ:
| Zpracovatel: |  |  |  |  | IČ:
DIČ:
Poznámka:
| Cena bez DPH | [5 empty] | 0
|  |  | Základ daně |  |  | Sazba daně | Výše daně
| DPH | základní | 0 |  |  | 21% | 0
|  | snížená | 0 |  |  | 15% | 0
|  | zákl. přenesená | 0 |  |  | 21% | 0
|  | sníž. přenesená | 0 |  |  | 15% | 0
|  | nulová | 0 |  |  | 0% | 0
| Cena s DPH |  |  | v | CZK |  | 0
REKAPITULACE ČLENĚNÍ SOUPISU PRACÍ
Stavba:
Snížení energetické náročnosti budovy MŠ Strojařů, Chrudim
Objekt:
01 - Hospodářský objekt
Soupis:
1 - Stavební a stavebně-kční část vč. PBŘ
Úroveň 3:
2p(NZV) - Přízemí - vnitřní úpravy a sanace injektáží z exteriéru (NZV)
Místo: | [5 empty] | Datum: | 28. 2. 2022
Zadavatel: | [5 empty] | Projektant:
Uchazeč: |  |  | Vyplň údaj |  |  | Zpracovatel:
Kód dílu - Popis | [6 empty] | Cena celkem [CZK]
Náklady stavby celkem | [6 empty] | 0 | [11 empty] | -1
| HSV - Práce a dodávky HSV | [5 empty] | 0
| 3 - Svislé a kompletní konstrukce | [5 empty] | 0
| 4 - Vodorovné konstrukce | [5 empty] | 0
| 61 - Úprava povrchů vnitřních | [5 empty] | 0
| 63 - Podlahy a podlahové konstrukce | [5 empty] | 0
| 63pk - Podlaha kuchyně | [5 empty] | 0
| 64 - Osazování výplní otvorů | [5 empty] | 0
| 94 - Lešení a stavební výtahy | [5 empty] | 0
| 95 - Různé dokončovací konstrukce a práce pozemních staveb | [5 empty] | 0
| 96 - Bourání konstrukcí | [5 empty] | 0
| 98sv - Sanace vlhkosti injektáž | [5 empty] | 0
| 997 - Přesun sutě | [5 empty] | 0
| 998 - Přesun hmot | [5 empty] | 0
| PSV - Práce a dodávky PSV | [5 empty] | 0
| 711 - Izolace proti vodě, vlhkosti a plynům | [5 empty] | 0
| 713 - Izolace tepelné | [5 empty] | 0
| 763 - Konstrukce suché výstavby | [5 empty] | 0
| 766 - Konstrukce truhlářské | [5 empty] | 0
| 767 - Konstrukce zámečnické | [5 empty] | 0
| 771 - Podlahy z dlaždic | [5 empty] | 0
| 776 - Podlahy povlakové | [5 empty] | 0
| 781 - Dokončovací práce - obklady | [5 empty] | 0
| 783 - Dokončovací práce - nátěry | [5 empty] | 0
| 784 - Dokončovací práce - malby a tapety | [5 empty] | 0
| 787 - Dokončovací práce - zasklívání | [5 empty] | 0
SOUPIS PRACÍ
Stavba:
Snížení energetické náročnosti budovy MŠ Strojařů, Chrudim
Objekt:
01 - Hospodářský objekt
Soupis:
1 - Stavební a stavebně-kční část vč. PBŘ
Úroveň 3:
2p(NZV) - Přízemí - vnitřní úpravy a sanace injektáží z exteriéru (NZV)
Místo: | [5 empty] | Datum: | 28. 2. 2022
Zadavatel: | [5 empty] | Projektant:
Uchazeč: |  |  | Vyplň údaj |  |  | Zpracovatel:
PČ | Typ | Kód | Popis | MJ | Množství | J.cena [CZK] | Cena celkem [CZK] | Cenová soustava |  | DPH | J. Nh [h] | Nh celkem [h] | J. hmotnost [t] | Hmotnost celkem [t] | J. suť [t] | Suť Celkem [t]
Náklady soupisu celkem | [6 empty] | 0 |  |  |  |  | 0 |  | 46.5143 |  | 37.6405 |  | D | -1 | [15 empty] | 0
| D | HSV | Práce a dodávky HSV |  |  |  | 0 |  |  |  |  | 0 |  | 38.1455 |  | 33.452 | 1 | D | 0 |  |  |  | ROZPOCET | [11 empty] | 0
| D | 3 | Svislé a kompletní konstrukce |  |  |  | 0 |  |  |  |  | 0 |  | 5.7738 |  | 0 | 1 | D | 1 |  |  |  | ROZPOCET | [11 empty] | 0
1 | K | 346244371 | Zazdívka rýh, potrubí, nik (výklenků) nebo kapes z pálených cihel na maltu tl. 140 mm | m2 | 1.26 |  | 0 | CS ÚRS 2023 02 |  | základní |  | 0 | 0.25365 | 0.3196 | 0 | 0 | 4 | K | 2 |  |  |  | ROZPOCET | [5 empty] | 0 | 0 | 0 | 0 | 0 | 1 | 0 | 4 | 296171109
| Online PSC |  | https://podminky.urs.cz/item/CS_URS_2023_02/346244371 | [14 empty] | Online PSC | 2
| VV |  | zazdívka rozšíření rýhy pro uložení PZD | [14 empty] | VV | 2 | 1 | True | 0 | ROZPOCET
| VV |  | čv103 | [14 empty] | VV | 2 | 1 | True | 0 | ROZPOCET
| VV |  | "pozn.10 - výtah.š."0,3*0,6*2 |  | 0.36 | [12 empty] | VV | 2 | 2 | True | 0 | ROZPOCET
| VV |  | "čv113-pozn.10, mezi sloupem a stěnou, cca od -0,2 po +2,8"0,1*3,0*3 |  | 0.9 | [12 empty] | VV | 2 | 2 | True | 0 | ROZPOCET
| VV |  | Součet |  | 1.26 | [12 empty] | VV | 2 | 4 | True | 1 | ROZPOCET
2 | K | 310237251 | Zazdívka otvorů ve zdivu nadzákladovém cihlami pálenými plochy přes 0,09 m2 do 0,25 m2, ve zdi tl. přes 300 do 450 mm | kus | 2 |  | 0 | CS ÚRS 2023 02 |  | základní |  | 0 | 0.18142 | 0.36284 | 0 | 0 | 4 | K | 2 |  |  |  | ROZPOCET | [5 empty] | 0 | 0 | 0 | 0 | 0 | 1 | 0 | 4 | 1733403241
| Online PSC |  | https://podminky.urs.cz/item/CS_URS_2023_02/310237251 | [14 empty] | Online PSC | 2
| VV |  | "čv103-pozn.27, vzt pr.400mm"1 |  | 1 | [12 empty] | VV | 2 | 2 | True | 0 | ROZPOCET
| VV |  | "čv103-pozn.28, vzt 350/350mm"1 |  | 1 | [12 empty] | VV | 2 | 2 | True | 0 | ROZPOCET
| VV |  | Součet |  | 2 | [12 empty] | VV | 2 | 4 | True | 1 | ROZPOCET
3 | K | 310231055 | Zazdívka otvorů ve zdivu nadzákladovém děrovanými cihlami plochy přes 1 m2 do 4 m2 přes P10 do P15, tl. zdiva 300 mm | m2 | 7.4448 |  | 0 | CS ÚRS 2023 02 |  | základní |  | 0 | 0.3484 | 2.5938 | 0 | 0 | 4 | K | 2 |  |  |  | ROZPOCET | [5 empty] | 0 | 0 | 0 | 0 | 0 | 1 | 0 | 4 | -1151956075
| Online PSC |  | https://podminky.urs.cz/item/CS_URS_2023_02/310231055 | [14 empty] | Online PSC | 2
| VV |  | čv113 | [14 empty] | VV | 2 | 1 | True | 0 | ROZPOCET
| VV |  | "111 okno"1,2*1,5 |  | 1.8 | [12 empty] | VV | 2 | 2 | True | 0 | ROZPOCET
| VV |  | "123/124 dveře"0,96*(2,03+0,1) |  | 2.0448 | [12 empty] | VV | 2 | 2 | True | 0 | ROZPOCET
| VV |  | "pozn.12 - okna J pavilonu"1,2*1,5*2 |  | 3.6 | [12 empty] | VV | 2 | 2 | True | 0 | ROZPOCET
| VV |  | Součet |  | 7.4448 | [12 empty] | VV | 2 | 4 | True | 1 | ROZPOCET
4 | K | 311234081 | Zdivo jednovrstvé z cihel děrovaných nebroušených klasických spojených na pero a drážku na maltu M5, pevnost cihel do P10, tl. zdiva 380 mm | m2 | 2.242 |  | 0 | CS ÚRS 2023 02 |  | základní |  | 0 | 0.31433 | 0.70473 | 0 | 0 | 4 | K | 2 |  |  |  | ROZPOCET | [5 empty] | 0 | 0 | 0 | 0 | 0 | 1 | 0 | 4 | -813360608
| Online PSC |  | https://podminky.urs.cz/item/CS_URS_2023_02/311234081 | [14 empty] | Online PSC | 2
| VV |  | z důvodu tloušťky cihel přesahující 300mm je použita tato položka pro zazdívku otvoru | [14 empty] | VV | 2 | 1 | True | 0 | ROZPOCET
| VV |  | čv113 | [14 empty] | VV | 2 | 1 | True | 0 | ROZPOCET
| VV |  | "124 dveře"0,95*(2,26+0,1) |  | 2.242 | [12 empty] | VV | 2 | 2 | True | 1 | ROZPOCET
5 | K | 342291121 | Ukotvení příček plochými kotvami, do konstrukce cihelné | m | 4.72 |  | 0 | CS ÚRS 2023 02 |  | základní |  | 0 | 0.00013 | 0.0006136 | 0 | 0 | 4 | K | 2 |  |  |  | ROZPOCET | [5 empty] | 0 | 0 | 0 | 0 | 0 | 1 | 0 | 4 | 1083339035
| Online PSC |  | https://podminky.urs.cz/item/CS_URS_2023_02/342291121 | [14 empty] | Online PSC | 2
| VV |  | položka pro ukotvení (alt.zavázání kapsami) zdiva zazdívky otvoru dle zvyklostí zhotovitele bez ohledu na popis uvedený v položce | [14 empty] | VV | 2 | 1 | True | 0 | ROZPOCET
| VV |  | čv113 | [14 empty] | VV | 2 | 1 | True | 0 | ROZPOCET
| VV |  | "124 dveře"2*(2,26+0,1) |  | 4.72 | [12 empty] | VV | 2 | 2 | True | 1 | ROZPOCET
6 | K | 346244361 | Zazdívka rýh, potrubí, nik (výklenků) nebo kapes z pálených cihel na maltu tl. 65 mm | m2 | 4.6935 |  | 0 | CS ÚRS 2023 02 |  | základní |  | 0 | 0.12335 | 0.57894 | 0 | 0 | 4 | K | 2 |  |  |  | ROZPOCET | [5 empty] | 0 | 0 | 0 | 0 | 0 | 1 | 0 | 4 | -2113577441
| Online PSC |  | https://podminky.urs.cz/item/CS_URS_2023_02/346244361 | [14 empty] | Online PSC | 2
| VV |  | položka pro nové obezdění vysekaných stoupaček | [14 empty] | VV | 2 | 1 | True | 0 | ROZPOCET
| VV |  | čv103 | [14 empty] | VV | 2 | 1 | True | 0 | ROZPOCET
| VV |  | "111"(0,15+0,2+0,15)*2,95 |  | 1.475 | [12 empty] | VV | 2 | 2 | True | 0 | ROZPOCET
| VV |  | "112"(0,16+0,25)*2,95+0,2*2,95 |  | 1.7995 | [12 empty] | VV | 2 | 2 | True | 0 | ROZPOCET
| VV |  | "124"(0,33+0,33)*2,15 |  | 1.419 | [12 empty] | VV | 2 | 2 | True | 0 | ROZPOCET
| VV |  | Součet |  | 4.6935 | [12 empty] | VV | 2 | 4 | True | 1 | ROZPOCET
7 | K | 340231025 | Zazdívka otvorů v příčkách nebo stěnách děrovanými cihlami plochy přes 1 do 4 m2 , tloušťka příčky 115 mm | m2 | 2.501 |  | 0 | CS ÚRS 2023 02 |  | základní |  | 0 | 0.12624 | 0.31573 | 0 | 0 | 4 | K | 2 |  |  |  | ROZPOCET | [5 empty] | 0 | 0 | 0 | 0 | 0 | 1 | 0 | 4 | -1693002499
| Online PSC |  | https://podminky.urs.cz/item/CS_URS_2023_02/340231025 | [14 empty] | Online PSC | 2
| VV |  | čv113 | [14 empty] | VV | 2 | 1 | True | 0 | ROZPOCET
| VV |  | "116/118"(2,95+0,1)*0,82 |  | 2.501 | [12 empty] | VV | 2 | 2 | True | 1 | ROZPOCET
8 | K | 342244111 | Příčky jednoduché z cihel děrovaných klasických spojených na pero a drážku na maltu M5, pevnost cihel do P15, tl. příčky 115 mm | m2 | 6.102 |  | 0 | CS ÚRS 2023 02 |  | základní |  | 0 | 0.11549 | 0.70472 | 0 | 0 | 4 | K | 2 |  |  |  | ROZPOCET | [5 empty] | 0 | 0 | 0 | 0 | 0 | 1 | 0 | 4 | 1386947992
| Online PSC |  | https://podminky.urs.cz/item/CS_URS_2023_02/342244111 | [14 empty] | Online PSC | 2
| VV |  | čv113 | [14 empty] | VV | 2 | 1 | True | 0 | ROZPOCET
| VV |  | "zazdívka otvoru mč.124/125"(2,15+0,1)*3,56-0,9*2,12 |  | 6.102 | [12 empty] | VV | 2 | 2 | True | 1 | ROZPOCET
9 | K | 317168011 | Překlady keramické ploché osazené do maltového lože, výšky překladu 71 mm šířky 115 mm, délky 1000 mm | kus | 1 |  | 0 | CS ÚRS 2023 02 |  | základní |  | 0 | 0.01794 | 0.01794 | 0 | 0 | 4 | K | 2 |  |  |  | ROZPOCET | [5 empty] | 0 | 0 | 0 | 0 | 0 | 1 | 0 | 4 | -1287831381
| Online PSC |  | https://podminky.urs.cz/item/CS_URS_2023_02/317168011 | [14 empty] | Online PSC | 2
| VV |  | "P1"1 |  | 1 | [12 empty] | VV | 2 | 2 | True | 1 | ROZPOCET
10 | K | 317168012 | Překlady keramické ploché osazené do maltového lože, výšky překladu 71 mm šířky 115 mm, délky 1250 mm | kus | 1 |  | 0 | CS ÚRS 2023 02 |  | základní |  | 0 | 0.02278 | 0.02278 | 0 | 0 | 4 | K | 2 |  |  |  | ROZPOCET | [5 empty] | 0 | 0 | 0 | 0 | 0 | 1 | 0 | 4 | 1489224425
| Online PSC |  | https://podminky.urs.cz/item/CS_URS_2023_02/317168012 | [14 empty] | Online PSC | 2
| VV |  | čv113 | [14 empty] | VV | 2 | 1 | True | 0 | ROZPOCET
| VV |  | "P2"1 |  | 1 | [12 empty] | VV | 2 | 2 | True | 1 | ROZPOCET
11 | K | 346244352 | Obezdívka koupelnových van ploch rovných z přesných pórobetonových tvárnic, na tenké maltové lože, tl. 50 mm | m2 | 2.85 |  | 0 | CS ÚRS 2023 02 |  | základní |  | 0 | 0.05252 | 0.14968 | 0 | 0 | 4 | K | 2 |  |  |  | ROZPOCET | [5 empty] | 0 | 0 | 0 | 0 | 0 | 1 | 0 | 4 | -1259200562
| Online PSC |  | https://podminky.urs.cz/item/CS_URS_2023_02/346244352 | [14 empty] | Online PSC | 2
| VV |  | položka pro obezdívku stoupaček | [14 empty] | VV | 2 | 1 | True | 0 | ROZPOCET
| VV |  | "čv113-pozn.2"(2,95-1,3)*(0,15+0,15)*2 |  | 0.99 | [12 empty] | VV | 2 | 2 | True | 0 | ROZPOCET
| VV |  | obezdívka wc | [14 empty] | VV | 2 | 1 | True | 0 | ROZPOCET
| VV |  | "čv113-pozn.17"(1,3+0,1+0,15)*(1,2) |  | 1.86 | [12 empty] | VV | 2 | 2 | True | 0 | ROZPOCET
| VV |  | Součet |  | 2.85 | [12 empty] | VV | 2 | 4 | True | 1 | ROZPOCET
12 | K | 342291112 | Ukotvení příček polyuretanovou pěnou, tl. příčky přes 100 mm | m | 4.16 |  | 0 | CS ÚRS 2023 02 |  | základní |  | 0 | 0.00012 | 0.0004992 | 0 | 0 | 4 | K | 2 |  |  |  | ROZPOCET | [5 empty] | 0 | 0 | 0 | 0 | 0 | 1 | 0 | 4 | -549466276
| Online PSC |  | https://podminky.urs.cz/item/CS_URS_2023_02/342291112 | [14 empty] | Online PSC | 2
| VV |  | čv113 | [14 empty] | VV | 2 | 1 | True | 0 | ROZPOCET
| VV |  | "zazdívka otvoru mč.124/125"3,56 |  | 3.56 | [12 empty] | VV | 2 | 2 | True | 0 | ROZPOCET
| VV |  | položka pro obezdívku stoupaček | [14 empty] | VV | 2 | 1 | True | 0 | ROZPOCET
| VV |  | "čv113-pozn.2"(0,15+0,15)*2 |  | 0.6 | [12 empty] | VV | 2 | 2 | True | 0 | ROZPOCET
| VV |  | Součet |  | 4.16 | [12 empty] | VV | 2 | 4 | True | 1 | ROZPOCET
13 | K | 342291121 | Ukotvení příček plochými kotvami, do konstrukce cihelné | m | 15.4 |  | 0 | CS ÚRS 2023 02 |  | základní |  | 0 | 0.00013 | 0.002002 | 0 | 0 | 4 | K | 2 |  |  |  | ROZPOCET | [5 empty] | 0 | 0 | 0 | 0 | 0 | 1 | 0 | 4 | 2054904031
| Online PSC |  | https://podminky.urs.cz/item/CS_URS_2023_02/342291121 | [14 empty] | Online PSC | 2
| VV |  | čv113 | [14 empty] | VV | 2 | 1 | True | 0 | ROZPOCET
| VV |  | "zazdívka otvoru mč.124/125"(2,15+0,1)*2 |  | 4.5 | [12 empty] | VV | 2 | 2 | True | 0 | ROZPOCET
| VV |  | položka pro obezdívku stoupaček | [14 empty] | VV | 2 | 1 | True | 0 | ROZPOCET
| VV |  | "čv113-pozn.2"((2,95-1,3)*2)*2 |  | 6.6 | [12 empty] | VV | 2 | 2 | True | 0 | ROZPOCET
| VV |  | obezdívka wc | [14 empty] | VV | 2 | 1 | True | 0 | ROZPOCET
| VV |  | "čv113-pozn.17"(1,3+0,1+0,15)*2+(1,2) |  | 4.3 | [12 empty] | VV | 2 | 2 | True | 0 | ROZPOCET
| VV |  | Součet |  | 15.4 | [12 empty] | VV | 2 | 4 | True | 1 | ROZPOCET
| D | 4 | Vodorovné konstrukce |  |  |  | 0 |  |  |  |  | 0 |  | 0.43546 |  | 0 | 1 | D | 1 |  |  |  | ROZPOCET | [11 empty] | 0
14 | K | 417321414 | Ztužující pásy a věnce z betonu železového (bez výztuže) tř. C 20/25 | m3 | 0.033 |  | 0 | CS ÚRS 2023 02 |  | základní |  | 0 | 2.502 | 0.082565 | 0 | 0 | 4 | K | 2 |  |  |  | ROZPOCET | [5 empty] | 0 | 0 | 0 | 0 | 0 | 1 | 0 | 4 | 1366030386
| Online PSC |  | https://podminky.urs.cz/item/CS_URS_2023_02/417321414 | [14 empty] | Online PSC | 2
| VV |  | položka pro podbetonování PZD | [14 empty] | VV | 2 | 1 | True | 0 | ROZPOCET
| VV |  | čv103 | [14 empty] | VV | 2 | 1 | True | 0 | ROZPOCET
| VV |  | "pozn.10 - pod P7"0,6*0,25*0,11*2 |  | 0.033 | [12 empty] | VV | 2 | 2 | True | 1 | ROZPOCET
15 | K | 417351115 | Bednění bočnic ztužujících pásů a věnců včetně vzpěr zřízení | m2 | 0.378 |  | 0 | CS ÚRS 2023 02 |  | základní |  | 0 | 0.00576 | 0.0021773 | 0 | 0 | 4 | K | 2 |  |  |  | ROZPOCET | [5 empty] | 0 | 0 | 0 | 0 | 0 | 1 | 0 | 4 | 516424534
| Online PSC |  | https://podminky.urs.cz/item/CS_URS_2023_02/417351115 | [14 empty] | Online PSC | 2
| VV |  | položka pro podbetonování PZD | [14 empty] | VV | 2 | 1 | True | 0 | ROZPOCET
| VV |  | čv103 | [14 empty] | VV | 2 | 1 | True | 0 | ROZPOCET
| VV |  | "pozn.10 - pod P7"(0,6+0,15+0,15)*(0,11+0,1)*2 |  | 0.378 | [12 empty] | VV | 2 | 2 | True | 1 | ROZPOCET
16 | K | 417351116 | Bednění bočnic ztužujících pásů a věnců včetně vzpěr odstranění | m2 | 0.378 |  | 0 | CS ÚRS 2023 02 |  | základní |  | 0 | 0 | 0 | 0 | 0 | 4 | K | 2 |  |  |  | ROZPOCET | [5 empty] | 0 | 0 | 0 | 0 | 0 | 1 | 0 | 4 | -621238824
| Online PSC |  | https://podminky.urs.cz/item/CS_URS_2023_02/417351116 | [14 empty] | Online PSC | 2
17 | K | 411121243 | Montáž prefabrikovaných železobetonových stropů se zalitím spár, včetně podpěrné konstrukce, na cementovou maltu ze stropních desek, šířky do 600 mm a délky přes 1800 do 2700 mm | kus | 2 |  | 0 | CS ÚRS 2023 02 |  | základní |  | 0 | 0.00459 | 0.00918 | 0 | 0 | 4 | K | 2 |  |  |  | ROZPOCET | [5 empty] | 0 | 0 | 0 | 0 | 0 | 1 | 0 | 4 | 1063544323
| Online PSC |  | https://podminky.urs.cz/item/CS_URS_2023_02/411121243 | [14 empty] | Online PSC | 2
| VV |  | čv103 | [14 empty] | VV | 2 | 1 | True | 0 | ROZPOCET
| VV |  | "pozn.10 - výtah.š., ozn.P7"2 |  | 2 | [12 empty] | VV | 2 | 2 | True | 1 | ROZPOCET
18 | M | 59341724 | deska stropní vylehčená PZD 2390x290x140mm, 3kN/m2 | kus | 2 |  | 0 | CS ÚRS 2023 02 |  | základní |  | 0 | 0.157 | 0.314 | 0 | 0 | 8 | M | 2 |  |  |  | ROZPOCET | [5 empty] | 0 | 0 | 0 | 0 | 0 | 1 | 0 | 4 | -700569117
| P |  | Poznámka k položce: v ceně zohlednit 5kNN/m2!!! | [14 empty] | P | 2
19 | K | 411121232 | Montáž prefabrikovaných železobetonových stropů se zalitím spár, včetně podpěrné konstrukce, na cementovou maltu ze stropních desek, šířky do 600 mm a délky přes 900 do 1800 mm | kus | 6 |  | 0 | CS ÚRS 2023 02 |  | základní |  | 0 | 0.00459 | 0.02754 | 0 | 0 | 4 | K | 2 |  |  |  | ROZPOCET | [5 empty] | 0 | 0 | 0 | 0 | 0 | 1 | 0 | 4 | -731001998
| Online PSC |  | https://podminky.urs.cz/item/CS_URS_2023_02/411121232 | [14 empty] | Online PSC | 2
| P |  | Poznámka k položce: přesun hmot pro stávaj.PZD není uvažován, předpoklad uložení PZD desek do vzdálenosti započtené technol.manipulace do 10m | [14 empty] | P | 2
| VV |  | "čv113-pozn.25, stávaj.PZD na inst.kanál"6 |  | 6 | [12 empty] | VV | 2 | 2 | True | 1 | ROZPOCET
| D | 61 | Úprava povrchů vnitřních |  |  |  | 0 |  |  |  |  | 0 |  | 15.8331 |  | 0 | 1 | D | 1 |  |  |  | ROZPOCET | [11 empty] | 0
20 | K | 611325101 | Vápenocementová omítka rýh hrubá ve stropech, šířky rýhy do 150 mm | m2 | 9 |  | 0 | CS ÚRS 2023 02 |  | základní |  | 0 | 0.0389 | 0.3501 | 0 | 0 | 4 | K | 2 |  |  |  | ROZPOCET | [5 empty] | 0 | 0 | 0 | 0 | 0 | 1 | 0 | 4 | 886095838
| Online PSC |  | https://podminky.urs.cz/item/CS_URS_2023_02/611325101 | [14 empty] | Online PSC | 2
| VV |  | předběžná položka pro zaomítání rýh ve stropech po odbour.příčkách - odsouhlasí TDI | [14 empty] | VV | 2 | 1 | True | 0 | ROZPOCET
| VV |  | "čv103 po odbour.příčkách"10*0,15 |  | 1.5 | [12 empty] | VV | 2 | 2 | True | 0 | ROZPOCET
| VV |  | "čv113 instalační drážky"50*0,15 |  | 7.5 | [12 empty] | VV | 2 | 2 | True | 0 | ROZPOCET
| VV |  | Součet |  | 9 | [12 empty] | VV | 2 | 4 | True | 1 | ROZPOCET
21 | K | 612325101 | Vápenocementová omítka rýh hrubá ve stěnách, šířky rýhy do 150 mm | m2 | 18.127 |  | 0 | CS ÚRS 2023 02 |  | základní |  | 0 | 0.0389 | 0.70514 | 0 | 0 | 4 | K | 2 |  |  |  | ROZPOCET | [5 empty] | 0 | 0 | 0 | 0 | 0 | 1 | 0 | 4 | 300548090
| Online PSC |  | https://podminky.urs.cz/item/CS_URS_2023_02/612325101 | [14 empty] | Online PSC | 2
| VV |  | předběžná položka pro zaomítání rýh v ponechaných omítkách na stěnách po odbour.příčkách - odsouhlasí TDI | [14 empty] | VV | 2 | 1 | True | 0 | ROZPOCET
| VV |  | "čv103"10*0,15 |  | 1.5 | [12 empty] | VV | 2 | 2 | True | 0 | ROZPOCET
| VV |  | Mezisoučet |  | 1.5 | [12 empty] | VV | 2 | 3 | True | 0 | ROZPOCET
| VV |  | čv103 | [14 empty] | VV | 2 | 1 | True | 0 | ROZPOCET
| VV |  | "116 odstraněný vytažený podlahový soklík z teraca"0,1*(2,41*2+3,35-0,9) |  | 0.727 | [12 empty] | VV | 2 | 2 | True | 0 | ROZPOCET
| VV |  | Mezisoučet |  | 0.727 | [12 empty] | VV | 2 | 3 | True | 0 | ROZPOCET
| VV |  | "čv113-pozn.10, mezi sloupem a stěnou, cca od -0,2 po +2,8"0,1*3,0*3 |  | 0.9 | [12 empty] | VV | 2 | 2 | True | 0 | ROZPOCET
| VV |  | Mezisoučet |  | 0.9 | [12 empty] | VV | 2 | 3 | True | 0 | ROZPOCET
| VV |  | "čv113 instalační drážky v ponechaných omítkách - odsouhlasí TDI"100*0,15 |  | 15 | [12 empty] | VV | 2 | 2 | True | 0 | ROZPOCET
| VV |  | Součet |  | 18.127 | [12 empty] | VV | 2 | 4 | True | 1 | ROZPOCET
22 | K | 622143002 | Montáž omítkových profilů plastových, pozinkovaných nebo dřevěných upevněných vtlačením do podkladní vrstvy nebo přibitím dilatačních s tkaninou | m | 9 |  | 0 | CS ÚRS 2023 02 |  | základní |  | 0 | 0 | 0 | 0 | 0 | 4 | K | 2 |  |  |  | ROZPOCET | [5 empty] | 0 | 0 | 0 | 0 | 0 | 1 | 0 | 4 | -278117162
| Online PSC |  | https://podminky.urs.cz/item/CS_URS_2023_02/622143002 | [14 empty] | Online PSC | 2
| VV |  | "čv113-pozn.10, mezi sloupem a stěnou, cca od -0,2 po +2,8"3,0*3 |  | 9 | [12 empty] | VV | 2 | 2 | True | 0 | ROZPOCET
| VV |  | Mezisoučet |  | 9 | [12 empty] | VV | 2 | 3 | True | 1 | ROZPOCET
23 | M | 61kdp | koutový dilatační profil - dodávka | m | 9.45 |  | 0 |  |  | základní |  | 0 | 0 | 0 | 0 | 0 | 8 | M | 2 |  |  |  | ROZPOCET | [5 empty] | 0 | 0 | 0 | 0 | 0 | 1 | 0 | 4 | 1487095975
| VV |  | 9*1,05 'Přepočtené koeficientem množství |  | 9.45 | [12 empty] | VV | 2 | 2 | False | 1 | ROZPOCET
24 | K | 612325202 | Vápenocementová omítka jednotlivých malých ploch hrubá na stěnách, plochy jednotlivě přes 0,09 do 0,25 m2 | kus | 7 |  | 0 | CS ÚRS 2023 02 |  | základní |  | 0 | 0.0097 | 0.0679 | 0 | 0 | 4 | K | 2 |  |  |  | ROZPOCET | [5 empty] | 0 | 0 | 0 | 0 | 0 | 1 | 0 | 4 | -613184664
| Online PSC |  | https://podminky.urs.cz/item/CS_URS_2023_02/612325202 | [14 empty] | Online PSC | 2
| VV |  | čv103,113 | [14 empty] | VV | 2 | 1 | True | 0 | ROZPOCET
| VV |  | "110 - zapravení po odbour.parapetech a na HI stěrku"4+3 |  | 7 | [12 empty] | VV | 2 | 2 | True | 1 | ROZPOCET
25 | K | 612325203 | Vápenocementová omítka jednotlivých malých ploch hrubá na stěnách, plochy jednotlivě přes 0,25 do 1 m2 | kus | 1 |  | 0 | CS ÚRS 2023 02 |  | základní |  | 0 | 0.0389 | 0.0389 | 0 | 0 | 4 | K | 2 |  |  |  | ROZPOCET | [5 empty] | 0 | 0 | 0 | 0 | 0 | 1 | 0 | 4 | 937665698
| Online PSC |  | https://podminky.urs.cz/item/CS_URS_2023_02/612325203 | [14 empty] | Online PSC | 2
| VV |  | "čv103-pozn.29, 1,5x0,5m"1 |  | 1 | [12 empty] | VV | 2 | 2 | True | 1 | ROZPOCET
26 | K | 612325205 | Vápenocementová omítka jednotlivých malých ploch hrubá na stěnách, plochy jednotlivě přes 1,0 do 4 m2 | kus | 10 |  | 0 | CS ÚRS 2023 02 |  | základní |  | 0 | 0.147 | 1.47 | 0 | 0 | 4 | K | 2 |  |  |  | ROZPOCET | [5 empty] | 0 | 0 | 0 | 0 | 0 | 1 | 0 | 4 | -1007048191
| Online PSC |  | https://podminky.urs.cz/item/CS_URS_2023_02/612325205 | [14 empty] | Online PSC | 2
| VV |  | čv113 - nové zazdívky | [14 empty] | VV | 2 | 1 | True | 0 | ROZPOCET
| VV |  | "111 okno"1 |  | 1 | [12 empty] | VV | 2 | 2 | True | 0 | ROZPOCET
| VV |  | "123 dveře"1 |  | 1 | [12 empty] | VV | 2 | 2 | True | 0 | ROZPOCET
| VV |  | "124 dveře"1+1 |  | 2 | [12 empty] | VV | 2 | 2 | True | 0 | ROZPOCET
| VV |  | "pozn.12 - okna J pavilonu"2*2 |  | 4 | [12 empty] | VV | 2 | 2 | True | 0 | ROZPOCET
| VV |  | "116/118"1+1 |  | 2 | [12 empty] | VV | 2 | 2 | True | 0 | ROZPOCET
| VV |  | Součet |  | 10 | [12 empty] | VV | 2 | 4 | True | 1 | ROZPOCET
27 | K | 612131101 | Podkladní a spojovací vrstva vnitřních omítaných ploch cementový postřik nanášený ručně celoplošně stěn | m2 | 147.8305 |  | 0 | CS ÚRS 2023 02 |  | základní |  | 0 | 0.00735 | 1.0866 | 0 | 0 | 4 | K | 2 |  |  |  | ROZPOCET | [5 empty] | 0 | 0 | 0 | 0 | 0 | 1 | 0 | 4 | 1551017407
| Online PSC |  | https://podminky.urs.cz/item/CS_URS_2023_02/612131101 | [14 empty] | Online PSC | 2
28 | K | 612321111 | Omítka vápenocementová vnitřních ploch nanášená ručně jednovrstvá, tloušťky do 10 mm hrubá zatřená svislých konstrukcí stěn | m2 | 147.8305 |  | 0 | CS ÚRS 2023 02 |  | základní |  | 0 | 0.01575 | 2.3283 | 0 | 0 | 4 | K | 2 |  |  |  | ROZPOCET | [5 empty] | 0 | 0 | 0 | 0 | 0 | 1 | 0 | 4 | -1593458642
| Online PSC |  | https://podminky.urs.cz/item/CS_URS_2023_02/612321111 | [14 empty] | Online PSC | 2
| VV |  | čv103 | [14 empty] | VV | 2 | 1 | True | 0 | ROZPOCET
| VV |  | "nová bez štuku - předběžně uvažováno s otlučením omítky pod odstraňovaným umakart.obkladem stěn - odsouhlasí TDI"suos |  | 57.054 | [12 empty] | VV | 2 | 2 | True | 0 | ROZPOCET
| VV |  | čv113 | [14 empty] | VV | 2 | 1 | True | 0 | ROZPOCET
| VV |  | "zazdívka otvoru mč.124/125"((2,15+0,1)*3,56-0,9*2,12)*2 |  | 12.204 | [12 empty] | VV | 2 | 2 | True | 0 | ROZPOCET
| VV |  | čv113,103 | [14 empty] | VV | 2 | 1 | True | 0 | ROZPOCET
| VV |  | "doplnění jádra po osekaných obkladech"oko |  | 62.0635 | [12 empty] | VV | 2 | 2 | True | 0 | ROZPOCET
| VV |  | "mč110 - nové zdivo přístavby"2,55*(3,59*2)-1,8 |  | 16.509 | [12 empty] | VV | 2 | 2 | True | 0 | ROZPOCET
| VV |  | Součet |  | 147.8305 | [12 empty] | VV | 2 | 4 | True | 1 | ROZPOCET
29 | K | 619995001 | Začištění omítek (s dodáním hmot) kolem oken, dveří, podlah, obkladů apod. | m | 31.56 |  | 0 | CS ÚRS 2023 02 |  | základní |  | 0 | 0.0015 | 0.04734 | 0 | 0 | 4 | K | 2 |  |  |  | ROZPOCET | [5 empty] | 0 | 0 | 0 | 0 | 0 | 1 | 0 | 4 | -1904270304
| Online PSC |  | https://podminky.urs.cz/item/CS_URS_2023_02/619995001 | [14 empty] | Online PSC | 2
| VV |  | čv103,113 | [14 empty] | VV | 2 | 1 | True | 0 | ROZPOCET
| VV |  | "mč110 - zapravení ostění a nadpraží po vybour.plast.oknech"3,59*2+1,8*4 |  | 14.38 | [12 empty] | VV | 2 | 2 | True | 0 | ROZPOCET
| VV |  | "mč119/118 začištění kolem nové zárubně nad novým jádrem pro KO"(0,7+0,52*2)*2 |  | 3.48 | [12 empty] | VV | 2 | 2 | True | 0 | ROZPOCET
| VV |  | "kolem nových vst.dveří"(1,5+2,675*2)*2 |  | 13.7 | [12 empty] | VV | 2 | 2 | True | 0 | ROZPOCET
| VV |  | Součet |  | 31.56 | [12 empty] | VV | 2 | 4 | True | 1 | ROZPOCET
30 | K | 612325301 | Vápenocementová omítka ostění nebo nadpraží hladká | m2 | 21.96 |  | 0 | CS ÚRS 2023 02 |  | základní |  | 0 | 0.03045 | 0.66868 | 0 | 0 | 4 | K | 2 |  |  |  | ROZPOCET | [5 empty] | 0 | 0 | 0 | 0 | 0 | 1 | 0 | 4 | 2055417079
| Online PSC |  | https://podminky.urs.cz/item/CS_URS_2023_02/612325301 | [14 empty] | Online PSC | 2
| VV |  | čv113 | [14 empty] | VV | 2 | 1 | True | 0 | ROZPOCET
| VV |  | "125"0,25*(3,6+1,8*2)*5 |  | 9 | [12 empty] | VV | 2 | 2 | True | 0 | ROZPOCET
| VV |  | "118,119"0,3*(0,6*3)*3 |  | 1.62 | [12 empty] | VV | 2 | 2 | True | 0 | ROZPOCET
| VV |  | "120/150cm"0,3*(1,2+1,5*2)*9 |  | 11.34 | [12 empty] | VV | 2 | 2 | True | 0 | ROZPOCET
| VV |  | Součet |  | 21.96 | [12 empty] | VV | 2 | 4 | True | 1 | ROZPOCET
31 | K | 622143004 | Montáž omítkových profilů plastových, pozinkovaných nebo dřevěných upevněných vtlačením do podkladní vrstvy nebo přibitím začišťovacích samolepících pro vytvoření dilatujícího spoje s okenním rámem | m | 156.78 |  | 0 | CS ÚRS 2023 02 |  | základní |  | 0 | 0 | 0 | 0 | 0 | 4 | K | 2 |  |  |  | ROZPOCET | [5 empty] | 0 | 0 | 0 | 0 | 0 | 1 | 0 | 4 | 1250434217
| Online PSC |  | https://podminky.urs.cz/item/CS_URS_2023_02/622143004 | [14 empty] | Online PSC | 2
| VV |  | čv113 | [14 empty] | VV | 2 | 1 | True | 0 | ROZPOCET
| VV |  | apu vnitřní | [14 empty] | VV | 2 | 1 | True | 0 | ROZPOCET
| VV |  | "kolem nových oken"(1,2+1,5*2)*9+(0,6*3)*3+(3,6+1,8*2)*4+(3,58+1,8*2)*1 |  | 79.18 | [12 empty] | VV | 2 | 2 | True | 0 | ROZPOCET
| VV |  | "kolem stávaj. oken"(1,2+1,5*2)*14+(2,1+1,5*2)*1 |  | 63.9 | [12 empty] | VV | 2 | 2 | True | 0 | ROZPOCET
| VV |  | "kolem nových vst.dveří"(1,5+2,675*2)*2 |  | 13.7 | [12 empty] | VV | 2 | 2 | True | 0 | ROZPOCET
| VV |  | Součet |  | 156.78 | [12 empty] | VV | 2 | 4 | True | 1 | ROZPOCET
32 | M | 59051476 | profil začišťovací PVC 9mm s výztužnou tkaninou pro ostění ETICS | m | 164.619 |  | 0 | CS ÚRS 2023 02 |  | základní |  | 0 | 4e-05 | 0.0065848 | 0 | 0 | 8 | M | 2 |  |  |  | ROZPOCET | [5 empty] | 0 | 0 | 0 | 0 | 0 | 1 | 0 | 4 | -1934210266
| VV |  | 156,78*1,05 'Přepočtené koeficientem množství |  | 164.619 | [12 empty] | VV | 2 | 2 | False | 1 | ROZPOCET
33 | K | 611131121 | Podkladní a spojovací vrstva vnitřních omítaných ploch penetrace disperzní nanášená ručně stropů | m2 | 326.9741 |  | 0 | CS ÚRS 2023 02 |  | základní |  | 0 | 0.00026 | 0.085013 | 0 | 0 | 4 | K | 2 |  |  |  | ROZPOCET | [5 empty] | 0 | 0 | 0 | 0 | 0 | 1 | 0 | 4 | 409765285
| Online PSC |  | https://podminky.urs.cz/item/CS_URS_2023_02/611131121 | [14 empty] | Online PSC | 2
34 | K | 611142001 | Potažení vnitřních ploch pletivem v ploše nebo pruzích, na plném podkladu sklovláknitým vtlačením do tmelu stropů | m2 | 326.9741 |  | 0 | CS ÚRS 2023 02 |  | základní |  | 0 | 0.00438 | 1.4321 | 0 | 0 | 4 | K | 2 |  |  |  | ROZPOCET | [5 empty] | 0 | 0 | 0 | 0 | 0 | 1 | 0 | 4 | 2025827106
| Online PSC |  | https://podminky.urs.cz/item/CS_URS_2023_02/611142001 | [14 empty] | Online PSC | 2
| VV |  | čv113 | [14 empty] | VV | 2 | 1 | True | 0 | ROZPOCET
| VV |  | stropy | [14 empty] | VV | 2 | 1 | True | 0 | ROZPOCET
| VV |  | "101"1,7*2,18+0,15*1,4 |  | 3.916 | [12 empty] | VV | 2 | 2 | True | 0 | ROZPOCET
| VV |  | "102"5,27*2,67-0,09*2,0+10,53*1,47-0,11*5,04 |  | 28.8156 | [12 empty] | VV | 2 | 2 | True | 0 | ROZPOCET
| VV |  | "103"3,38*3,39 |  | 11.4582 | [12 empty] | VV | 2 | 2 | True | 0 | ROZPOCET
| VV |  | "104,105,106"(3,36*3,38)*3 |  | 34.0704 | [12 empty] | VV | 2 | 2 | True | 0 | ROZPOCET
| VV |  | "107"2,01*3,9 |  | 7.839 | [12 empty] | VV | 2 | 2 | True | 0 | ROZPOCET
| VV |  | "108"4,75*3,9 |  | 18.525 | [12 empty] | VV | 2 | 2 | True | 0 | ROZPOCET
| VV |  | "109 bez J pav."8,32*1,59 |  | 13.2288 | [12 empty] | VV | 2 | 2 | True | 0 | ROZPOCET
| VV |  | "110"8,49*1,36+0,25*3,59*2 |  | 13.3414 | [12 empty] | VV | 2 | 2 | True | 0 | ROZPOCET
| VV |  | "111"7,5*5,0+5,125*2,06-0,985*0,1 |  | 47.959 | [12 empty] | VV | 2 | 2 | True | 0 | ROZPOCET
| VV |  | "112"9,03*1,5-0,15*0,52-0,075*1,8+7,25*2,79-0,16*0,47 |  | 33.4843 | [12 empty] | VV | 2 | 2 | True | 0 | ROZPOCET
| VV |  | "113"2,05*2,06 |  | 4.223 | [12 empty] | VV | 2 | 2 | True | 0 | ROZPOCET
| VV |  | "114"2,375*3,35 |  | 7.9563 | [12 empty] | VV | 2 | 2 | True | 0 | ROZPOCET
| VV |  | "115"2,37*3,35 |  | 7.9395 | [12 empty] | VV | 2 | 2 | True | 0 | ROZPOCET
| VV |  | "116"2,41*3,35 |  | 8.0735 | [12 empty] | VV | 2 | 2 | True | 0 | ROZPOCET
| VV |  | "118"1,2*1,85 |  | 2.22 | [12 empty] | VV | 2 | 2 | True | 0 | ROZPOCET
| VV |  | "119"1,2*1,35 |  | 1.62 | [12 empty] | VV | 2 | 2 | True | 0 | ROZPOCET
| VV |  | "120"7,96*4,85+0,15*3,11-1,85*0,45-(1,3-0,45)*(1,0+1,85)/2 |  | 37.0288 | [12 empty] | VV | 2 | 2 | True | 0 | ROZPOCET
| VV |  | "121"0,87*(1,2+0,45)/2 |  | 0.7178 | [12 empty] | VV | 2 | 2 | True | 0 | ROZPOCET
| VV |  | "122"0,78*1,2 |  | 0.936 | [12 empty] | VV | 2 | 2 | True | 0 | ROZPOCET
| VV |  | "123"4,2*4,59 |  | 19.278 | [12 empty] | VV | 2 | 2 | True | 0 | ROZPOCET
| VV |  | "124"3,89*1,559-0,33*0,7 |  | 5.8335 | [12 empty] | VV | 2 | 2 | True | 0 | ROZPOCET
| VV |  | "125"12,34*1,5 |  | 18.51 | [12 empty] | VV | 2 | 2 | True | 0 | ROZPOCET
| VV | šv | Mezisoučet |  | 326.9741 | [12 empty] | VV | 2 | 3 | True | 0 | ROZPOCET
| VV |  | Součet |  | 326.9741 | [12 empty] | VV | 2 | 4 | True | 1 | ROZPOCET
35 | K | 611131121 | Podkladní a spojovací vrstva vnitřních omítaných ploch penetrace disperzní nanášená ručně stropů | m2 | 326.974 |  | 0 | CS ÚRS 2023 02 |  | základní |  | 0 | 0.00026 | 0.085013 | 0 | 0 | 4 | K | 2 |  |  |  | ROZPOCET | [5 empty] | 0 | 0 | 0 | 0 | 0 | 1 | 0 | 4 | -128658121
| Online PSC |  | https://podminky.urs.cz/item/CS_URS_2023_02/611131121 | [14 empty] | Online PSC | 2
36 | K | 611311131 | Potažení vnitřních ploch vápenným štukem tloušťky do 3 mm vodorovných konstrukcí stropů rovných | m2 | 326.9741 |  | 0 | CS ÚRS 2023 02 |  | základní |  | 0 | 0.004 | 1.3079 | 0 | 0 | 4 | K | 2 |  |  |  | ROZPOCET | [5 empty] | 0 | 0 | 0 | 0 | 0 | 1 | 0 | 4 | -1826763639
| Online PSC |  | https://podminky.urs.cz/item/CS_URS_2023_02/611311131 | [14 empty] | Online PSC | 2
37 | K | 612131121 | Podkladní a spojovací vrstva vnitřních omítaných ploch penetrace disperzní nanášená ručně stěn | m2 | 691.4021 |  | 0 | CS ÚRS 2023 02 |  | základní |  | 0 | 0.00026 | 0.17976 | 0 | 0 | 4 | K | 2 |  |  |  | ROZPOCET | [5 empty] | 0 | 0 | 0 | 0 | 0 | 1 | 0 | 4 | -580202079
| Online PSC |  | https://podminky.urs.cz/item/CS_URS_2023_02/612131121 | [14 empty] | Online PSC | 2
38 | K | 612142001 | Potažení vnitřních ploch pletivem v ploše nebo pruzích, na plném podkladu sklovláknitým vtlačením do tmelu stěn | m2 | 691.4021 |  | 0 | CS ÚRS 2023 02 |  | základní |  | 0 | 0.00438 | 3.0283 | 0 | 0 | 4 | K | 2 |  |  |  | ROZPOCET | [5 empty] | 0 | 0 | 0 | 0 | 0 | 1 | 0 | 4 | -1272757803
| Online PSC |  | https://podminky.urs.cz/item/CS_URS_2023_02/612142001 | [14 empty] | Online PSC | 2
| VV |  | čv113 | [14 empty] | VV | 2 | 1 | True | 0 | ROZPOCET
| VV |  | stěny | [14 empty] | VV | 2 | 1 | True | 0 | ROZPOCET
| VV |  | "101 nad obkladem"(2,95-1,15)*(1,7*2+2,18*2-1,4+0,15*2)-1,46*(2,675-1,15) |  | 9.7615 | [12 empty] | VV | 2 | 2 | True | 0 | ROZPOCET
| VV |  | "102"(2,95-1,15)*(5,27*2+10,53*2+2,67*2+0,09*2+0,11*2-1,4)+0,22*(1,89+2,11+1,97+(2,62-1,15)*6)-1,47*(2,62-1,15)+0,36*(1,47+(2,62-1,15)*2) |  | 67.3725 | [12 empty] | VV | 2 | 2 | True | 0 | ROZPOCET
| VV |  | -1,2*1,2*4+0,1*(1,2*4)*4-0,9*(2,02-1,15)*5 |  | -7.755 | [12 empty] | VV | 2 | 2 | True | 0 | ROZPOCET
| VV |  | "103"(2,95-1,15-0,015)*(3,38*2+3,39*2)-1,2*1,5*2+0,15*(1,2+1,5*2)*2-0,9*(2,02-1,15)-1,2*1,2+0,1*(1,2*4) |  | 20.0859 | [12 empty] | VV | 2 | 2 | True | 0 | ROZPOCET
| VV |  | "104"(2,95-1,15-0,015)*(3,36*2+3,38*2)-1,2*1,5*2+0,15*(1,2+1,5*2)*2-0,9*(2,02-1,15)-1,2*1,2+0,1*(1,2*4) |  | 19.9788 | [12 empty] | VV | 2 | 2 | True | 0 | ROZPOCET
| VV |  | "105"(2,95-1,15-0,015)*(3,36*2+3,38*2)-1,2*1,5*2+0,15*(1,2+1,5*2)*2-0,9*(2,02-1,15)-1,2*1,2+0,1*(1,2*4) |  | 19.9788 | [12 empty] | VV | 2 | 2 | True | 0 | ROZPOCET
| VV |  | "106"(2,95-1,15-0,015)*(3,36*2+3,38*2)-1,2*1,5*2+0,15*(1,2+1,5*2)*2-0,9*(2,02-1,15)-1,2*1,2+0,1*(1,2*4) |  | 19.9788 | [12 empty] | VV | 2 | 2 | True | 0 | ROZPOCET
| VV |  | "107"2,82*(2,01*2+3,9*2)-1,2*1,5+0,3*(1,2+1,5*2)-1,6+0,23*(1,02+2,15*2)+0,15*(1,2*2+1,4*2) |  | 33.196 | [12 empty] | VV | 2 | 2 | True | 0 | ROZPOCET
| VV |  | "108"2,82*(4,75*2+3,9*2)-1,2*1,5*2+0,3*(1,2+1,5*2)*2-1,6+0,23*(1,02+2,15*2) |  | 47.3296 | [12 empty] | VV | 2 | 2 | True | 0 | ROZPOCET
| VV |  | "109 krček"(2,6-1,15)*(8,32*2+1,59*2)-1,47*(2,62-1,15)+0,13*(3,58+3,66+1,05*4)-0,9*(2,02-1,15)*3-1,35*1,05+0,37*(1,35+1,05*2)+0,38*(2,44+3,55+1,03*4) |  | 29.4171 | [12 empty] | VV | 2 | 2 | True | 0 | ROZPOCET
| VV |  | "110"2,7*(8,32*2+1,36*2)-3,59*2,25*2+0,63*(3,59*2+2,25*4)+0,13*(3,66+3,58+2,2*4)-1,8*3-1,6+0,17*(1,36+2,62*2)+0,27*(1,1+2,2*2) |  | 44.0026 | [12 empty] | VV | 2 | 2 | True | 0 | ROZPOCET
| VV |  | "110 bok průvlaku k přístavbě"0,3*3,59*2 |  | 2.154 | [12 empty] | VV | 2 | 2 | True | 0 | ROZPOCET
| VV |  | "111 nad KO"(2,95-2,0)*(12,625*2+5,0*2+0,1*2)-1,2*0,675*6+0,3*(1,2+0,675*2)*6 |  | 33.4075 | [12 empty] | VV | 2 | 2 | True | 0 | ROZPOCET
| VV |  | "112"(2,95-1,15)*(9,03*2+7,25*2+2,79*2-1,3+0,15*2)+1,15*(4,97+1,5)-1,0*(2,02-1,15)*3-0,9*(2,02-1,15)*4-0,7*(2,02-1,15) |  | 67.9415 | [12 empty] | VV | 2 | 2 | True | 0 | ROZPOCET
| VV |  | "113"(2,95-1,15)*(2,05*2+2,06*2-1,3)-1,5*(2,675-1,15) |  | 10.1685 | [12 empty] | VV | 2 | 2 | True | 0 | ROZPOCET
| VV |  | "114"(2,95-2,0)*(2,375*2+3,35*2)-1,2*0,675+0,3*(1,2+0,675*2) |  | 10.8325 | [12 empty] | VV | 2 | 2 | True | 0 | ROZPOCET
| VV |  | "115"2,95*(2,37*2+3,35*2)-1,2*1,5+0,3*(1,2+1,5*2)-1,6 |  | 31.608 | [12 empty] | VV | 2 | 2 | True | 0 | ROZPOCET
| VV |  | "116"2,95*(2,41*2+3,35*2)-1,5*(1,6+1,0)-1,2*1,5+0,3*(1,2+1,5*2)-1,6 |  | 27.944 | [12 empty] | VV | 2 | 2 | True | 0 | ROZPOCET
| VV |  | "118"(2,95-1,5)*(1,2*2+1,85*2)-0,7*0,52-0,6*0,6*2+0,3*(0,6*3)*2 |  | 8.841 | [12 empty] | VV | 2 | 2 | True | 0 | ROZPOCET
| VV |  | "119"(2,95-1,5)*(1,2*2+1,35*2)-0,7*0,52*2-0,6*0,6+0,3*(0,6*3) |  | 6.847 | [12 empty] | VV | 2 | 2 | True | 0 | ROZPOCET
| VV |  | "120"2,95*(7,96+5,0+3,11+0,15+2,99+0,45+1,2+1,0+3,55)-1,2*1,5*3+0,15*(1,2+1,5*2)*3-1,2-1,6*2+0,1*(0,95+2,1*2)+0,3*(2,06+2,61*2) |  | 69.7485 | [12 empty] | VV | 2 | 2 | True | 0 | ROZPOCET
| VV |  | "121"(2,95-1,43)*(1,2+0,87+0,7+1,25)-0,7*0,59*2+0,3*(0,87+(2,61-1,43)*2) |  | 6.2534 | [12 empty] | VV | 2 | 2 | True | 0 | ROZPOCET
| VV |  | "122"(2,95-1,43)*(1,2*2+0,78*2)-0,7*0,59+0,3*(0,78+(2,61-1,43)*2) |  | 6.5482 | [12 empty] | VV | 2 | 2 | True | 0 | ROZPOCET
| VV |  | "123"2,63*(4,2*2+4,59*2)-2,1*1,5+0,15*(2,1+1,5*2)-1,6+0,15*(0,95+2,1*2) |  | 43.0229 | [12 empty] | VV | 2 | 2 | True | 0 | ROZPOCET
| VV |  | "124"2,15*(3,89*2+1,559*2)-1,6 |  | 21.8307 | [12 empty] | VV | 2 | 2 | True | 0 | ROZPOCET
| VV |  | "125"2,51*(12,34*2+1,5*2)-1,8*2-1,6-3,6*1,8*4+0,25*(3,6+1,8*2)*4-3,58*1,8+0,25*(3,58+1,8*2) |  | 40.9078 | [12 empty] | VV | 2 | 2 | True | 0 | ROZPOCET
| VV | šs | Mezisoučet |  | 691.4021 | [12 empty] | VV | 2 | 3 | True | 1 | ROZPOCET
39 | K | 612131121 | Podkladní a spojovací vrstva vnitřních omítaných ploch penetrace disperzní nanášená ručně stěn | m2 | 691.4021 |  | 0 | CS ÚRS 2023 02 |  | základní |  | 0 | 0.00026 | 0.17976 | 0 | 0 | 4 | K | 2 |  |  |  | ROZPOCET | [5 empty] | 0 | 0 | 0 | 0 | 0 | 1 | 0 | 4 | -1252797080
| Online PSC |  | https://podminky.urs.cz/item/CS_URS_2023_02/612131121 | [14 empty] | Online PSC | 2
40 | K | 612311131 | Potažení vnitřních ploch vápenným štukem tloušťky do 3 mm svislých konstrukcí stěn | m2 | 691.4021 |  | 0 | CS ÚRS 2023 02 |  | základní |  | 0 | 0.004 | 2.7656 | 0 | 0 | 4 | K | 2 |  |  |  | ROZPOCET | [5 empty] | 0 | 0 | 0 | 0 | 0 | 1 | 0 | 4 | 445291244
| Online PSC |  | https://podminky.urs.cz/item/CS_URS_2023_02/612311131 | [14 empty] | Online PSC | 2
| P |  | Poznámka k položce: v ceně zohledněte - u ker.soklů provést fabionek ze štuku! | [14 empty] | P | 2
| D | 63 | Podlahy a podlahové konstrukce |  |  |  | 0 |  |  |  |  | 0 |  | 2.4768 |  | 0 | 1 | D | 1 |  |  |  | ROZPOCET | [11 empty] | 0
41 | K | 631312131 | Doplnění dosavadních mazanin prostým betonem s dodáním hmot, bez potěru, plochy jednotlivě přes 1 m2 do 4 m2 a tl. přes 80 mm | m3 | 0.1962 |  | 0 | CS ÚRS 2023 02 |  | základní |  | 0 | 2.301 | 0.45146 | 0 | 0 | 4 | K | 2 |  |  |  | ROZPOCET | [5 empty] | 0 | 0 | 0 | 0 | 0 | 1 | 0 | 4 | 1199898073
| Online PSC |  | https://podminky.urs.cz/item/CS_URS_2023_02/631312131 | [14 empty] | Online PSC | 2
| VV |  | čv103-pozn.4 (provedení nového podkladu po vybouraném teracu) | [14 empty] | VV | 2 | 1 | True | 0 | ROZPOCET
| VV |  | "bývalá mč 117"1,09*0,1 |  | 0.109 | [12 empty] | VV | 2 | 2 | True | 0 | ROZPOCET
| VV |  | Mezisoučet |  | 0.109 | [12 empty] | VV | 2 | 3 | True | 0 | ROZPOCET
| VV |  | čv103-pozn.2, čv113 | [14 empty] | VV | 2 | 1 | True | 0 | ROZPOCET
| VV |  | "doplnění podl.mazaniny po vyb.parapet.zdivu mezi novou příčku a stávaj.okraj podlahy"3,56*(0,37-0,125)*0,1 |  | 0.0872 | [12 empty] | VV | 2 | 2 | True | 0 | ROZPOCET
| VV |  | Mezisoučet |  | 0.0872 | [12 empty] | VV | 2 | 3 | True | 0 | ROZPOCET
| VV |  | Součet |  | 0.1962 | [12 empty] | VV | 2 | 4 | True | 1 | ROZPOCET
42 | K | 631311115 | Mazanina z betonu prostého bez zvýšených nároků na prostředí tl. přes 50 do 80 mm tř. C 20/25 | m3 | 0.4 |  | 0 | CS ÚRS 2023 02 |  | základní |  | 0 | 2.5019 | 1.0007 | 0 | 0 | 4 | K | 2 |  |  |  | ROZPOCET | [5 empty] | 0 | 0 | 0 | 0 | 0 | 1 | 0 | 4 | -2037762523
| Online PSC |  | https://podminky.urs.cz/item/CS_URS_2023_02/631311115 | [14 empty] | Online PSC | 2
| VV |  | čv113-pozn.25 | [14 empty] | VV | 2 | 1 | True | 0 | ROZPOCET
| VV |  | doplnění podlah.betonu po zakrytování vstupu do inst.kanálu | [14 empty] | VV | 2 | 1 | True | 0 | ROZPOCET
| VV |  | "110"5*0,08 |  | 0.4 | [12 empty] | VV | 2 | 2 | True | 1 | ROZPOCET
43 | K | 632451022 | Potěr cementový vyrovnávací z malty (MC-15) v pásu o průměrné (střední) tl. přes 20 do 30 mm | m2 | 3.06 |  | 0 | CS ÚRS 2023 02 |  | základní |  | 0 | 0.07426 | 0.22724 | 0 | 0 | 4 | K | 2 |  |  |  | ROZPOCET | [5 empty] | 0 | 0 | 0 | 0 | 0 | 1 | 0 | 4 | -1477823006
| Online PSC |  | https://podminky.urs.cz/item/CS_URS_2023_02/632451022 | [14 empty] | Online PSC | 2
| VV |  | položka pro dobetonování vnitřního parapetu vč.pomoc.přibednění! | [14 empty] | VV | 2 | 1 | True | 0 | ROZPOCET
| VV |  | "čv113-pozn.1"0,3*1,2*7 |  | 2.52 | [12 empty] | VV | 2 | 2 | True | 0 | ROZPOCET
| VV |  | "pod Pl23"0,6*0,3*3 |  | 0.54 | [12 empty] | VV | 2 | 2 | True | 0 | ROZPOCET
| VV |  | Součet |  | 3.06 | [12 empty] | VV | 2 | 4 | True | 1 | ROZPOCET
44 | K | 631311115 | Mazanina z betonu prostého bez zvýšených nároků na prostředí tl. přes 50 do 80 mm tř. C 20/25 | m3 | 0.3174 |  | 0 | CS ÚRS 2023 02 |  | základní |  | 0 | 2.5019 | 0.79409 | 0 | 0 | 4 | K | 2 |  |  |  | ROZPOCET | [5 empty] | 0 | 0 | 0 | 0 | 0 | 1 | 0 | 4 | -1639663164
| Online PSC |  | https://podminky.urs.cz/item/CS_URS_2023_02/631311115 | [14 empty] | Online PSC | 2
| VV |  | čv113-pozn.24 | [14 empty] | VV | 2 | 1 | True | 0 | ROZPOCET
| VV |  | "mč110 - pruh š.400mm + po odb.parapetu š.250mm"(0,4+0,25)*(3,59*2)*0,068 |  | 0.3174 | [12 empty] | VV | 2 | 2 | True | 1 | ROZPOCET
45 | K | 631319171 | Příplatek k cenám mazanin za stržení povrchu spodní vrstvy mazaniny latí před vložením výztuže nebo pletiva pro tl. obou vrstev mazaniny přes 50 do 80 mm | m3 | 0.317 |  | 0 | CS ÚRS 2023 02 |  | základní |  | 0 | 0 | 0 | 0 | 0 | 4 | K | 2 |  |  |  | ROZPOCET | [5 empty] | 0 | 0 | 0 | 0 | 0 | 1 | 0 | 4 | -1675101133
| Online PSC |  | https://podminky.urs.cz/item/CS_URS_2023_02/631319171 | [14 empty] | Online PSC | 2
46 | K | 632481111 | Vložka do cementového potěru nebo mazaniny z rabicového pletiva černého | m2 | 4.667 |  | 0 | CS ÚRS 2023 02 |  | základní |  | 0 | 0.00057 | 0.0026602 | 0 | 0 | 4 | K | 2 |  |  |  | ROZPOCET | [5 empty] | 0 | 0 | 0 | 0 | 0 | 1 | 0 | 4 | 1474373775
| Online PSC |  | https://podminky.urs.cz/item/CS_URS_2023_02/632481111 | [14 empty] | Online PSC | 2
| VV |  | položka pro ocenění skelné výztužné sítě 40x40mm do mazaniny bez ohledu na popis uvedený v položce (nebude rabicko)!!! | [14 empty] | VV | 2 | 1 | True | 0 | ROZPOCET
| VV |  | čv113-pozn.24 | [14 empty] | VV | 2 | 1 | True | 0 | ROZPOCET
| VV |  | "110 - pruh š.400mm + po odb.parapetu š.250mm"(0,4+0,25)*(3,59*2) |  | 4.667 | [12 empty] | VV | 2 | 2 | True | 0 | ROZPOCET
| VV |  | Součet |  | 4.667 | [12 empty] | VV | 2 | 4 | True | 1 | ROZPOCET
47 | K | 632481213 | Separační vrstva k oddělení podlahových vrstev z polyetylénové fólie | m2 | 2.872 |  | 0 | CS ÚRS 2023 02 |  | základní |  | 0 | 0.00013 | 0.00037336 | 0 | 0 | 4 | K | 2 |  |  |  | ROZPOCET | [5 empty] | 0 | 0 | 0 | 0 | 0 | 1 | 0 | 4 | 1400134797
| Online PSC |  | https://podminky.urs.cz/item/CS_URS_2023_02/632481213 | [14 empty] | Online PSC | 2
| VV |  | čv113-pozn.24 | [14 empty] | VV | 2 | 1 | True | 0 | ROZPOCET
| VV |  | "110 - pruh š.400mm"0,4*(3,59*2) |  | 2.872 | [12 empty] | VV | 2 | 2 | True | 1 | ROZPOCET
48 | K | 634112113 | Obvodová dilatace mezi stěnou a mazaninou nebo potěrem podlahovým páskem z pěnového PE tl. do 10 mm, výšky 80 mm | m | 9.78 |  | 0 | CS ÚRS 2023 02 |  | základní |  | 0 | 2e-05 | 0.0001956 | 0 | 0 | 4 | K | 2 |  |  |  | ROZPOCET | [5 empty] | 0 | 0 | 0 | 0 | 0 | 1 | 0 | 4 | 29269323
| Online PSC |  | https://podminky.urs.cz/item/CS_URS_2023_02/634112113 | [14 empty] | Online PSC | 2
| VV |  | čv113-pozn.24 | [14 empty] | VV | 2 | 1 | True | 0 | ROZPOCET
| VV |  | "110 - pruh š.400mm + po odb.parapetu š.250mm"(0,4+0,25)*4+(3,59*2) |  | 9.78 | [12 empty] | VV | 2 | 2 | True | 1 | ROZPOCET
| D | 63pk | Podlaha kuchyně |  |  |  | 0 |  |  |  |  | 0 |  | 13.4665 |  | 0 | 1 | D | 1 |  |  |  | ROZPOCET | [11 empty] | 0
49 | K | 632481212 | Separační vrstva k oddělení podlahových vrstev z asfaltovaného pásu | m2 | 47.31 |  | 0 | CS ÚRS 2023 02 |  | základní |  | 0 | 0.0007 | 0.033117 | 0 | 0 | 4 | K | 2 |  |  |  | ROZPOCET | [5 empty] | 0 | 0 | 0 | 0 | 0 | 1 | 0 | 4 | -1339558511
| Online PSC |  | https://podminky.urs.cz/item/CS_URS_2023_02/632481212 | [14 empty] | Online PSC | 2
| VV |  | čv119 | [14 empty] | VV | 2 | 1 | True | 0 | ROZPOCET
| VV |  | "mč111 - separační lepenka A330"47,31 |  | 47.31 | [12 empty] | VV | 2 | 2 | True | 1 | ROZPOCET
50 | K | 634112114 | Obvodová dilatace mezi stěnou a mazaninou nebo potěrem podlahovým páskem z pěnového PE tl. do 10 mm, výšky 120 mm | m | 35.45 |  | 0 | CS ÚRS 2023 02 |  | základní |  | 0 | 2e-05 | 0.000709 | 0 | 0 | 4 | K | 2 |  |  |  | ROZPOCET | [5 empty] | 0 | 0 | 0 | 0 | 0 | 1 | 0 | 4 | 622579152
| Online PSC |  | https://podminky.urs.cz/item/CS_URS_2023_02/634112114 | [14 empty] | Online PSC | 2
| VV |  | čv119 | [14 empty] | VV | 2 | 1 | True | 0 | ROZPOCET
| VV |  | 12,625*2+5*2+0,1*2 |  | 35.45 | [12 empty] | VV | 2 | 2 | True | 1 | ROZPOCET
51 | K | 631311126 | Mazanina z betonu prostého bez zvýšených nároků na prostředí tl. přes 80 do 120 mm tř. C 25/30 | m3 | 4.8099 |  | 0 | CS ÚRS 2023 02 |  | základní |  | 0 | 2.5019 | 12.0337 | 0 | 0 | 4 | K | 2 |  |  |  | ROZPOCET | [5 empty] | 0 | 0 | 0 | 0 | 0 | 1 | 0 | 4 | -99960024
| Online PSC |  | https://podminky.urs.cz/item/CS_URS_2023_02/631311126 | [14 empty] | Online PSC | 2
| VV |  | čv119 | [14 empty] | VV | 2 | 1 | True | 0 | ROZPOCET
| VV |  | "111 - tl.dle výpočtu jehlanu"47,31*(0,085+0,025*2/3) |  | 4.8099 | [12 empty] | VV | 2 | 2 | True | 1 | ROZPOCET
52 | K | 631319012 | Příplatek k cenám mazanin za úpravu povrchu mazaniny přehlazením, mazanina tl. přes 80 do 120 mm | m3 | 4.8099 |  | 0 | CS ÚRS 2023 02 |  | základní |  | 0 | 0 | 0 | 0 | 0 | 4 | K | 2 |  |  |  | ROZPOCET | [5 empty] | 0 | 0 | 0 | 0 | 0 | 1 | 0 | 4 | 2108761042
| Online PSC |  | https://podminky.urs.cz/item/CS_URS_2023_02/631319012 | [14 empty] | Online PSC | 2
53 | K | 631319183 | Příplatek k cenám mazanin za sklon přes 15° do 35° od vodorovné roviny mazanina tl. přes 80 do 120 mm | m3 | 4.8099 |  | 0 | CS ÚRS 2023 02 |  | základní |  | 0 | 0 | 0 | 0 | 0 | 4 | K | 2 |  |  |  | ROZPOCET | [5 empty] | 0 | 0 | 0 | 0 | 0 | 1 | 0 | 4 | 1914540162
| Online PSC |  | https://podminky.urs.cz/item/CS_URS_2023_02/631319183 | [14 empty] | Online PSC | 2
54 | K | 631319206 | Příplatek k cenám betonových mazanin za vyztužení ocelovými vlákny (drátkobeton) objemové vyztužení 40 kg/m3 | m3 | 4.8099 |  | 0 | CS ÚRS 2023 02 |  | základní |  | 0 | 0.0404 | 0.19432 | 0 | 0 | 4 | K | 2 |  |  |  | ROZPOCET | [5 empty] | 0 | 0 | 0 | 0 | 0 | 1 | 0 | 4 | -1457710688
| Online PSC |  | https://podminky.urs.cz/item/CS_URS_2023_02/631319206 | [14 empty] | Online PSC | 2
55 | K | 631351101 | Bednění v podlahách rýh a hran zřízení | m2 | 5.104 |  | 0 | CS ÚRS 2023 02 |  | základní |  | 0 | 0.01352 | 0.069006 | 0 | 0 | 4 | K | 2 |  |  |  | ROZPOCET | [5 empty] | 0 | 0 | 0 | 0 | 0 | 1 | 0 | 4 | -902945408
| Online PSC |  | https://podminky.urs.cz/item/CS_URS_2023_02/631351101 | [14 empty] | Online PSC | 2
| VV |  | předběžná položka pro bednění pro zhotovení spádů, ocenit dle zvyklostí zhotovitele bez ohledu na popis a výměru položky | [14 empty] | VV | 2 | 1 | True | 0 | ROZPOCET
| VV |  | 0,11*(6,0*2+6,3*2+4,5*4+3,8) |  | 5.104 | [12 empty] | VV | 2 | 2 | True | 1 | ROZPOCET
56 | K | 631351102 | Bednění v podlahách rýh a hran odstranění | m2 | 5.104 |  | 0 | CS ÚRS 2023 02 |  | základní |  | 0 | 0 | 0 | 0 | 0 | 4 | K | 2 |  |  |  | ROZPOCET | [5 empty] | 0 | 0 | 0 | 0 | 0 | 1 | 0 | 4 | 1109344957
| Online PSC |  | https://podminky.urs.cz/item/CS_URS_2023_02/631351102 | [14 empty] | Online PSC | 2
57 | K | 634911113 | Řezání dilatačních nebo smršťovacích spár v čerstvé betonové mazanině nebo potěru šířky do 5 mm, hloubky přes 20 do 50 mm | m | 16.52 |  | 0 | CS ÚRS 2023 02 |  | základní |  | 0 | 1e-05 | 0.0001652 | 0 | 0 | 4 | K | 2 |  |  |  | ROZPOCET | [5 empty] | 0 | 0 | 0 | 0 | 0 | 1 | 0 | 4 | -31614269
| Online PSC |  | https://podminky.urs.cz/item/CS_URS_2023_02/634911113 | [14 empty] | Online PSC | 2
58 | K | 777111141 | Příprava podkladu před provedením litých podlah otryskání | m2 | 47.31 |  | 0 | CS ÚRS 2023 02 |  | základní |  | 0 | 0.024 | 1.1354 | 0 | 0 | 4 | K | 2 |  |  |  | ROZPOCET | [5 empty] | 0 | 0 | 0 | 0 | 0 | 1 | 0 | 4 | 955268459
| Online PSC |  | https://podminky.urs.cz/item/CS_URS_2023_02/777111141 | [14 empty] | Online PSC | 2
59 | K | 777purbs | Polyuretanbetonová strukturovaná stěrka tl.9mm - d,m | m2 | 47.31 |  | 0 |  |  | základní |  | 0 | 0 | 0 | 0 | 0 | 4 | K | 2 |  |  |  | ROZPOCET | [5 empty] | 0 | 0 | 0 | 0 | 0 | 1 | 0 | 4 | -1634835622
| VV |  | cena vč.zhot.kotvících drážek a těsnění dilat.spár | [14 empty] | VV | 2 | 1 | True | 0 | ROZPOCET
| VV |  | čv119 | [14 empty] | VV | 2 | 1 | True | 0 | ROZPOCET
| VV |  | "dle tab.místností mč.111"47,31 |  | 47.31 | [12 empty] | VV | 2 | 2 | True | 1 | ROZPOCET
60 | K | 777fab | Fabion v.50mm podél stěn a prostupů - d,m vč.drážky | m | 33.5 |  | 0 |  |  | základní |  | 0 | 0 | 0 | 0 | 0 | 4 | K | 2 |  |  |  | ROZPOCET | [5 empty] | 0 | 0 | 0 | 0 | 0 | 1 | 0 | 4 | 636744541
61 | K | 777tsp | Tmelení spár podlahy systémovým pružným tmelem | m | 26.52 |  | 0 |  |  | základní |  | 0 | 0 | 0 | 0 | 0 | 4 | K | 2 |  |  |  | ROZPOCET | [5 empty] | 0 | 0 | 0 | 0 | 0 | 1 | 0 | 4 | 460791476
| VV |  | čv119 | [14 empty] | VV | 2 | 1 | True | 0 | ROZPOCET
| VV |  | "spáry + kolem zařízení a chrániček (předběžný odhad 10,0m)"16,52+10,0 |  | 26.52 | [12 empty] | VV | 2 | 2 | True | 0 | ROZPOCET
| VV |  | Součet |  | 26.52 | [12 empty] | VV | 2 | 4 | True | 1 | ROZPOCET
| D | 64 | Osazování výplní otvorů |  |  |  | 0 |  |  |  |  | 0 |  | 0.00096 |  | 0 | 1 | D | 1 |  |  |  | ROZPOCET | [11 empty] | 0
62 | K | 642942611 | Osazování zárubní nebo rámů kovových dveřních lisovaných nebo z úhelníků bez dveřních křídel na montážní pěnu, plochy otvoru do 2,5 m2 | kus | 2 |  | 0 | CS ÚRS 2023 02 |  | základní |  | 0 | 0.00048 | 0.00096 | 0 | 0 | 4 | K | 2 |  |  |  | ROZPOCET | [5 empty] | 0 | 0 | 0 | 0 | 0 | 1 | 0 | 4 | -1314311203
| Online PSC |  | https://podminky.urs.cz/item/CS_URS_2023_02/642942611 | [14 empty] | Online PSC | 2
| VV |  | čv113 | [14 empty] | VV | 2 | 1 | True | 0 | ROZPOCET
| VV |  | "pro T08"1 |  | 1 | [12 empty] | VV | 2 | 2 | True | 0 | ROZPOCET
| VV |  | "pro T10"1 |  | 1 | [12 empty] | VV | 2 | 2 | True | 0 | ROZPOCET
| VV |  | Součet |  | 2 | [12 empty] | VV | 2 | 4 | True | 1 | ROZPOCET
63 | M | 64t08 | T08 - ocelová zárubeň 800/1970mm tl.125mm - dodávka vč.povrch.úpravy | kus | 1 |  | 0 |  |  | základní |  | 0 | 0 | 0 | 0 | 0 | 8 | M | 2 |  |  |  | ROZPOCET | [5 empty] | 0 | 0 | 0 | 0 | 0 | 1 | 0 | 4 | -1997761390
64 | M | 64t10 | T10 - ocelová zárubeň 600/1970mm tl.100mm - dodávka vč.povrch.úpravy | kus | 1 |  | 0 |  |  | základní |  | 0 | 0 | 0 | 0 | 0 | 8 | M | 2 |  |  |  | ROZPOCET | [5 empty] | 0 | 0 | 0 | 0 | 0 | 1 | 0 | 4 | -2068237063
| D | 94 | Lešení a stavební výtahy |  |  |  | 0 |  |  |  |  | 0 |  | 0.042507 |  | 0 | 1 | D | 1 |  |  |  | ROZPOCET | [11 empty] | 0
65 | K | 949101111 | Lešení pomocné pracovní pro objekty pozemních staveb pro zatížení do 150 kg/m2, o výšce lešeňové podlahy do 1,9 m | m2 | 326.9741 |  | 0 | CS ÚRS 2023 02 |  | základní |  | 0 | 0.00013 | 0.042507 | 0 | 0 | 4 | K | 2 |  |  |  | ROZPOCET | [5 empty] | 0 | 0 | 0 | 0 | 0 | 1 | 0 | 4 | 1913810590
| Online PSC |  | https://podminky.urs.cz/item/CS_URS_2023_02/949101111 | [14 empty] | Online PSC | 2
| VV |  | čv113 | [14 empty] | VV | 2 | 1 | True | 0 | ROZPOCET
| VV |  | "plocha dle plochy stropů 101-125"šv |  | 326.9741 | [12 empty] | VV | 2 | 2 | True | 1 | ROZPOCET
| D | 95 | Různé dokončovací konstrukce a práce pozemních staveb |  |  |  | 0 |  |  |  |  | 0 |  | 0.013079 |  | 0 | 1 | D | 1 |  |  |  | ROZPOCET | [11 empty] | 0
66 | K | 952901111 | Vyčištění budov nebo objektů před předáním do užívání budov bytové nebo občanské výstavby, světlé výšky podlaží do 4 m | m2 | 326.9741 |  | 0 | CS ÚRS 2023 02 |  | základní |  | 0 | 4e-05 | 0.013079 | 0 | 0 | 4 | K | 2 |  |  |  | ROZPOCET | [5 empty] | 0 | 0 | 0 | 0 | 0 | 1 | 0 | 4 | 1036719837
| Online PSC |  | https://podminky.urs.cz/item/CS_URS_2023_02/952901111 | [14 empty] | Online PSC | 2
| VV |  | předkolaudační úklid | [14 empty] | VV | 2 | 1 | True | 0 | ROZPOCET
| VV |  | čv113 | [14 empty] | VV | 2 | 1 | True | 0 | ROZPOCET
| VV |  | "plocha dle plochy stropů 101-125"šv |  | 326.9741 | [12 empty] | VV | 2 | 2 | True | 1 | ROZPOCET
67 | K | 95dtut | Dřevěná deska nad tělesem ÚT - dmtž, uložení a zpět.mtž | m | 2.37 |  | 0 |  |  | základní |  | 0 | 0 | 0 | 0 | 0 | 4 | K | 2 |  |  |  | ROZPOCET | [5 empty] | 0 | 0 | 0 | 0 | 0 | 1 | 0 | 4 | 854838862
| VV |  | "čv103-pozn.3"2,37 |  | 2.37 | [12 empty] | VV | 2 | 2 | True | 0 | ROZPOCET
| VV |  | Součet |  | 2.37 | [12 empty] | VV | 2 | 4 | True | 1 | ROZPOCET
68 | K | 95vsxy | Vestavná skříň s posuv.dveřmi, dl.4590mm - dmtž, uložení a zpět.mtž | kus | 1 |  | 0 |  |  | základní |  | 0 | 0 | 0 | 0 | 0 | 4 | K | 2 |  |  |  | ROZPOCET | [5 empty] | 0 | 0 | 0 | 0 | 0 | 1 | 0 | 4 | -474737701
69 | K | 95žls | Dřevěné žebřiny 3ks, lezecká stěna a síť - dmtž, uložení a zpět.mtž | kpl | 1 |  | 0 |  |  | základní |  | 0 | 0 | 0 | 0 | 0 | 4 | K | 2 |  |  |  | ROZPOCET | [5 empty] | 0 | 0 | 0 | 0 | 0 | 1 | 0 | 4 | 1882280279
70 | K | 95dkt | Dřevěný kryt tělesa ÚT - dmtž, uložení a zpět.mtž | m | 7.2 |  | 0 |  |  | základní |  | 0 | 0 | 0 | 0 | 0 | 4 | K | 2 |  |  |  | ROZPOCET | [5 empty] | 0 | 0 | 0 | 0 | 0 | 1 | 0 | 4 | -603341850
| VV |  | "čv103-pozn.14"1,35+1,65+1,85+2,35 |  | 7.2 | [12 empty] | VV | 2 | 2 | True | 1 | ROZPOCET
71 | K | 95vk | Vybavení kuchyně - dmtž veškerého vybavení a předání části vybavení provozovateli a přesun s uložením zbylé části vybavení do učeny S pavilonu dle čv103,136 | kpl | 1 |  | 0 |  |  | základní |  | 0 | 0 | 0 | 0 | 0 | 4 | K | 2 |  |  |  | ROZPOCET | [5 empty] | 0 | 0 | 0 | 0 | 0 | 1 | 0 | 4 | -676532662
| P |  | Poznámka k položce: Ochrana stávaj.podlah je v rozpočtu VRN!!! | [14 empty] | P | 2
72 | K | 95vkzp | Vybavení kuchyně - zpětné osazení původního zpětně použitého vybavení dle čv137 | kpl | 1 |  | 0 |  |  | základní |  | 0 | 0 | 0 | 0 | 0 | 4 | K | 2 |  |  |  | ROZPOCET | [5 empty] | 0 | 0 | 0 | 0 | 0 | 1 | 0 | 4 | 1457310664
| D | 96 | Bourání konstrukcí |  |  |  | 0 |  |  |  |  | 0 |  | 0.010166 |  | 33.4482 | 1 | D | 1 |  |  |  | ROZPOCET | [11 empty] | 0
73 | K | 96dkl | Stávající dveřní křídla - vnitro přesun, odvoz a likvidace | kus | 20 |  | 0 |  |  | základní |  | 0 | 0 | 0 | 0 | 0 | 4 | K | 2 |  |  |  | ROZPOCET | [5 empty] | 0 | 0 | 0 | 0 | 0 | 1 | 0 | 4 | 326787896
| VV |  | čv103-pozn. | [14 empty] | VV | 2 | 1 | True | 0 | ROZPOCET
| VV |  | "900"6 |  | 6 | [12 empty] | VV | 2 | 2 | True | 0 | ROZPOCET
| VV |  | "800"8+3+1 |  | 12 | [12 empty] | VV | 2 | 2 | True | 0 | ROZPOCET
| VV |  | "600"2 |  | 2 | [12 empty] | VV | 2 | 2 | True | 0 | ROZPOCET
| VV |  | Součet |  | 20 | [12 empty] | VV | 2 | 4 | True | 1 | ROZPOCET
82 | K | 782631811 | Demontáž obkladů parapetů z kamene do suti z tvrdých kamenů kladených do malty | m2 | 3.596 |  | 0 | CS ÚRS 2023 02 |  | základní |  | 0 | 0 | 0 | 0.127 | 0.45669 | 4 | K | 2 |  |  |  | ROZPOCET | [5 empty] | 0 | 0 | 0 | 0 | 0 | 1 | 0 | 4 | -956442854
| Online PSC |  | https://podminky.urs.cz/item/CS_URS_2023_02/782631811 | [14 empty] | Online PSC | 2
| VV |  | položka pro dmtž teraco parapetů | [14 empty] | VV | 2 | 1 | True | 0 | ROZPOCET
| VV |  | čv103-pozn.1 | [14 empty] | VV | 2 | 1 | True | 0 | ROZPOCET
| VV |  | 3,6*4*0,2 |  | 2.88 | [12 empty] | VV | 2 | 2 | True | 0 | ROZPOCET
| VV |  | 3,58*1*0,2 |  | 0.716 | [12 empty] | VV | 2 | 2 | True | 0 | ROZPOCET
| VV |  | Součet |  | 3.596 | [12 empty] | VV | 2 | 4 | True | 1 | ROZPOCET
83 | K | 968072641 | Vybourání kovových rámů oken s křídly, dveřních zárubní, vrat, stěn, ostění nebo obkladů stěn jakýchkoliv, kromě výkladních jakékoliv plochy | m2 | 6.408 |  | 0 | CS ÚRS 2023 02 |  | základní |  | 0 | 0 | 0 | 0.025 | 0.1602 | 4 | K | 2 |  |  |  | ROZPOCET | [5 empty] | 0 | 0 | 0 | 0 | 0 | 1 | 0 | 4 | 626329083
| Online PSC |  | https://podminky.urs.cz/item/CS_URS_2023_02/968072641 | [14 empty] | Online PSC | 2
| VV |  | čv103-pozn.2 | [14 empty] | VV | 2 | 1 | True | 0 | ROZPOCET
| VV |  | "původní oken.rám opl.sdk"3,56*1,8 |  | 6.408 | [12 empty] | VV | 2 | 2 | True | 1 | ROZPOCET
84 | K | 763112811 | Demontáž příček ze sádrokartonových desek desek, opláštění jednoduché | m2 | 12.816 |  | 0 | CS ÚRS 2023 02 |  | základní |  | 0 | 0 | 0 | 0.0254 | 0.32553 | 4 | K | 2 |  |  |  | ROZPOCET | [5 empty] | 0 | 0 | 0 | 0 | 0 | 1 | 0 | 4 | -842256612
| Online PSC |  | https://podminky.urs.cz/item/CS_URS_2023_02/763112811 | [14 empty] | Online PSC | 2
| VV |  | 6,408*2 'Přepočtené koeficientem množství |  | 12.816 | [12 empty] | VV | 2 | 2 | False | 1 | ROZPOCET
85 | K | 962032431 | Bourání zdiva nadzákladového z cihel nebo tvárnic z dutých cihel nebo tvárnic pálených nebo nepálených, na maltu vápennou nebo vápenocementovou, objemu do 1 m3 | m3 | 2.1856 |  | 0 | CS ÚRS 2023 02 |  | základní |  | 0 | 0 | 0 | 1.8 | 3.9341 | 4 | K | 2 |  |  |  | ROZPOCET | [5 empty] | 0 | 0 | 0 | 0 | 0 | 1 | 0 | 4 | -733153094
| Online PSC |  | https://podminky.urs.cz/item/CS_URS_2023_02/962032431 | [14 empty] | Online PSC | 2
| VV |  | čv103-pozn.2 | [14 empty] | VV | 2 | 1 | True | 0 | ROZPOCET
| VV |  | "parapet od +0,45 po -0,1"(0,45+0,1)*0,37*3,56 |  | 0.7245 | [12 empty] | VV | 2 | 2 | True | 0 | ROZPOCET
| VV |  | čv103-pozn.11 | [14 empty] | VV | 2 | 1 | True | 0 | ROZPOCET
| VV |  | "parapet od +0,45 po -0,1"(0,45+0,1)*0,37*(3,59*2) |  | 1.4611 | [12 empty] | VV | 2 | 2 | True | 0 | ROZPOCET
| VV |  | Součet |  | 2.1856 | [12 empty] | VV | 2 | 4 | True | 1 | ROZPOCET
86 | K | 340000999 | Řezání stěnových dílců z lehkých betonů tl. přes 100 do 200 mm | m | 6.6 |  | 0 | CS ÚRS 2023 02 |  | základní |  | 0 | 0 | 0 | 0 | 0 | 4 | K | 2 |  |  |  | ROZPOCET | [5 empty] | 0 | 0 | 0 | 0 | 0 | 1 | 0 | 4 | 2106391872
| Online PSC |  | https://podminky.urs.cz/item/CS_URS_2023_02/340000999 | [14 empty] | Online PSC | 2
| VV |  | položka pro ocenění zaříznutí okrajů bouraných otvorů (nebude nutné přisekání ostění) | [14 empty] | VV | 2 | 1 | True | 0 | ROZPOCET
| VV |  | zohlednit řezání ve zdivu z pálených tvárnic a cihel!!! | [14 empty] | VV | 2 | 1 | True | 0 | ROZPOCET
| VV |  | čv103-pozn.2 | [14 empty] | VV | 2 | 1 | True | 0 | ROZPOCET
| VV |  | "parapet od +0,45 po -0,1"(0,45+0,1)*4 |  | 2.2 | [12 empty] | VV | 2 | 2 | True | 0 | ROZPOCET
| VV |  | čv103-pozn.11 | [14 empty] | VV | 2 | 1 | True | 0 | ROZPOCET
| VV |  | "parapet od +0,45 po -0,1"(0,45+0,1)*4*2 |  | 4.4 | [12 empty] | VV | 2 | 2 | True | 0 | ROZPOCET
| VV |  | Součet |  | 6.6 | [12 empty] | VV | 2 | 4 | True | 1 | ROZPOCET
87 | K | 965043331 | Bourání mazanin betonových s potěrem nebo teracem tl. do 100 mm, plochy do 4 m2 | m3 | 0.109 |  | 0 | CS ÚRS 2023 02 |  | základní |  | 0 | 0 | 0 | 2.2 | 0.2398 | 4 | K | 2 |  |  |  | ROZPOCET | [5 empty] | 0 | 0 | 0 | 0 | 0 | 1 | 0 | 4 | 743160418
| Online PSC |  | https://podminky.urs.cz/item/CS_URS_2023_02/965043331 | [14 empty] | Online PSC | 2
| VV |  | čv103-pozn.4 | [14 empty] | VV | 2 | 1 | True | 0 | ROZPOCET
| VV |  | "117"1,09*0,1 |  | 0.109 | [12 empty] | VV | 2 | 2 | True | 1 | ROZPOCET
88 | K | 96dkt | Dřevěný kryt tělesa ÚT - dmtž vč.likvidace | m | 3.85 |  | 0 |  |  | základní |  | 0 | 0 | 0 | 0 | 0 | 4 | K | 2 |  |  |  | ROZPOCET | [5 empty] | 0 | 0 | 0 | 0 | 0 | 1 | 0 | 4 | 147706954
| VV |  | čv103-pozn.5 | [14 empty] | VV | 2 | 1 | True | 0 | ROZPOCET
| VV |  | 0,85+1,4+0,8+0,8 |  | 3.85 | [12 empty] | VV | 2 | 2 | True | 0 | ROZPOCET
| VV |  | Součet |  | 3.85 | [12 empty] | VV | 2 | 4 | True | 1 | ROZPOCET
89 | K | 962031133 | Bourání příček z cihel, tvárnic nebo příčkovek z cihel pálených, plných nebo dutých na maltu vápennou nebo vápenocementovou, tl. do 150 mm | m2 | 12.4685 |  | 0 | CS ÚRS 2023 02 |  | základní |  | 0 | 0 | 0 | 0.261 | 3.2543 | 4 | K | 2 |  |  |  | ROZPOCET | [5 empty] | 0 | 0 | 0 | 0 | 0 | 1 | 0 | 4 | -678267645
| Online PSC |  | https://podminky.urs.cz/item/CS_URS_2023_02/962031133 | [14 empty] | Online PSC | 2
| VV |  | čv103 | [14 empty] | VV | 2 | 1 | True | 0 | ROZPOCET
| VV |  | "pozn.10 - výtah.š."(2,95+0,1)*(0,87*2+0,86)-0,65*0,65 |  | 7.5075 | [12 empty] | VV | 2 | 2 | True | 0 | ROZPOCET
| VV |  | "117"(2,95+0,1)*(0,82+1,2)-1,2 |  | 4.961 | [12 empty] | VV | 2 | 2 | True | 0 | ROZPOCET
| VV |  | Součet |  | 12.4685 | [12 empty] | VV | 2 | 4 | True | 1 | ROZPOCET
90 | K | 963012520 | Bourání stropů z desek nebo panelů železobetonových prefabrikovaných s dutinami z panelů, š. přes 300 mm tl. přes 140 mm | m3 | 0.186 |  | 0 | CS ÚRS 2023 02 |  | základní |  | 0 | 0 | 0 | 1.6 | 0.2976 | 4 | K | 2 |  |  |  | ROZPOCET | [5 empty] | 0 | 0 | 0 | 0 | 0 | 1 | 0 | 4 | 593069959
| Online PSC |  | https://podminky.urs.cz/item/CS_URS_2023_02/963012520 | [14 empty] | Online PSC | 2
| VV |  | čv103 | [14 empty] | VV | 2 | 1 | True | 0 | ROZPOCET
| VV |  | "pozn.10 - výtah.š."0,6*(0,94+0,15*2)*0,25 |  | 0.186 | [12 empty] | VV | 2 | 2 | True | 1 | ROZPOCET
91 | K | 977312114 | Řezání stávajících betonových mazanin s vyztužením hloubky přes 150 do 200 mm | m | 1.96 |  | 0 | CS ÚRS 2023 02 |  | základní |  | 0 | 1e-05 | 1.96e-05 | 0 | 0 | 4 | K | 2 |  |  |  | ROZPOCET | [5 empty] | 0 | 0 | 0 | 0 | 0 | 1 | 0 | 4 | -432625753
| Online PSC |  | https://podminky.urs.cz/item/CS_URS_2023_02/977312114 | [14 empty] | Online PSC | 2
| VV |  | položka pro případné zaříznutí okrajů stropního otvoru pro dodatečné vložení PZD na celou výšku 250mm!!! | [14 empty] | VV | 2 | 1 | True | 0 | ROZPOCET
| VV |  | zhotovitel ocení dle svých zvyklostí a zkušeností (řezání, přisekání, atd.) bez ohledu na popis uvedený v položce | [14 empty] | VV | 2 | 1 | True | 0 | ROZPOCET
| VV |  | čv103-pozn.10 | [14 empty] | VV | 2 | 1 | True | 0 | ROZPOCET
| VV |  | 1,02+0,94 |  | 1.96 | [12 empty] | VV | 2 | 2 | True | 1 | ROZPOCET
92 | K | 974031287 | Vysekání rýh ve zdivu cihelném na maltu vápennou nebo vápenocementovou v prostoru přilehlém ke stropní konstrukci do hl. 300 mm a šířky do 300 mm | m | 1.2 |  | 0 | CS ÚRS 2023 02 |  | základní |  | 0 | 0 | 0 | 0.101 | 0.1212 | 4 | K | 2 |  |  |  | ROZPOCET | [5 empty] | 0 | 0 | 0 | 0 | 0 | 1 | 0 | 4 | 1403970398
| Online PSC |  | https://podminky.urs.cz/item/CS_URS_2023_02/974031287 | [14 empty] | Online PSC | 2
| VV |  | rozšíření rýhy a případné prohloubení rýhy stávaj.uložení pro vložení PZD | [14 empty] | VV | 2 | 1 | True | 0 | ROZPOCET
| VV |  | čv103 | [14 empty] | VV | 2 | 1 | True | 0 | ROZPOCET
| VV |  | "pozn.10 - výtah.š."0,6*2 |  | 1.2 | [12 empty] | VV | 2 | 2 | True | 1 | ROZPOCET
93 | K | 974031289 | Vysekání rýh ve zdivu cihelném na maltu vápennou nebo vápenocementovou v prostoru přilehlém ke stropní konstrukci Příplatek k ceně -1287 za každých dalších 100 mm šířky rýhy hl. do 300 mm | m | 1.2 |  | 0 | CS ÚRS 2023 02 |  | základní |  | 0 | 0 | 0 | 0.04 | 0.048 | 4 | K | 2 |  |  |  | ROZPOCET | [5 empty] | 0 | 0 | 0 | 0 | 0 | 1 | 0 | 4 | -1067075817
| Online PSC |  | https://podminky.urs.cz/item/CS_URS_2023_02/974031289 | [14 empty] | Online PSC | 2
94 | K | 978059541 | Odsekání obkladů stěn včetně otlučení podkladní omítky až na zdivo z obkládaček vnitřních, z jakýchkoliv materiálů, plochy přes 1 m2 | m2 | 62.0635 |  | 0 | CS ÚRS 2023 02 |  | základní |  | 0 | 0 | 0 | 0.068 | 4.2203 | 4 | K | 2 |  |  |  | ROZPOCET | [5 empty] | 0 | 0 | 0 | 0 | 0 | 1 | 0 | 4 | -1065689167
| Online PSC |  | https://podminky.urs.cz/item/CS_URS_2023_02/978059541 | [14 empty] | Online PSC | 2
| VV |  | čv103 | [14 empty] | VV | 2 | 1 | True | 0 | ROZPOCET
| VV |  | "čv103-pozn.12"0,9*1,4 |  | 1.26 | [12 empty] | VV | 2 | 2 | True | 0 | ROZPOCET
| VV |  | Mezisoučet |  | 1.26 | [12 empty] | VV | 2 | 3 | True | 0 | ROZPOCET
| VV |  | "116"1,5*(3,35-0,82) |  | 3.795 | [12 empty] | VV | 2 | 2 | True | 0 | ROZPOCET
| VV |  | "117"2,0*(1,25+0,82) |  | 4.14 | [12 empty] | VV | 2 | 2 | True | 0 | ROZPOCET
| VV |  | "118"1,5*(0,88*2+1,2-0,7) |  | 3.39 | [12 empty] | VV | 2 | 2 | True | 0 | ROZPOCET
| VV |  | "119"1,5*(1,2*2+1,35*2-0,7*2) |  | 5.55 | [12 empty] | VV | 2 | 2 | True | 0 | ROZPOCET
| VV |  | Mezisoučet |  | 16.875 | [12 empty] | VV | 2 | 3 | True | 0 | ROZPOCET
| VV |  | čv103 | [14 empty] | VV | 2 | 1 | True | 0 | ROZPOCET
| VV |  | "111"1,4*(12,625*2+5,0*2-0,86-1,0*2)-(1,4-1,175)*(1,2-0,15*2)*7 |  | 43.9285 | [12 empty] | VV | 2 | 2 | True | 0 | ROZPOCET
| VV |  | Mezisoučet |  | 43.9285 | [12 empty] | VV | 2 | 3 | True | 0 | ROZPOCET
| VV | oko | Součet |  | 62.0635 | [12 empty] | VV | 2 | 4 | True | 1 | ROZPOCET
95 | K | 977311112 | Řezání stávajících betonových mazanin bez vyztužení hloubky přes 50 do 100 mm | m | 5.85 |  | 0 | CS ÚRS 2023 02 |  | základní |  | 0 | 0 | 0 | 0 | 0 | 4 | K | 2 |  |  |  | ROZPOCET | [5 empty] | 0 | 0 | 0 | 0 | 0 | 1 | 0 | 4 | 1798045992
| Online PSC |  | https://podminky.urs.cz/item/CS_URS_2023_02/977311112 | [14 empty] | Online PSC | 2
| VV |  | čv103-pozn.25 | [14 empty] | VV | 2 | 1 | True | 0 | ROZPOCET
| VV |  | předběžně zaříznutí okrajů bour.podlah.betonu pro vstup do inst.kanálu | [14 empty] | VV | 2 | 1 | True | 0 | ROZPOCET
| VV |  | "110"1,49*2 |  | 2.98 | [12 empty] | VV | 2 | 2 | True | 0 | ROZPOCET
| VV |  | Mezisoučet |  | 2.98 | [12 empty] | VV | 2 | 3 | True | 0 | ROZPOCET
| VV |  | zaříznutí stávaj.podlahy v nístě zazdívek dveřních otvorů pro vybourání podlahy na úroveň HI | [14 empty] | VV | 2 | 1 | True | 0 | ROZPOCET
| VV |  | "čv103,113 - mč.124"0,95+0,96*2 |  | 2.87 | [12 empty] | VV | 2 | 2 | True | 0 | ROZPOCET
| VV |  | Mezisoučet |  | 2.87 | [12 empty] | VV | 2 | 3 | True | 0 | ROZPOCET
| VV |  | Součet |  | 5.85 | [12 empty] | VV | 2 | 4 | True | 1 | ROZPOCET
96 | K | 965042121 | Bourání mazanin betonových nebo z litého asfaltu tl. do 100 mm, plochy do 1 m2 | m3 | 0.0812 |  | 0 | CS ÚRS 2023 02 |  | základní |  | 0 | 0 | 0 | 2.2 | 0.17864 | 4 | K | 2 |  |  |  | ROZPOCET | [5 empty] | 0 | 0 | 0 | 0 | 0 | 1 | 0 | 4 | 1163245446
| Online PSC |  | https://podminky.urs.cz/item/CS_URS_2023_02/965042121 | [14 empty] | Online PSC | 2
| VV |  | v místě zazdívek dveřních otvorů vybourání podlahy na úroveň HI | [14 empty] | VV | 2 | 1 | True | 0 | ROZPOCET
| VV |  | "čv103,113 - mč.124"0,1*(0,95*0,45+0,96*0,4) |  | 0.0812 | [12 empty] | VV | 2 | 2 | True | 0 | ROZPOCET
| VV |  | Mezisoučet |  | 0.0812 | [12 empty] | VV | 2 | 3 | True | 1 | ROZPOCET
97 | K | 965042141 | Bourání mazanin betonových nebo z litého asfaltu tl. do 100 mm, plochy přes 4 m2 | m3 | 5.6041 |  | 0 | CS ÚRS 2023 02 |  | základní |  | 0 | 0 | 0 | 2.2 | 12.329 | 4 | K | 2 |  |  |  | ROZPOCET | [5 empty] | 0 | 0 | 0 | 0 | 0 | 1 | 0 | 4 | 2088712283
| Online PSC |  | https://podminky.urs.cz/item/CS_URS_2023_02/965042141 | [14 empty] | Online PSC | 2
| VV |  | čv103-pozn.25 | [14 empty] | VV | 2 | 1 | True | 0 | ROZPOCET
| VV |  | bour.podlah.betonu pro vstup do inst.kanálu | [14 empty] | VV | 2 | 1 | True | 0 | ROZPOCET
| VV |  | "110"5*0,08 |  | 0.4 | [12 empty] | VV | 2 | 2 | True | 0 | ROZPOCET
| VV |  | Mezisoučet |  | 0.4 | [12 empty] | VV | 2 | 3 | True | 0 | ROZPOCET
| VV |  | "111 po odsekané KD, tl.cca 120-10=110mm"47,31*0,11 |  | 5.2041 | [12 empty] | VV | 2 | 2 | True | 0 | ROZPOCET
| VV |  | Mezisoučet |  | 5.2041 | [12 empty] | VV | 2 | 3 | True | 0 | ROZPOCET
| VV |  | Součet |  | 5.6041 | [12 empty] | VV | 2 | 4 | True | 1 | ROZPOCET
98 | K | 963015131 | Demontáž prefabrikovaných krycích desek kanálů, šachet nebo žump hmotnosti do 0,12 t | kus | 6 |  | 0 | CS ÚRS 2023 02 |  | základní |  | 0 | 0 | 0 | 0 | 0 | 4 | K | 2 |  |  |  | ROZPOCET | [5 empty] | 0 | 0 | 0 | 0 | 0 | 1 | 0 | 4 | 608625079
| Online PSC |  | https://podminky.urs.cz/item/CS_URS_2023_02/963015131 | [14 empty] | Online PSC | 2
| P |  | Poznámka k položce: suť 0 tun (zpět.použití) | [14 empty] | P | 2
| VV |  | čv103-pozn.25 | [14 empty] | VV | 2 | 1 | True | 0 | ROZPOCET
| VV |  | pro vstup do inst.kanálu | [14 empty] | VV | 2 | 1 | True | 0 | ROZPOCET
| VV |  | "mč.110"6 |  | 6 | [12 empty] | VV | 2 | 2 | True | 1 | ROZPOCET
99 | K | 978013191 | Otlučení vápenných nebo vápenocementových omítek vnitřních ploch stěn s vyškrabáním spar, s očištěním zdiva, v rozsahu přes 50 do 100 % | m2 | 70.1476 |  | 0 | CS ÚRS 2023 02 |  | základní |  | 0 | 0 | 0 | 0.046 | 3.2268 | 4 | K | 2 |  |  |  | ROZPOCET | [5 empty] | 0 | 0 | 0 | 0 | 0 | 1 | 0 | 4 | 118645100
| Online PSC |  | https://podminky.urs.cz/item/CS_URS_2023_02/978013191 | [14 empty] | Online PSC | 2
| VV |  | "čv103-pozn.29"1,5*0,5 |  | 0.75 | [12 empty] | VV | 2 | 2 | True | 0 | ROZPOCET
| VV |  | "předběžně uvažováno s otlučením omítky pod odstraňovaným umakart.obkladem stěn - odsouhlasí TDI"suos |  | 57.054 | [12 empty] | VV | 2 | 2 | True | 0 | ROZPOCET
| VV |  | "mč110 - předběžně pro HI stěrku v pásu 0,38m v úrovni injektáže"0,38*(0,33+0,55+0,34) |  | 0.4636 | [12 empty] | VV | 2 | 2 | True | 0 | ROZPOCET
| VV |  | "čv113 - ostění vnitřní nových oken"0,15*(3,6+1,8*2)*5+0,15*(0,6*3)*3+0,15*(1,2+1,5*2)*9 |  | 11.88 | [12 empty] | VV | 2 | 2 | True | 0 | ROZPOCET
| VV |  | Součet |  | 70.1476 | [12 empty] | VV | 2 | 4 | True | 1 | ROZPOCET
100 | K | 968072455 | Vybourání kovových rámů oken s křídly, dveřních zárubní, vrat, stěn, ostění nebo obkladů dveřních zárubní, plochy do 2 m2 | m2 | 6.464 |  | 0 | CS ÚRS 2023 02 |  | základní |  | 0 | 0 | 0 | 0.076 | 0.49126 | 4 | K | 2 |  |  |  | ROZPOCET | [5 empty] | 0 | 0 | 0 | 0 | 0 | 1 | 0 | 4 | 467460351
| Online PSC |  | https://podminky.urs.cz/item/CS_URS_2023_02/968072455 | [14 empty] | Online PSC | 2
| VV |  | čv103 | [14 empty] | VV | 2 | 1 | True | 0 | ROZPOCET
| VV |  | "117"0,7*2,02 |  | 1.414 | [12 empty] | VV | 2 | 2 | True | 0 | ROZPOCET
| VV |  | "118"0,7*2,02 |  | 1.414 | [12 empty] | VV | 2 | 2 | True | 0 | ROZPOCET
| VV |  | "124"0,9*2,02*2 |  | 3.636 | [12 empty] | VV | 2 | 2 | True | 0 | ROZPOCET
| VV |  | Součet |  | 6.464 | [12 empty] | VV | 2 | 4 | True | 1 | ROZPOCET
101 | K | 965081213 | Bourání podlah z dlaždic bez podkladního lože nebo mazaniny, s jakoukoliv výplní spár keramických nebo xylolitových tl. do 10 mm, plochy přes 1 m2 | m2 | 58.13 |  | 0 | CS ÚRS 2023 02 |  | základní |  | 0 | 0 | 0 | 0.035 | 2.0346 | 4 | K | 2 |  |  |  | ROZPOCET | [5 empty] | 0 | 0 | 0 | 0 | 0 | 1 | 0 | 4 | -1656668714
| Online PSC |  | https://podminky.urs.cz/item/CS_URS_2023_02/965081213 | [14 empty] | Online PSC | 2
| VV |  | čv103 | [14 empty] | VV | 2 | 1 | True | 0 | ROZPOCET
| VV |  | "114"8,01 |  | 8.01 | [12 empty] | VV | 2 | 2 | True | 0 | ROZPOCET
| VV |  | "118"1,11 |  | 1.11 | [12 empty] | VV | 2 | 2 | True | 0 | ROZPOCET
| VV |  | "119"1,7 |  | 1.7 | [12 empty] | VV | 2 | 2 | True | 0 | ROZPOCET
| VV |  | Mezisoučet |  | 10.82 | [12 empty] | VV | 2 | 3 | True | 0 | ROZPOCET
| VV |  | "111"47,31 |  | 47.31 | [12 empty] | VV | 2 | 2 | True | 0 | ROZPOCET
| VV |  | Mezisoučet |  | 47.31 | [12 empty] | VV | 2 | 3 | True | 0 | ROZPOCET
| VV |  | Součet |  | 58.13 | [12 empty] | VV | 2 | 4 | True | 1 | ROZPOCET
102 | K | 771473810 | Demontáž soklíků z dlaždic keramických lepených rovných | m | 10.45 |  | 0 | CS ÚRS 2023 02 |  | základní |  | 0 | 0 | 0 | 0.00325 | 0.033962 | 4 | K | 2 |  |  |  | ROZPOCET | [5 empty] | 0 | 0 | 0 | 0 | 0 | 1 | 0 | 4 | 1637716531
| Online PSC |  | https://podminky.urs.cz/item/CS_URS_2023_02/771473810 | [14 empty] | Online PSC | 2
| VV |  | čv103 | [14 empty] | VV | 2 | 1 | True | 0 | ROZPOCET
| VV |  | "114"2,375*2+3,35*2-1,0 |  | 10.45 | [12 empty] | VV | 2 | 2 | True | 1 | ROZPOCET
103 | K | 965081523 | Bourání litých podlah epoxidových, polyuretanových nebo silikátových tl. přes 10 mm, plochy přes 1 m2 | m2 | 8.847 |  | 0 | CS ÚRS 2023 02 |  | základní |  | 0 | 0 | 0 | 0.075 | 0.66352 | 4 | K | 2 |  |  |  | ROZPOCET | [5 empty] | 0 | 0 | 0 | 0 | 0 | 1 | 0 | 4 | 791094912
| Online PSC |  | https://podminky.urs.cz/item/CS_URS_2023_02/965081523 | [14 empty] | Online PSC | 2
| VV |  | položka pro ocenění odstranění litého teraca vč.soklíku bez ohledu na ceníkový popis podlah !!! | [14 empty] | VV | 2 | 1 | True | 0 | ROZPOCET
| VV |  | čv103 | [14 empty] | VV | 2 | 1 | True | 0 | ROZPOCET
| VV |  | "116 podlaha"8,12 |  | 8.12 | [12 empty] | VV | 2 | 2 | True | 0 | ROZPOCET
| VV |  | "116 vytažený soklík"0,1*(2,41*2+3,35-0,9) |  | 0.727 | [12 empty] | VV | 2 | 2 | True | 0 | ROZPOCET
| VV |  | Součet |  | 8.847 | [12 empty] | VV | 2 | 4 | True | 1 | ROZPOCET
104 | K | 965046111 | Broušení stávajících betonových podlah úběr do 3 mm | m2 | 7.78 |  | 0 | CS ÚRS 2023 02 |  | základní |  | 0 | 0 | 0 | 0 | 0 | 4 | K | 2 |  |  |  | ROZPOCET | [5 empty] | 0 | 0 | 0 | 0 | 0 | 1 | 0 | 4 | -1555715209
| Online PSC |  | https://podminky.urs.cz/item/CS_URS_2023_02/965046111 | [14 empty] | Online PSC | 2
| VV |  | čv103 | [14 empty] | VV | 2 | 1 | True | 0 | ROZPOCET
| VV |  | "110 - z plochy odečteno 5m2 na rozkrytí kanálu"12,78-5 |  | 7.78 | [12 empty] | VV | 2 | 2 | True | 1 | ROZPOCET
105 | K | 965046119 | Broušení stávajících betonových podlah Příplatek k ceně za každý další 1 mm úběru | m2 | 70.02 |  | 0 | CS ÚRS 2023 02 |  | základní |  | 0 | 0 | 0 | 0 | 0 | 4 | K | 2 |  |  |  | ROZPOCET | [5 empty] | 0 | 0 | 0 | 0 | 0 | 1 | 0 | 4 | -2112284112
| Online PSC |  | https://podminky.urs.cz/item/CS_URS_2023_02/965046119 | [14 empty] | Online PSC | 2
| P |  | Poznámka k položce: celkový úběr 12mm (3+9x1) | [14 empty] | P | 2
| VV |  | 7,78*9 'Přepočtené koeficientem množství |  | 70.02 | [12 empty] | VV | 2 | 2 | False | 1 | ROZPOCET
106 | K | 973031151 | Vysekání výklenků nebo kapes ve zdivu z cihel na maltu vápennou nebo vápenocementovou výklenků, pohledové plochy přes 0,25 m2 | m3 | 0.6766 |  | 0 | CS ÚRS 2023 02 |  | základní |  | 0 | 0 | 0 | 1.8 | 1.2179 | 4 | K | 2 |  |  |  | ROZPOCET | [5 empty] | 0 | 0 | 0 | 0 | 0 | 1 | 0 | 4 | -1662929612
| Online PSC |  | https://podminky.urs.cz/item/CS_URS_2023_02/973031151 | [14 empty] | Online PSC | 2
| VV |  | položka pro vysekání obezdívky stoupaček | [14 empty] | VV | 2 | 1 | True | 0 | ROZPOCET
| VV |  | čv103 | [14 empty] | VV | 2 | 1 | True | 0 | ROZPOCET
| VV |  | "111"0,15*0,2*2,95*2 |  | 0.177 | [12 empty] | VV | 2 | 2 | True | 0 | ROZPOCET
| VV |  | "112"0,16*0,25*2,95+0,2*0,25*2,95 |  | 0.2655 | [12 empty] | VV | 2 | 2 | True | 0 | ROZPOCET
| VV |  | "124"0,33*0,33*2,15 |  | 0.2341 | [12 empty] | VV | 2 | 2 | True | 0 | ROZPOCET
| VV |  | Součet |  | 0.6766 | [12 empty] | VV | 2 | 4 | True | 1 | ROZPOCET
107 | K | 977151123 | Jádrové vrty diamantovými korunkami do stavebních materiálů (železobetonu, betonu, cihel, obkladů, dlažeb, kamene) průměru přes 130 do 150 mm | m | 1.18 |  | 0 | CS ÚRS 2023 02 |  | základní |  | 0 | 0.00147 | 0.0017346 | 0.039 | 0.04602 | 4 | K | 2 |  |  |  | ROZPOCET | [5 empty] | 0 | 0 | 0 | 0 | 0 | 1 | 0 | 4 | 713707554
| Online PSC |  | https://podminky.urs.cz/item/CS_URS_2023_02/977151123 | [14 empty] | Online PSC | 2
| VV |  | "vzt"0,41+0,41+0,36 |  | 1.18 | [12 empty] | VV | 2 | 2 | True | 1 | ROZPOCET
108 | K | 977151124 | Jádrové vrty diamantovými korunkami do stavebních materiálů (železobetonu, betonu, cihel, obkladů, dlažeb, kamene) průměru přes 150 do 180 mm | m | 3.015 |  | 0 | CS ÚRS 2023 02 |  | základní |  | 0 | 0.00279 | 0.0084119 | 0.056 | 0.16884 | 4 | K | 2 |  |  |  | ROZPOCET | [5 empty] | 0 | 0 | 0 | 0 | 0 | 1 | 0 | 4 | -1391680248
| Online PSC |  | https://podminky.urs.cz/item/CS_URS_2023_02/977151124 | [14 empty] | Online PSC | 2
| VV |  | "vzt"0,36*3+0,48+0,15*7+0,28+0,125 |  | 3.015 | [12 empty] | VV | 2 | 2 | True | 1 | ROZPOCET
| D | 98sv | Sanace vlhkosti injektáž |  |  |  | 0 |  |  |  |  | 0 |  | 0.093097 |  | 0.003858 | 1 | D | 1 |  |  |  | ROZPOCET | [11 empty] | 0
109 | K | 319202213 | Dodatečná izolace zdiva injektáží beztlakovou infuzí silikonovou mikroemulzí, tloušťka zdiva přes 300 do 450 mm | m | 61.43 |  | 0 | CS ÚRS 2023 02 |  | základní |  | 0 | 0.00082 | 0.050373 | 4e-05 | 0.0024572 | 4 | K | 2 |  |  |  | ROZPOCET | [5 empty] | 0 | 0 | 0 | 0 | 0 | 1 | 0 | 4 | -1942692723
| Online PSC |  | https://podminky.urs.cz/item/CS_URS_2023_02/319202213 | [14 empty] | Online PSC | 2
| VV |  | ceníková položka obsahuje 8 vrtů/m | [14 empty] | VV | 2 | 1 | True | 0 | ROZPOCET
| VV |  | v ceně zohledněte počet vrtů dle techol.postupu zhotovitele | [14 empty] | VV | 2 | 1 | True | 0 | ROZPOCET
| VV |  | dvouřadá = liniová rozteč cca 15cm a 2.řada o 8cm nad 1.řadou s posunem o 1/2 rozteče | [14 empty] | VV | 2 | 1 | True | 0 | ROZPOCET
| VV |  | výměra je počítána na každou řadu zvlášť | [14 empty] | VV | 2 | 1 | True | 0 | ROZPOCET
| VV |  | odsekání soklové omítky je v rozpočtu venkovních úprav | [14 empty] | VV | 2 | 1 | True | 0 | ROZPOCET
| VV |  | čv111 | [14 empty] | VV | 2 | 1 | True | 0 | ROZPOCET
| VV |  | dvouřadá | [14 empty] | VV | 2 | 1 | True | 0 | ROZPOCET
| VV |  | "125"2*(3,6*4+3,58) |  | 35.96 | [12 empty] | VV | 2 | 2 | True | 0 | ROZPOCET
| VV |  | "124"2*(0,33+1,315+0,37) |  | 4.03 | [12 empty] | VV | 2 | 2 | True | 0 | ROZPOCET
| VV |  | "123"2*(5,24+4,2+1,28) |  | 21.44 | [12 empty] | VV | 2 | 2 | True | 0 | ROZPOCET
| VV |  | Mezisoučet |  | 61.43 | [12 empty] | VV | 2 | 3 | True | 0 | ROZPOCET
| VV |  | Součet |  | 61.43 | [12 empty] | VV | 2 | 4 | True | 1 | ROZPOCET
110 | K | 319202214 | Dodatečná izolace zdiva injektáží beztlakovou infuzí silikonovou mikroemulzí, tloušťka zdiva přes 300 do 600 mm | m | 35.02 |  | 0 | CS ÚRS 2023 02 |  | základní |  | 0 | 0.00122 | 0.042724 | 4e-05 | 0.0014008 | 4 | K | 2 |  |  |  | ROZPOCET | [5 empty] | 0 | 0 | 0 | 0 | 0 | 1 | 0 | 4 | 74566739
| Online PSC |  | https://podminky.urs.cz/item/CS_URS_2023_02/319202214 | [14 empty] | Online PSC | 2
| VV |  | platí pro tl.zdiva přes 450mm do 600mm !!! (URS má chybný popis položky přes 300mm) | [14 empty] | VV | 2 | 1 | True | 0 | ROZPOCET
| VV |  | ceníková položka obsahuje 8 vrtů/m | [14 empty] | VV | 2 | 1 | True | 0 | ROZPOCET
| VV |  | v ceně zohledněte počet vrtů dle techol.postupu zhotovitele | [14 empty] | VV | 2 | 1 | True | 0 | ROZPOCET
| VV |  | dvouřadá = liniová rozteč cca 15cm a 2.řada o 8cm nad 1.řadou s posunem o 1/2 rozteče | [14 empty] | VV | 2 | 1 | True | 0 | ROZPOCET
| VV |  | výměra je počítána na každou řadu zvlášť | [14 empty] | VV | 2 | 1 | True | 0 | ROZPOCET
| VV |  | čv111 | [14 empty] | VV | 2 | 1 | True | 0 | ROZPOCET
| VV |  | dvouřadá | [14 empty] | VV | 2 | 1 | True | 0 | ROZPOCET
| VV |  | "125"2*(0,33*3+0,36*3) |  | 4.14 | [12 empty] | VV | 2 | 2 | True | 0 | ROZPOCET
| VV |  | "107,108"2*(1,34+7,88-0,51*2+4,56+1,46) |  | 28.44 | [12 empty] | VV | 2 | 2 | True | 0 | ROZPOCET
| VV |  | "110"2*(0,33+0,55+0,34) |  | 2.44 | [12 empty] | VV | 2 | 2 | True | 0 | ROZPOCET
| VV |  | Mezisoučet |  | 35.02 | [12 empty] | VV | 2 | 3 | True | 0 | ROZPOCET
| VV |  | Součet |  | 35.02 | [12 empty] | VV | 2 | 4 | True | 1 | ROZPOCET
111 | K | 62sskúex | Silikátová HI stěrka s krystalizačním účinkem provedená v pásu š.380mm přes 2-řadou linii inj.vrtů vč.zaslepení vrtů cem.maltou - kompl.d,m (spotřeba stěrky 2kg/m2) | m2 | 20.3034 |  | 0 |  |  | základní |  | 0 | 0 | 0 | 0 | 0 | 4 | K | 2 |  |  |  | ROZPOCET | [5 empty] | 0 | 0 | 0 | 0 | 0 | 1 | 0 | 4 | 1183156930
| VV |  | čv111 | [14 empty] | VV | 2 | 1 | True | 0 | ROZPOCET
| VV |  | dvouřadá | [14 empty] | VV | 2 | 1 | True | 0 | ROZPOCET
| VV |  | "125"0,38*(3,6*4+3,58+0,33*2+0,36*3+0,16*9) |  | 8.0408 | [12 empty] | VV | 2 | 2 | True | 0 | ROZPOCET
| VV |  | "123,124"0,38*(6,57+0,24+4,89+1,28) |  | 4.9324 | [12 empty] | VV | 2 | 2 | True | 0 | ROZPOCET
| VV |  | "107,108"0,38*(1,34+7,88+4,56+1,46-0,51) |  | 5.5974 | [12 empty] | VV | 2 | 2 | True | 0 | ROZPOCET
| VV |  | "110"0,38*(0,33*2+0,55*2+0,34*2+0,53*4) |  | 1.7328 | [12 empty] | VV | 2 | 2 | True | 0 | ROZPOCET
| VV |  | Mezisoučet |  | 20.3034 | [12 empty] | VV | 2 | 3 | True | 0 | ROZPOCET
| VV |  | Součet |  | 20.3034 | [12 empty] | VV | 2 | 4 | True | 1 | ROZPOCET
| D | 997 | Přesun sutě |  |  |  | 0 |  |  |  |  | 0 |  | 0 |  | 0 | 1 | D | 1 |  |  |  | ROZPOCET | [11 empty] | 0
112 | K | 997013211 | Vnitrostaveništní doprava suti a vybouraných hmot vodorovně do 50 m svisle ručně pro budovy a haly výšky do 6 m | t | 37.6405 |  | 0 | CS ÚRS 2023 02 |  | základní |  | 0 | 0 | 0 | 0 | 0 | 4 | K | 2 |  |  |  | ROZPOCET | [5 empty] | 0 | 0 | 0 | 0 | 0 | 1 | 0 | 4 | 16676110
| Online PSC |  | https://podminky.urs.cz/item/CS_URS_2023_02/997013211 | [14 empty] | Online PSC | 2
113 | K | 997013501 | Odvoz suti a vybouraných hmot na skládku nebo meziskládku se složením, na vzdálenost do 1 km | t | 37.6405 |  | 0 | CS ÚRS 2023 02 |  | základní |  | 0 | 0 | 0 | 0 | 0 | 4 | K | 2 |  |  |  | ROZPOCET | [5 empty] | 0 | 0 | 0 | 0 | 0 | 1 | 0 | 4 | -1379829576
| Online PSC |  | https://podminky.urs.cz/item/CS_URS_2023_02/997013501 | [14 empty] | Online PSC | 2
114 | K | 997013509 | Odvoz suti a vybouraných hmot na skládku nebo meziskládku se složením, na vzdálenost Příplatek k ceně za každý další i započatý 1 km přes 1 km | t | 526.967 |  | 0 | CS ÚRS 2023 02 |  | základní |  | 0 | 0 | 0 | 0 | 0 | 4 | K | 2 |  |  |  | ROZPOCET | [5 empty] | 0 | 0 | 0 | 0 | 0 | 1 | 0 | 4 | -1979311994
| Online PSC |  | https://podminky.urs.cz/item/CS_URS_2023_02/997013509 | [14 empty] | Online PSC | 2
| VV |  | 37,6405*14 'Přepočtené koeficientem množství |  | 526.967 | [12 empty] | VV | 2 | 2 | False | 1 | ROZPOCET
115 | K | 997013869 | Poplatek za uložení stavebního odpadu na recyklační skládce (skládkovné) ze směsí nebo oddělených frakcí betonu, cihel a keramických výrobků zatříděného do Katalogu odpadů pod kódem 17 01 07 | t | 33.452 |  | 0 | CS ÚRS 2023 02 |  | základní |  | 0 | 0 | 0 | 0 | 0 | 4 | K | 2 |  |  |  | ROZPOCET | [5 empty] | 0 | 0 | 0 | 0 | 0 | 1 | 0 | 4 | 1798590600
| Online PSC |  | https://podminky.urs.cz/item/CS_URS_2023_02/997013869 | [14 empty] | Online PSC | 2
| P |  | Poznámka k položce: suť z HSV | [14 empty] | P | 2
116 | K | 997013871 | Poplatek za uložení stavebního odpadu na recyklační skládce (skládkovné) směsného stavebního a demoličního zatříděného do Katalogu odpadů pod kódem 17 09 04 | t | 4.1885 |  | 0 | CS ÚRS 2023 02 |  | základní |  | 0 | 0 | 0 | 0 | 0 | 4 | K | 2 |  |  |  | ROZPOCET | [5 empty] | 0 | 0 | 0 | 0 | 0 | 1 | 0 | 4 | 1442848515
| Online PSC |  | https://podminky.urs.cz/item/CS_URS_2023_02/997013871 | [14 empty] | Online PSC | 2
| P |  | Poznámka k položce: cena za suť z PSV!!! | [14 empty] | P | 2
| D | 998 | Přesun hmot |  |  |  | 0 |  |  |  |  | 0 |  | 0 |  | 0 | 1 | D | 1 |  |  |  | ROZPOCET | [11 empty] | 0
117 | K | 998017001 | Přesun hmot pro budovy občanské výstavby, bydlení, výrobu a služby s omezením mechanizace vodorovná dopravní vzdálenost do 100 m pro budovy s jakoukoliv nosnou konstrukcí výšky do 6 m | t | 38.1455 |  | 0 | CS ÚRS 2023 02 |  | základní |  | 0 | 0 | 0 | 0 | 0 | 4 | K | 2 |  |  |  | ROZPOCET | [5 empty] | 0 | 0 | 0 | 0 | 0 | 1 | 0 | 4 | 1658949346
| Online PSC |  | https://podminky.urs.cz/item/CS_URS_2023_02/998017001 | [14 empty] | Online PSC | 2
| D | PSV | Práce a dodávky PSV |  |  |  | 0 |  |  |  |  | 0 |  | 8.3689 |  | 4.1885 | 2 | D | 0 |  |  |  | ROZPOCET | [11 empty] | 0
| D | 711 | Izolace proti vodě, vlhkosti a plynům |  |  |  | 0 |  |  |  |  | 0 |  | 0.013212 |  | 0 | 2 | D | 1 |  |  |  | ROZPOCET | [11 empty] | 0
118 | K | 711111001 | Provedení izolace proti zemní vlhkosti natěradly a tmely za studena na ploše vodorovné V nátěrem penetračním | m2 | 2.1287 |  | 0 | CS ÚRS 2023 02 |  | základní |  | 0 | 0 | 0 | 0 | 0 | 16 | K | 2 |  |  |  | ROZPOCET | [5 empty] | 0 | 0 | 0 | 0 | 0 | 1 | 0 | 16 | -1725216060
| Online PSC |  | https://podminky.urs.cz/item/CS_URS_2023_02/711111001 | [14 empty] | Online PSC | 2
119 | M | 11163150 | lak penetrační asfaltový | t | 0.0007 |  | 0 | CS ÚRS 2023 02 |  | základní |  | 0 | 1 | 0.0007 | 0 | 0 | 32 | M | 2 |  |  |  | ROZPOCET | [5 empty] | 0 | 0 | 0 | 0 | 0 | 1 | 0 | 16 | 774269442
| VV |  | 2,1287*0,00033 'Přepočtené koeficientem množství |  | 0.0007 | [12 empty] | VV | 2 | 2 | False | 1 | ROZPOCET
120 | K | 711141559 | Provedení izolace proti zemní vlhkosti pásy přitavením NAIP na ploše vodorovné V | m2 | 2.1287 |  | 0 | CS ÚRS 2023 02 |  | základní |  | 0 | 0.0004 | 0.00085148 | 0 | 0 | 16 | K | 2 |  |  |  | ROZPOCET | [5 empty] | 0 | 0 | 0 | 0 | 0 | 1 | 0 | 16 | 523582611
| Online PSC |  | https://podminky.urs.cz/item/CS_URS_2023_02/711141559 | [14 empty] | Online PSC | 2
| VV |  | předběžně pod zazdívky dveřních otvorů | [14 empty] | VV | 2 | 1 | True | 0 | ROZPOCET
| VV |  | "čv103,113 - mč.124"(0,95*0,45+0,96*0,4) |  | 0.8115 | [12 empty] | VV | 2 | 2 | True | 0 | ROZPOCET
| VV |  | Mezisoučet |  | 0.8115 | [12 empty] | VV | 2 | 3 | True | 0 | ROZPOCET
| VV |  | předběžně po odbouraném parapet.zdivu 124/125 pro založení nové příčky (bude upřesněno dle napojení HI instal.kanálu) | [14 empty] | VV | 2 | 1 | True | 0 | ROZPOCET
| VV |  | "čv113"3,56*0,37 |  | 1.3172 | [12 empty] | VV | 2 | 2 | True | 0 | ROZPOCET
| VV |  | Mezisoučet |  | 1.3172 | [12 empty] | VV | 2 | 3 | True | 0 | ROZPOCET
| VV |  | Součet |  | 2.1287 | [12 empty] | VV | 2 | 4 | True | 1 | ROZPOCET
121 | M | 62856011 | pás asfaltový natavitelný modifikovaný SBS s vložkou z hliníkové fólie s textilií a spalitelnou PE fólií nebo jemnozrnným minerálním posypem na horním povrchu tl 4,0mm | m2 | 2.481 |  | 0 | CS ÚRS 2023 02 |  | základní |  | 0 | 0.0047 | 0.011661 | 0 | 0 | 32 | M | 2 |  |  |  | ROZPOCET | [5 empty] | 0 | 0 | 0 | 0 | 0 | 1 | 0 | 16 | 1465333200
| VV |  | 2,1287*1,1655 'Přepočtené koeficientem množství |  | 2.481 | [12 empty] | VV | 2 | 2 | False | 1 | ROZPOCET
122 | K | 711199095 | Příplatek k cenám provedení izolace proti zemní vlhkosti za plochu do 10 m2 natěradly za studena nebo za horka | m2 | 2.1287 |  | 0 | CS ÚRS 2023 02 |  | základní |  | 0 | 0 | 0 | 0 | 0 | 16 | K | 2 |  |  |  | ROZPOCET | [5 empty] | 0 | 0 | 0 | 0 | 0 | 1 | 0 | 16 | 1775107352
| Online PSC |  | https://podminky.urs.cz/item/CS_URS_2023_02/711199095 | [14 empty] | Online PSC | 2
123 | K | 711199097 | Příplatek k cenám provedení izolace proti zemní vlhkosti za plochu do 10 m2 pásy přitavením NAIP nebo termoplasty | m2 | 2.1287 |  | 0 | CS ÚRS 2023 02 |  | základní |  | 0 | 0 | 0 | 0 | 0 | 16 | K | 2 |  |  |  | ROZPOCET | [5 empty] | 0 | 0 | 0 | 0 | 0 | 1 | 0 | 16 | 569102842
| Online PSC |  | https://podminky.urs.cz/item/CS_URS_2023_02/711199097 | [14 empty] | Online PSC | 2
124 | K | 998711101 | Přesun hmot pro izolace proti vodě, vlhkosti a plynům stanovený z hmotnosti přesunovaného materiálu vodorovná dopravní vzdálenost do 50 m v objektech výšky do 6 m | t | 0.0132 |  | 0 | CS ÚRS 2023 02 |  | základní |  | 0 | 0 | 0 | 0 | 0 | 16 | K | 2 |  |  |  | ROZPOCET | [5 empty] | 0 | 0 | 0 | 0 | 0 | 1 | 0 | 16 | -891875962
| Online PSC |  | https://podminky.urs.cz/item/CS_URS_2023_02/998711101 | [14 empty] | Online PSC | 2
125 | K | 998711181 | Přesun hmot pro izolace proti vodě, vlhkosti a plynům stanovený z hmotnosti přesunovaného materiálu Příplatek k cenám za přesun prováděný bez použití mechanizace pro jakoukoliv výšku objektu | t | 0.0132 |  | 0 | CS ÚRS 2023 02 |  | základní |  | 0 | 0 | 0 | 0 | 0 | 16 | K | 2 |  |  |  | ROZPOCET | [5 empty] | 0 | 0 | 0 | 0 | 0 | 1 | 0 | 16 | -876400727
| Online PSC |  | https://podminky.urs.cz/item/CS_URS_2023_02/998711181 | [14 empty] | Online PSC | 2
| D | 713 | Izolace tepelné |  |  |  | 0 |  |  |  |  | 0 |  | 0.025091 |  | 0 | 2 | D | 1 |  |  |  | ROZPOCET | [11 empty] | 0
126 | K | 713111138 | Montáž tepelné izolace stropů rohožemi, pásy, dílci, deskami, bloky (izolační materiál ve specifikaci) žebrových spodem lepením celoplošně | m2 | 2.08 |  | 0 | CS ÚRS 2023 02 |  | základní |  | 0 | 0.006 | 0.01248 | 0 | 0 | 16 | K | 2 |  |  |  | ROZPOCET | [5 empty] | 0 | 0 | 0 | 0 | 0 | 1 | 0 | 16 | -313072149
| Online PSC |  | https://podminky.urs.cz/item/CS_URS_2023_02/713111138 | [14 empty] | Online PSC | 2
| VV |  | položka pro vlepení TI mezi stáv.žb průvlak a nové zdivo přístavby | [14 empty] | VV | 2 | 1 | True | 0 | ROZPOCET
| VV |  | čv113,117 | [14 empty] | VV | 2 | 1 | True | 0 | ROZPOCET
| VV |  | 0,25*(4,55+0,9+2,87) |  | 2.08 | [12 empty] | VV | 2 | 2 | True | 1 | ROZPOCET
127 | M | 28375936 | deska EPS 70 fasádní λ=0,039 tl 80mm | m2 | 2.1216 |  | 0 | CS ÚRS 2023 02 |  | základní |  | 0 | 0.00136 | 0.0028854 | 0 | 0 | 32 | M | 2 |  |  |  | ROZPOCET | [5 empty] | 0 | 0 | 0 | 0 | 0 | 1 | 0 | 16 | 1315690128
| VV |  | 2,08*1,02 'Přepočtené koeficientem množství |  | 2.1216 | [12 empty] | VV | 2 | 2 | False | 1 | ROZPOCET
128 | K | 713121121 | Montáž tepelné izolace podlah rohožemi, pásy, deskami, dílci, bloky (izolační materiál ve specifikaci) kladenými volně dvouvrstvá | m2 | 2.872 |  | 0 | CS ÚRS 2023 02 |  | základní |  | 0 | 0 | 0 | 0 | 0 | 16 | K | 2 |  |  |  | ROZPOCET | [5 empty] | 0 | 0 | 0 | 0 | 0 | 1 | 0 | 16 | -454038564
| Online PSC |  | https://podminky.urs.cz/item/CS_URS_2023_02/713121121 | [14 empty] | Online PSC | 2
| VV |  | čv113-pozn.24 | [14 empty] | VV | 2 | 1 | True | 0 | ROZPOCET
| VV |  | "110 - pruh š.400mm"0,4*(3,59*2) |  | 2.872 | [12 empty] | VV | 2 | 2 | True | 1 | ROZPOCET
129 | M | 28375924 | deska EPS 200 pro konstrukce s velmi vysokým zatížením λ=0,034 tl 80mm | m2 | 2.9294 |  | 0 | CS ÚRS 2023 02 |  | základní |  | 0 | 0.0028 | 0.0082023 | 0 | 0 | 32 | M | 2 |  |  |  | ROZPOCET | [5 empty] | 0 | 0 | 0 | 0 | 0 | 1 | 0 | 16 | -1789371083
| VV |  | 2,872*1,02 'Přepočtené koeficientem množství |  | 2.9294 | [12 empty] | VV | 2 | 2 | False | 1 | ROZPOCET
130 | M | 28376554 | deska polystyrénová pro snížení kročejového hluku (max. zatížení 4 kN/m2) tl 40mm | m2 | 2.9294 |  | 0 | CS ÚRS 2023 02 |  | základní |  | 0 | 0.00052 | 0.0015233 | 0 | 0 | 32 | M | 2 |  |  |  | ROZPOCET | [5 empty] | 0 | 0 | 0 | 0 | 0 | 1 | 0 | 16 | 1855379246
| VV |  | 2,872*1,02 'Přepočtené koeficientem množství |  | 2.9294 | [12 empty] | VV | 2 | 2 | False | 1 | ROZPOCET
131 | K | 998713101 | Přesun hmot pro izolace tepelné stanovený z hmotnosti přesunovaného materiálu vodorovná dopravní vzdálenost do 50 m v objektech výšky do 6 m | t | 0.0251 |  | 0 | CS ÚRS 2023 02 |  | základní |  | 0 | 0 | 0 | 0 | 0 | 16 | K | 2 |  |  |  | ROZPOCET | [5 empty] | 0 | 0 | 0 | 0 | 0 | 1 | 0 | 16 | -1564457597
| Online PSC |  | https://podminky.urs.cz/item/CS_URS_2023_02/998713101 | [14 empty] | Online PSC | 2
132 | K | 998713181 | Přesun hmot pro izolace tepelné stanovený z hmotnosti přesunovaného materiálu Příplatek k cenám za přesun prováděný bez použití mechanizace pro jakoukoliv výšku objektu | t | 0.0251 |  | 0 | CS ÚRS 2023 02 |  | základní |  | 0 | 0 | 0 | 0 | 0 | 16 | K | 2 |  |  |  | ROZPOCET | [5 empty] | 0 | 0 | 0 | 0 | 0 | 1 | 0 | 16 | -606285697
| Online PSC |  | https://podminky.urs.cz/item/CS_URS_2023_02/998713181 | [14 empty] | Online PSC | 2
| D | 763 | Konstrukce suché výstavby |  |  |  | 0 |  |  |  |  | 0 |  | 0.098343 |  | 0 | 2 | D | 1 |  |  |  | ROZPOCET | [11 empty] | 0
133 | K | 763164531 | Obklad konstrukcí sádrokartonovými deskami včetně ochranných úhelníků ve tvaru L rozvinuté šíře přes 0,4 do 0,8 m, opláštěný deskou standardní A, tl. 12,5 mm | m | 11.15 |  | 0 | CS ÚRS 2023 02 |  | základní |  | 0 | 0.00882 | 0.098343 | 0 | 0 | 16 | K | 2 |  |  |  | ROZPOCET | [5 empty] | 0 | 0 | 0 | 0 | 0 | 1 | 0 | 16 | -691866982
| Online PSC |  | https://podminky.urs.cz/item/CS_URS_2023_02/763164531 | [14 empty] | Online PSC | 2
| VV |  | z důvodu pracnosti a použitých kcí je zvolena tato položka pro SDK kastlík kanaliz.potrubí bez ohledu na ceníkový popis | [14 empty] | VV | 2 | 1 | True | 0 | ROZPOCET
| VV |  | čv113-pozn.36 | [14 empty] | VV | 2 | 1 | True | 0 | ROZPOCET
| VV |  | "kastlík L 250/350mm"11,15 |  | 11.15 | [12 empty] | VV | 2 | 2 | True | 1 | ROZPOCET
134 | K | 998763301 | Přesun hmot pro konstrukce montované z desek sádrokartonových, sádrovláknitých, cementovláknitých nebo cementových stanovený z hmotnosti přesunovaného materiálu vodorovná dopravní vzdálenost do 50 m v objektech výšky do 6 m | t | 0.0983 |  | 0 | CS ÚRS 2023 02 |  | základní |  | 0 | 0 | 0 | 0 | 0 | 16 | K | 2 |  |  |  | ROZPOCET | [5 empty] | 0 | 0 | 0 | 0 | 0 | 1 | 0 | 16 | -789897932
| Online PSC |  | https://podminky.urs.cz/item/CS_URS_2023_02/998763301 | [14 empty] | Online PSC | 2
135 | K | 998763381 | Přesun hmot pro konstrukce montované z desek sádrokartonových, sádrovláknitých, cementovláknitých nebo cementových Příplatek k cenám za přesun prováděný bez použití mechanizace pro jakoukoliv výšku objektu | t | 0.0983 |  | 0 | CS ÚRS 2023 02 |  | základní |  | 0 | 0 | 0 | 0 | 0 | 16 | K | 2 |  |  |  | ROZPOCET | [5 empty] | 0 | 0 | 0 | 0 | 0 | 1 | 0 | 16 | 1071559909
| Online PSC |  | https://podminky.urs.cz/item/CS_URS_2023_02/998763381 | [14 empty] | Online PSC | 2
| D | 766 | Konstrukce truhlářské |  |  |  | 0 |  |  |  |  | 0 |  | 1.7154 |  | 3.3318 | 2 | D | 1 |  |  |  | ROZPOCET | [11 empty] | 0
137 | K | 766411812 | Demontáž obložení stěn panely, plochy přes 1,5 m2 | m2 | 57.054 |  | 0 | CS ÚRS 2023 02 |  | základní |  | 0 | 0 | 0 | 0.02465 | 1.4064 | 16 | K | 2 |  |  |  | ROZPOCET | [5 empty] | 0 | 0 | 0 | 0 | 0 | 1 | 0 | 16 | 1366441037
| Online PSC |  | https://podminky.urs.cz/item/CS_URS_2023_02/766411812 | [14 empty] | Online PSC | 2
| VV |  | položka pro dmtž umakart.obkladu stěn | [14 empty] | VV | 2 | 1 | True | 0 | ROZPOCET
| VV |  | čv103 | [14 empty] | VV | 2 | 1 | True | 0 | ROZPOCET
| VV |  | "101"1,3*(2,18*2+1,7*2-1,4-1,46) |  | 6.37 | [12 empty] | VV | 2 | 2 | True | 0 | ROZPOCET
| VV |  | "102"1,15*(5,27*2+10,53*2+2,67*2-1,89+0,22*2+0,2+0,09*2+0,22*2+0,11*2+0,22*2-1,47+0,36*2-0,9*4-1,4) |  | 35.903 | [12 empty] | VV | 2 | 2 | True | 0 | ROZPOCET
| VV |  | "112"1,3*(5,95) |  | 7.735 | [12 empty] | VV | 2 | 2 | True | 0 | ROZPOCET
| VV |  | "113"1,3*(2,05*2+2,06*2-1,3-1,5) |  | 7.046 | [12 empty] | VV | 2 | 2 | True | 0 | ROZPOCET
| VV | suos | Mezisoučet |  | 57.054 | [12 empty] | VV | 2 | 3 | True | 0 | ROZPOCET
| VV |  | Součet |  | 57.054 | [12 empty] | VV | 2 | 4 | True | 1 | ROZPOCET
138 | K | 766411822 | Demontáž obložení stěn podkladových roštů | m2 | 57.054 |  | 0 | CS ÚRS 2023 02 |  | základní |  | 0 | 0 | 0 | 0.008 | 0.45643 | 16 | K | 2 |  |  |  | ROZPOCET | [5 empty] | 0 | 0 | 0 | 0 | 0 | 1 | 0 | 16 | 736891499
| Online PSC |  | https://podminky.urs.cz/item/CS_URS_2023_02/766411822 | [14 empty] | Online PSC | 2
139 | K | 766441811 | Demontáž parapetních desek dřevěných nebo plastových šířky do 300 mm, délky do 1000 mm | kus | 3 |  | 0 | CS ÚRS 2023 02 |  | základní |  | 0 | 0 | 0 | 0.003 | 0.009 | 16 | K | 2 |  |  |  | ROZPOCET | [5 empty] | 0 | 0 | 0 | 0 | 0 | 1 | 0 | 16 | 1607033920
| Online PSC |  | https://podminky.urs.cz/item/CS_URS_2023_02/766441811 | [14 empty] | Online PSC | 2
| VV |  | "čv103"3 |  | 3 | [12 empty] | VV | 2 | 2 | True | 1 | ROZPOCET
140 | K | 766441821 | Demontáž parapetních desek dřevěných nebo plastových šířky do 300 mm, délky přes 1000 do 2000 mm | kus | 12 |  | 0 | CS ÚRS 2023 02 |  | základní |  | 0 | 0 | 0 | 0.005 | 0.06 | 16 | K | 2 |  |  |  | ROZPOCET | [5 empty] | 0 | 0 | 0 | 0 | 0 | 1 | 0 | 16 | 1468055041
| Online PSC |  | https://podminky.urs.cz/item/CS_URS_2023_02/766441821 | [14 empty] | Online PSC | 2
| VV |  | "čv103-pozn.20"(2+10) |  | 12 | [12 empty] | VV | 2 | 2 | True | 1 | ROZPOCET
141 | K | 766441823 | Demontáž parapetních desek dřevěných nebo plastových šířky do 300 mm, délky přes 2000 mm | kus | 2 |  | 0 | CS ÚRS 2023 02 |  | základní |  | 0 | 0 | 0 | 0.7 | 1.4 | 16 | K | 2 |  |  |  | ROZPOCET | [5 empty] | 0 | 0 | 0 | 0 | 0 | 1 | 0 | 16 | 1768203457
| Online PSC |  | https://podminky.urs.cz/item/CS_URS_2023_02/766441823 | [14 empty] | Online PSC | 2
| VV |  | "čv103-pozn.11"2 |  | 2 | [12 empty] | VV | 2 | 2 | True | 1 | ROZPOCET
142 | K | 766416231 | Montáž obložení stěn panely obkladovými plochy přes 5 m2 dýhovanými, plochy do 0,60 m2 | m2 | 99.843 |  | 0 | CS ÚRS 2023 02 |  | základní |  | 0 | 0 | 0 | 0 | 0 | 16 | K | 2 |  |  |  | ROZPOCET | [5 empty] | 0 | 0 | 0 | 0 | 0 | 1 | 0 | 16 | 1827896741
| Online PSC |  | https://podminky.urs.cz/item/CS_URS_2023_02/766416231 | [14 empty] | Online PSC | 2
| VV |  | cena pro mtž DTD laminovaných vč.spojov.materiálu! | [14 empty] | VV | 2 | 1 | True | 0 | ROZPOCET
| VV |  | čv113-pozn13 | [14 empty] | VV | 2 | 1 | True | 0 | ROZPOCET
| VV |  | "101"1,15*(2,18*2+1,7*2-1,38-1,3+0,25*2) |  | 6.417 | [12 empty] | VV | 2 | 2 | True | 0 | ROZPOCET
| VV |  | "102"1,15*(5,27*2+10,53*2+2,67*2+0,22*2+0,09*2+0,22*2+0,11*2+0,22*2-1,37+0,36*2-0,8*5-1,3) |  | 37.6165 | [12 empty] | VV | 2 | 2 | True | 0 | ROZPOCET
| VV |  | "109"1,15*(8,69*2+1,59*2+0,38*4+0,13*4-1,25+0,37*2-1,47-0,8*3) |  | 20.953 | [12 empty] | VV | 2 | 2 | True | 0 | ROZPOCET
| VV |  | "112"1,15*(9,03*2+7,25*2+2,79+0,15*2+0,16+0,15-4,97-1,2+0,25*2-0,9*2-0,8*4-0,6) |  | 28.3935 | [12 empty] | VV | 2 | 2 | True | 0 | ROZPOCET
| VV |  | "113"1,15*(2,05*2+2,06*2-1,2-1,4) |  | 6.463 | [12 empty] | VV | 2 | 2 | True | 0 | ROZPOCET
| VV |  | Mezisoučet |  | 99.843 | [12 empty] | VV | 2 | 3 | True | 0 | ROZPOCET
| VV |  | Součet |  | 99.843 | [12 empty] | VV | 2 | 4 | True | 1 | ROZPOCET
143 | M | 60722283 | deska dřevotřísková laminovaná 2070x2800mm tl 18mm | m2 | 103.8367 |  | 0 | CS ÚRS 2023 02 |  | základní |  | 0 | 0.01652 | 1.7154 | 0 | 0 | 32 | M | 2 |  |  |  | ROZPOCET | [5 empty] | 0 | 0 | 0 | 0 | 0 | 1 | 0 | 16 | 669085627
| VV |  | 99,843*1,04 'Přepočtené koeficientem množství |  | 103.8367 | [12 empty] | VV | 2 | 2 | False | 1 | ROZPOCET
144 | K | 766rost | Rošt z ocel.Pz lišt kotvených do zdiva pro Lamino obklad stěn - d,m vč.kotvení | m2 | 99.843 |  | 0 |  |  | základní |  | 0 | 0 | 0 | 0 | 0 | 16 | K | 2 |  |  |  | ROZPOCET | [5 empty] | 0 | 0 | 0 | 0 | 0 | 1 | 0 | 16 | -66492141
145 | K | 766abs | Příplatek na spoje desek hrany ABS - d,m | m2 | 99.843 |  | 0 |  |  | základní |  | 0 | 0 | 0 | 0 | 0 | 16 | K | 2 |  |  |  | ROZPOCET | [5 empty] | 0 | 0 | 0 | 0 | 0 | 1 | 0 | 16 | 1758896768
146 | K | 766699763 | Montáž ostatních truhlářských konstrukcí překrytí spár stěn lištou profilovanou | m | 86.08 |  | 0 | CS ÚRS 2023 02 |  | základní |  | 0 | 0 | 0 | 0 | 0 | 16 | K | 2 |  |  |  | ROZPOCET | [5 empty] | 0 | 0 | 0 | 0 | 0 | 1 | 0 | 16 | 1608964438
| Online PSC |  | https://podminky.urs.cz/item/CS_URS_2023_02/766699763 | [14 empty] | Online PSC | 2
| VV |  | položka pro horní hranu lamino obkladu stěny | [14 empty] | VV | 2 | 1 | True | 0 | ROZPOCET
| VV |  | čv113-pozn13 | [14 empty] | VV | 2 | 1 | True | 0 | ROZPOCET
| VV |  | "101"(2,18*2+1,7*2-1,38-1,3+0,25*2) |  | 5.58 | [12 empty] | VV | 2 | 2 | True | 0 | ROZPOCET
| VV |  | "102"(5,27*2+10,53*2+2,67*2+0,22*2+0,09*2+0,22*2+0,11*2+0,22*2-1,37+0,36*2-0,8*5-1,3) |  | 32.71 | [12 empty] | VV | 2 | 2 | True | 0 | ROZPOCET
| VV |  | "109"(8,69*2+1,59*2+0,38*4+0,13*4-1,25-1,47-0,8*3) |  | 17.48 | [12 empty] | VV | 2 | 2 | True | 0 | ROZPOCET
| VV |  | "112"(9,03*2+7,25*2+2,79+0,15*2+0,16+0,15-4,97-1,2+0,25*2-0,9*2-0,8*4-0,6) |  | 24.69 | [12 empty] | VV | 2 | 2 | True | 0 | ROZPOCET
| VV |  | "113"(2,05*2+2,06*2-1,2-1,4) |  | 5.62 | [12 empty] | VV | 2 | 2 | True | 0 | ROZPOCET
| VV |  | Mezisoučet |  | 86.08 | [12 empty] | VV | 2 | 3 | True | 0 | ROZPOCET
| VV |  | Součet |  | 86.08 | [12 empty] | VV | 2 | 4 | True | 1 | ROZPOCET
147 | M | 766hul | lišta dřevěná lakovaná na horní hranu - dodávka | m | 89.5232 |  | 0 |  |  | základní |  | 0 | 0 | 0 | 0 | 0 | 32 | M | 2 |  |  |  | ROZPOCET | [5 empty] | 0 | 0 | 0 | 0 | 0 | 1 | 0 | 16 | -536095513
| VV |  | 86,08*1,04 'Přepočtené koeficientem množství |  | 89.5232 | [12 empty] | VV | 2 | 2 | False | 1 | ROZPOCET
148 | K | 766699762 | Montáž ostatních truhlářských konstrukcí překrytí spár stěn lištou rohovou | m | 125.35 |  | 0 | CS ÚRS 2023 02 |  | základní |  | 0 | 0 | 0 | 0 | 0 | 16 | K | 2 |  |  |  | ROZPOCET | [5 empty] | 0 | 0 | 0 | 0 | 0 | 1 | 0 | 16 | -39002142
| Online PSC |  | https://podminky.urs.cz/item/CS_URS_2023_02/766699762 | [14 empty] | Online PSC | 2
| VV |  | položka pro roh a kout lamino obkladu stěny | [14 empty] | VV | 2 | 1 | True | 0 | ROZPOCET
| VV |  | čv113-pozn13 | [14 empty] | VV | 2 | 1 | True | 0 | ROZPOCET
| VV |  | "101"1,15*8 |  | 9.2 | [12 empty] | VV | 2 | 2 | True | 0 | ROZPOCET
| VV |  | "102"1,15*33 |  | 37.95 | [12 empty] | VV | 2 | 2 | True | 0 | ROZPOCET
| VV |  | "109"1,15*29 |  | 33.35 | [12 empty] | VV | 2 | 2 | True | 0 | ROZPOCET
| VV |  | "112"1,15*31 |  | 35.65 | [12 empty] | VV | 2 | 2 | True | 0 | ROZPOCET
| VV |  | "113"1,15*8 |  | 9.2 | [12 empty] | VV | 2 | 2 | True | 0 | ROZPOCET
| VV |  | Mezisoučet |  | 125.35 | [12 empty] | VV | 2 | 3 | True | 0 | ROZPOCET
| VV |  | Součet |  | 125.35 | [12 empty] | VV | 2 | 4 | True | 1 | ROZPOCET
149 | M | 766krl | lišta dřevěná lakovaná koutová a rohová - dodávka | m | 130.364 |  | 0 |  |  | základní |  | 0 | 0 | 0 | 0 | 0 | 32 | M | 2 |  |  |  | ROZPOCET | [5 empty] | 0 | 0 | 0 | 0 | 0 | 1 | 0 | 16 | 1420875511
| VV |  | 125,35*1,04 'Přepočtené koeficientem množství |  | 130.364 | [12 empty] | VV | 2 | 2 | False | 1 | ROZPOCET
153 | K | 766t06 | T06 - dveře vnitřní dřevěné 2/3sklo CPL 900/1970mm - d,m dle popisu ve výpisu výrobků vč.kování, zámku | kus | 1 |  | 0 |  |  | základní |  | 0 | 0 | 0 | 0 | 0 | 16 | K | 2 |  |  |  | ROZPOCET | [5 empty] | 0 | 0 | 0 | 0 | 0 | 1 | 0 | 16 | 1460090935
154 | K | 766t07 | T07 - dveře vnitřní dřevěné 2/3sklo CPL 900/1970mm - d,m dle popisu ve výpisu výrobků vč.kování, zámku | kus | 1 |  | 0 |  |  | základní |  | 0 | 0 | 0 | 0 | 0 | 16 | K | 2 |  |  |  | ROZPOCET | [5 empty] | 0 | 0 | 0 | 0 | 0 | 1 | 0 | 16 | 866889765
155 | K | 766t08 | T08 - dveře vnitřní dřevěné plné CPL 800/1970mm - d,m dle popisu ve výpisu výrobků vč.kování, zámku a větr.mř. | kus | 1 |  | 0 |  |  | základní |  | 0 | 0 | 0 | 0 | 0 | 16 | K | 2 |  |  |  | ROZPOCET | [5 empty] | 0 | 0 | 0 | 0 | 0 | 1 | 0 | 16 | 257607783
156 | K | 766t09 | T09 - dveře vnitřní dřevěné plné CPL 600/1970mm - d,m dle popisu ve výpisu výrobků vč.kování, zámku | kus | 1 |  | 0 |  |  | základní |  | 0 | 0 | 0 | 0 | 0 | 16 | K | 2 |  |  |  | ROZPOCET | [5 empty] | 0 | 0 | 0 | 0 | 0 | 1 | 0 | 16 | 166156669
157 | K | 766t10 | T10 - dveře vnitřní dřevěné plné CPL 600/1970mm - d,m dle popisu ve výpisu výrobků vč.kování, zámku | kus | 1 |  | 0 |  |  | základní |  | 0 | 0 | 0 | 0 | 0 | 16 | K | 2 |  |  |  | ROZPOCET | [5 empty] | 0 | 0 | 0 | 0 | 0 | 1 | 0 | 16 | 1937336030
158 | K | 766t11 | T11 - dveře vnitřní dřevěné 1/3sklo CPL 800/1970mm - d,m dle popisu ve výpisu výrobků vč.kování, zámku | kus | 2 |  | 0 |  |  | základní |  | 0 | 0 | 0 | 0 | 0 | 16 | K | 2 |  |  |  | ROZPOCET | [5 empty] | 0 | 0 | 0 | 0 | 0 | 1 | 0 | 16 | -1851673896
159 | K | 766t12 | T12 - dveře vnitřní dřevěné 1/3sklo CPL 900/1970mm - d,m dle popisu ve výpisu výrobků vč.kování, zámku a větr.mř. | kus | 1 |  | 0 |  |  | základní |  | 0 | 0 | 0 | 0 | 0 | 16 | K | 2 |  |  |  | ROZPOCET | [5 empty] | 0 | 0 | 0 | 0 | 0 | 1 | 0 | 16 | 165381986
160 | K | 766t13 | T13 - dveře vnitřní dřevěné 1/3sklo CPL 800/1970mm - d,m dle popisu ve výpisu výrobků vč.kování, zámku | kus | 1 |  | 0 |  |  | základní |  | 0 | 0 | 0 | 0 | 0 | 16 | K | 2 |  |  |  | ROZPOCET | [5 empty] | 0 | 0 | 0 | 0 | 0 | 1 | 0 | 16 | -1470518326
161 | K | 766t14 | T14 - dveře vnitřní dřevěné 1/3sklo CPL 800/1970mm - d,m dle popisu ve výpisu výrobků vč.kování, zámku | kus | 4 |  | 0 |  |  | základní |  | 0 | 0 | 0 | 0 | 0 | 16 | K | 2 |  |  |  | ROZPOCET | [5 empty] | 0 | 0 | 0 | 0 | 0 | 1 | 0 | 16 | -412785450
162 | K | 766t15 | T15 - dveře vnitřní dřevěné 2/3sklo CPL 800/1970mm - d,m dle popisu ve výpisu výrobků vč.kování, zámku | kus | 3 |  | 0 |  |  | základní |  | 0 | 0 | 0 | 0 | 0 | 16 | K | 2 |  |  |  | ROZPOCET | [5 empty] | 0 | 0 | 0 | 0 | 0 | 1 | 0 | 16 | 913373954
163 | K | 766t16 | T16 - dveře vnitřní dřevěné plné CPL 900/1970mm - d,m dle popisu ve výpisu výrobků vč.kování, zámku | kus | 2 |  | 0 |  |  | základní |  | 0 | 0 | 0 | 0 | 0 | 16 | K | 2 |  |  |  | ROZPOCET | [5 empty] | 0 | 0 | 0 | 0 | 0 | 1 | 0 | 16 | -1096121334
164 | K | 766t17 | T17 - dveře vnitřní dřevěné plné CPL 900/1970mm - d,m dle popisu ve výpisu výrobků vč.kování, zámku a větr.mř. | kus | 1 |  | 0 |  |  | základní |  | 0 | 0 | 0 | 0 | 0 | 16 | K | 2 |  |  |  | ROZPOCET | [5 empty] | 0 | 0 | 0 | 0 | 0 | 1 | 0 | 16 | -1087889905
165 | K | 766t22 | T22 - dveře vnitřní dřevěné plné CPL 800/1970mm - d,m dle popisu ve výpisu výrobků vč.kování, zámku | kus | 1 |  | 0 |  |  | základní |  | 0 | 0 | 0 | 0 | 0 | 16 | K | 2 |  |  |  | ROZPOCET | [5 empty] | 0 | 0 | 0 | 0 | 0 | 1 | 0 | 16 | -1880879630
166 | K | 998766101 | Přesun hmot pro konstrukce truhlářské stanovený z hmotnosti přesunovaného materiálu vodorovná dopravní vzdálenost do 50 m v objektech výšky do 6 m | t | 1.7154 |  | 0 | CS ÚRS 2023 02 |  | základní |  | 0 | 0 | 0 | 0 | 0 | 16 | K | 2 |  |  |  | ROZPOCET | [5 empty] | 0 | 0 | 0 | 0 | 0 | 1 | 0 | 16 | -574753648
| Online PSC |  | https://podminky.urs.cz/item/CS_URS_2023_02/998766101 | [14 empty] | Online PSC | 2
167 | K | 998766181 | Přesun hmot pro konstrukce truhlářské stanovený z hmotnosti přesunovaného materiálu Příplatek k ceně za přesun prováděný bez použití mechanizace pro jakoukoliv výšku objektu | t | 1.7154 |  | 0 | CS ÚRS 2023 02 |  | základní |  | 0 | 0 | 0 | 0 | 0 | 16 | K | 2 |  |  |  | ROZPOCET | [5 empty] | 0 | 0 | 0 | 0 | 0 | 1 | 0 | 16 | 255333097
| Online PSC |  | https://podminky.urs.cz/item/CS_URS_2023_02/998766181 | [14 empty] | Online PSC | 2
| D | 767 | Konstrukce zámečnické |  |  |  | 0 |  |  |  |  | 0 |  | 0 |  | 0 | 2 | D | 1 |  |  |  | ROZPOCET | [11 empty] | 0
176 | K | 767zz | Stávající ocelové tyčové zábradlí u vstupu - odříznutí u obv.stěny z důvodu KZS tl.cca 160mm dle čv103,113-pozn.15 | kpl | 1 |  | 0 |  |  | základní |  | 0 | 0 | 0 | 0 | 0 | 16 | K | 2 |  |  |  | ROZPOCET | [5 empty] | 0 | 0 | 0 | 0 | 0 | 1 | 0 | 16 | -1135293288
177 | K | 767z5 | Z5 - chránička nerez pro vytažení kabelu z podlahy kuchyně (cca 1kg/kus) - d,m dle popisu ve výpisu výrobků | kus | 3 |  | 0 |  |  | základní |  | 0 | 0 | 0 | 0 | 0 | 16 | K | 2 |  |  |  | ROZPOCET | [5 empty] | 0 | 0 | 0 | 0 | 0 | 1 | 0 | 16 | 2040679631
| D | 771 | Podlahy z dlaždic |  |  |  | 0 |  |  |  |  | 0 |  | 1.2591 |  | 0 | 2 | D | 1 |  |  |  | ROZPOCET | [11 empty] | 0
178 | K | 771591112 | Izolace podlahy pod dlažbu nátěrem nebo stěrkou ve dvou vrstvách | m2 | 11.145 |  | 0 | CS ÚRS 2023 02 |  | základní |  | 0 | 0.0015 | 0.016717 | 0 | 0 | 16 | K | 2 |  |  |  | ROZPOCET | [5 empty] | 0 | 0 | 0 | 0 | 0 | 1 | 0 | 16 | -1723969097
| Online PSC |  | https://podminky.urs.cz/item/CS_URS_2023_02/771591112 | [14 empty] | Online PSC | 2
| VV |  | čv113 | [14 empty] | VV | 2 | 1 | True | 0 | ROZPOCET
| VV |  | "114"8,01 |  | 8.01 | [12 empty] | VV | 2 | 2 | True | 0 | ROZPOCET
| VV |  | "114 vytažení 300mm na stěnu"0,3*(2,375*2+3,35*2-1,0) |  | 3.135 | [12 empty] | VV | 2 | 2 | True | 0 | ROZPOCET
| VV |  | Součet |  | 11.145 | [12 empty] | VV | 2 | 4 | True | 1 | ROZPOCET
179 | K | 771591264 | Izolace podlahy pod dlažbu těsnícími izolačními pásy mezi podlahou a stěnu | m | 11.65 |  | 0 | CS ÚRS 2023 02 |  | základní |  | 0 | 0.00032 | 0.003728 | 0 | 0 | 16 | K | 2 |  |  |  | ROZPOCET | [5 empty] | 0 | 0 | 0 | 0 | 0 | 1 | 0 | 16 | -1308639966
| Online PSC |  | https://podminky.urs.cz/item/CS_URS_2023_02/771591264 | [14 empty] | Online PSC | 2
| VV |  | čv113 | [14 empty] | VV | 2 | 1 | True | 0 | ROZPOCET
| VV |  | "114 vytažení 300mm na stěnu"0,3*4+(2,375*2+3,35*2-1,0) |  | 11.65 | [12 empty] | VV | 2 | 2 | True | 0 | ROZPOCET
| VV |  | Součet |  | 11.65 | [12 empty] | VV | 2 | 4 | True | 1 | ROZPOCET
180 | K | 771111011 | Příprava podkladu před provedením dlažby vysátí podlah | m2 | 41.1 |  | 0 | CS ÚRS 2023 02 |  | základní |  | 0 | 0 | 0 | 0 | 0 | 16 | K | 2 |  |  |  | ROZPOCET | [5 empty] | 0 | 0 | 0 | 0 | 0 | 1 | 0 | 16 | 1382942428
| Online PSC |  | https://podminky.urs.cz/item/CS_URS_2023_02/771111011 | [14 empty] | Online PSC | 2
| VV |  | kd |  | 29.11 | [12 empty] | VV | 2 | 2 | True | 0 | ROZPOCET
| VV |  | čv113 - pod nivelačkou | [14 empty] | VV | 2 | 1 | True | 0 | ROZPOCET
| VV |  | "114"8,01 |  | 8.01 | [12 empty] | VV | 2 | 2 | True | 0 | ROZPOCET
| VV |  | "118"2,28 |  | 2.28 | [12 empty] | VV | 2 | 2 | True | 0 | ROZPOCET
| VV |  | "119"1,7 |  | 1.7 | [12 empty] | VV | 2 | 2 | True | 0 | ROZPOCET
| VV |  | Mezisoučet |  | 41.1 | [12 empty] | VV | 2 | 3 | True | 0 | ROZPOCET
| VV |  | Součet |  | 41.1 | [12 empty] | VV | 2 | 4 | True | 1 | ROZPOCET
181 | K | 771121011 | Příprava podkladu před provedením dlažby nátěr penetrační na podlahu | m2 | 11.99 |  | 0 | CS ÚRS 2023 02 |  | základní |  | 0 | 0.0003 | 0.003597 | 0 | 0 | 16 | K | 2 |  |  |  | ROZPOCET | [5 empty] | 0 | 0 | 0 | 0 | 0 | 1 | 0 | 16 | -971774855
| Online PSC |  | https://podminky.urs.cz/item/CS_URS_2023_02/771121011 | [14 empty] | Online PSC | 2
182 | K | 771151016 | Příprava podkladu před provedením dlažby samonivelační stěrka min.pevnosti 20 MPa, tloušťky přes 12 do 15 mm | m2 | 11.99 |  | 0 | CS ÚRS 2023 02 |  | základní |  | 0 | 0.0255 | 0.30574 | 0 | 0 | 16 | K | 2 |  |  |  | ROZPOCET | [5 empty] | 0 | 0 | 0 | 0 | 0 | 1 | 0 | 16 | 1265109214
| Online PSC |  | https://podminky.urs.cz/item/CS_URS_2023_02/771151016 | [14 empty] | Online PSC | 2
| VV |  | čv113 | [14 empty] | VV | 2 | 1 | True | 0 | ROZPOCET
| VV |  | "114"8,01 |  | 8.01 | [12 empty] | VV | 2 | 2 | True | 0 | ROZPOCET
| VV |  | "118"2,28 |  | 2.28 | [12 empty] | VV | 2 | 2 | True | 0 | ROZPOCET
| VV |  | "119"1,7 |  | 1.7 | [12 empty] | VV | 2 | 2 | True | 0 | ROZPOCET
| VV |  | Mezisoučet |  | 11.99 | [12 empty] | VV | 2 | 3 | True | 0 | ROZPOCET
| VV |  | Součet |  | 11.99 | [12 empty] | VV | 2 | 4 | True | 1 | ROZPOCET
183 | K | 771121011 | Příprava podkladu před provedením dlažby nátěr penetrační na podlahu | m2 | 29.11 |  | 0 | CS ÚRS 2023 02 |  | základní |  | 0 | 0.0003 | 0.008733 | 0 | 0 | 16 | K | 2 |  |  |  | ROZPOCET | [5 empty] | 0 | 0 | 0 | 0 | 0 | 1 | 0 | 16 | -1901600240
| Online PSC |  | https://podminky.urs.cz/item/CS_URS_2023_02/771121011 | [14 empty] | Online PSC | 2
184 | K | 771574419 | Montáž podlah z dlaždic keramických lepených cementovým flexibilním lepidlem hladkých, tloušťky do 10 mm přes 22 do 25 ks/m2 | m2 | 29.11 |  | 0 | CS ÚRS 2023 02 |  | základní |  | 0 | 0.00538 | 0.15661 | 0 | 0 | 16 | K | 2 |  |  |  | ROZPOCET | [5 empty] | 0 | 0 | 0 | 0 | 0 | 1 | 0 | 16 | -503209265
| Online PSC |  | https://podminky.urs.cz/item/CS_URS_2023_02/771574419 | [14 empty] | Online PSC | 2
| VV |  | čv113 | [14 empty] | VV | 2 | 1 | True | 0 | ROZPOCET
| VV |  | "114"8,01 |  | 8.01 | [12 empty] | VV | 2 | 2 | True | 0 | ROZPOCET
| VV |  | "118"2,28 |  | 2.28 | [12 empty] | VV | 2 | 2 | True | 0 | ROZPOCET
| VV |  | "119"1,7 |  | 1.7 | [12 empty] | VV | 2 | 2 | True | 0 | ROZPOCET
| VV |  | Mezisoučet |  | 11.99 | [12 empty] | VV | 2 | 3 | True | 0 | ROZPOCET
| VV |  | "110"17,12 |  | 17.12 | [12 empty] | VV | 2 | 2 | True | 0 | ROZPOCET
| VV |  | Mezisoučet |  | 17.12 | [12 empty] | VV | 2 | 3 | True | 0 | ROZPOCET
| VV | kd | Součet |  | 29.11 | [12 empty] | VV | 2 | 4 | True | 1 | ROZPOCET
185 | K | 771474113 | Montáž soklů z dlaždic keramických lepených cementovým flexibilním lepidlem rovných, výšky přes 90 do 120 mm | m | 19.46 |  | 0 | CS ÚRS 2023 02 |  | základní |  | 0 | 0.00058 | 0.011287 | 0 | 0 | 16 | K | 2 |  |  |  | ROZPOCET | [5 empty] | 0 | 0 | 0 | 0 | 0 | 1 | 0 | 16 | 589125746
| Online PSC |  | https://podminky.urs.cz/item/CS_URS_2023_02/771474113 | [14 empty] | Online PSC | 2
| VV |  | cena vč.štuk.fabionku na stěnu! | [14 empty] | VV | 2 | 1 | True | 0 | ROZPOCET
| VV |  | čv113 | [14 empty] | VV | 2 | 1 | True | 0 | ROZPOCET
| VV |  | "110"8,49*2+1,36*2+0,65*4+0,27*2+0,13*4-1,0*3-0,9 |  | 19.46 | [12 empty] | VV | 2 | 2 | True | 0 | ROZPOCET
| VV | ksp | Mezisoučet |  | 19.46 | [12 empty] | VV | 2 | 3 | True | 1 | ROZPOCET
186 | K | 771591184 | Podlahy - dokončovací práce pracnější řezání dlaždic keramických rovné | m | 19.46 |  | 0 | CS ÚRS 2023 02 |  | základní |  | 0 | 0 | 0 | 0 | 0 | 16 | K | 2 |  |  |  | ROZPOCET | [5 empty] | 0 | 0 | 0 | 0 | 0 | 1 | 0 | 16 | 200721172
| Online PSC |  | https://podminky.urs.cz/item/CS_URS_2023_02/771591184 | [14 empty] | Online PSC | 2
187 | M | 59761159 | dlažba keramická slinutá mrazuvzdorná do interiéru i exteriéru povrch hladký/matný tl do 10mm přes 22 do 25ks/m2 | m2 | 34.1616 |  | 0 | CS ÚRS 2023 02 |  | základní |  | 0 | 0.022 | 0.75156 | 0 | 0 | 32 | M | 2 |  |  |  | ROZPOCET | [5 empty] | 0 | 0 | 0 | 0 | 0 | 1 | 0 | 16 | -1736068891
| VV |  | kd |  | 29.11 | [12 empty] | VV | 2 | 2 | True | 0 | ROZPOCET
| VV |  | "sokl"ksp*0,1 |  | 1.946 | [12 empty] | VV | 2 | 2 | True | 0 | ROZPOCET
| VV |  | Součet |  | 31.056 | [12 empty] | VV | 2 | 4 | True | 1 | ROZPOCET
| VV |  | 31,056*1,1 'Přepočtené koeficientem množství |  | 34.1616 | [12 empty] | VV | 2 | 2 | False | 1 | ROZPOCET
188 | K | 771591115 | Podlahy - dokončovací práce spárování silikonem | m | 39.01 |  | 0 | CS ÚRS 2023 02 |  | základní |  | 0 | 3e-05 | 0.0011703 | 0 | 0 | 16 | K | 2 |  |  |  | ROZPOCET | [5 empty] | 0 | 0 | 0 | 0 | 0 | 1 | 0 | 16 | -195726485
| Online PSC |  | https://podminky.urs.cz/item/CS_URS_2023_02/771591115 | [14 empty] | Online PSC | 2
| VV |  | čv113 | [14 empty] | VV | 2 | 1 | True | 0 | ROZPOCET
| VV |  | podlaha kd / sokl kd (alt.ker.obkl.) | [14 empty] | VV | 2 | 1 | True | 0 | ROZPOCET
| VV |  | "114"2,375*2+3,35*2-1,0 |  | 10.45 | [12 empty] | VV | 2 | 2 | True | 0 | ROZPOCET
| VV |  | "118"1,2*2+1,85*2-0,7 |  | 5.4 | [12 empty] | VV | 2 | 2 | True | 0 | ROZPOCET
| VV |  | "119"1,2*2+1,35*2-0,7*2 |  | 3.7 | [12 empty] | VV | 2 | 2 | True | 0 | ROZPOCET
| VV |  | Mezisoučet |  | 19.55 | [12 empty] | VV | 2 | 3 | True | 0 | ROZPOCET
| VV |  | "110"8,49*2+1,36*2+0,65*4+0,27*2+0,13*4-1,0*3-0,9 |  | 19.46 | [12 empty] | VV | 2 | 2 | True | 0 | ROZPOCET
| VV |  | Mezisoučet |  | 19.46 | [12 empty] | VV | 2 | 3 | True | 0 | ROZPOCET
| VV |  | Součet |  | 39.01 | [12 empty] | VV | 2 | 4 | True | 1 | ROZPOCET
189 | K | 998771101 | Přesun hmot pro podlahy z dlaždic stanovený z hmotnosti přesunovaného materiálu vodorovná dopravní vzdálenost do 50 m v objektech výšky do 6 m | t | 1.2591 |  | 0 | CS ÚRS 2023 02 |  | základní |  | 0 | 0 | 0 | 0 | 0 | 16 | K | 2 |  |  |  | ROZPOCET | [5 empty] | 0 | 0 | 0 | 0 | 0 | 1 | 0 | 16 | -1946259129
| Online PSC |  | https://podminky.urs.cz/item/CS_URS_2023_02/998771101 | [14 empty] | Online PSC | 2
190 | K | 998771181 | Přesun hmot pro podlahy z dlaždic stanovený z hmotnosti přesunovaného materiálu Příplatek k ceně za přesun prováděný bez použití mechanizace pro jakoukoliv výšku objektu | t | 1.2591 |  | 0 | CS ÚRS 2023 02 |  | základní |  | 0 | 0 | 0 | 0 | 0 | 16 | K | 2 |  |  |  | ROZPOCET | [5 empty] | 0 | 0 | 0 | 0 | 0 | 1 | 0 | 16 | 93675095
| Online PSC |  | https://podminky.urs.cz/item/CS_URS_2023_02/998771181 | [14 empty] | Online PSC | 2
| D | 776 | Podlahy povlakové |  |  |  | 0 |  |  |  |  | 0 |  | 1.2932 |  | 0.51606 | 2 | D | 1 |  |  |  | ROZPOCET | [11 empty] | 0
191 | K | 776201811 | Demontáž povlakových podlahovin lepených ručně bez podložky | m2 | 206.424 |  | 0 | CS ÚRS 2023 02 |  | základní |  | 0 | 0 | 0 | 0.0025 | 0.51606 | 16 | K | 2 |  |  |  | ROZPOCET | [5 empty] | 0 | 0 | 0 | 0 | 0 | 1 | 0 | 16 | 305614531
| Online PSC |  | https://podminky.urs.cz/item/CS_URS_2023_02/776201811 | [14 empty] | Online PSC | 2
| VV |  | cena vč.dmtže případných soklíků!!! | [14 empty] | VV | 2 | 1 | True | 0 | ROZPOCET
| VV |  | čv103 - dle tab.místností | [14 empty] | VV | 2 | 1 | True | 0 | ROZPOCET
| VV |  | "koberec"3,91+18,76+4,33+37,88+19,76 |  | 84.64 | [12 empty] | VV | 2 | 2 | True | 0 | ROZPOCET
| VV |  | "pvc"31,03+8,07+20,89+12,78+28,62+5,51+18,51 |  | 125.41 | [12 empty] | VV | 2 | 2 | True | 0 | ROZPOCET
| VV |  | "odpočet 109 J pav."-1,96*1,85 |  | -3.626 | [12 empty] | VV | 2 | 2 | True | 0 | ROZPOCET
| VV |  | Součet |  | 206.424 | [12 empty] | VV | 2 | 4 | True | 1 | ROZPOCET
192 | K | 776111116 | Příprava podkladu broušení podlah stávajícího podkladu pro odstranění lepidla (po starých krytinách) | m2 | 201.764 |  | 0 | CS ÚRS 2023 02 |  | základní |  | 0 | 0 | 0 | 0 | 0 | 16 | K | 2 |  |  |  | ROZPOCET | [5 empty] | 0 | 0 | 0 | 0 | 0 | 1 | 0 | 16 | -247664098
| Online PSC |  | https://podminky.urs.cz/item/CS_URS_2023_02/776111116 | [14 empty] | Online PSC | 2
| VV |  | čv113 | [14 empty] | VV | 2 | 1 | True | 0 | ROZPOCET
| VV |  | "čistící koberec"čk |  | 8.24 | [12 empty] | VV | 2 | 2 | True | 0 | ROZPOCET
| VV |  | "podl.PVC"pvc |  | 117.434 | [12 empty] | VV | 2 | 2 | True | 0 | ROZPOCET
| VV |  | "koberec"kob |  | 76.09 | [12 empty] | VV | 2 | 2 | True | 0 | ROZPOCET
| VV |  | Mezisoučet |  | 201.764 | [12 empty] | VV | 2 | 3 | True | 1 | ROZPOCET
193 | K | 776111311 | Příprava podkladu vysátí podlah | m2 | 201.764 |  | 0 | CS ÚRS 2023 02 |  | základní |  | 0 | 0 | 0 | 0 | 0 | 16 | K | 2 |  |  |  | ROZPOCET | [5 empty] | 0 | 0 | 0 | 0 | 0 | 1 | 0 | 16 | 1189839993
| Online PSC |  | https://podminky.urs.cz/item/CS_URS_2023_02/776111311 | [14 empty] | Online PSC | 2
194 | K | 776121112 | Příprava podkladu penetrace vodou ředitelná podlah | m2 | 201.764 |  | 0 | CS ÚRS 2023 02 |  | základní |  | 0 | 3e-05 | 0.0060529 | 0 | 0 | 16 | K | 2 |  |  |  | ROZPOCET | [5 empty] | 0 | 0 | 0 | 0 | 0 | 1 | 0 | 16 | -1879311146
| Online PSC |  | https://podminky.urs.cz/item/CS_URS_2023_02/776121112 | [14 empty] | Online PSC | 2
195 | K | 776211111 | Montáž textilních podlahovin lepením pásů standardních | m2 | 8.24 |  | 0 | CS ÚRS 2023 02 |  | základní |  | 0 | 0.0005 | 0.00412 | 0 | 0 | 16 | K | 2 |  |  |  | ROZPOCET | [5 empty] | 0 | 0 | 0 | 0 | 0 | 1 | 0 | 16 | 772971727
| Online PSC |  | https://podminky.urs.cz/item/CS_URS_2023_02/776211111 | [14 empty] | Online PSC | 2
| VV |  | čv113 | [14 empty] | VV | 2 | 1 | True | 0 | ROZPOCET
| VV |  | "101 - čistící koberec"3,91 |  | 3.91 | [12 empty] | VV | 2 | 2 | True | 0 | ROZPOCET
| VV |  | "113 - čistící koberec"4,33 |  | 4.33 | [12 empty] | VV | 2 | 2 | True | 0 | ROZPOCET
| VV | čk | Mezisoučet |  | 8.24 | [12 empty] | VV | 2 | 3 | True | 1 | ROZPOCET
196 | M | 69752121 | koberec čistící zóna, střižená smyčka, vlákno PA Econyl, 920g/m2, zátěž 33, Bfl-S1, záda vinyl | m2 | 9.064 |  | 0 | CS ÚRS 2023 02 |  | základní |  | 0 | 0.0034 | 0.030818 | 0 | 0 | 32 | M | 2 |  |  |  | ROZPOCET | [5 empty] | 0 | 0 | 0 | 0 | 0 | 1 | 0 | 16 | 1103424694
| VV |  | 8,24*1,1 'Přepočtené koeficientem množství |  | 9.064 | [12 empty] | VV | 2 | 2 | False | 1 | ROZPOCET
197 | K | 776241111 | Montáž podlahovin ze sametového vinylu lepením pásů hladkých (bez vzoru) | m2 | 76.09 |  | 0 | CS ÚRS 2023 02 |  | základní |  | 0 | 0.0003 | 0.022827 | 0 | 0 | 16 | K | 2 |  |  |  | ROZPOCET | [5 empty] | 0 | 0 | 0 | 0 | 0 | 1 | 0 | 16 | -2080472197
| Online PSC |  | https://podminky.urs.cz/item/CS_URS_2023_02/776241111 | [14 empty] | Online PSC | 2
| VV |  | čv113 | [14 empty] | VV | 2 | 1 | True | 0 | ROZPOCET
| VV |  | "108"18,76 |  | 18.76 | [12 empty] | VV | 2 | 2 | True | 0 | ROZPOCET
| VV |  | "120"37,88 |  | 37.88 | [12 empty] | VV | 2 | 2 | True | 0 | ROZPOCET
| VV |  | "123"19,45 |  | 19.45 | [12 empty] | VV | 2 | 2 | True | 0 | ROZPOCET
| VV | kob | Mezisoučet |  | 76.09 | [12 empty] | VV | 2 | 3 | True | 1 | ROZPOCET
198 | M | 28411080 | vinyl sametový vyrobený systémem vločkování tl 4,3mm, nylon 6,6, hustota vlákna 70mil/m2, zátěž 33, R10, hořlavost Bfl S1, útlum 20dB | m2 | 88.1696 |  | 0 | CS ÚRS 2023 02 |  | základní |  | 0 | 0.0018 | 0.15871 | 0 | 0 | 32 | M | 2 |  |  |  | ROZPOCET | [5 empty] | 0 | 0 | 0 | 0 | 0 | 1 | 0 | 16 | 149446458
| VV |  | "podlaha"kob |  | 76.09 | [12 empty] | VV | 2 | 2 | True | 0 | ROZPOCET
| VV |  | "sokl"skob*0,07 |  | 4.0642 | [12 empty] | VV | 2 | 2 | True | 0 | ROZPOCET
| VV |  | Součet |  | 80.1542 | [12 empty] | VV | 2 | 4 | True | 1 | ROZPOCET
| VV |  | 80,1542*1,1 'Přepočtené koeficientem množství |  | 88.1696 | [12 empty] | VV | 2 | 2 | False | 1 | ROZPOCET
199 | K | 776421111 | Montáž lišt obvodových lepených | m | 58.06 |  | 0 | CS ÚRS 2023 02 |  | základní |  | 0 | 1e-05 | 0.0005806 | 0 | 0 | 16 | K | 2 |  |  |  | ROZPOCET | [5 empty] | 0 | 0 | 0 | 0 | 0 | 1 | 0 | 16 | -1728340992
| Online PSC |  | https://podminky.urs.cz/item/CS_URS_2023_02/776421111 | [14 empty] | Online PSC | 2
| VV |  | čv113 - koberec | [14 empty] | VV | 2 | 1 | True | 0 | ROZPOCET
| VV |  | "108"4,75*2+3,9*2-0,9+0,23*2 |  | 16.86 | [12 empty] | VV | 2 | 2 | True | 0 | ROZPOCET
| VV |  | "120"7,96*2+4,85*2+0,15*2+0,3*2-0,9*2-0,7+0,1*2 |  | 24.22 | [12 empty] | VV | 2 | 2 | True | 0 | ROZPOCET
| VV |  | "123"4,2*2+4,59*2-0,9+0,15*2 |  | 16.98 | [12 empty] | VV | 2 | 2 | True | 0 | ROZPOCET
| VV | skob | Mezisoučet |  | 58.06 | [12 empty] | VV | 2 | 3 | True | 0 | ROZPOCET
| VV |  | Součet |  | 58.06 | [12 empty] | VV | 2 | 4 | True | 1 | ROZPOCET
200 | M | 28411001 | lišta soklová PVC 9,7x58mm | m | 59.2212 |  | 0 | CS ÚRS 2023 02 |  | základní |  | 0 | 2e-05 | 0.0011844 | 0 | 0 | 32 | M | 2 |  |  |  | ROZPOCET | [5 empty] | 0 | 0 | 0 | 0 | 0 | 1 | 0 | 16 | 1966280627
| VV |  | 58,06*1,02 'Přepočtené koeficientem množství |  | 59.2212 | [12 empty] | VV | 2 | 2 | False | 1 | ROZPOCET
201 | K | 776421711 | Montáž lišt vložení pásků z podlahoviny do lišt včetně nařezání | m | 58.06 |  | 0 | CS ÚRS 2023 02 |  | základní |  | 0 | 0 | 0 | 0 | 0 | 16 | K | 2 |  |  |  | ROZPOCET | [5 empty] | 0 | 0 | 0 | 0 | 0 | 1 | 0 | 16 | 1465819437
| Online PSC |  | https://podminky.urs.cz/item/CS_URS_2023_02/776421711 | [14 empty] | Online PSC | 2
202 | K | 776141111 | Příprava podkladu vyrovnání samonivelační stěrkou podlah min.pevnosti 20 MPa, tloušťky do 3 mm | m2 | 109.314 |  | 0 | CS ÚRS 2023 02 |  | základní |  | 0 | 0.00455 | 0.49738 | 0 | 0 | 16 | K | 2 |  |  |  | ROZPOCET | [5 empty] | 0 | 0 | 0 | 0 | 0 | 1 | 0 | 16 | 1476811468
| Online PSC |  | https://podminky.urs.cz/item/CS_URS_2023_02/776141111 | [14 empty] | Online PSC | 2
| VV |  | čv113 | [14 empty] | VV | 2 | 1 | True | 0 | ROZPOCET
| VV |  | "podl.PVC"pvc |  | 117.434 | [12 empty] | VV | 2 | 2 | True | 0 | ROZPOCET
| VV |  | "odpočet mč.116 - bude mít tl.15mm"-8,12 |  | -8.12 | [12 empty] | VV | 2 | 2 | True | 0 | ROZPOCET
| VV |  | Mezisoučet |  | 109.314 | [12 empty] | VV | 2 | 3 | True | 1 | ROZPOCET
203 | K | 771151016 | Příprava podkladu před provedením dlažby samonivelační stěrka min.pevnosti 20 MPa, tloušťky přes 12 do 15 mm | m2 | 8.12 |  | 0 | CS ÚRS 2023 02 |  | základní |  | 0 | 0.0255 | 0.20706 | 0 | 0 | 16 | K | 2 |  |  |  | ROZPOCET | [5 empty] | 0 | 0 | 0 | 0 | 0 | 1 | 0 | 16 | -1410229444
| Online PSC |  | https://podminky.urs.cz/item/CS_URS_2023_02/771151016 | [14 empty] | Online PSC | 2
| VV |  | nivelačka pod PVC!!! | [14 empty] | VV | 2 | 1 | True | 0 | ROZPOCET
| VV |  | čv113 | [14 empty] | VV | 2 | 1 | True | 0 | ROZPOCET
| VV |  | "mč.116 - bude mít tl.15mm"8,12 |  | 8.12 | [12 empty] | VV | 2 | 2 | True | 0 | ROZPOCET
| VV |  | Mezisoučet |  | 8.12 | [12 empty] | VV | 2 | 3 | True | 1 | ROZPOCET
204 | K | 776221111 | Montáž podlahovin z PVC lepením standardním lepidlem z pásů | m2 | 117.434 |  | 0 | CS ÚRS 2023 02 |  | základní |  | 0 | 0.0003 | 0.03523 | 0 | 0 | 16 | K | 2 |  |  |  | ROZPOCET | [5 empty] | 0 | 0 | 0 | 0 | 0 | 1 | 0 | 16 | -828293101
| Online PSC |  | https://podminky.urs.cz/item/CS_URS_2023_02/776221111 | [14 empty] | Online PSC | 2
| VV |  | čv113 - tab.místností | [14 empty] | VV | 2 | 1 | True | 0 | ROZPOCET
| VV |  | "102"31,03 |  | 31.03 | [12 empty] | VV | 2 | 2 | True | 0 | ROZPOCET
| VV |  | "107"8,07 |  | 8.07 | [12 empty] | VV | 2 | 2 | True | 0 | ROZPOCET
| VV |  | "109"20,89 |  | 20.89 | [12 empty] | VV | 2 | 2 | True | 0 | ROZPOCET
| VV |  | "odpočet 109 J pav."-1,96*1,85 |  | -3.626 | [12 empty] | VV | 2 | 2 | True | 0 | ROZPOCET
| VV |  | "112"28,62 |  | 28.62 | [12 empty] | VV | 2 | 2 | True | 0 | ROZPOCET
| VV |  | "116"8,12 |  | 8.12 | [12 empty] | VV | 2 | 2 | True | 0 | ROZPOCET
| VV |  | "124"5,82 |  | 5.82 | [12 empty] | VV | 2 | 2 | True | 0 | ROZPOCET
| VV |  | "125"18,51 |  | 18.51 | [12 empty] | VV | 2 | 2 | True | 0 | ROZPOCET
| VV | pvc | Mezisoučet |  | 117.434 | [12 empty] | VV | 2 | 3 | True | 1 | ROZPOCET
205 | M | 28411017 | PVC vinyl heterogenní zátěžové tl 2,00mm, nášlapná vrstva 0,70mm, zátěž 34/43, otlak do 0,02mm, stálost do 0,10%, R10, hořlavost Bfl S1 | m2 | 129.1774 |  | 0 | CS ÚRS 2023 02 |  | základní |  | 0 | 0.0024 | 0.31003 | 0 | 0 | 32 | M | 2 |  |  |  | ROZPOCET | [5 empty] | 0 | 0 | 0 | 0 | 0 | 1 | 0 | 16 | 1469856968
| VV |  | 117,434*1,1 'Přepočtené koeficientem množství |  | 129.1774 | [12 empty] | VV | 2 | 2 | False | 1 | ROZPOCET
206 | K | 776411111 | Montáž soklíků lepením obvodových, výšky do 80 mm | m | 54.178 |  | 0 | CS ÚRS 2023 02 |  | základní |  | 0 | 1e-05 | 0.00054178 | 0 | 0 | 16 | K | 2 |  |  |  | ROZPOCET | [5 empty] | 0 | 0 | 0 | 0 | 0 | 1 | 0 | 16 | 1253412518
| Online PSC |  | https://podminky.urs.cz/item/CS_URS_2023_02/776411111 | [14 empty] | Online PSC | 2
| VV |  | čv113 - PVC | [14 empty] | VV | 2 | 1 | True | 0 | ROZPOCET
| VV |  | "107"2,01*2+3,9*2-0,9+0,23*2 |  | 11.38 | [12 empty] | VV | 2 | 2 | True | 0 | ROZPOCET
| VV |  | "116"2,41*2+3,35*2-0,9-1,0-1,0-0,6 |  | 8.02 | [12 empty] | VV | 2 | 2 | True | 0 | ROZPOCET
| VV |  | "124"3,89*2+1,559*2-0,9 |  | 9.998 | [12 empty] | VV | 2 | 2 | True | 0 | ROZPOCET
| VV |  | "125"12,34*2+1,5*2-1,0*2-0,9 |  | 24.78 | [12 empty] | VV | 2 | 2 | True | 0 | ROZPOCET
| VV |  | Mezisoučet |  | 54.178 | [12 empty] | VV | 2 | 3 | True | 0 | ROZPOCET
| VV |  | Součet |  | 54.178 | [12 empty] | VV | 2 | 4 | True | 1 | ROZPOCET
207 | M | 28411008 | lišta soklová PVC 16x60mm | m | 55.2616 |  | 0 | CS ÚRS 2023 02 |  | základní |  | 0 | 0.0003 | 0.016578 | 0 | 0 | 32 | M | 2 |  |  |  | ROZPOCET | [5 empty] | 0 | 0 | 0 | 0 | 0 | 1 | 0 | 16 | 245749314
| P |  | Poznámka k položce: ocenit lištu L 25x48,5mm!!! | [14 empty] | P | 2
| VV |  | 54,178*1,02 'Přepočtené koeficientem množství |  | 55.2616 | [12 empty] | VV | 2 | 2 | False | 1 | ROZPOCET
208 | K | 776421312 | Montáž lišt přechodových šroubovaných | m | 13 |  | 0 | CS ÚRS 2023 02 |  | základní |  | 0 | 0 | 0 | 0 | 0 | 16 | K | 2 |  |  |  | ROZPOCET | [5 empty] | 0 | 0 | 0 | 0 | 0 | 1 | 0 | 16 | -2088167385
| Online PSC |  | https://podminky.urs.cz/item/CS_URS_2023_02/776421312 | [14 empty] | Online PSC | 2
| VV |  | čv113 | [14 empty] | VV | 2 | 1 | True | 0 | ROZPOCET
| VV |  | "přechody podlahovin (i pro ker.dl.)"1,4+0,8*6+1,3+0,9*2+0,8*2+0,9+0,6+0,6 |  | 13 | [12 empty] | VV | 2 | 2 | True | 1 | ROZPOCET
209 | M | 55343120 | profil přechodový Al vrtaný 30mm stříbro | m | 13.26 |  | 0 | CS ÚRS 2023 02 |  | základní |  | 0 | 0.00016 | 0.0021216 | 0 | 0 | 32 | M | 2 |  |  |  | ROZPOCET | [5 empty] | 0 | 0 | 0 | 0 | 0 | 1 | 0 | 16 | 1103609111
| VV |  | 13*1,02 'Přepočtené koeficientem množství |  | 13.26 | [12 empty] | VV | 2 | 2 | False | 1 | ROZPOCET
210 | K | 998776101 | Přesun hmot pro podlahy povlakové stanovený z hmotnosti přesunovaného materiálu vodorovná dopravní vzdálenost do 50 m v objektech výšky do 6 m | t | 1.2932 |  | 0 | CS ÚRS 2023 02 |  | základní |  | 0 | 0 | 0 | 0 | 0 | 16 | K | 2 |  |  |  | ROZPOCET | [5 empty] | 0 | 0 | 0 | 0 | 0 | 1 | 0 | 16 | -1310201875
| Online PSC |  | https://podminky.urs.cz/item/CS_URS_2023_02/998776101 | [14 empty] | Online PSC | 2
211 | K | 998776181 | Přesun hmot pro podlahy povlakové stanovený z hmotnosti přesunovaného materiálu Příplatek k cenám za přesun prováděný bez použití mechanizace pro jakoukoliv výšku objektu | t | 1.2932 |  | 0 | CS ÚRS 2023 02 |  | základní |  | 0 | 0 | 0 | 0 | 0 | 16 | K | 2 |  |  |  | ROZPOCET | [5 empty] | 0 | 0 | 0 | 0 | 0 | 1 | 0 | 16 | -2115208529
| Online PSC |  | https://podminky.urs.cz/item/CS_URS_2023_02/998776181 | [14 empty] | Online PSC | 2
| D | 781 | Dokončovací práce - obklady |  |  |  | 0 |  |  |  |  | 0 |  | 2.0748 |  | 0 | 2 | D | 1 |  |  |  | ROZPOCET | [11 empty] | 0
212 | K | 781111011 | Příprava podkladu před provedením obkladu oprášení (ometení) stěny | m2 | 100.7075 |  | 0 | CS ÚRS 2023 02 |  | základní |  | 0 | 0 | 0 | 0 | 0 | 16 | K | 2 |  |  |  | ROZPOCET | [5 empty] | 0 | 0 | 0 | 0 | 0 | 1 | 0 | 16 | 248167021
| Online PSC |  | https://podminky.urs.cz/item/CS_URS_2023_02/781111011 | [14 empty] | Online PSC | 2
213 | K | 781121011 | Příprava podkladu před provedením obkladu nátěr penetrační na stěnu | m2 | 100.7075 |  | 0 | CS ÚRS 2023 02 |  | základní |  | 0 | 0.0003 | 0.030212 | 0 | 0 | 16 | K | 2 |  |  |  | ROZPOCET | [5 empty] | 0 | 0 | 0 | 0 | 0 | 1 | 0 | 16 | 1308299396
| Online PSC |  | https://podminky.urs.cz/item/CS_URS_2023_02/781121011 | [14 empty] | Online PSC | 2
214 | K | 781474115 | Montáž obkladů vnitřních stěn z dlaždic keramických lepených flexibilním lepidlem maloformátových hladkých přes 22 do 25 ks/m2 | m2 | 100.7075 |  | 0 | CS ÚRS 2023 02 |  | základní |  | 0 | 0.0052 | 0.52368 | 0 | 0 | 16 | K | 2 |  |  |  | ROZPOCET | [5 empty] | 0 | 0 | 0 | 0 | 0 | 1 | 0 | 16 | 1376601394
| Online PSC |  | https://podminky.urs.cz/item/CS_URS_2023_02/781474115 | [14 empty] | Online PSC | 2
| VV |  | čv113 | [14 empty] | VV | 2 | 1 | True | 0 | ROZPOCET
| VV |  | "111 vč.parapetů bez ostění"2,0*(12,625*2+5,0*2+0,1*2-1,0*2)-1,2*0,825*6+0,3*(1,2)*6 |  | 63.12 | [12 empty] | VV | 2 | 2 | True | 0 | ROZPOCET
| VV |  | "114 vč.parapetu bez ostění"2,0*(2,375*2+3,35*2-1,0)-1,2*0,825+0,3*1,2 |  | 20.27 | [12 empty] | VV | 2 | 2 | True | 0 | ROZPOCET
| VV |  | "116"1,5*(1,0+1,6) |  | 3.9 | [12 empty] | VV | 2 | 2 | True | 0 | ROZPOCET
| VV |  | "118"1,5*(1,2*2+1,7*2-0,7)+0,15*(1,05+0,2*2) |  | 7.8675 | [12 empty] | VV | 2 | 2 | True | 0 | ROZPOCET
| VV |  | "119"1,5*(1,2*2+1,35*2-0,7*2) |  | 5.55 | [12 empty] | VV | 2 | 2 | True | 0 | ROZPOCET
| VV | kop | Součet |  | 100.7075 | [12 empty] | VV | 2 | 4 | True | 1 | ROZPOCET
215 | K | 781571141 | Montáž obkladů ostění z obkladaček keramických lepených flexibilním lepidlem šířky ostění přes 200 do 400 mm | m | 11.55 |  | 0 | CS ÚRS 2023 02 |  | základní |  | 0 | 0.002 | 0.0231 | 0 | 0 | 16 | K | 2 |  |  |  | ROZPOCET | [5 empty] | 0 | 0 | 0 | 0 | 0 | 1 | 0 | 16 | -1339102390
| Online PSC |  | https://podminky.urs.cz/item/CS_URS_2023_02/781571141 | [14 empty] | Online PSC | 2
| VV |  | čv113 | [14 empty] | VV | 2 | 1 | True | 0 | ROZPOCET
| VV |  | "111"(0,825*2)*6 |  | 9.9 | [12 empty] | VV | 2 | 2 | True | 0 | ROZPOCET
| VV |  | "114"(0,825*2)*1 |  | 1.65 | [12 empty] | VV | 2 | 2 | True | 0 | ROZPOCET
| VV | koost | Mezisoučet |  | 11.55 | [12 empty] | VV | 2 | 3 | True | 0 | ROZPOCET
| VV |  | Součet |  | 11.55 | [12 empty] | VV | 2 | 4 | True | 1 | ROZPOCET
216 | M | 59761039 | obklad keramický hladký přes 22 do 25ks/m2 | m2 | 114.5898 |  | 0 | CS ÚRS 2023 02 |  | základní |  | 0 | 0.0126 | 1.4438 | 0 | 0 | 32 | M | 2 |  |  |  | ROZPOCET | [5 empty] | 0 | 0 | 0 | 0 | 0 | 1 | 0 | 16 | 1013037921
| VV |  | "ker.obklad stěn a parapetů"kop |  | 100.7075 | [12 empty] | VV | 2 | 2 | True | 0 | ROZPOCET
| VV |  | "ker.obkl.ostění"koost*0,3 |  | 3.465 | [12 empty] | VV | 2 | 2 | True | 0 | ROZPOCET
| VV |  | Součet |  | 104.1725 | [12 empty] | VV | 2 | 4 | True | 1 | ROZPOCET
| VV |  | 104,1725*1,1 'Přepočtené koeficientem množství |  | 114.5898 | [12 empty] | VV | 2 | 2 | False | 1 | ROZPOCET
217 | K | 781494111 | Obklad - dokončující práce profily ukončovací lepené flexibilním lepidlem rohové | m | 25.7 |  | 0 | CS ÚRS 2022 01 |  | základní |  | 0 | 0.00055 | 0.014135 | 0 | 0 | 16 | K | 2 |  |  |  | ROZPOCET | [5 empty] | 0 | 0 | 0 | 0 | 0 | 1 | 0 | 16 | -399646207
| Online PSC |  | https://podminky.urs.cz/item/CS_URS_2022_01/781494111 | [14 empty] | Online PSC | 2
| VV |  | čv113 | [14 empty] | VV | 2 | 1 | True | 0 | ROZPOCET
| VV |  | "111"(1,2+0,825*2)*6+1,5*3 |  | 21.6 | [12 empty] | VV | 2 | 2 | True | 0 | ROZPOCET
| VV |  | "114 vč.parapetu bez ostění"1,2+0,825*2 |  | 2.85 | [12 empty] | VV | 2 | 2 | True | 0 | ROZPOCET
| VV |  | "118"1,05+0,2 |  | 1.25 | [12 empty] | VV | 2 | 2 | True | 0 | ROZPOCET
| VV |  | Součet |  | 25.7 | [12 empty] | VV | 2 | 4 | True | 1 | ROZPOCET
218 | K | 781494511 | Obklad - dokončující práce profily ukončovací lepené flexibilním lepidlem ukončovací | m | 78.4 |  | 0 | CS ÚRS 2022 01 |  | základní |  | 0 | 0.0005 | 0.0392 | 0 | 0 | 16 | K | 2 |  |  |  | ROZPOCET | [5 empty] | 0 | 0 | 0 | 0 | 0 | 1 | 0 | 16 | -313955007
| Online PSC |  | https://podminky.urs.cz/item/CS_URS_2022_01/781494511 | [14 empty] | Online PSC | 2
| VV |  | čv113 | [14 empty] | VV | 2 | 1 | True | 0 | ROZPOCET
| VV |  | "111"12,625*2+5,0*2+0,1*2-1,0*2+2,0*4-1,2*6+0,3*2*6 |  | 37.85 | [12 empty] | VV | 2 | 2 | True | 0 | ROZPOCET
| VV |  | "114"2,375*2+3,35*2-1,0+2,0*2-1,2+0,3*2 |  | 13.85 | [12 empty] | VV | 2 | 2 | True | 0 | ROZPOCET
| VV |  | "116"1,5*4+(1,0+1,6) |  | 8.6 | [12 empty] | VV | 2 | 2 | True | 0 | ROZPOCET
| VV |  | "118"1,5*2+(1,2*2+1,85*2-0,7) |  | 8.4 | [12 empty] | VV | 2 | 2 | True | 0 | ROZPOCET
| VV |  | "119"1,5*4+(1,2*2+1,35*2-0,7*2) |  | 9.7 | [12 empty] | VV | 2 | 2 | True | 0 | ROZPOCET
| VV |  | Součet |  | 78.4 | [12 empty] | VV | 2 | 4 | True | 1 | ROZPOCET
219 | K | 781495115 | Obklad - dokončující práce ostatní práce spárování silikonem | m | 19.95 |  | 0 | CS ÚRS 2023 02 |  | základní |  | 0 | 3e-05 | 0.0005985 | 0 | 0 | 16 | K | 2 |  |  |  | ROZPOCET | [5 empty] | 0 | 0 | 0 | 0 | 0 | 1 | 0 | 16 | -1613141555
| Online PSC |  | https://podminky.urs.cz/item/CS_URS_2023_02/781495115 | [14 empty] | Online PSC | 2
| VV |  | čv113 | [14 empty] | VV | 2 | 1 | True | 0 | ROZPOCET
| VV |  | s oken.rámem | [14 empty] | VV | 2 | 1 | True | 0 | ROZPOCET
| VV |  | "111"(1,2+0,825*2)*6 |  | 17.1 | [12 empty] | VV | 2 | 2 | True | 0 | ROZPOCET
| VV |  | "114"(1,2+0,825*2)*1 |  | 2.85 | [12 empty] | VV | 2 | 2 | True | 0 | ROZPOCET
| VV |  | Mezisoučet |  | 19.95 | [12 empty] | VV | 2 | 3 | True | 0 | ROZPOCET
| VV |  | Součet |  | 19.95 | [12 empty] | VV | 2 | 4 | True | 1 | ROZPOCET
220 | K | 998781101 | Přesun hmot pro obklady keramické stanovený z hmotnosti přesunovaného materiálu vodorovná dopravní vzdálenost do 50 m v objektech výšky do 6 m | t | 2.0748 |  | 0 | CS ÚRS 2023 02 |  | základní |  | 0 | 0 | 0 | 0 | 0 | 16 | K | 2 |  |  |  | ROZPOCET | [5 empty] | 0 | 0 | 0 | 0 | 0 | 1 | 0 | 16 | 409799090
| Online PSC |  | https://podminky.urs.cz/item/CS_URS_2023_02/998781101 | [14 empty] | Online PSC | 2
221 | K | 998781181 | Přesun hmot pro obklady keramické stanovený z hmotnosti přesunovaného materiálu Příplatek k cenám za přesun prováděný bez použití mechanizace pro jakoukoliv výšku objektu | t | 2.0748 |  | 0 | CS ÚRS 2023 02 |  | základní |  | 0 | 0 | 0 | 0 | 0 | 16 | K | 2 |  |  |  | ROZPOCET | [5 empty] | 0 | 0 | 0 | 0 | 0 | 1 | 0 | 16 | -629420911
| Online PSC |  | https://podminky.urs.cz/item/CS_URS_2023_02/998781181 | [14 empty] | Online PSC | 2
| D | 783 | Dokončovací práce - nátěry |  |  |  | 0 |  |  |  |  | 0 |  | 0.029526 |  | 0 | 2 | D | 1 |  |  |  | ROZPOCET | [11 empty] | 0
222 | K | 766211811 | Demontáž madel schodišťových upevněných na středovou konstrukci | m | 6.12 |  | 0 | CS ÚRS 2023 02 |  | základní |  | 0 | 0 | 0 | 0 | 0 | 16 | K | 2 |  |  |  | ROZPOCET | [5 empty] | 0 | 0 | 0 | 0 | 0 | 1 | 0 | 16 | -1312720271
| Online PSC |  | https://podminky.urs.cz/item/CS_URS_2023_02/766211811 | [14 empty] | Online PSC | 2
| P |  | Poznámka k položce: suť 0 tun (zpět.mtž) | [14 empty] | P | 2
| VV |  | čv103-pozn.9 | [14 empty] | VV | 2 | 1 | True | 0 | ROZPOCET
| VV |  | "koef.sklonu cca 1,2"5,1*1,2 |  | 6.12 | [12 empty] | VV | 2 | 2 | True | 1 | ROZPOCET
223 | K | 783pup | Schod.madlo - přesun, uložení a zpět.přesun | kus | 1 |  | 0 |  |  | základní |  | 0 | 0 | 0 | 0 | 0 | 16 | K | 2 |  |  |  | ROZPOCET | [5 empty] | 0 | 0 | 0 | 0 | 0 | 1 | 0 | 16 | -1130080070
224 | K | 766211200 | Montáž madel schodišťových dřevěných průběžných | m | 6.12 |  | 0 | CS ÚRS 2022 01 |  | základní |  | 0 | 0 | 0 | 0 | 0 | 16 | K | 2 |  |  |  | ROZPOCET | [5 empty] | 0 | 0 | 0 | 0 | 0 | 1 | 0 | 16 | -153172195
| Online PSC |  | https://podminky.urs.cz/item/CS_URS_2022_01/766211200 | [14 empty] | Online PSC | 2
225 | K | 783106801 | Odstranění nátěrů z truhlářských konstrukcí obroušením | m2 | 8.7057 |  | 0 | CS ÚRS 2023 02 |  | základní |  | 0 | 6e-05 | 0.00052234 | 0 | 0 | 16 | K | 2 |  |  |  | ROZPOCET | [5 empty] | 0 | 0 | 0 | 0 | 0 | 1 | 0 | 16 | -462439111
| Online PSC |  | https://podminky.urs.cz/item/CS_URS_2023_02/783106801 | [14 empty] | Online PSC | 2
| VV |  | Množství nátěrů samostatně natíraných madel se určuje v m2 rozvinuté plochy násobené koeficientem 5,0. | [14 empty] | VV | 2 | 1 | True | 0 | ROZPOCET
| VV |  | čv103-pozn.8 | [14 empty] | VV | 2 | 1 | True | 0 | ROZPOCET
| VV |  | "na zábradlí"((0,05*3,14)*4,97)*5 |  | 3.9015 | [12 empty] | VV | 2 | 2 | True | 0 | ROZPOCET
| VV |  | čv103-pozn.9 | [14 empty] | VV | 2 | 1 | True | 0 | ROZPOCET
| VV |  | "koef.sklonu cca 1,2"(5,1*1,2)*(0,05*3,14)*5 |  | 4.8042 | [12 empty] | VV | 2 | 2 | True | 0 | ROZPOCET
| VV |  | Součet |  | 8.7057 | [12 empty] | VV | 2 | 4 | True | 1 | ROZPOCET
226 | K | 783101403 | Příprava podkladu truhlářských konstrukcí před provedením nátěru oprášení | m2 | 8.7057 |  | 0 | CS ÚRS 2023 02 |  | základní |  | 0 | 0 | 0 | 0 | 0 | 16 | K | 2 |  |  |  | ROZPOCET | [5 empty] | 0 | 0 | 0 | 0 | 0 | 1 | 0 | 16 | 231216510
| Online PSC |  | https://podminky.urs.cz/item/CS_URS_2023_02/783101403 | [14 empty] | Online PSC | 2
227 | K | 783122131 | Tmelení truhlářských konstrukcí plošné (plné) včetně přebroušení tmelených míst, tmelem disperzním akrylátovým nebo latexovým | m2 | 8.7057 |  | 0 | CS ÚRS 2023 02 |  | základní |  | 0 | 0.00032 | 0.0027858 | 0 | 0 | 16 | K | 2 |  |  |  | ROZPOCET | [5 empty] | 0 | 0 | 0 | 0 | 0 | 1 | 0 | 16 | 1522044603
| Online PSC |  | https://podminky.urs.cz/item/CS_URS_2023_02/783122131 | [14 empty] | Online PSC | 2
228 | K | 783148211 | Lakovací nátěr truhlářských konstrukcí dvojnásobný s mezibroušením akryluretanový | m2 | 8.7057 |  | 0 | CS ÚRS 2023 02 |  | základní |  | 0 | 0.00025 | 0.0021764 | 0 | 0 | 16 | K | 2 |  |  |  | ROZPOCET | [5 empty] | 0 | 0 | 0 | 0 | 0 | 1 | 0 | 16 | 549070800
| Online PSC |  | https://podminky.urs.cz/item/CS_URS_2023_02/783148211 | [14 empty] | Online PSC | 2
229 | K | 783106801 | Odstranění nátěrů z truhlářských konstrukcí obroušením | m2 | 5.9035 |  | 0 | CS ÚRS 2023 02 |  | základní |  | 0 | 6e-05 | 0.00035421 | 0 | 0 | 16 | K | 2 |  |  |  | ROZPOCET | [5 empty] | 0 | 0 | 0 | 0 | 0 | 1 | 0 | 16 | -965863645
| Online PSC |  | https://podminky.urs.cz/item/CS_URS_2023_02/783106801 | [14 empty] | Online PSC | 2
| VV |  | čv103-pozn.31, čv113-pozn.30 | [14 empty] | VV | 2 | 1 | True | 0 | ROZPOCET
| VV |  | "dveře celozasklené = 75% plochy"((0,65+0,05)*(2,11+0,025)*2*0,75)*2 |  | 4.4835 | [12 empty] | VV | 2 | 2 | True | 0 | ROZPOCET
| VV |  | "rám.zár."(0,05+0,1*2)*(1,46+2,11*2) |  | 1.42 | [12 empty] | VV | 2 | 2 | True | 0 | ROZPOCET
| VV |  | Součet |  | 5.9035 | [12 empty] | VV | 2 | 4 | True | 1 | ROZPOCET
230 | K | 783101403 | Příprava podkladu truhlářských konstrukcí před provedením nátěru oprášení | m2 | 5.9035 |  | 0 | CS ÚRS 2023 02 |  | základní |  | 0 | 0 | 0 | 0 | 0 | 16 | K | 2 |  |  |  | ROZPOCET | [5 empty] | 0 | 0 | 0 | 0 | 0 | 1 | 0 | 16 | 529608131
| Online PSC |  | https://podminky.urs.cz/item/CS_URS_2023_02/783101403 | [14 empty] | Online PSC | 2
231 | K | 783122131 | Tmelení truhlářských konstrukcí plošné (plné) včetně přebroušení tmelených míst, tmelem disperzním akrylátovým nebo latexovým | m2 | 5.9035 |  | 0 | CS ÚRS 2023 02 |  | základní |  | 0 | 0.00032 | 0.0018891 | 0 | 0 | 16 | K | 2 |  |  |  | ROZPOCET | [5 empty] | 0 | 0 | 0 | 0 | 0 | 1 | 0 | 16 | -586573576
| Online PSC |  | https://podminky.urs.cz/item/CS_URS_2023_02/783122131 | [14 empty] | Online PSC | 2
232 | K | 783117101 | Krycí nátěr truhlářských konstrukcí jednonásobný syntetický | m2 | 11.807 |  | 0 | CS ÚRS 2023 02 |  | základní |  | 0 | 0.00012 | 0.0014168 | 0 | 0 | 16 | K | 2 |  |  |  | ROZPOCET | [5 empty] | 0 | 0 | 0 | 0 | 0 | 1 | 0 | 16 | -816192762
| Online PSC |  | https://podminky.urs.cz/item/CS_URS_2023_02/783117101 | [14 empty] | Online PSC | 2
| VV |  | 5,9035*2 'Přepočtené koeficientem množství |  | 11.807 | [12 empty] | VV | 2 | 2 | False | 1 | ROZPOCET
233 | K | 783306801 | Odstranění nátěrů ze zámečnických konstrukcí obroušením | m2 | 31.3552 |  | 0 | CS ÚRS 2023 02 |  | základní |  | 0 | 6e-05 | 0.0018813 | 0 | 0 | 16 | K | 2 |  |  |  | ROZPOCET | [5 empty] | 0 | 0 | 0 | 0 | 0 | 1 | 0 | 16 | 1532255847
| Online PSC |  | https://podminky.urs.cz/item/CS_URS_2023_02/783306801 | [14 empty] | Online PSC | 2
| VV |  | čv103-pozn.8 | [14 empty] | VV | 2 | 1 | True | 0 | ROZPOCET
| VV |  | "zábradlí - předpoklad rozteče příčlí 80-150mm"(1,1*4,97)*2 |  | 10.934 | [12 empty] | VV | 2 | 2 | True | 0 | ROZPOCET
| VV |  | čv103-pozn.15 | [14 empty] | VV | 2 | 1 | True | 0 | ROZPOCET
| VV |  | "zábradlí u vstupu - předpoklad rozteče příčlí 80-150mm"(1,1*0,75)*2 |  | 1.65 | [12 empty] | VV | 2 | 2 | True | 0 | ROZPOCET
| VV |  | Mezisoučet |  | 12.584 | [12 empty] | VV | 2 | 3 | True | 0 | ROZPOCET
| VV |  | čv103-pozn. | [14 empty] | VV | 2 | 1 | True | 0 | ROZPOCET
| VV |  | zárubně | [14 empty] | VV | 2 | 1 | True | 0 | ROZPOCET
| VV |  | "900"(0,19+0,05*2)*(1,0+2,02*2)*2+(0,1+0,05*2)*(1,0+2,02*2)*4 |  | 6.9552 | [12 empty] | VV | 2 | 2 | True | 0 | ROZPOCET
| VV |  | "800"(0,1+0,05*2)*(0,9+2,02*2)*(12-1) |  | 10.868 | [12 empty] | VV | 2 | 2 | True | 0 | ROZPOCET
| VV |  | "600"(0,1+0,05*2)*(0,7+2,02*2)*(2-1) |  | 0.948 | [12 empty] | VV | 2 | 2 | True | 0 | ROZPOCET
| VV |  | Mezisoučet |  | 18.7712 | [12 empty] | VV | 2 | 3 | True | 0 | ROZPOCET
| VV |  | Součet |  | 31.3552 | [12 empty] | VV | 2 | 4 | True | 1 | ROZPOCET
234 | K | 783301313 | Příprava podkladu zámečnických konstrukcí před provedením nátěru odmaštění odmašťovačem ředidlovým | m2 | 31.3552 |  | 0 | CS ÚRS 2023 02 |  | základní |  | 0 | 7e-05 | 0.0021949 | 0 | 0 | 16 | K | 2 |  |  |  | ROZPOCET | [5 empty] | 0 | 0 | 0 | 0 | 0 | 1 | 0 | 16 | 1134861098
| Online PSC |  | https://podminky.urs.cz/item/CS_URS_2023_02/783301313 | [14 empty] | Online PSC | 2
235 | K | 783314101 | Základní nátěr zámečnických konstrukcí jednonásobný syntetický | m2 | 62.7104 |  | 0 | CS ÚRS 2023 02 |  | základní |  | 0 | 0.00014 | 0.0087795 | 0 | 0 | 16 | K | 2 |  |  |  | ROZPOCET | [5 empty] | 0 | 0 | 0 | 0 | 0 | 1 | 0 | 16 | 1403798141
| Online PSC |  | https://podminky.urs.cz/item/CS_URS_2023_02/783314101 | [14 empty] | Online PSC | 2
| VV |  | 31,3552*2 'Přepočtené koeficientem množství |  | 62.7104 | [12 empty] | VV | 2 | 2 | False | 1 | ROZPOCET
236 | K | 783317101 | Krycí nátěr (email) zámečnických konstrukcí jednonásobný syntetický standardní | m2 | 62.7104 |  | 0 | CS ÚRS 2023 02 |  | základní |  | 0 | 0.00012 | 0.0075252 | 0 | 0 | 16 | K | 2 |  |  |  | ROZPOCET | [5 empty] | 0 | 0 | 0 | 0 | 0 | 1 | 0 | 16 | -931049645
| Online PSC |  | https://podminky.urs.cz/item/CS_URS_2023_02/783317101 | [14 empty] | Online PSC | 2
| VV |  | 31,3552*2 'Přepočtené koeficientem množství |  | 62.7104 | [12 empty] | VV | 2 | 2 | False | 1 | ROZPOCET
| D | 784 | Dokončovací práce - malby a tapety |  |  |  | 0 |  |  |  |  | 0 |  | 1.8269 |  | 0.3132 | 2 | D | 1 |  |  |  | ROZPOCET | [11 empty] | 0
237 | K | 784121001 | Oškrabání malby v místnostech výšky do 3,80 m | m2 | 1010.3116 |  | 0 | CS ÚRS 2023 02 |  | základní |  | 0 | 0.001 | 1.0103 | 0.00031 | 0.3132 | 16 | K | 2 |  |  |  | ROZPOCET | [5 empty] | 0 | 0 | 0 | 0 | 0 | 1 | 0 | 16 | 1055146725
| Online PSC |  | https://podminky.urs.cz/item/CS_URS_2023_02/784121001 | [14 empty] | Online PSC | 2
| VV |  | čv103 | [14 empty] | VV | 2 | 1 | True | 0 | ROZPOCET
| VV |  | stěny mč111 | [14 empty] | VV | 2 | 1 | True | 0 | ROZPOCET
| VV |  | "111 nad KO"(2,95-1,4)*(12,625*2+5,0*2-0,15*2)-1,0*(2,02-1,4)*2-1,2*1,275*7+0,15*(1,2+1,275*2)*6 |  | 45.5975 | [12 empty] | VV | 2 | 2 | True | 0 | ROZPOCET
| VV |  | "111 šachta"2,95*0,56 |  | 1.652 | [12 empty] | VV | 2 | 2 | True | 0 | ROZPOCET
| VV |  | Mezisoučet |  | 47.2495 | [12 empty] | VV | 2 | 3 | True | 0 | ROZPOCET
| VV |  | strop mč111 | [14 empty] | VV | 2 | 1 | True | 0 | ROZPOCET
| VV |  | "111"7,5*5,0+5,125*2,06-0,985*0,1 |  | 47.959 | [12 empty] | VV | 2 | 2 | True | 0 | ROZPOCET
| VV |  | Mezisoučet |  | 47.959 | [12 empty] | VV | 2 | 3 | True | 0 | ROZPOCET
| VV |  | stěny | [14 empty] | VV | 2 | 1 | True | 0 | ROZPOCET
| VV |  | "101"(2,95-1,3)*(1,7*2+2,18*2-1,4)-1,46*(2,675-1,3)+0,1*2,95*2 |  | 9.0765 | [12 empty] | VV | 2 | 2 | True | 0 | ROZPOCET
| VV |  | "102"(2,95-1,15)*(5,27*2+10,53*2+2,67*2+0,09*2+0,11*2-1,4)+1,15*0,85+0,22*(1,89+2,11+1,97+(2,62-1,15)*6)-1,47*(2,62-1,15)+0,36*(1,47+(2,62-1,15)*2) |  | 68.35 | [12 empty] | VV | 2 | 2 | True | 0 | ROZPOCET
| VV |  | -1,2*1,2*4+0,1*(1,2*4)*4-0,9*(2,02-1,15)*5 |  | -7.755 | [12 empty] | VV | 2 | 2 | True | 0 | ROZPOCET
| VV |  | "103"(2,95-1,15-0,015)*(3,38*2+3,39*2)-1,2*1,5*2+0,15*(1,2+1,5*2)*2-0,9*(2,02-1,15)-1,2*1,2+0,1*(1,2*4) |  | 20.0859 | [12 empty] | VV | 2 | 2 | True | 0 | ROZPOCET
| VV |  | "104"(2,95-1,15-0,015)*(3,36*2+3,38*2)-1,2*1,5*2+0,15*(1,2+1,5*2)*2-0,9*(2,02-1,15)-1,2*1,2+0,1*(1,2*4) |  | 19.9788 | [12 empty] | VV | 2 | 2 | True | 0 | ROZPOCET
| VV |  | "105"(2,95-1,15-0,015)*(3,36*2+3,38*2)-1,2*1,5*2+0,15*(1,2+1,5*2)*2-0,9*(2,02-1,15)-1,2*1,2+0,1*(1,2*4) |  | 19.9788 | [12 empty] | VV | 2 | 2 | True | 0 | ROZPOCET
| VV |  | "106"(2,95-1,15-0,015)*(3,36*2+3,38*2)-1,2*1,5*2+0,15*(1,2+1,5*2)*2-0,9*(2,02-1,15)-1,2*1,2+0,1*(1,2*4) |  | 19.9788 | [12 empty] | VV | 2 | 2 | True | 0 | ROZPOCET
| VV |  | "107"2,82*(2,01*2+3,9*2)-1,2*1,5+0,3*(1,2+1,5*2)-1,6+0,23*(1,02+2,15*2)+0,15*(1,2*2+1,4*2) |  | 33.196 | [12 empty] | VV | 2 | 2 | True | 0 | ROZPOCET
| VV |  | "108"2,82*(4,75*2+3,9*2)-1,2*1,5*2+0,3*(1,2+1,5*2)*2-1,6+0,23*(1,02+2,15*2) |  | 47.3296 | [12 empty] | VV | 2 | 2 | True | 0 | ROZPOCET
| VV |  | "109 krček"(2,6-1,0)*(8,69*2-0,37*2+1,59*2)-1,47*(2,62-1,0)+0,13*(3,58+3,66+1,2*4)-0,9*1,02*3-1,35*1,2+0,37*(1,35+1,2*2)+0,38*(2,44+3,55+1,18*4) |  | 31.9791 | [12 empty] | VV | 2 | 2 | True | 0 | ROZPOCET
| VV |  | "110"2,7*(8,49*2-0,17*2+1,36*2)-3,59*2,25*2+0,15*(3,59*2+1,8*4)+0,13*(3,66+3,58+2,2*4)-1,8*2-1,6+0,17*(1,36+2,62*2)+0,27*(1,1+2,2*2)-0,9*1,4 |  | 36.5062 | [12 empty] | VV | 2 | 2 | True | 0 | ROZPOCET
| VV |  | "112"(2,95-1,32)*(9,03*2+7,25*2+2,79*2+0,15*2-1,3)+1,32*(4,97+1,13)-1,0*(2,02-1,32)*3-0,9*(2,02-1,32)*4-0,7*(2,02-1,32) |  | 63.4802 | [12 empty] | VV | 2 | 2 | True | 0 | ROZPOCET
| VV |  | "113"(2,95-1,3)*(2,05*2+2,06*2-1,3)-1,5*(2,675-1,3) |  | 9.3555 | [12 empty] | VV | 2 | 2 | True | 0 | ROZPOCET
| VV |  | "114"2,95*(2,375*2+3,35*2)-1,2*1,5+0,15*(1,2+1,5*2)-1,8 |  | 30.8075 | [12 empty] | VV | 2 | 2 | True | 0 | ROZPOCET
| VV |  | "115"2,95*(2,37*2+3,35*2)-1,2*1,5+0,15*(1,2+1,5*2)-1,6 |  | 30.978 | [12 empty] | VV | 2 | 2 | True | 0 | ROZPOCET
| VV |  | "116"2,95*(2,41*2+3,35*2-0,82)-1,5*(3,35-0,82)-1,2*1,5+0,15*(1,2+1,5*2)-1,6 |  | 25 | [12 empty] | VV | 2 | 2 | True | 0 | ROZPOCET
| VV |  | "117"(2,95-2,0)*(0,82+1,25)-0,6*0,6+0,15*(0,6*3) |  | 1.8765 | [12 empty] | VV | 2 | 2 | True | 0 | ROZPOCET
| VV |  | "118"(2,95-1,5)*(0,88*2+1,2)-0,7*0,52-0,6*0,6+0,15*(0,6*3) |  | 3.838 | [12 empty] | VV | 2 | 2 | True | 0 | ROZPOCET
| VV |  | "119"(2,95-1,5)*(1,2*2+1,35*2)-0,7*0,52*2-0,6*0,6+0,15*(0,6*3) |  | 6.577 | [12 empty] | VV | 2 | 2 | True | 0 | ROZPOCET
| VV |  | "120"2,95*(7,96+5,0+6,1+0,15+0,45+1,2+1,0+3,55)-1,2*1,5*3+0,15*(1,2+1,5*2)*3-1,2-1,6*2+0,1*(0,95+2,1*2)+0,3*(2,06+2,61*2)-1,5*0,5 |  | 68.9985 | [12 empty] | VV | 2 | 2 | True | 0 | ROZPOCET
| VV |  | "121"(2,95-1,43)*(1,2+0,87+0,7+1,25)-0,7*0,59*2+0,3*(0,87+(2,61-1,43)*2) |  | 6.2534 | [12 empty] | VV | 2 | 2 | True | 0 | ROZPOCET
| VV |  | "122"(2,95-1,43)*(1,2*2+0,78*2)-0,7*0,59+0,3*(0,78+(2,61-1,43)*2) |  | 6.5482 | [12 empty] | VV | 2 | 2 | True | 0 | ROZPOCET
| VV |  | "123"2,63*(4,2*2+4,59*2)-2,1*1,5+0,15*(2,1+1,5*2)-1,6*2+0,23*(0,96+2,03*2)+0,15*(0,95+2,1*2) |  | 42.5775 | [12 empty] | VV | 2 | 2 | True | 0 | ROZPOCET
| VV |  | "124"2,15*(3,89*2+1,315*2-3,56)-1,6*2+0,16*(3,56+1,7*2) |  | 12.6411 | [12 empty] | VV | 2 | 2 | True | 0 | ROZPOCET
| VV |  | "125"2,51*(12,34*2+1,5*2)-3,56*2,15-1,8*2-3,6*1,8*4+0,15*(3,6+1,8*2)*4-3,58*1,8+0,15*(3,58+1,8*2) |  | 31.2558 | [12 empty] | VV | 2 | 2 | True | 0 | ROZPOCET
| VV |  | Mezisoučet |  | 638.8919 | [12 empty] | VV | 2 | 3 | True | 0 | ROZPOCET
| VV |  | stropy | [14 empty] | VV | 2 | 1 | True | 0 | ROZPOCET
| VV |  | "101"1,7*2,18+0,15*1,4 |  | 3.916 | [12 empty] | VV | 2 | 2 | True | 0 | ROZPOCET
| VV |  | "102"5,27*2,67-0,09*2,0+10,53*1,47-0,11*5,04 |  | 28.8156 | [12 empty] | VV | 2 | 2 | True | 0 | ROZPOCET
| VV |  | "103"3,38*3,39 |  | 11.4582 | [12 empty] | VV | 2 | 2 | True | 0 | ROZPOCET
| VV |  | "104,105,106"(3,36*3,38)*3 |  | 34.0704 | [12 empty] | VV | 2 | 2 | True | 0 | ROZPOCET
| VV |  | "107"2,01*3,9 |  | 7.839 | [12 empty] | VV | 2 | 2 | True | 0 | ROZPOCET
| VV |  | "108"4,75*3,9 |  | 18.525 | [12 empty] | VV | 2 | 2 | True | 0 | ROZPOCET
| VV |  | "109"8,32*1,59 |  | 13.2288 | [12 empty] | VV | 2 | 2 | True | 0 | ROZPOCET
| VV |  | "110"8,49*1,36 |  | 11.5464 | [12 empty] | VV | 2 | 2 | True | 0 | ROZPOCET
| VV |  | "112"9,03*1,5-0,15*0,52-0,075*1,8+7,25*2,79-0,16*0,47 |  | 33.4843 | [12 empty] | VV | 2 | 2 | True | 0 | ROZPOCET
| VV |  | "113"2,05*2,06 |  | 4.223 | [12 empty] | VV | 2 | 2 | True | 0 | ROZPOCET
| VV |  | "114"2,375*3,35 |  | 7.9563 | [12 empty] | VV | 2 | 2 | True | 0 | ROZPOCET
| VV |  | "115"2,37*3,35 |  | 7.9395 | [12 empty] | VV | 2 | 2 | True | 0 | ROZPOCET
| VV |  | "116"2,41*3,35 |  | 8.0735 | [12 empty] | VV | 2 | 2 | True | 0 | ROZPOCET
| VV |  | "117"1,25*0,82 |  | 1.025 | [12 empty] | VV | 2 | 2 | True | 0 | ROZPOCET
| VV |  | "118"1,2*0,88 |  | 1.056 | [12 empty] | VV | 2 | 2 | True | 0 | ROZPOCET
| VV |  | "119"1,2*1,35 |  | 1.62 | [12 empty] | VV | 2 | 2 | True | 0 | ROZPOCET
| VV |  | "120"7,96*4,85+0,15*3,11-1,85*0,45-(1,3-0,45)*(1,0+1,85)/2 |  | 37.0288 | [12 empty] | VV | 2 | 2 | True | 0 | ROZPOCET
| VV |  | "121"0,87*(1,2+0,45)/2 |  | 0.7178 | [12 empty] | VV | 2 | 2 | True | 0 | ROZPOCET
| VV |  | "122"0,78*1,2 |  | 0.936 | [12 empty] | VV | 2 | 2 | True | 0 | ROZPOCET
| VV |  | "123"4,2*4,59 |  | 19.278 | [12 empty] | VV | 2 | 2 | True | 0 | ROZPOCET
| VV |  | "124"3,89*1,315-0,33*0,46 |  | 4.9636 | [12 empty] | VV | 2 | 2 | True | 0 | ROZPOCET
| VV |  | "125"12,34*1,5 |  | 18.51 | [12 empty] | VV | 2 | 2 | True | 0 | ROZPOCET
| VV |  | Mezisoučet |  | 276.2112 | [12 empty] | VV | 2 | 3 | True | 0 | ROZPOCET
| VV |  | Součet |  | 1010.3116 | [12 empty] | VV | 2 | 4 | True | 1 | ROZPOCET
238 | K | 784131101 | Odstranění linkrustace v místnostech výšky do 3,80 m | m2 | 41.3028 |  | 0 | CS ÚRS 2023 02 |  | základní |  | 0 | 0 | 0 | 0 | 0 | 16 | K | 2 |  |  |  | ROZPOCET | [5 empty] | 0 | 0 | 0 | 0 | 0 | 1 | 0 | 16 | 1320560562
| Online PSC |  | https://podminky.urs.cz/item/CS_URS_2023_02/784131101 | [14 empty] | Online PSC | 2
| VV |  | čv103 | [14 empty] | VV | 2 | 1 | True | 0 | ROZPOCET
| VV |  | "109 bez J pav."1,0*(8,69*2+1,59*2-1,47-1,35+0,37*2+0,13*4+0,38*4-0,9*3) |  | 17.82 | [12 empty] | VV | 2 | 2 | True | 0 | ROZPOCET
| VV |  | "112"1,32*(9,03*2+7,25*2+2,79*2+0,15*2-5,95-4,97-1,13-1,3-1,0*3-0,9*4-0,7) |  | 23.4828 | [12 empty] | VV | 2 | 2 | True | 0 | ROZPOCET
| VV |  | Součet |  | 41.3028 | [12 empty] | VV | 2 | 4 | True | 1 | ROZPOCET
239 | K | 784171001 | Olepování vnitřních ploch (materiál ve specifikaci) včetně pozdějšího odlepení páskou nebo fólií v místnostech výšky do 3,80 m | m | 150 |  | 0 | CS ÚRS 2023 02 |  | základní |  | 0 | 0 | 0 | 0 | 0 | 16 | K | 2 |  |  |  | ROZPOCET | [5 empty] | 0 | 0 | 0 | 0 | 0 | 1 | 0 | 16 | -468885239
| Online PSC |  | https://podminky.urs.cz/item/CS_URS_2023_02/784171001 | [14 empty] | Online PSC | 2
| VV |  | "předběžná výměra - odsouhlasí TDI"150 |  | 150 | [12 empty] | VV | 2 | 2 | True | 1 | ROZPOCET
240 | M | 58124840 | páska malířská z PVC a UV odolná (7 dnů) do š 50mm | m | 157.5 |  | 0 | CS ÚRS 2023 02 |  | základní |  | 0 | 0 | 0 | 0 | 0 | 32 | M | 2 |  |  |  | ROZPOCET | [5 empty] | 0 | 0 | 0 | 0 | 0 | 1 | 0 | 16 | 590674117
| VV |  | 150*1,05 'Přepočtené koeficientem množství |  | 157.5 | [12 empty] | VV | 2 | 2 | False | 1 | ROZPOCET
241 | K | 784171121 | Zakrytí nemalovaných ploch (materiál ve specifikaci) včetně pozdějšího odkrytí konstrukcí nebo samostatných prvků např. schodišť, nábytku, radiátorů, zábradlí v místnostech výšky do 3,80 | m2 | 157.937 |  | 0 | CS ÚRS 2023 02 |  | základní |  | 0 | 0 | 0 | 0 | 0 | 16 | K | 2 |  |  |  | ROZPOCET | [5 empty] | 0 | 0 | 0 | 0 | 0 | 1 | 0 | 16 | -46461745
| Online PSC |  | https://podminky.urs.cz/item/CS_URS_2023_02/784171121 | [14 empty] | Online PSC | 2
| VV |  | "předběžná výměra - odsouhlasí TDI"100 |  | 100 | [12 empty] | VV | 2 | 2 | True | 0 | ROZPOCET
| VV |  | čv103 | [14 empty] | VV | 2 | 1 | True | 0 | ROZPOCET
| VV |  | "103-106, dřevěný obklad stěn s policemi"1,15*(3,36*2+3,38*2-0,9)*3+1,15*(3,38*2+3,39*2-0,9)*1 |  | 57.937 | [12 empty] | VV | 2 | 2 | True | 0 | ROZPOCET
| VV |  | Součet |  | 157.937 | [12 empty] | VV | 2 | 4 | True | 1 | ROZPOCET
242 | M | 28323156 | fólie pro malířské potřeby zakrývací tl 41µ 4x5m | m2 | 165.8339 |  | 0 | CS ÚRS 2023 02 |  | základní |  | 0 | 5e-05 | 0.0082917 | 0 | 0 | 32 | M | 2 |  |  |  | ROZPOCET | [5 empty] | 0 | 0 | 0 | 0 | 0 | 1 | 0 | 16 | -1749464076
| VV |  | 157,937*1,05 'Přepočtené koeficientem množství |  | 165.8339 | [12 empty] | VV | 2 | 2 | False | 1 | ROZPOCET
243 | K | 784111001 | Oprášení (ometení) podkladu v místnostech výšky do 3,80 m | m2 | 994.5132 |  | 0 | CS ÚRS 2023 02 |  | základní |  | 0 | 0 | 0 | 0 | 0 | 16 | K | 2 |  |  |  | ROZPOCET | [5 empty] | 0 | 0 | 0 | 0 | 0 | 1 | 0 | 16 | -1290047274
| Online PSC |  | https://podminky.urs.cz/item/CS_URS_2023_02/784111001 | [14 empty] | Online PSC | 2
244 | K | 784181121 | Penetrace podkladu jednonásobná hloubková akrylátová bezbarvá v místnostech výšky do 3,80 m | m2 | 994.5132 |  | 0 | CS ÚRS 2023 02 |  | základní |  | 0 | 0.0002 | 0.1989 | 0 | 0 | 16 | K | 2 |  |  |  | ROZPOCET | [5 empty] | 0 | 0 | 0 | 0 | 0 | 1 | 0 | 16 | 1564932857
| Online PSC |  | https://podminky.urs.cz/item/CS_URS_2023_02/784181121 | [14 empty] | Online PSC | 2
245 | K | 784211111 | Malby z malířských směsí oděruvzdorných za mokra dvojnásobné, bílé za mokra oděruvzdorné velmi dobře v místnostech výšky do 3,80 m | m2 | 994.5132 |  | 0 | CS ÚRS 2023 02 |  | základní |  | 0 | 0.00028 | 0.27846 | 0 | 0 | 16 | K | 2 |  |  |  | ROZPOCET | [5 empty] | 0 | 0 | 0 | 0 | 0 | 1 | 0 | 16 | -1066544370
| Online PSC |  | https://podminky.urs.cz/item/CS_URS_2023_02/784211111 | [14 empty] | Online PSC | 2
| VV |  | čv113 | [14 empty] | VV | 2 | 1 | True | 0 | ROZPOCET
| VV |  | "štuk stropů"šv |  | 326.9741 | [12 empty] | VV | 2 | 2 | True | 0 | ROZPOCET
| VV |  | "štuk stěn"šs |  | 691.4021 | [12 empty] | VV | 2 | 2 | True | 0 | ROZPOCET
| VV |  | "odpočet linkrusty"-lins |  | -23.863 | [12 empty] | VV | 2 | 2 | True | 0 | ROZPOCET
| VV |  | Součet |  | 994.5132 | [12 empty] | VV | 2 | 4 | True | 1 | ROZPOCET
246 | K | 784660111 | Linkrustace s vrchním nátěrem syntetickým v místnostech výšky do 3,80 m | m2 | 23.863 |  | 0 | CS ÚRS 2023 02 |  | základní |  | 0 | 0.00893 | 0.2131 | 0 | 0 | 16 | K | 2 |  |  |  | ROZPOCET | [5 empty] | 0 | 0 | 0 | 0 | 0 | 1 | 0 | 16 | -42247510
| Online PSC |  | https://podminky.urs.cz/item/CS_URS_2023_02/784660111 | [14 empty] | Online PSC | 2
| VV |  | čv113 | [14 empty] | VV | 2 | 1 | True | 0 | ROZPOCET
| VV |  | "125"1,5*(12,34*2+1,5*2-1,0*2-0,9)-3,6*1,15*4+0,25*(3,6+1,15*2)*4-3,58*1,15+0,25*(3,58+1,15*2) |  | 23.863 | [12 empty] | VV | 2 | 2 | True | 0 | ROZPOCET
| VV | lins | Mezisoučet |  | 23.863 | [12 empty] | VV | 2 | 3 | True | 1 | ROZPOCET
247 | K | 784660117 | Linkrustace s vrchním nátěrem syntetickým na schodišti o výšce podlaží do 3,80 m | m2 | 13.2 |  | 0 | CS ÚRS 2023 02 |  | základní |  | 0 | 0.00893 | 0.11788 | 0 | 0 | 16 | K | 2 |  |  |  | ROZPOCET | [5 empty] | 0 | 0 | 0 | 0 | 0 | 1 | 0 | 16 | 1758730186
| Online PSC |  | https://podminky.urs.cz/item/CS_URS_2023_02/784660117 | [14 empty] | Online PSC | 2
| VV |  | čv113,112 | [14 empty] | VV | 2 | 1 | True | 0 | ROZPOCET
| VV |  | "mč112"1,5*(5,1+5,1)-1,5*2,8/2 |  | 13.2 | [12 empty] | VV | 2 | 2 | True | 1 | ROZPOCET
| D | 787 | Dokončovací práce - zasklívání |  |  |  | 0 |  |  |  |  | 0 |  | 0.03324 |  | 0.02743 | 2 | D | 1 |  |  |  | ROZPOCET | [11 empty] | 0
248 | K | 787600801 | Vysklívání oken a dveří skla plochého, plochy do 1 m2 | m2 | 2.743 |  | 0 | CS ÚRS 2023 02 |  | základní |  | 0 | 0 | 0 | 0.01 | 0.02743 | 16 | K | 2 |  |  |  | ROZPOCET | [5 empty] | 0 | 0 | 0 | 0 | 0 | 1 | 0 | 16 | 910701067
| Online PSC |  | https://podminky.urs.cz/item/CS_URS_2023_02/787600801 | [14 empty] | Online PSC | 2
| VV |  | čv103-pozn.31, čv113-pozn.30 | [14 empty] | VV | 2 | 1 | True | 0 | ROZPOCET
| VV |  | 1,3*2,11 |  | 2.743 | [12 empty] | VV | 2 | 2 | True | 1 | ROZPOCET
249 | K | 787614314 | Zasklívání oken a dveří deskami plochými plnými sklem plochým plaveným délky do 3000 mm s podtmelením na lišty, tl. 4 mm | m2 | 2.743 |  | 0 | CS ÚRS 2023 02 |  | základní |  | 0 | 0.0115 | 0.031544 | 0 | 0 | 16 | K | 2 |  |  |  | ROZPOCET | [5 empty] | 0 | 0 | 0 | 0 | 0 | 1 | 0 | 16 | -1753996299
| Online PSC |  | https://podminky.urs.cz/item/CS_URS_2023_02/787614314 | [14 empty] | Online PSC | 2
250 | K | 787911111 | Zasklívání – ostatní práce montáž fólie na sklo bezpečnostní | m2 | 2.743 |  | 0 | CS ÚRS 2023 02 |  | základní |  | 0 | 0 | 0 | 0 | 0 | 16 | K | 2 |  |  |  | ROZPOCET | [5 empty] | 0 | 0 | 0 | 0 | 0 | 1 | 0 | 16 | 2044226413
| Online PSC |  | https://podminky.urs.cz/item/CS_URS_2023_02/787911111 | [14 empty] | Online PSC | 2
251 | M | 63479019 | fólie na sklo ochranné a bezpečnostní čirá 82% | m2 | 2.8253 |  | 0 | CS ÚRS 2023 02 |  | základní |  | 0 | 0.0006 | 0.0016952 | 0 | 0 | 32 | M | 2 |  |  |  | ROZPOCET | [5 empty] | 0 | 0 | 0 | 0 | 0 | 1 | 0 | 16 | 856155401
| VV |  | 2,743*1,03 'Přepočtené koeficientem množství |  | 2.8253 | [12 empty] | VV | 2 | 2 | False | 1 | ROZPOCET
252 | K | 998787101 | Přesun hmot pro zasklívání stanovený z hmotnosti přesunovaného materiálu vodorovná dopravní vzdálenost do 50 m v objektech výšky do 6 m | t | 0.0332 |  | 0 | CS ÚRS 2023 02 |  | základní |  | 0 | 0 | 0 | 0 | 0 | 16 | K | 2 |  |  |  | ROZPOCET | [5 empty] | 0 | 0 | 0 | 0 | 0 | 1 | 0 | 16 | 1573572454
| Online PSC |  | https://podminky.urs.cz/item/CS_URS_2023_02/998787101 | [14 empty] | Online PSC | 2

## 2p(ZV) - Přízemí - okna (ZV)
{24f565c9-d721-4409-999e-08facc8b7421}
2
| KRYCÍ LIST SOUPISU PRACÍ | [7 empty] | v --- níže se nacházejí doplnkové a pomocné údaje k sestavám --- v | [8 empty] | False
Stavba:
Snížení energetické náročnosti budovy MŠ Strojařů, Chrudim
Objekt:
01 - Hospodářský objekt
Soupis:
1 - Stavební a stavebně-kční část vč. PBŘ
Úroveň 3:
2p(ZV) - Přízemí - okna (ZV)
| KSO: |  |  |  |  | CC-CZ:
| Místo: |  |  |  |  | Datum: | 28. 2. 2022
| Zadavatel: |  |  |  |  | IČ:
DIČ:
| Uchazeč: |  |  |  |  | IČ: | Vyplň údaj
|  | Vyplň údaj |  |  |  | DIČ: | Vyplň údaj
| Projektant: |  |  |  |  | IČ:
DIČ:
| Zpracovatel: |  |  |  |  | IČ:
DIČ:
Poznámka:
| Cena bez DPH | [5 empty] | 0
|  |  | Základ daně |  |  | Sazba daně | Výše daně
| DPH | základní | 0 |  |  | 21% | 0
|  | snížená | 0 |  |  | 15% | 0
|  | zákl. přenesená | 0 |  |  | 21% | 0
|  | sníž. přenesená | 0 |  |  | 15% | 0
|  | nulová | 0 |  |  | 0% | 0
| Cena s DPH |  |  | v | CZK |  | 0
REKAPITULACE ČLENĚNÍ SOUPISU PRACÍ
Stavba:
Snížení energetické náročnosti budovy MŠ Strojařů, Chrudim
Objekt:
01 - Hospodářský objekt
Soupis:
1 - Stavební a stavebně-kční část vč. PBŘ
Úroveň 3:
2p(ZV) - Přízemí - okna (ZV)
Místo: | [5 empty] | Datum: | 28. 2. 2022
Zadavatel: | [5 empty] | Projektant:
Uchazeč: |  |  | Vyplň údaj |  |  | Zpracovatel:
Kód dílu - Popis | [6 empty] | Cena celkem [CZK]
Náklady stavby celkem | [6 empty] | 0 | [11 empty] | -1
| HSV - Práce a dodávky HSV | [5 empty] | 0
| 96 - Bourání konstrukcí | [5 empty] | 0
| 997 - Přesun sutě | [5 empty] | 0
| PSV - Práce a dodávky PSV | [5 empty] | 0
| 764 - Konstrukce klempířské | [5 empty] | 0
| 766 - Konstrukce truhlářské | [5 empty] | 0
| 766pvo - Plastové výplně otvorů | [5 empty] | 0
SOUPIS PRACÍ
Stavba:
Snížení energetické náročnosti budovy MŠ Strojařů, Chrudim
Objekt:
01 - Hospodářský objekt
Soupis:
1 - Stavební a stavebně-kční část vč. PBŘ
Úroveň 3:
2p(ZV) - Přízemí - okna (ZV)
Místo: | [5 empty] | Datum: | 28. 2. 2022
Zadavatel: | [5 empty] | Projektant:
Uchazeč: |  |  | Vyplň údaj |  |  | Zpracovatel:
PČ | Typ | Kód | Popis | MJ | Množství | J.cena [CZK] | Cena celkem [CZK] | Cenová soustava |  | DPH | J. Nh [h] | Nh celkem [h] | J. hmotnost [t] | Hmotnost celkem [t] | J. suť [t] | Suť Celkem [t]
Náklady soupisu celkem | [6 empty] | 0 |  |  |  |  | 0 |  | 0 |  | 4.5686 |  | D | -1 | [10 empty] | 0
| D | HSV | Práce a dodávky HSV |  |  |  | 0 |  |  |  |  | 0 |  | 0 |  | 4.4995 | 1 | D | 0 |  |  |  | ROZPOCET | [6 empty] | 0
| D | 96 | Bourání konstrukcí |  |  |  | 0 |  |  |  |  | 0 |  | 0 |  | 4.4995 | 1 | D | 1 |  |  |  | ROZPOCET | [6 empty] | 0
74 | K | 968062456 | Vybourání dřevěných rámů oken s křídly, dveřních zárubní, vrat, stěn, ostění nebo obkladů dveřních zárubní, plochy přes 2 m2 | m2 | 8.025 |  | 0 | CS ÚRS 2023 02 |  | základní |  | 0 | 0 | 0 | 0.067 | 0.53768 | 4 | K | 2 |  |  |  | ROZPOCET | 0 | 0 | 0 | 0 | 0 | 1 | 0 | 4 | -1260224912
| Online PSC |  | https://podminky.urs.cz/item/CS_URS_2023_02/968062456 | [14 empty] | Online PSC | 2
| VV |  | čv103 | [14 empty] | VV | 2 | 1 | True | 0 | ROZPOCET
| VV |  | "vchod.dveře s nadsv."1,5*2,675*2 |  | 8.025 | [12 empty] | VV | 2 | 2 | True | 1 | ROZPOCET
75 | K | 968062246 | Vybourání dřevěných rámů oken s křídly, dveřních zárubní, vrat, stěn, ostění nebo obkladů rámů oken s křídly jednoduchých, plochy do 4 m2 | m2 | 3.835 |  | 0 | CS ÚRS 2023 02 |  | základní |  | 0 | 0 | 0 | 0.027 | 0.10354 | 4 | K | 2 |  |  |  | ROZPOCET | 0 | 0 | 0 | 0 | 0 | 1 | 0 | 4 | 1757698160
| Online PSC |  | https://podminky.urs.cz/item/CS_URS_2023_02/968062246 | [14 empty] | Online PSC | 2
| VV |  | "čv103-pozn.30"1,3*2,95 |  | 3.835 | [12 empty] | VV | 2 | 2 | True | 1 | ROZPOCET
76 | K | 968062247 | Vybourání dřevěných rámů oken s křídly, dveřních zárubní, vrat, stěn, ostění nebo obkladů rámů oken s křídly jednoduchých, plochy přes 4 m2 | m2 | 4.13 |  | 0 | CS ÚRS 2023 02 |  | základní |  | 0 | 0 | 0 | 0.023 | 0.09499 | 4 | K | 2 |  |  |  | ROZPOCET | 0 | 0 | 0 | 0 | 0 | 1 | 0 | 4 | -328245785
| Online PSC |  | https://podminky.urs.cz/item/CS_URS_2023_02/968062247 | [14 empty] | Online PSC | 2
| VV |  | "čv103-pozn.30"1,4*2,95 |  | 4.13 | [12 empty] | VV | 2 | 2 | True | 1 | ROZPOCET
77 | K | 968072245 | Vybourání kovových rámů oken s křídly, dveřních zárubní, vrat, stěn, ostění nebo obkladů okenních rámů s křídly jednoduchých, plochy do 2 m2 | m2 | 5.76 |  | 0 | CS ÚRS 2023 02 |  | základní |  | 0 | 0 | 0 | 0.041 | 0.23616 | 4 | K | 2 |  |  |  | ROZPOCET | 0 | 0 | 0 | 0 | 0 | 1 | 0 | 4 | 556340073
| Online PSC |  | https://podminky.urs.cz/item/CS_URS_2023_02/968072245 | [14 empty] | Online PSC | 2
| VV |  | čv103-pozn.26 | [14 empty] | VV | 2 | 1 | True | 0 | ROZPOCET
| VV |  | 1,2*1,2*4 |  | 5.76 | [12 empty] | VV | 2 | 2 | True | 1 | ROZPOCET
78 | K | 968072357 | Vybourání kovových rámů oken s křídly, dveřních zárubní, vrat, stěn, ostění nebo obkladů okenních rámů s křídly zdvojených, plochy přes 4 m2 | m2 | 32.364 |  | 0 | CS ÚRS 2023 02 |  | základní |  | 0 | 0 | 0 | 0.05 | 1.6182 | 4 | K | 2 |  |  |  | ROZPOCET | 0 | 0 | 0 | 0 | 0 | 1 | 0 | 4 | -1796752435
| Online PSC |  | https://podminky.urs.cz/item/CS_URS_2023_02/968072357 | [14 empty] | Online PSC | 2
| VV |  | čv103-pozn.1 | [14 empty] | VV | 2 | 1 | True | 0 | ROZPOCET
| VV |  | 3,6*1,8*4 |  | 25.92 | [12 empty] | VV | 2 | 2 | True | 0 | ROZPOCET
| VV |  | 3,58*1,8*1 |  | 6.444 | [12 empty] | VV | 2 | 2 | True | 0 | ROZPOCET
| VV |  | Součet |  | 32.364 | [12 empty] | VV | 2 | 4 | True | 1 | ROZPOCET
79 | K | 968082015 | Vybourání plastových rámů oken s křídly, dveřních zárubní, vrat rámu oken s křídly, plochy do 1 m2 | m2 | 1.08 |  | 0 | CS ÚRS 2023 02 |  | základní |  | 0 | 0 | 0 | 0.073 | 0.07884 | 4 | K | 2 |  |  |  | ROZPOCET | 0 | 0 | 0 | 0 | 0 | 1 | 0 | 4 | 2141119155
| Online PSC |  | https://podminky.urs.cz/item/CS_URS_2023_02/968082015 | [14 empty] | Online PSC | 2
| VV |  | "čv103"0,6*0,6*3 |  | 1.08 | [12 empty] | VV | 2 | 2 | True | 1 | ROZPOCET
80 | K | 968082016 | Vybourání plastových rámů oken s křídly, dveřních zárubní, vrat rámu oken s křídly, plochy přes 1 do 2 m2 | m2 | 21.6 |  | 0 | CS ÚRS 2023 02 |  | základní |  | 0 | 0 | 0 | 0.059 | 1.2744 | 4 | K | 2 |  |  |  | ROZPOCET | 0 | 0 | 0 | 0 | 0 | 1 | 0 | 4 | -2138683726
| Online PSC |  | https://podminky.urs.cz/item/CS_URS_2023_02/968082016 | [14 empty] | Online PSC | 2
| VV |  | "čv103-pozn.20"1,2*1,5*(2+10) |  | 21.6 | [12 empty] | VV | 2 | 2 | True | 1 | ROZPOCET
81 | K | 968082018 | Vybourání plastových rámů oken s křídly, dveřních zárubní, vrat rámu oken s křídly, plochy přes 4 m2 | m2 | 12.924 |  | 0 | CS ÚRS 2023 02 |  | základní |  | 0 | 0 | 0 | 0.043 | 0.55573 | 4 | K | 2 |  |  |  | ROZPOCET | 0 | 0 | 0 | 0 | 0 | 1 | 0 | 4 | 1298618564
| Online PSC |  | https://podminky.urs.cz/item/CS_URS_2023_02/968082018 | [14 empty] | Online PSC | 2
| VV |  | čv103-pozn.11 | [14 empty] | VV | 2 | 1 | True | 0 | ROZPOCET
| VV |  | 3,59*1,8*2 |  | 12.924 | [12 empty] | VV | 2 | 2 | True | 1 | ROZPOCET
| D | 997 | Přesun sutě |  |  |  | 0 |  |  |  |  | 0 |  | 0 |  | 0 | 1 | D | 1 |  |  |  | ROZPOCET | [6 empty] | 0
112 | K | 997013211 | Vnitrostaveništní doprava suti a vybouraných hmot vodorovně do 50 m svisle ručně pro budovy a haly výšky do 6 m | t | 4.5686 |  | 0 | CS ÚRS 2023 02 |  | základní |  | 0 | 0 | 0 | 0 | 0 | 4 | K | 2 |  |  |  | ROZPOCET | 0 | 0 | 0 | 0 | 0 | 1 | 0 | 4 | 16676110
| Online PSC |  | https://podminky.urs.cz/item/CS_URS_2023_02/997013211 | [14 empty] | Online PSC | 2
113 | K | 997013501 | Odvoz suti a vybouraných hmot na skládku nebo meziskládku se složením, na vzdálenost do 1 km | t | 4.5686 |  | 0 | CS ÚRS 2023 02 |  | základní |  | 0 | 0 | 0 | 0 | 0 | 4 | K | 2 |  |  |  | ROZPOCET | 0 | 0 | 0 | 0 | 0 | 1 | 0 | 4 | -1379829576
| Online PSC |  | https://podminky.urs.cz/item/CS_URS_2023_02/997013501 | [14 empty] | Online PSC | 2
114 | K | 997013509 | Odvoz suti a vybouraných hmot na skládku nebo meziskládku se složením, na vzdálenost Příplatek k ceně za každý další i započatý 1 km přes 1 km | t | 63.9604 |  | 0 | CS ÚRS 2023 02 |  | základní |  | 0 | 0 | 0 | 0 | 0 | 4 | K | 2 |  |  |  | ROZPOCET | 0 | 0 | 0 | 0 | 0 | 1 | 0 | 4 | -1979311994
| Online PSC |  | https://podminky.urs.cz/item/CS_URS_2023_02/997013509 | [14 empty] | Online PSC | 2
| VV |  | 4,5686*14 'Přepočtené koeficientem množství |  | 63.9604 | [12 empty] | VV | 2 | 2 | False | 1 | ROZPOCET
115 | K | 997013869 | Poplatek za uložení stavebního odpadu na recyklační skládce (skládkovné) ze směsí nebo oddělených frakcí betonu, cihel a keramických výrobků zatříděného do Katalogu odpadů pod kódem 17 01 07 | t | 4.4995 |  | 0 | CS ÚRS 2023 02 |  | základní |  | 0 | 0 | 0 | 0 | 0 | 4 | K | 2 |  |  |  | ROZPOCET | 0 | 0 | 0 | 0 | 0 | 1 | 0 | 4 | 1798590600
| Online PSC |  | https://podminky.urs.cz/item/CS_URS_2023_02/997013869 | [14 empty] | Online PSC | 2
| P |  | Poznámka k položce: suť z HSV | [14 empty] | P | 2
116 | K | 997013871 | Poplatek za uložení stavebního odpadu na recyklační skládce (skládkovné) směsného stavebního a demoličního zatříděného do Katalogu odpadů pod kódem 17 09 04 | t | 0.0691 |  | 0 | CS ÚRS 2023 02 |  | základní |  | 0 | 0 | 0 | 0 | 0 | 4 | K | 2 |  |  |  | ROZPOCET | 0 | 0 | 0 | 0 | 0 | 1 | 0 | 4 | 1442848515
| Online PSC |  | https://podminky.urs.cz/item/CS_URS_2023_02/997013871 | [14 empty] | Online PSC | 2
| P |  | Poznámka k položce: cena za suť z PSV!!! | [14 empty] | P | 2
| D | PSV | Práce a dodávky PSV |  |  |  | 0 |  |  |  |  | 0 |  | 0 |  | 0.069071 | 2 | D | 0 |  |  |  | ROZPOCET | [6 empty] | 0
| D | 764 | Konstrukce klempířské |  |  |  | 0 |  |  |  |  | 0 |  | 0 |  | 0.069071 | 2 | D | 1 |  |  |  | ROZPOCET | [6 empty] | 0
136 | K | 764002851 | Demontáž klempířských konstrukcí oplechování parapetů do suti | m | 41.36 |  | 0 | CS ÚRS 2023 02 |  | základní |  | 0 | 0 | 0 | 0.00167 | 0.069071 | 16 | K | 2 |  |  |  | ROZPOCET | 0 | 0 | 0 | 0 | 0 | 1 | 0 | 16 | 1872474589
| Online PSC |  | https://podminky.urs.cz/item/CS_URS_2023_02/764002851 | [14 empty] | Online PSC | 2
| VV |  | čv103-pozn.1 | [14 empty] | VV | 2 | 1 | True | 0 | ROZPOCET
| VV |  | 3,6*4 |  | 14.4 | [12 empty] | VV | 2 | 2 | True | 0 | ROZPOCET
| VV |  | 3,58*1 |  | 3.58 | [12 empty] | VV | 2 | 2 | True | 0 | ROZPOCET
| VV |  | Mezisoučet |  | 17.98 | [12 empty] | VV | 2 | 3 | True | 0 | ROZPOCET
| VV |  | čv103-pozn.11 | [14 empty] | VV | 2 | 1 | True | 0 | ROZPOCET
| VV |  | 3,59*2 |  | 7.18 | [12 empty] | VV | 2 | 2 | True | 0 | ROZPOCET
| VV |  | Mezisoučet |  | 7.18 | [12 empty] | VV | 2 | 3 | True | 0 | ROZPOCET
| VV |  | "čv103-pozn.20"1,2*(2+10) |  | 14.4 | [12 empty] | VV | 2 | 2 | True | 0 | ROZPOCET
| VV |  | "čv103"0,6*3 |  | 1.8 | [12 empty] | VV | 2 | 2 | True | 0 | ROZPOCET
| VV |  | Mezisoučet |  | 16.2 | [12 empty] | VV | 2 | 3 | True | 0 | ROZPOCET
| VV |  | Součet |  | 41.36 | [12 empty] | VV | 2 | 4 | True | 1 | ROZPOCET
| D | 766 | Konstrukce truhlářské |  |  |  | 0 |  |  |  |  | 0 |  | 0 |  | 0 | 2 | D | 1 |  |  |  | ROZPOCET | [6 empty] | 0
150 | K | 766pl22 | Pl22 - plastová parapetní deska komůrková s nosem, 3600/250mm - d,m dle popisu ve výpisu výrobků vč.bočních krytek a tmelení | kus | 5 |  | 0 |  |  | základní |  | 0 | 0 | 0 | 0 | 0 | 16 | K | 2 |  |  |  | ROZPOCET | 0 | 0 | 0 | 0 | 0 | 1 | 0 | 16 | -1789026920
151 | K | 766pl23 | Pl23 - plastová parapetní deska komůrková s nosem, 600/330mm - d,m dle popisu ve výpisu výrobků vč.bočních krytek a tmelení | kus | 3 |  | 0 |  |  | základní |  | 0 | 0 | 0 | 0 | 0 | 16 | K | 2 |  |  |  | ROZPOCET | 0 | 0 | 0 | 0 | 0 | 1 | 0 | 16 | -1497254469
152 | K | 766pl24 | Pl24 - plastová parapetní deska komůrková s nosem, 1200/330mm - d,m dle popisu ve výpisu výrobků vč.bočních krytek a tmelení | kus | 2 |  | 0 |  |  | základní |  | 0 | 0 | 0 | 0 | 0 | 16 | K | 2 |  |  |  | ROZPOCET | 0 | 0 | 0 | 0 | 0 | 1 | 0 | 16 | -1721483512
| D | 766pvo | Plastové výplně otvorů |  |  |  | 0 |  |  |  |  | 0 |  | 0 |  | 0 | 2 | D | 1 |  |  |  | ROZPOCET | [6 empty] | 0
168 | K | 766pl6 | Pl6 - plastové okno 4-dílné 3sklo, 3600/1800mm - d,m dle popisu ve výpisu výrobků vč.páskování připoj.spáry, folie a rozšiřov.profilu š.50mm | kus | 5 |  | 0 |  |  | základní |  | 0 | 0 | 0 | 0 | 0 | 16 | K | 2 |  |  |  | ROZPOCET | 0 | 0 | 0 | 0 | 0 | 1 | 0 | 16 | 956828506
| P |  | Poznámka k položce: kotvení na systémové PZ pásky | [14 empty] | P | 2
169 | K | 766pl7 | Pl7 - plastové okno výklopné 3sklo, 600/600mm - d,m dle popisu ve výpisu výrobků vč.páskování připoj.spáry a pák.ovl. | kus | 3 |  | 0 |  |  | základní |  | 0 | 0 | 0 | 0 | 0 | 16 | K | 2 |  |  |  | ROZPOCET | 0 | 0 | 0 | 0 | 0 | 1 | 0 | 16 | -1573737969
| P |  | Poznámka k položce: kotvení na systémové PZ pásky | [14 empty] | P | 2
170 | K | 766pl8 | Pl8 - plastové okno otev.a výklopné, 3sklo, 1200/1500mm - d,m dle popisu ve výpisu výrobků vč.páskování připoj.spáry | kus | 2 |  | 0 |  |  | základní |  | 0 | 0 | 0 | 0 | 0 | 16 | K | 2 |  |  |  | ROZPOCET | 0 | 0 | 0 | 0 | 0 | 1 | 0 | 16 | 1734567685
| P |  | Poznámka k položce: kotvení na systémové PZ pásky | [14 empty] | P | 2
171 | K | 766pl9 | Pl9 - plastové okno otev.a výklopné, 3sklo, 1200/1500mm - d,m dle popisu ve výpisu výrobků vč.páskování připoj.spáry | kus | 1 |  | 0 |  |  | základní |  | 0 | 0 | 0 | 0 | 0 | 16 | K | 2 |  |  |  | ROZPOCET | 0 | 0 | 0 | 0 | 0 | 1 | 0 | 16 | -475994422
| P |  | Poznámka k položce: kotvení na systémové PZ pásky | [14 empty] | P | 2
172 | K | 766pl10 | Pl10 - plastové okno otev.a výklopné, 3sklo, 1200/1500mm - d,m dle popisu ve výpisu výrobků vč.páskování připoj.spáry | kus | 6 |  | 0 |  |  | základní |  | 0 | 0 | 0 | 0 | 0 | 16 | K | 2 |  |  |  | ROZPOCET | 0 | 0 | 0 | 0 | 0 | 1 | 0 | 16 | 1039640346
| P |  | Poznámka k položce: kotvení na systémové PZ pásky | [14 empty] | P | 2
173 | K | 766pl12 | Pl12 - plastové dveře 2kř s nadsvětlíkem, 3sklo + PUR, 1500/2675mm - d,m dle popisu ve výpisu výrobků vč.páskování připoj.spáry, kování, zámku, el.vrátný a TI prvku do podlahy | kus | 2 |  | 0 |  |  | základní |  | 0 | 0 | 0 | 0 | 0 | 16 | K | 2 |  |  |  | ROZPOCET | 0 | 0 | 0 | 0 | 0 | 1 | 0 | 16 | -514085243
174 | K | 766pl14 | Pl14 - plastové okno fix, 1sklo, 1200/1500mm - d,m dle popisu ve výpisu výrobků | kus | 4 |  | 0 |  |  | základní |  | 0 | 0 | 0 | 0 | 0 | 16 | K | 2 |  |  |  | ROZPOCET | 0 | 0 | 0 | 0 | 0 | 1 | 0 | 16 | 935706195
175 | K | 766pl15 | Pl15 - vnější síť proti hmyzu 1200/1500mm - d,m dle popisu ve výpisu výrobků | kus | 7 |  | 0 |  |  | základní |  | 0 | 0 | 0 | 0 | 0 | 16 | K | 2 |  |  |  | ROZPOCET | 0 | 0 | 0 | 0 | 0 | 1 | 0 | 16 | -1349357971

## 3(ZV) - Statické zajištěn...
[18 empty] | {ec020fde-83f3-41d1-be1c-0f719b683249} | [5 empty] | z | zásyp | m3 | 2,1577 | 2
2
| KRYCÍ LIST SOUPISU PRACÍ | [7 empty] | v --- níže se nacházejí doplnkové a pomocné údaje k sestavám --- v | [8 empty] | False
Stavba:
Snížení energetické náročnosti budovy MŠ Strojařů, Chrudim
Objekt:
01 - Hospodářský objekt
Soupis:
1 - Stavební a stavebně-kční část vč. PBŘ
Úroveň 3:
3(ZV) - Statické zajištění přístavby 1.23 (ZV)
| KSO: |  |  |  |  | CC-CZ:
| Místo: |  |  |  |  | Datum: | 28. 2. 2022
| Zadavatel: |  |  |  |  | IČ:
DIČ:
| Uchazeč: |  |  |  |  | IČ: | Vyplň údaj
|  | Vyplň údaj |  |  |  | DIČ: | Vyplň údaj
| Projektant: |  |  |  |  | IČ:
DIČ:
| Zpracovatel: |  |  |  |  | IČ:
DIČ:
Poznámka:
| Cena bez DPH | [5 empty] | 0
|  |  | Základ daně |  |  | Sazba daně | Výše daně
| DPH | základní | 0 |  |  | 21% | 0
|  | snížená | 0 |  |  | 15% | 0
|  | zákl. přenesená | 0 |  |  | 21% | 0
|  | sníž. přenesená | 0 |  |  | 15% | 0
|  | nulová | 0 |  |  | 0% | 0
| Cena s DPH |  |  | v | CZK |  | 0
REKAPITULACE ČLENĚNÍ SOUPISU PRACÍ
Stavba:
Snížení energetické náročnosti budovy MŠ Strojařů, Chrudim
Objekt:
01 - Hospodářský objekt
Soupis:
1 - Stavební a stavebně-kční část vč. PBŘ
Úroveň 3:
3(ZV) - Statické zajištění přístavby 1.23 (ZV)
Místo: | [5 empty] | Datum: | 28. 2. 2022
Zadavatel: | [5 empty] | Projektant:
Uchazeč: |  |  | Vyplň údaj |  |  | Zpracovatel:
Kód dílu - Popis | [6 empty] | Cena celkem [CZK]
Náklady stavby celkem | [6 empty] | 0 | [11 empty] | -1
| HSV - Práce a dodávky HSV | [5 empty] | 0
| 1 - Zemní práce | [5 empty] | 0
| 2 - Zakládání | [5 empty] | 0
| 23 - Zakládání - piloty | [5 empty] | 0
| 95 - Různé dokončovací konstrukce a práce pozemních staveb | [5 empty] | 0
| 98 - Demolice a sanace | [5 empty] | 0
| 997 - Přesun sutě | [5 empty] | 0
| 998 - Přesun hmot | [5 empty] | 0
| PSV - Práce a dodávky PSV | [5 empty] | 0
| 711 - Izolace proti vodě, vlhkosti a plynům | [5 empty] | 0
SOUPIS PRACÍ
Stavba:
Snížení energetické náročnosti budovy MŠ Strojařů, Chrudim
Objekt:
01 - Hospodářský objekt
Soupis:
1 - Stavební a stavebně-kční část vč. PBŘ
Úroveň 3:
3(ZV) - Statické zajištění přístavby 1.23 (ZV)
Místo: | [5 empty] | Datum: | 28. 2. 2022
Zadavatel: | [5 empty] | Projektant:
Uchazeč: |  |  | Vyplň údaj |  |  | Zpracovatel:
PČ | Typ | Kód | Popis | MJ | Množství | J.cena [CZK] | Cena celkem [CZK] | Cenová soustava |  | DPH | J. Nh [h] | Nh celkem [h] | J. hmotnost [t] | Hmotnost celkem [t] | J. suť [t] | Suť Celkem [t]
Náklady soupisu celkem | [6 empty] | 0 |  |  |  |  | 0 |  | 6.7729 |  | 1.9829 |  | D | -1 | [15 empty] | 0
| D | HSV | Práce a dodávky HSV |  |  |  | 0 |  |  |  |  | 0 |  | 6.7656 |  | 1.9829 | 1 | D | 0 |  |  |  | ROZPOCET | [11 empty] | 0
| D | 1 | Zemní práce |  |  |  | 0 |  |  |  |  | 0 |  | 0 |  | 1.9595 | 1 | D | 1 |  |  |  | ROZPOCET | [11 empty] | 0
1 | K | 113106121 | Rozebrání dlažeb komunikací pro pěší s přemístěním hmot na skládku na vzdálenost do 3 m nebo s naložením na dopravní prostředek s ložem z kameniva nebo živice a s jakoukoliv výplní spár ručně z betonových nebo kameninových dlaždic, desek nebo tvarovek | m2 | 7.6842 |  | 0 | CS ÚRS 2023 02 |  | základní |  | 0 | 0 | 0 | 0.255 | 1.9595 | 4 | K | 2 |  |  |  | ROZPOCET | [5 empty] | 0 | 0 | 0 | 0 | 0 | 1 | 0 | 4 | 1224989936
| Online PSC |  | https://podminky.urs.cz/item/CS_URS_2023_02/113106121 | [14 empty] | Online PSC | 2
| VV |  | čv109 | [14 empty] | VV | 2 | 1 | True | 0 | ROZPOCET
| VV |  | "okap.chodník kolem přístavby"0,5*(6,57+5,88+1,28+0,5*2)+0,24*1,33 |  | 7.6842 | [12 empty] | VV | 2 | 2 | True | 1 | ROZPOCET
2 | K | 132212131 | Hloubení nezapažených rýh šířky do 800 mm ručně s urovnáním dna do předepsaného profilu a spádu v hornině třídy těžitelnosti I skupiny 3 soudržných | m3 | 6.9418 |  | 0 | CS ÚRS 2023 02 |  | základní |  | 0 | 0 | 0 | 0 | 0 | 4 | K | 2 |  |  |  | ROZPOCET | [5 empty] | 0 | 0 | 0 | 0 | 0 | 1 | 0 | 4 | -1095209899
| Online PSC |  | https://podminky.urs.cz/item/CS_URS_2023_02/132212131 | [14 empty] | Online PSC | 2
| VV |  | čv109 | [14 empty] | VV | 2 | 1 | True | 0 | ROZPOCET
| VV |  | rýha kolem objektu pro převázku | [14 empty] | VV | 2 | 1 | True | 0 | ROZPOCET
| VV |  | výkopek bude ukládán podél rýhy, následně bude strojně naložen a odvezen na staven.deponii do 20m (viz.násled.položky) | [14 empty] | VV | 2 | 1 | True | 0 | ROZPOCET
| VV |  | 0,6*0,8*(6,57+4,88+0,6*2+1,28) |  | 6.6864 | [12 empty] | VV | 2 | 2 | True | 0 | ROZPOCET
| VV |  | 0,24*0,8*1,33 |  | 0.2554 | [12 empty] | VV | 2 | 2 | True | 0 | ROZPOCET
| VV | vr | Součet |  | 6.9418 | [12 empty] | VV | 2 | 4 | True | 1 | ROZPOCET
3 | K | 167151101 | Nakládání, skládání a překládání neulehlého výkopku nebo sypaniny strojně nakládání, množství do 100 m3, z horniny třídy těžitelnosti I, skupiny 1 až 3 | m3 | 6.9418 |  | 0 | CS ÚRS 2023 02 |  | základní |  | 0 | 0 | 0 | 0 | 0 | 4 | K | 2 |  |  |  | ROZPOCET | [5 empty] | 0 | 0 | 0 | 0 | 0 | 1 | 0 | 4 | -609058074
| Online PSC |  | https://podminky.urs.cz/item/CS_URS_2023_02/167151101 | [14 empty] | Online PSC | 2
4 | K | 162251101 | Vodorovné přemístění výkopku nebo sypaniny po suchu na obvyklém dopravním prostředku, bez naložení výkopku, avšak se složením bez rozhrnutí z horniny třídy těžitelnosti I skupiny 1 až 3 na vzdálenost do 20 m | m3 | 6.9418 |  | 0 | CS ÚRS 2023 02 |  | základní |  | 0 | 0 | 0 | 0 | 0 | 4 | K | 2 |  |  |  | ROZPOCET | [5 empty] | 0 | 0 | 0 | 0 | 0 | 1 | 0 | 4 | 1555977857
| Online PSC |  | https://podminky.urs.cz/item/CS_URS_2023_02/162251101 | [14 empty] | Online PSC | 2
5 | K | 167151101 | Nakládání, skládání a překládání neulehlého výkopku nebo sypaniny strojně nakládání, množství do 100 m3, z horniny třídy těžitelnosti I, skupiny 1 až 3 | m3 | 6.9418 |  | 0 | CS ÚRS 2023 02 |  | základní |  | 0 | 0 | 0 | 0 | 0 | 4 | K | 2 |  |  |  | ROZPOCET | [5 empty] | 0 | 0 | 0 | 0 | 0 | 1 | 0 | 4 | -985092571
| Online PSC |  | https://podminky.urs.cz/item/CS_URS_2023_02/167151101 | [14 empty] | Online PSC | 2
| VV |  | naložení na deponii k odvozu | [14 empty] | VV | 2 | 1 | True | 0 | ROZPOCET
| VV |  | "pro zásyp"z |  | 2.1577 | [12 empty] | VV | 2 | 2 | True | 0 | ROZPOCET
| VV |  | "na skládku - vytl.zemina"vr-z |  | 4.7841 | [12 empty] | VV | 2 | 2 | True | 0 | ROZPOCET
| VV |  | Součet |  | 6.9418 | [12 empty] | VV | 2 | 4 | True | 1 | ROZPOCET
6 | K | 162251101 | Vodorovné přemístění výkopku nebo sypaniny po suchu na obvyklém dopravním prostředku, bez naložení výkopku, avšak se složením bez rozhrnutí z horniny třídy těžitelnosti I skupiny 1 až 3 na vzdálenost do 20 m | m3 | 2.1577 |  | 0 | CS ÚRS 2023 02 |  | základní |  | 0 | 0 | 0 | 0 | 0 | 4 | K | 2 |  |  |  | ROZPOCET | [5 empty] | 0 | 0 | 0 | 0 | 0 | 1 | 0 | 4 | 1670872222
| Online PSC |  | https://podminky.urs.cz/item/CS_URS_2023_02/162251101 | [14 empty] | Online PSC | 2
| VV |  | "dovoz pro zásyp"z |  | 2.1577 | [12 empty] | VV | 2 | 2 | True | 1 | ROZPOCET
7 | K | 174111101 | Zásyp sypaninou z jakékoliv horniny ručně s uložením výkopku ve vrstvách se zhutněním jam, šachet, rýh nebo kolem objektů v těchto vykopávkách | m3 | 2.1577 |  | 0 | CS ÚRS 2023 02 |  | základní |  | 0 | 0 | 0 | 0 | 0 | 4 | K | 2 |  |  |  | ROZPOCET | [5 empty] | 0 | 0 | 0 | 0 | 0 | 1 | 0 | 4 | -1377629080
| Online PSC |  | https://podminky.urs.cz/item/CS_URS_2023_02/174111101 | [14 empty] | Online PSC | 2
| VV |  | čv109,111 | [14 empty] | VV | 2 | 1 | True | 0 | ROZPOCET
| VV |  | zásyp rýhy kolem objektu pro převázku do úrovně HH základu převázky (0,25m pod UT - bude následovat okap.chod.) | [14 empty] | VV | 2 | 1 | True | 0 | ROZPOCET
| VV |  | 0,3*0,55*(6,57+4,88+0,6*2)+0,1*0,55*(1,28) |  | 2.1577 | [12 empty] | VV | 2 | 2 | True | 0 | ROZPOCET
| VV | z | Součet |  | 2.1577 | [12 empty] | VV | 2 | 4 | True | 1 | ROZPOCET
8 | K | 162751117 | Vodorovné přemístění výkopku nebo sypaniny po suchu na obvyklém dopravním prostředku, bez naložení výkopku, avšak se složením bez rozhrnutí z horniny třídy těžitelnosti I skupiny 1 až 3 na vzdálenost přes 9 000 do 10 000 m | m3 | 4.7841 |  | 0 | CS ÚRS 2023 02 |  | základní |  | 0 | 0 | 0 | 0 | 0 | 4 | K | 2 |  |  |  | ROZPOCET | [5 empty] | 0 | 0 | 0 | 0 | 0 | 1 | 0 | 4 | -1631008827
| Online PSC |  | https://podminky.urs.cz/item/CS_URS_2023_02/162751117 | [14 empty] | Online PSC | 2
| VV |  | "na skládku - vytl.zemina"vr-z |  | 4.7841 | [12 empty] | VV | 2 | 2 | True | 0 | ROZPOCET
| VV |  | Součet |  | 4.7841 | [12 empty] | VV | 2 | 4 | True | 1 | ROZPOCET
9 | K | 162751119 | Vodorovné přemístění výkopku nebo sypaniny po suchu na obvyklém dopravním prostředku, bez naložení výkopku, avšak se složením bez rozhrnutí z horniny třídy těžitelnosti I skupiny 1 až 3 na vzdálenost Příplatek k ceně za každých dalších i započatých 1 000 m | m3 | 23.9205 |  | 0 | CS ÚRS 2023 02 |  | základní |  | 0 | 0 | 0 | 0 | 0 | 4 | K | 2 |  |  |  | ROZPOCET | [5 empty] | 0 | 0 | 0 | 0 | 0 | 1 | 0 | 4 | 114254929
| Online PSC |  | https://podminky.urs.cz/item/CS_URS_2023_02/162751119 | [14 empty] | Online PSC | 2
| VV |  | 4,7841*5 'Přepočtené koeficientem množství |  | 23.9205 | [12 empty] | VV | 2 | 2 | False | 1 | ROZPOCET
10 | K | 171201231 | Poplatek za uložení stavebního odpadu na recyklační skládce (skládkovné) zeminy a kamení zatříděného do Katalogu odpadů pod kódem 17 05 04 | t | 8.6114 |  | 0 | CS ÚRS 2023 02 |  | základní |  | 0 | 0 | 0 | 0 | 0 | 4 | K | 2 |  |  |  | ROZPOCET | [5 empty] | 0 | 0 | 0 | 0 | 0 | 1 | 0 | 4 | 8076062
| Online PSC |  | https://podminky.urs.cz/item/CS_URS_2023_02/171201231 | [14 empty] | Online PSC | 2
| VV |  | 4,7841*1,8 'Přepočtené koeficientem množství |  | 8.6114 | [12 empty] | VV | 2 | 2 | False | 1 | ROZPOCET
| D | 2 | Zakládání |  |  |  | 0 |  |  |  |  | 0 |  | 6.7453 |  | 0.00546 | 1 | D | 1 |  |  |  | ROZPOCET | [11 empty] | 0
11 | K | 631311114 | Mazanina z betonu prostého bez zvýšených nároků na prostředí tl. přes 50 do 80 mm tř. C 16/20 | m3 | 0.3139 |  | 0 | CS ÚRS 2023 02 |  | základní |  | 0 | 2.301 | 0.72229 | 0 | 0 | 4 | K | 2 |  |  |  | ROZPOCET | [5 empty] | 0 | 0 | 0 | 0 | 0 | 1 | 0 | 4 | -519684243
| Online PSC |  | https://podminky.urs.cz/item/CS_URS_2023_02/631311114 | [14 empty] | Online PSC | 2
| VV |  | čv109 | [14 empty] | VV | 2 | 1 | True | 0 | ROZPOCET
| VV |  | vyrovnávací podkladní beton na dno výkopu (přesah cca 100mm přes patu převázky pro bednění) | [14 empty] | VV | 2 | 1 | True | 0 | ROZPOCET
| VV |  | cena vč.případného pomocného přibednění okraje např.latí | [14 empty] | VV | 2 | 1 | True | 0 | ROZPOCET
| VV |  | 0,4*0,05*(6,57+4,88+0,4+0,6)*1,035 |  | 0.2577 | [12 empty] | VV | 2 | 2 | True | 0 | ROZPOCET
| VV |  | 0,6*0,05*(1,28)*1,035 |  | 0.0397 | [12 empty] | VV | 2 | 2 | True | 0 | ROZPOCET
| VV |  | 0,24*0,05*(1,33)*1,035 |  | 0.0165 | [12 empty] | VV | 2 | 2 | True | 0 | ROZPOCET
| VV |  | Součet |  | 0.3139 | [12 empty] | VV | 2 | 4 | True | 1 | ROZPOCET
12 | K | 953312122 | Vložky svislé do dilatačních spár z polystyrenových desek extrudovaných včetně dodání a osazení, v jakémkoliv zdivu přes 10 do 20 mm | m2 | 1 |  | 0 | CS ÚRS 2023 02 |  | základní |  | 0 | 0.00063 | 0.00063 | 0 | 0 | 4 | K | 2 |  |  |  | ROZPOCET | [5 empty] | 0 | 0 | 0 | 0 | 0 | 1 | 0 | 4 | -821981570
| Online PSC |  | https://podminky.urs.cz/item/CS_URS_2023_02/953312122 | [14 empty] | Online PSC | 2
| VV |  | "čv109-pozn.4"1 |  | 1 | [12 empty] | VV | 2 | 2 | True | 1 | ROZPOCET
13 | K | 274321411 | Základy z betonu železového (bez výztuže) pasy z betonu bez zvláštních nároků na prostředí tř. C 20/25 | m3 | 2.3171 |  | 0 | CS ÚRS 2023 02 |  | základní |  | 0 | 2.5019 | 5.7971 | 0 | 0 | 4 | K | 2 |  |  |  | ROZPOCET | [5 empty] | 0 | 0 | 0 | 0 | 0 | 1 | 0 | 4 | -1010555077
| Online PSC |  | https://podminky.urs.cz/item/CS_URS_2023_02/274321411 | [14 empty] | Online PSC | 2
| VV |  | čv109-pozn.2 | [14 empty] | VV | 2 | 1 | True | 0 | ROZPOCET
| VV |  | beton C20/25 XC2 | [14 empty] | VV | 2 | 1 | True | 0 | ROZPOCET
| VV |  | převázka | [14 empty] | VV | 2 | 1 | True | 0 | ROZPOCET
| VV |  | 0,3*0,5*(6,57+4,88+0,3+0,5)+0,24*0,5*(1,33) |  | 1.9971 | [12 empty] | VV | 2 | 2 | True | 0 | ROZPOCET
| VV |  | 0,5*0,5*(1,28) |  | 0.32 | [12 empty] | VV | 2 | 2 | True | 0 | ROZPOCET
| VV |  | Součet |  | 2.3171 | [12 empty] | VV | 2 | 4 | True | 1 | ROZPOCET
14 | K | 274351121 | Bednění základů pasů rovné zřízení | m2 | 7.065 |  | 0 | CS ÚRS 2023 02 |  | základní |  | 0 | 0.00269 | 0.019005 | 0 | 0 | 4 | K | 2 |  |  |  | ROZPOCET | [5 empty] | 0 | 0 | 0 | 0 | 0 | 1 | 0 | 4 | 355792666
| Online PSC |  | https://podminky.urs.cz/item/CS_URS_2023_02/274351121 | [14 empty] | Online PSC | 2
| VV |  | čv109-pozn.2 | [14 empty] | VV | 2 | 1 | True | 0 | ROZPOCET
| VV |  | v ceně zohlednit jednostr.bednění | [14 empty] | VV | 2 | 1 | True | 0 | ROZPOCET
| VV |  | převázka | [14 empty] | VV | 2 | 1 | True | 0 | ROZPOCET
| VV |  | 0,5*(6,57+0,3+4,88+0,3+0,5+1,28+0,3) |  | 7.065 | [12 empty] | VV | 2 | 2 | True | 0 | ROZPOCET
| VV |  | Součet |  | 7.065 | [12 empty] | VV | 2 | 4 | True | 1 | ROZPOCET
15 | K | 274351122 | Bednění základů pasů rovné odstranění | m2 | 7.065 |  | 0 | CS ÚRS 2023 02 |  | základní |  | 0 | 0 | 0 | 0 | 0 | 4 | K | 2 |  |  |  | ROZPOCET | [5 empty] | 0 | 0 | 0 | 0 | 0 | 1 | 0 | 4 | -881257557
| Online PSC |  | https://podminky.urs.cz/item/CS_URS_2023_02/274351122 | [14 empty] | Online PSC | 2
16 | K | 274361821 | Výztuž základů pasů z betonářské oceli 10 505 (R) nebo BSt 500 | t | 0.1915 |  | 0 | CS ÚRS 2023 02 |  | základní |  | 0 | 1.0606 | 0.20311 | 0 | 0 | 4 | K | 2 |  |  |  | ROZPOCET | [5 empty] | 0 | 0 | 0 | 0 | 0 | 1 | 0 | 4 | -1529264555
| Online PSC |  | https://podminky.urs.cz/item/CS_URS_2023_02/274361821 | [14 empty] | Online PSC | 2
| VV |  | čv109 | [14 empty] | VV | 2 | 1 | True | 0 | ROZPOCET
| VV |  | "výkaz"191,53*0,001 |  | 0.1915 | [12 empty] | VV | 2 | 2 | True | 0 | ROZPOCET
| VV |  | Součet |  | 0.1915 | [12 empty] | VV | 2 | 4 | True | 1 | ROZPOCET
17 | K | 953961115 | Kotvy chemické s vyvrtáním otvoru do betonu, železobetonu nebo tvrdého kamene tmel, velikost M 20, hloubka 170 mm | kus | 42 |  | 0 | CS ÚRS 2023 02 |  | základní |  | 0 | 7e-05 | 0.00294 | 0 | 0 | 4 | K | 2 |  |  |  | ROZPOCET | [5 empty] | 0 | 0 | 0 | 0 | 0 | 1 | 0 | 4 | -118559000
| Online PSC |  | https://podminky.urs.cz/item/CS_URS_2023_02/953961115 | [14 empty] | Online PSC | 2
| VV |  | čv109-pozn.3 | [14 empty] | VV | 2 | 1 | True | 0 | ROZPOCET
| VV |  | vrty do stáv.základů pro vlepenou výztuž pr.16mm vč.chem.tmelu | [14 empty] | VV | 2 | 1 | True | 0 | ROZPOCET
| VV |  | v ceně zohlednit tmel do hl.300mm!!! | [14 empty] | VV | 2 | 1 | True | 0 | ROZPOCET
| VV |  | dodávka vlepené výztuže je v položce výztuže zákl.pasu | [14 empty] | VV | 2 | 1 | True | 0 | ROZPOCET
| VV |  | "dle výkazu, pol.8 - 42ks"42 |  | 42 | [12 empty] | VV | 2 | 2 | True | 1 | ROZPOCET
18 | K | 977131116 | Vrty příklepovými vrtáky do cihelného zdiva nebo prostého betonu průměru přes 16 do 20 mm | m | 5.46 |  | 0 | CS ÚRS 2023 02 |  | základní |  | 0 | 4e-05 | 0.0002184 | 0.001 | 0.00546 | 4 | K | 2 |  |  |  | ROZPOCET | [5 empty] | 0 | 0 | 0 | 0 | 0 | 1 | 0 | 4 | -557491957
| Online PSC |  | https://podminky.urs.cz/item/CS_URS_2023_02/977131116 | [14 empty] | Online PSC | 2
| VV |  | čv109-pozn.3 | [14 empty] | VV | 2 | 1 | True | 0 | ROZPOCET
| VV |  | vrty do stáv.základů pro vlepenou výztuž pr.16mm | [14 empty] | VV | 2 | 1 | True | 0 | ROZPOCET
| VV |  | položka pro hlubší vrt o 130mm (celk.hl.300mm - 170mm je v ceně chem.kotvy) | [14 empty] | VV | 2 | 1 | True | 0 | ROZPOCET
| VV |  | "dle výkazu, pol.8 - 42ks"42*0,13 |  | 5.46 | [12 empty] | VV | 2 | 2 | True | 1 | ROZPOCET
| D | 23 | Zakládání - piloty |  |  |  | 0 |  |  |  |  | 0 |  | 0 |  | 0 | 1 | D | 1 |  |  |  | ROZPOCET | [11 empty] | 0
19 | K | 2301 | Zavrtávaná mikropilota pr.150mm délky 6,0m - kompl.d,m | m | 60 |  | 0 |  |  | základní |  | 0 | 0 | 0 | 0 | 0 | 4 | K | 2 |  |  |  | ROZPOCET | [5 empty] | 0 | 0 | 0 | 0 | 0 | 1 | 0 | 4 | 1042490668
| P |  | Poznámka k položce: Cena obsahuje kompletní provedení: Mikropiloty zavrtávané celoinjektované DN150mm s výztuží o tl.stěny 25mm Úpravy hlavy a ztracené vrtací korunky mikropilot tlakových Dodávku vrtací ztracené korunky Spojníky vč.mtže pro výztuž Injektáž a reinjektáž cementovou suspenzí vč.dodávky Koutové svary kotvy a tyče Naložení a odvoz výkopku (suti) na skládku vč.poplatku Přesun hmot a zakrývání plachtou dle potřeby | [14 empty] | P | 2
| VV |  | čv109-pozn.1 | [14 empty] | VV | 2 | 1 | True | 0 | ROZPOCET
| VV |  | 6,0*10 |  | 60 | [12 empty] | VV | 2 | 2 | True | 1 | ROZPOCET
| D | 95 | Různé dokončovací konstrukce a práce pozemních staveb |  |  |  | 0 |  |  |  |  | 0 |  | 0 |  | 0 | 1 | D | 1 |  |  |  | ROZPOCET | [11 empty] | 0
20 | K | 95pchr | Plastová chránička na kabel NN, DN100 - d,m vč.obnažení kabelu | m | 1.7 |  | 0 |  |  | základní |  | 0 | 0 | 0 | 0 | 0 | 4 | K | 2 |  |  |  | ROZPOCET | [5 empty] | 0 | 0 | 0 | 0 | 0 | 1 | 0 | 4 | -877961816
| VV |  | "čv109-pozn.7"1,7 |  | 1.7 | [12 empty] | VV | 2 | 2 | True | 0 | ROZPOCET
| VV |  | Součet |  | 1.7 | [12 empty] | VV | 2 | 4 | True | 1 | ROZPOCET
| D | 98 | Demolice a sanace |  |  |  | 0 |  |  |  |  | 0 |  | 0.02034 |  | 0.018 | 1 | D | 1 |  |  |  | ROZPOCET | [11 empty] | 0
21 | K | 985441112 | Přídavná šroubovitá nerezová výztuž pro sanaci trhlin v drážce včetně vyfrézování a zalití kotevní maltou v cihelném nebo kamenném zdivu hloubky do 70 mm 1 táhlo průměru 6 mm | m | 18 |  | 0 | CS ÚRS 2023 02 |  | základní |  | 0 | 0.00113 | 0.02034 | 0.001 | 0.018 | 4 | K | 2 |  |  |  | ROZPOCET | [5 empty] | 0 | 0 | 0 | 0 | 0 | 1 | 0 | 4 | 1222311372
| Online PSC |  | https://podminky.urs.cz/item/CS_URS_2023_02/985441112 | [14 empty] | Online PSC | 2
| VV |  | "čv109-pozn.5"1,0*(1+1+1)*2 |  | 6 | [12 empty] | VV | 2 | 2 | True | 0 | ROZPOCET
| VV |  | "čv109-pozn.6"1,0*2*6 |  | 12 | [12 empty] | VV | 2 | 2 | True | 0 | ROZPOCET
| VV |  | Součet |  | 18 | [12 empty] | VV | 2 | 4 | True | 1 | ROZPOCET
| D | 997 | Přesun sutě |  |  |  | 0 |  |  |  |  | 0 |  | 0 |  | 0 | 1 | D | 1 |  |  |  | ROZPOCET | [11 empty] | 0
22 | K | 997221151 | Vodorovná doprava suti stavebním kolečkem s naložením a se složením z kusových materiálů, na vzdálenost do 50 m | t | 1.9829 |  | 0 | CS ÚRS 2023 02 |  | základní |  | 0 | 0 | 0 | 0 | 0 | 4 | K | 2 |  |  |  | ROZPOCET | [5 empty] | 0 | 0 | 0 | 0 | 0 | 1 | 0 | 4 | 1064992522
| Online PSC |  | https://podminky.urs.cz/item/CS_URS_2023_02/997221151 | [14 empty] | Online PSC | 2
23 | K | 997221561 | Vodorovná doprava suti bez naložení, ale se složením a s hrubým urovnáním z kusových materiálů, na vzdálenost do 1 km | t | 1.9829 |  | 0 | CS ÚRS 2023 02 |  | základní |  | 0 | 0 | 0 | 0 | 0 | 4 | K | 2 |  |  |  | ROZPOCET | [5 empty] | 0 | 0 | 0 | 0 | 0 | 1 | 0 | 4 | 1606325928
| Online PSC |  | https://podminky.urs.cz/item/CS_URS_2023_02/997221561 | [14 empty] | Online PSC | 2
24 | K | 997221569 | Vodorovná doprava suti bez naložení, ale se složením a s hrubým urovnáním Příplatek k ceně za každý další i započatý 1 km přes 1 km | t | 27.7606 |  | 0 | CS ÚRS 2023 02 |  | základní |  | 0 | 0 | 0 | 0 | 0 | 4 | K | 2 |  |  |  | ROZPOCET | [5 empty] | 0 | 0 | 0 | 0 | 0 | 1 | 0 | 4 | -818002332
| Online PSC |  | https://podminky.urs.cz/item/CS_URS_2023_02/997221569 | [14 empty] | Online PSC | 2
| VV |  | 1,9829*14 'Přepočtené koeficientem množství |  | 27.7606 | [12 empty] | VV | 2 | 2 | False | 1 | ROZPOCET
25 | K | 997221861 | Poplatek za uložení stavebního odpadu na recyklační skládce (skládkovné) z prostého betonu zatříděného do Katalogu odpadů pod kódem 17 01 01 | t | 1.9829 |  | 0 | CS ÚRS 2023 02 |  | základní |  | 0 | 0 | 0 | 0 | 0 | 4 | K | 2 |  |  |  | ROZPOCET | [5 empty] | 0 | 0 | 0 | 0 | 0 | 1 | 0 | 4 | 2080067589
| Online PSC |  | https://podminky.urs.cz/item/CS_URS_2023_02/997221861 | [14 empty] | Online PSC | 2
| D | 998 | Přesun hmot |  |  |  | 0 |  |  |  |  | 0 |  | 0 |  | 0 | 1 | D | 1 |  |  |  | ROZPOCET | [11 empty] | 0
26 | K | 998011001 | Přesun hmot pro budovy občanské výstavby, bydlení, výrobu a služby s nosnou svislou konstrukcí zděnou z cihel, tvárnic nebo kamene vodorovná dopravní vzdálenost do 100 m pro budovy výšky do 6 m | t | 6.7656 |  | 0 | CS ÚRS 2023 02 |  | základní |  | 0 | 0 | 0 | 0 | 0 | 4 | K | 2 |  |  |  | ROZPOCET | [5 empty] | 0 | 0 | 0 | 0 | 0 | 1 | 0 | 4 | 1444929333
| Online PSC |  | https://podminky.urs.cz/item/CS_URS_2023_02/998011001 | [14 empty] | Online PSC | 2
| D | PSV | Práce a dodávky PSV |  |  |  | 0 |  |  |  |  | 0 |  | 0.0072934 |  | 0 | 2 | D | 0 |  |  |  | ROZPOCET | [11 empty] | 0
| D | 711 | Izolace proti vodě, vlhkosti a plynům |  |  |  | 0 |  |  |  |  | 0 |  | 0.0072934 |  | 0 | 2 | D | 1 |  |  |  | ROZPOCET | [11 empty] | 0
27 | K | 985131111 | Očištění ploch stěn, rubu kleneb a podlah tlakovou vodou | m2 | 1 |  | 0 | CS ÚRS 2023 02 |  | základní |  | 0 | 0 | 0 | 0 | 0 | 16 | K | 2 |  |  |  | ROZPOCET | [5 empty] | 0 | 0 | 0 | 0 | 0 | 1 | 0 | 16 | -786030694
| Online PSC |  | https://podminky.urs.cz/item/CS_URS_2023_02/985131111 | [14 empty] | Online PSC | 2
28 | K | 711112001 | Provedení izolace proti zemní vlhkosti natěradly a tmely za studena na ploše svislé S nátěrem penetračním | m2 | 1 |  | 0 | CS ÚRS 2023 02 |  | základní |  | 0 | 0 | 0 | 0 | 0 | 16 | K | 2 |  |  |  | ROZPOCET | [5 empty] | 0 | 0 | 0 | 0 | 0 | 1 | 0 | 16 | -1961754376
| Online PSC |  | https://podminky.urs.cz/item/CS_URS_2023_02/711112001 | [14 empty] | Online PSC | 2
| P |  | Poznámka k položce: pokud bude stáv.HI pás, tak nebude nutné penetrovat | [14 empty] | P | 2
29 | M | 11163150 | lak penetrační asfaltový | t | 0.0003 |  | 0 | CS ÚRS 2023 02 |  | základní |  | 0 | 1 | 0.0003 | 0 | 0 | 32 | M | 2 |  |  |  | ROZPOCET | [5 empty] | 0 | 0 | 0 | 0 | 0 | 1 | 0 | 16 | 357243096
| VV |  | 1*0,00034 'Přepočtené koeficientem množství |  | 0.0003 | [12 empty] | VV | 2 | 2 | False | 1 | ROZPOCET
30 | K | 711142559 | Provedení izolace proti zemní vlhkosti pásy přitavením NAIP na ploše svislé S | m2 | 1 |  | 0 | CS ÚRS 2023 02 |  | základní |  | 0 | 0.0004 | 0.0004 | 0 | 0 | 16 | K | 2 |  |  |  | ROZPOCET | [5 empty] | 0 | 0 | 0 | 0 | 0 | 1 | 0 | 16 | 1619173671
| Online PSC |  | https://podminky.urs.cz/item/CS_URS_2023_02/711142559 | [14 empty] | Online PSC | 2
| VV |  | "čv109-pozn.4"1 |  | 1 | [12 empty] | VV | 2 | 2 | True | 1 | ROZPOCET
31 | M | 62853004 | pás asfaltový natavitelný modifikovaný SBS s vložkou ze skleněné tkaniny a spalitelnou PE fólií nebo jemnozrnným minerálním posypem na horním povrchu tl 4,0mm | m2 | 1.221 |  | 0 | CS ÚRS 2023 02 |  | základní |  | 0 | 0.0054 | 0.0065934 | 0 | 0 | 32 | M | 2 |  |  |  | ROZPOCET | [5 empty] | 0 | 0 | 0 | 0 | 0 | 1 | 0 | 16 | -1366788315
| VV |  | 1*1,221 'Přepočtené koeficientem množství |  | 1.221 | [12 empty] | VV | 2 | 2 | False | 1 | ROZPOCET
32 | K | 998711101 | Přesun hmot pro izolace proti vodě, vlhkosti a plynům stanovený z hmotnosti přesunovaného materiálu vodorovná dopravní vzdálenost do 50 m v objektech výšky do 6 m | t | 0.0073 |  | 0 | CS ÚRS 2023 02 |  | základní |  | 0 | 0 | 0 | 0 | 0 | 16 | K | 2 |  |  |  | ROZPOCET | [5 empty] | 0 | 0 | 0 | 0 | 0 | 1 | 0 | 16 | 1135413513
| Online PSC |  | https://podminky.urs.cz/item/CS_URS_2023_02/998711101 | [14 empty] | Online PSC | 2

## 4(NZV) - Nová přístavba m...
[18 empty] | {c161db40-de87-4713-9206-7e8b7bd53603} | [5 empty] | kdp | ker.dl.přízemí | m2 | 29,6325 | 2
[18 empty] | 2 | [5 empty] | ksp | ker.sokl přístavba | m | 17,635 | 2
| KRYCÍ LIST SOUPISU PRACÍ | [7 empty] | v --- níže se nacházejí doplnkové a pomocné údaje k sestavám --- v | [8 empty] | False | [5 empty] | pus | povrchová úprava stropu | m2 | 28,8725 | 2
[24 empty] | znp | zásypy nové přístavby výkopkem | m3 | 7,8883 | 2
Stavba:
Snížení energetické náročnosti budovy MŠ Strojařů, Chrudim
Objekt:
01 - Hospodářský objekt
Soupis:
1 - Stavební a stavebně-kční část vč. PBŘ
Úroveň 3:
4(NZV) - Nová přístavba mč.126-129 (NZV)
| KSO: |  |  |  |  | CC-CZ:
| Místo: |  |  |  |  | Datum: | 28. 2. 2022
| Zadavatel: |  |  |  |  | IČ:
DIČ:
| Uchazeč: |  |  |  |  | IČ: | Vyplň údaj
|  | Vyplň údaj |  |  |  | DIČ: | Vyplň údaj
| Projektant: |  |  |  |  | IČ:
DIČ:
| Zpracovatel: |  |  |  |  | IČ:
DIČ:
Poznámka:
Oddilatování nové přístavby od stávaj.kcí je obsaženo v rozpočtu venkovních úprav.
| Cena bez DPH | [5 empty] | 0
|  |  | Základ daně |  |  | Sazba daně | Výše daně
| DPH | základní | 0 |  |  | 21% | 0
|  | snížená | 0 |  |  | 15% | 0
|  | zákl. přenesená | 0 |  |  | 21% | 0
|  | sníž. přenesená | 0 |  |  | 15% | 0
|  | nulová | 0 |  |  | 0% | 0
| Cena s DPH |  |  | v | CZK |  | 0
REKAPITULACE ČLENĚNÍ SOUPISU PRACÍ
Stavba:
Snížení energetické náročnosti budovy MŠ Strojařů, Chrudim
Objekt:
01 - Hospodářský objekt
Soupis:
1 - Stavební a stavebně-kční část vč. PBŘ
Úroveň 3:
4(NZV) - Nová přístavba mč.126-129 (NZV)
Místo: | [5 empty] | Datum: | 28. 2. 2022
Zadavatel: | [5 empty] | Projektant:
Uchazeč: |  |  | Vyplň údaj |  |  | Zpracovatel:
Kód dílu - Popis | [6 empty] | Cena celkem [CZK]
Náklady stavby celkem | [6 empty] | 0 | [11 empty] | -1
| HSV - Práce a dodávky HSV | [5 empty] | 0
| 1 - Zemní práce | [5 empty] | 0
| 2 - Zakládání | [5 empty] | 0
| 23 - Zakládání - piloty | [5 empty] | 0
| 3 - Svislé a kompletní konstrukce | [5 empty] | 0
| 4 - Vodorovné konstrukce | [5 empty] | 0
| 61 - Úprava povrchů vnitřních | [5 empty] | 0
| 63 - Podlahy a podlahové konstrukce | [5 empty] | 0
| 64 - Osazování výplní otvorů | [5 empty] | 0
| 94 - Lešení a stavební výtahy | [5 empty] | 0
| 95 - Různé dokončovací konstrukce a práce pozemních staveb | [5 empty] | 0
| 96 - Bourání konstrukcí | [5 empty] | 0
| 997 - Přesun sutě | [5 empty] | 0
| 998 - Přesun hmot | [5 empty] | 0
| PSV - Práce a dodávky PSV | [5 empty] | 0
| 711 - Izolace proti vodě, vlhkosti a plynům | [5 empty] | 0
| 713 - Izolace tepelné | [5 empty] | 0
| 766 - Konstrukce truhlářské | [5 empty] | 0
| 766pvo - Plastové výplně otvorů | [5 empty] | 0
| 771 - Podlahy z dlaždic | [5 empty] | 0
| 781 - Dokončovací práce - obklady | [5 empty] | 0
| 784 - Dokončovací práce - malby a tapety | [5 empty] | 0
SOUPIS PRACÍ
Stavba:
Snížení energetické náročnosti budovy MŠ Strojařů, Chrudim
Objekt:
01 - Hospodářský objekt
Soupis:
1 - Stavební a stavebně-kční část vč. PBŘ
Úroveň 3:
4(NZV) - Nová přístavba mč.126-129 (NZV)
Místo: | [5 empty] | Datum: | 28. 2. 2022
Zadavatel: | [5 empty] | Projektant:
Uchazeč: |  |  | Vyplň údaj |  |  | Zpracovatel:
PČ | Typ | Kód | Popis | MJ | Množství | J.cena [CZK] | Cena celkem [CZK] | Cenová soustava |  | DPH | J. Nh [h] | Nh celkem [h] | J. hmotnost [t] | Hmotnost celkem [t] | J. suť [t] | Suť Celkem [t]
Náklady soupisu celkem | [6 empty] | 0 |  |  |  |  | 0 |  | 75.3931 |  | 0.11269 |  | D | -1 | [15 empty] | 0
| D | HSV | Práce a dodávky HSV |  |  |  | 0 |  |  |  |  | 0 |  | 73.1891 |  | 0.11269 | 1 | D | 0 |  |  |  | ROZPOCET | [11 empty] | 0
| D | 1 | Zemní práce |  |  |  | 0 |  |  |  |  | 0 |  | 0 |  | 0 | 1 | D | 1 |  |  |  | ROZPOCET | [11 empty] | 0
1 | K | 121151105 | Sejmutí ornice strojně při souvislé ploše do 100 m2, tl. vrstvy přes 250 do 300 mm | m2 | 38.43 |  | 0 | CS ÚRS 2023 02 |  | základní |  | 0 | 0 | 0 | 0 | 0 | 4 | K | 2 |  |  |  | ROZPOCET | [5 empty] | 0 | 0 | 0 | 0 | 0 | 1 | 0 | 4 | 1985066984
| Online PSC |  | https://podminky.urs.cz/item/CS_URS_2023_02/121151105 | [14 empty] | Online PSC | 2
| VV |  | čv120 | [14 empty] | VV | 2 | 1 | True | 0 | ROZPOCET
| VV |  | plocha mimo výkop pro suterém | [14 empty] | VV | 2 | 1 | True | 0 | ROZPOCET
| VV |  | odvoz na deponii do 50m v ceně! | [14 empty] | VV | 2 | 1 | True | 0 | ROZPOCET
| VV |  | od cca -0,06 po -0,36 | [14 empty] | VV | 2 | 1 | True | 0 | ROZPOCET
| VV |  | 6,1*6,3 |  | 38.43 | [12 empty] | VV | 2 | 2 | True | 1 | ROZPOCET
2 | K | 131113701 | Hloubení nezapažených jam ručně s urovnáním dna do předepsaného profilu a spádu v hornině třídy těžitelnosti I skupiny 1 a 2 soudržných | m3 | 17.75 |  | 0 | CS ÚRS 2023 02 |  | základní |  | 0 | 0 | 0 | 0 | 0 | 4 | K | 2 |  |  |  | ROZPOCET | [5 empty] | 0 | 0 | 0 | 0 | 0 | 1 | 0 | 4 | 869617631
| Online PSC |  | https://podminky.urs.cz/item/CS_URS_2023_02/131113701 | [14 empty] | Online PSC | 2
| VV |  | výkop po provedení zásypu suterénu po -1,1 | [14 empty] | VV | 2 | 1 | True | 0 | ROZPOCET
| VV |  | případný podíl strojního hloubení zohlední zhotovitel v této ceně!!! | [14 empty] | VV | 2 | 1 | True | 0 | ROZPOCET
| VV |  | čv121 | [14 empty] | VV | 2 | 1 | True | 0 | ROZPOCET
| VV |  | "od -0,36 po -0,5"(0,5-0,36)*(6,64*(1,25+2,26+1,5+0,37)) |  | 5.0012 | [12 empty] | VV | 2 | 2 | True | 0 | ROZPOCET
| VV |  | "od -0,5 po -1,1"(1,1-0,5)*(1,25+0,15)*6,64 |  | 5.5776 | [12 empty] | VV | 2 | 2 | True | 0 | ROZPOCET
| VV |  | "od -0,5 po -1,1"(1,1-0,5)*(1,5+0,15*2)*6,64 |  | 7.1712 | [12 empty] | VV | 2 | 2 | True | 0 | ROZPOCET
| VV | vnp | Součet |  | 17.75 | [12 empty] | VV | 2 | 4 | True | 1 | ROZPOCET
3 | K | 162251101 | Vodorovné přemístění výkopku nebo sypaniny po suchu na obvyklém dopravním prostředku, bez naložení výkopku, avšak se složením bez rozhrnutí z horniny třídy těžitelnosti I skupiny 1 až 3 na vzdálenost do 20 m | m3 | 17.75 |  | 0 | CS ÚRS 2023 02 |  | základní |  | 0 | 0 | 0 | 0 | 0 | 4 | K | 2 |  |  |  | ROZPOCET | [5 empty] | 0 | 0 | 0 | 0 | 0 | 1 | 0 | 4 | 677726753
| Online PSC |  | https://podminky.urs.cz/item/CS_URS_2023_02/162251101 | [14 empty] | Online PSC | 2
| P |  | Poznámka k položce: přemístění na deponii do vzdálenosti dle uvážení zhotovitele | [14 empty] | P | 2
4 | K | 181911102 | Úprava pláně vyrovnáním výškových rozdílů ručně v hornině třídy těžitelnosti I skupiny 1 a 2 se zhutněním | m2 | 41 |  | 0 | CS ÚRS 2023 02 |  | základní |  | 0 | 0 | 0 | 0 | 0 | 4 | K | 2 |  |  |  | ROZPOCET | [5 empty] | 0 | 0 | 0 | 0 | 0 | 1 | 0 | 4 | -2006180454
| Online PSC |  | https://podminky.urs.cz/item/CS_URS_2023_02/181911102 | [14 empty] | Online PSC | 2
| VV |  | čv121 | [14 empty] | VV | 2 | 1 | True | 0 | ROZPOCET
| VV |  | 8,2*5,0 |  | 41 | [12 empty] | VV | 2 | 2 | True | 1 | ROZPOCET
5 | K | 167151101 | Nakládání, skládání a překládání neulehlého výkopku nebo sypaniny strojně nakládání, množství do 100 m3, z horniny třídy těžitelnosti I, skupiny 1 až 3 | m3 | 7.8883 |  | 0 | CS ÚRS 2023 02 |  | základní |  | 0 | 0 | 0 | 0 | 0 | 4 | K | 2 |  |  |  | ROZPOCET | [5 empty] | 0 | 0 | 0 | 0 | 0 | 1 | 0 | 4 | 1511171177
| Online PSC |  | https://podminky.urs.cz/item/CS_URS_2023_02/167151101 | [14 empty] | Online PSC | 2
6 | K | 162251101 | Vodorovné přemístění výkopku nebo sypaniny po suchu na obvyklém dopravním prostředku, bez naložení výkopku, avšak se složením bez rozhrnutí z horniny třídy těžitelnosti I skupiny 1 až 3 na vzdálenost do 20 m | m3 | 7.8883 |  | 0 | CS ÚRS 2023 02 |  | základní |  | 0 | 0 | 0 | 0 | 0 | 4 | K | 2 |  |  |  | ROZPOCET | [5 empty] | 0 | 0 | 0 | 0 | 0 | 1 | 0 | 4 | -2011370262
| Online PSC |  | https://podminky.urs.cz/item/CS_URS_2023_02/162251101 | [14 empty] | Online PSC | 2
7 | K | 174111101 | Zásyp sypaninou z jakékoliv horniny ručně s uložením výkopku ve vrstvách se zhutněním jam, šachet, rýh nebo kolem objektů v těchto vykopávkách | m3 | 7.8883 |  | 0 | CS ÚRS 2023 02 |  | základní |  | 0 | 0 | 0 | 0 | 0 | 4 | K | 2 |  |  |  | ROZPOCET | [5 empty] | 0 | 0 | 0 | 0 | 0 | 1 | 0 | 4 | 8719193
| Online PSC |  | https://podminky.urs.cz/item/CS_URS_2023_02/174111101 | [14 empty] | Online PSC | 2
| VV |  | vnitřní zásyp po -0,5 | [14 empty] | VV | 2 | 1 | True | 0 | ROZPOCET
| VV |  | případný podíl strojního zásypu zohlední zhotovitel v této ceně!!! | [14 empty] | VV | 2 | 1 | True | 0 | ROZPOCET
| VV |  | počítáno pouze v prostoru mimo zásyp suterénu (tento zásyp je ve venkov.úpravách) | [14 empty] | VV | 2 | 1 | True | 0 | ROZPOCET
| VV |  | čv121,122 | [14 empty] | VV | 2 | 1 | True | 0 | ROZPOCET
| VV |  | "od -1,1 po -0,5"(1,1-0,5)*(0,5+0,15)*(6,64*2) |  | 5.1792 | [12 empty] | VV | 2 | 2 | True | 0 | ROZPOCET
| VV |  | Mezisoučet |  | 5.1792 | [12 empty] | VV | 2 | 3 | True | 0 | ROZPOCET
| VV |  | venkovní zásyp po cca -0,3 | [14 empty] | VV | 2 | 1 | True | 0 | ROZPOCET
| VV |  | počítáno pouze v prostoru mimo zásyp suterénu (tento zásyp je ve venkov.úpravách) | [14 empty] | VV | 2 | 1 | True | 0 | ROZPOCET
| VV |  | "od -1,1 po -0,3"(1,1-0,3)*(0,5-0,14+0,15)*(6,64) |  | 2.7091 | [12 empty] | VV | 2 | 2 | True | 0 | ROZPOCET
| VV |  | Mezisoučet |  | 2.7091 | [12 empty] | VV | 2 | 3 | True | 0 | ROZPOCET
| VV | znp | Součet |  | 7.8883 | [12 empty] | VV | 2 | 4 | True | 1 | ROZPOCET
8 | K | 167151101 | Nakládání, skládání a překládání neulehlého výkopku nebo sypaniny strojně nakládání, množství do 100 m3, z horniny třídy těžitelnosti I, skupiny 1 až 3 | m3 | 9.8617 |  | 0 | CS ÚRS 2023 02 |  | základní |  | 0 | 0 | 0 | 0 | 0 | 4 | K | 2 |  |  |  | ROZPOCET | [5 empty] | 0 | 0 | 0 | 0 | 0 | 1 | 0 | 4 | -1335066002
| Online PSC |  | https://podminky.urs.cz/item/CS_URS_2023_02/167151101 | [14 empty] | Online PSC | 2
| VV |  | naložení zbylého výkopku na deponii k odvozu na skládku | [14 empty] | VV | 2 | 1 | True | 0 | ROZPOCET
| VV |  | "výkop"vnp |  | 17.75 | [12 empty] | VV | 2 | 2 | True | 0 | ROZPOCET
| VV |  | "odpočet zásypu"-znp |  | -7.8883 | [12 empty] | VV | 2 | 2 | True | 0 | ROZPOCET
| VV |  | Součet |  | 9.8617 | [12 empty] | VV | 2 | 4 | True | 1 | ROZPOCET
9 | K | 162751117 | Vodorovné přemístění výkopku nebo sypaniny po suchu na obvyklém dopravním prostředku, bez naložení výkopku, avšak se složením bez rozhrnutí z horniny třídy těžitelnosti I skupiny 1 až 3 na vzdálenost přes 9 000 do 10 000 m | m3 | 9.8617 |  | 0 | CS ÚRS 2023 02 |  | základní |  | 0 | 0 | 0 | 0 | 0 | 4 | K | 2 |  |  |  | ROZPOCET | [5 empty] | 0 | 0 | 0 | 0 | 0 | 1 | 0 | 4 | -586113835
| Online PSC |  | https://podminky.urs.cz/item/CS_URS_2023_02/162751117 | [14 empty] | Online PSC | 2
10 | K | 162751119 | Vodorovné přemístění výkopku nebo sypaniny po suchu na obvyklém dopravním prostředku, bez naložení výkopku, avšak se složením bez rozhrnutí z horniny třídy těžitelnosti I skupiny 1 až 3 na vzdálenost Příplatek k ceně za každých dalších i započatých 1 000 m | m3 | 49.3085 |  | 0 | CS ÚRS 2023 02 |  | základní |  | 0 | 0 | 0 | 0 | 0 | 4 | K | 2 |  |  |  | ROZPOCET | [5 empty] | 0 | 0 | 0 | 0 | 0 | 1 | 0 | 4 | -1885747404
| Online PSC |  | https://podminky.urs.cz/item/CS_URS_2023_02/162751119 | [14 empty] | Online PSC | 2
| VV |  | 9,8617*5 'Přepočtené koeficientem množství |  | 49.3085 | [12 empty] | VV | 2 | 2 | False | 1 | ROZPOCET
11 | K | 171201231 | Poplatek za uložení stavebního odpadu na recyklační skládce (skládkovné) zeminy a kamení zatříděného do Katalogu odpadů pod kódem 17 05 04 | t | 17.7511 |  | 0 | CS ÚRS 2023 02 |  | základní |  | 0 | 0 | 0 | 0 | 0 | 4 | K | 2 |  |  |  | ROZPOCET | [5 empty] | 0 | 0 | 0 | 0 | 0 | 1 | 0 | 4 | -139290710
| Online PSC |  | https://podminky.urs.cz/item/CS_URS_2023_02/171201231 | [14 empty] | Online PSC | 2
| VV |  | 9,8617*1,8 'Přepočtené koeficientem množství |  | 17.7511 | [12 empty] | VV | 2 | 2 | False | 1 | ROZPOCET
| D | 2 | Zakládání |  |  |  | 0 |  |  |  |  | 0 |  | 42.8512 |  | 0 | 1 | D | 1 |  |  |  | ROZPOCET | [11 empty] | 0
12 | K | 631311113 | Mazanina z betonu prostého bez zvýšených nároků na prostředí tl. přes 50 do 80 mm tř. C 12/15 | m3 | 0.6437 |  | 0 | CS ÚRS 2023 02 |  | základní |  | 0 | 2.301 | 1.4812 | 0 | 0 | 4 | K | 2 |  |  |  | ROZPOCET | [5 empty] | 0 | 0 | 0 | 0 | 0 | 1 | 0 | 4 | -1172550779
| Online PSC |  | https://podminky.urs.cz/item/CS_URS_2023_02/631311113 | [14 empty] | Online PSC | 2
| VV |  | čv122 | [14 empty] | VV | 2 | 1 | True | 0 | ROZPOCET
| VV |  | podklaďák od -1,1 po -1,05 | [14 empty] | VV | 2 | 1 | True | 0 | ROZPOCET
| VV |  | 0,05*(0,5+0,1)*(8,28) |  | 0.2484 | [12 empty] | VV | 2 | 2 | True | 0 | ROZPOCET
| VV |  | 0,05*0,26*(3,35*2) |  | 0.0871 | [12 empty] | VV | 2 | 2 | True | 0 | ROZPOCET
| VV |  | 0,05*(0,5+0,1*2)*(8,6) |  | 0.301 | [12 empty] | VV | 2 | 2 | True | 0 | ROZPOCET
| VV |  | 0,05*0,4*0,36 |  | 0.0072 | [12 empty] | VV | 2 | 2 | True | 0 | ROZPOCET
| VV |  | Součet |  | 0.6437 | [12 empty] | VV | 2 | 4 | True | 1 | ROZPOCET
13 | K | 274321411 | Základy z betonu železového (bez výztuže) pasy z betonu bez zvláštních nároků na prostředí tř. C 20/25 | m3 | 6.4116 |  | 0 | CS ÚRS 2023 02 |  | základní |  | 0 | 2.5019 | 16.041 | 0 | 0 | 4 | K | 2 |  |  |  | ROZPOCET | [5 empty] | 0 | 0 | 0 | 0 | 0 | 1 | 0 | 4 | -1488932476
| Online PSC |  | https://podminky.urs.cz/item/CS_URS_2023_02/274321411 | [14 empty] | Online PSC | 2
| VV |  | oddilatování od stávaj.kcí XPS tl.20mm je v rozpočtu venkovních úprav (díl 95) | [14 empty] | VV | 2 | 1 | True | 0 | ROZPOCET
| VV |  | čv122 | [14 empty] | VV | 2 | 1 | True | 0 | ROZPOCET
| VV |  | od -1,05 po -0,35 | [14 empty] | VV | 2 | 1 | True | 0 | ROZPOCET
| VV |  | (1,05-0,35)*0,5*(8,43+8,28) |  | 5.8485 | [12 empty] | VV | 2 | 2 | True | 0 | ROZPOCET
| VV |  | (1,05-0,35)*0,3*0,36 |  | 0.0756 | [12 empty] | VV | 2 | 2 | True | 0 | ROZPOCET
| VV |  | "propojení podél suterénu a J pav. - provedení dle zvykl.zhotovitele (buď při beton.pasů nebo až s deskou)"(0,5-0,35)*0,5*(3,25*2) |  | 0.4875 | [12 empty] | VV | 2 | 2 | True | 0 | ROZPOCET
| VV |  | Součet |  | 6.4116 | [12 empty] | VV | 2 | 4 | True | 1 | ROZPOCET
14 | K | 274351121 | Bednění základů pasů rovné zřízení | m2 | 23.543 |  | 0 | CS ÚRS 2023 02 |  | základní |  | 0 | 0.00269 | 0.063331 | 0 | 0 | 4 | K | 2 |  |  |  | ROZPOCET | [5 empty] | 0 | 0 | 0 | 0 | 0 | 1 | 0 | 4 | 1101985288
| Online PSC |  | https://podminky.urs.cz/item/CS_URS_2023_02/274351121 | [14 empty] | Online PSC | 2
| VV |  | čv122 | [14 empty] | VV | 2 | 1 | True | 0 | ROZPOCET
| VV |  | od -1,05 po -0,35 | [14 empty] | VV | 2 | 1 | True | 0 | ROZPOCET
| VV |  | (1,05-0,35)*(8,6*2-0,47+0,36+0,17) |  | 12.082 | [12 empty] | VV | 2 | 2 | True | 0 | ROZPOCET
| VV |  | (1,05-0,35)*(8,28+3,35*2) |  | 10.486 | [12 empty] | VV | 2 | 2 | True | 0 | ROZPOCET
| VV |  | "propojení podél suterénu a J pav. - provedení dle zvykl.zhotovitele (buď při beton.pasů nebo až s deskou)"(0,5-0,35)*(3,25*2) |  | 0.975 | [12 empty] | VV | 2 | 2 | True | 0 | ROZPOCET
| VV |  | Součet |  | 23.543 | [12 empty] | VV | 2 | 4 | True | 1 | ROZPOCET
15 | K | 274351122 | Bednění základů pasů rovné odstranění | m2 | 23.543 |  | 0 | CS ÚRS 2023 02 |  | základní |  | 0 | 0 | 0 | 0 | 0 | 4 | K | 2 |  |  |  | ROZPOCET | [5 empty] | 0 | 0 | 0 | 0 | 0 | 1 | 0 | 4 | 1412982401
| Online PSC |  | https://podminky.urs.cz/item/CS_URS_2023_02/274351122 | [14 empty] | Online PSC | 2
16 | K | 274361821 | Výztuž základů pasů z betonářské oceli 10 505 (R) nebo BSt 500 | t | 0.2558 |  | 0 | CS ÚRS 2023 02 |  | základní |  | 0 | 1.0606 | 0.27131 | 0 | 0 | 4 | K | 2 |  |  |  | ROZPOCET | [5 empty] | 0 | 0 | 0 | 0 | 0 | 1 | 0 | 4 | 987520799
| Online PSC |  | https://podminky.urs.cz/item/CS_URS_2023_02/274361821 | [14 empty] | Online PSC | 2
| VV |  | čv122 | [14 empty] | VV | 2 | 1 | True | 0 | ROZPOCET
| VV |  | "výpis"255,83*0,001 |  | 0.2558 | [12 empty] | VV | 2 | 2 | True | 0 | ROZPOCET
| VV |  | Součet |  | 0.2558 | [12 empty] | VV | 2 | 4 | True | 1 | ROZPOCET
17 | K | 713131151 | Montáž tepelné izolace stěn rohožemi, pásy, deskami, dílci, bloky (izolační materiál ve specifikaci) vložením jednovrstvě | m2 | 0.748 |  | 0 | CS ÚRS 2023 02 |  | základní |  | 0 | 0 | 0 | 0 | 0 | 4 | K | 2 |  |  |  | ROZPOCET | [5 empty] | 0 | 0 | 0 | 0 | 0 | 1 | 0 | 4 | 1240592736
| Online PSC |  | https://podminky.urs.cz/item/CS_URS_2023_02/713131151 | [14 empty] | Online PSC | 2
| VV |  | čv122-pozn.1 | [14 empty] | VV | 2 | 1 | True | 0 | ROZPOCET
| VV |  | "do bednění"0,88*0,85 |  | 0.748 | [12 empty] | VV | 2 | 2 | True | 1 | ROZPOCET
18 | M | 28376447 | deska XPS hrana rovná a strukturovaný povrch 300kPA λ=0,035 tl 160mm | m2 | 0.7854 |  | 0 | CS ÚRS 2023 02 |  | základní |  | 0 | 0.0048 | 0.0037699 | 0 | 0 | 8 | M | 2 |  |  |  | ROZPOCET | [5 empty] | 0 | 0 | 0 | 0 | 0 | 1 | 0 | 4 | 1747575989
| VV |  | 0,748*1,05 'Přepočtené koeficientem množství |  | 0.7854 | [12 empty] | VV | 2 | 2 | False | 1 | ROZPOCET
19 | K | 271532212 | Podsyp pod základové konstrukce se zhutněním a urovnáním povrchu z kameniva hrubého, frakce 16 - 32 mm | m3 | 4.7684 |  | 0 | CS ÚRS 2023 02 |  | základní |  | 0 | 2.16 | 10.2997 | 0 | 0 | 4 | K | 2 |  |  |  | ROZPOCET | [5 empty] | 0 | 0 | 0 | 0 | 0 | 1 | 0 | 4 | -171619215
| Online PSC |  | https://podminky.urs.cz/item/CS_URS_2023_02/271532212 | [14 empty] | Online PSC | 2
| VV |  | hutnění pouze na 10MPa (předpoklad zákl.deska dimenz.jako strop) | [14 empty] | VV | 2 | 1 | True | 0 | ROZPOCET
| VV |  | čv122 | [14 empty] | VV | 2 | 1 | True | 0 | ROZPOCET
| VV |  | od -0,5 po -0,35 | [14 empty] | VV | 2 | 1 | True | 0 | ROZPOCET
| VV |  | 0,15*(7,28*3,25) |  | 3.549 | [12 empty] | VV | 2 | 2 | True | 0 | ROZPOCET
| VV |  | Mezisoučet |  | 3.549 | [12 empty] | VV | 2 | 3 | True | 0 | ROZPOCET
| VV |  | čv122-pozn.2 | [14 empty] | VV | 2 | 1 | True | 0 | ROZPOCET
| VV |  | "od -1,05 po -0,35"0,7*0,26*(3,35*2) |  | 1.2194 | [12 empty] | VV | 2 | 2 | True | 0 | ROZPOCET
| VV |  | Mezisoučet |  | 1.2194 | [12 empty] | VV | 2 | 3 | True | 0 | ROZPOCET
| VV |  | Součet |  | 4.7684 | [12 empty] | VV | 2 | 4 | True | 1 | ROZPOCET
20 | K | 213141111 | Zřízení vrstvy z geotextilie filtrační, separační, odvodňovací, ochranné, výztužné nebo protierozní v rovině nebo ve sklonu do 1:5, šířky do 3 m | m2 | 25.402 |  | 0 | CS ÚRS 2023 02 |  | základní |  | 0 | 0.0001 | 0.0025402 | 0 | 0 | 4 | K | 2 |  |  |  | ROZPOCET | [5 empty] | 0 | 0 | 0 | 0 | 0 | 1 | 0 | 4 | 1135663661
| Online PSC |  | https://podminky.urs.cz/item/CS_URS_2023_02/213141111 | [14 empty] | Online PSC | 2
| VV |  | čv122 | [14 empty] | VV | 2 | 1 | True | 0 | ROZPOCET
| VV |  | na Š16/32 na -0,35 | [14 empty] | VV | 2 | 1 | True | 0 | ROZPOCET
| VV |  | (7,28*3,25) |  | 23.66 | [12 empty] | VV | 2 | 2 | True | 0 | ROZPOCET
| VV |  | čv122-pozn.2 | [14 empty] | VV | 2 | 1 | True | 0 | ROZPOCET
| VV |  | "na -0,35"0,26*(3,35*2) |  | 1.742 | [12 empty] | VV | 2 | 2 | True | 0 | ROZPOCET
| VV |  | Mezisoučet |  | 25.402 | [12 empty] | VV | 2 | 3 | True | 0 | ROZPOCET
| VV |  | Součet |  | 25.402 | [12 empty] | VV | 2 | 4 | True | 1 | ROZPOCET
21 | M | 69311059 | geotextilie netkaná separační, ochranná, filtrační, drenážní PP 150g/m2 | m2 | 30.0887 |  | 0 | CS ÚRS 2023 02 |  | základní |  | 0 | 0.00015 | 0.0045133 | 0 | 0 | 8 | M | 2 |  |  |  | ROZPOCET | [5 empty] | 0 | 0 | 0 | 0 | 0 | 1 | 0 | 4 | -1090047464
| VV |  | 25,402*1,1845 'Přepočtené koeficientem množství |  | 30.0887 | [12 empty] | VV | 2 | 2 | False | 1 | ROZPOCET
22 | K | 273321411 | Základy z betonu železového (bez výztuže) desky z betonu bez zvláštních nároků na prostředí tř. C 20/25 | m3 | 5.762 |  | 0 | CS ÚRS 2023 02 |  | základní |  | 0 | 2.5019 | 14.4158 | 0 | 0 | 4 | K | 2 |  |  |  | ROZPOCET | [5 empty] | 0 | 0 | 0 | 0 | 0 | 1 | 0 | 4 | 1244721201
| Online PSC |  | https://podminky.urs.cz/item/CS_URS_2023_02/273321411 | [14 empty] | Online PSC | 2
| VV |  | oddilatování od stávaj.kcí XPS tl.20mm je v rozpočtu venkovních úprav (díl 95) | [14 empty] | VV | 2 | 1 | True | 0 | ROZPOCET
| VV |  | čv122 | [14 empty] | VV | 2 | 1 | True | 0 | ROZPOCET
| VV |  | od -0,35 po -0,2 | [14 empty] | VV | 2 | 1 | True | 0 | ROZPOCET
| VV |  | 0,15*(8,28*(4,25+0,15)+0,13*0,88+0,26*(3,59*2)) |  | 5.762 | [12 empty] | VV | 2 | 2 | True | 0 | ROZPOCET
| VV |  | Součet |  | 5.762 | [12 empty] | VV | 2 | 4 | True | 1 | ROZPOCET
23 | K | 273351121 | Bednění základů desek zřízení | m2 | 1.422 |  | 0 | CS ÚRS 2023 02 |  | základní |  | 0 | 0.00247 | 0.0035123 | 0 | 0 | 4 | K | 2 |  |  |  | ROZPOCET | [5 empty] | 0 | 0 | 0 | 0 | 0 | 1 | 0 | 4 | -1123385262
| Online PSC |  | https://podminky.urs.cz/item/CS_URS_2023_02/273351121 | [14 empty] | Online PSC | 2
| VV |  | čv122 | [14 empty] | VV | 2 | 1 | True | 0 | ROZPOCET
| VV |  | od -0,35 po -0,2 | [14 empty] | VV | 2 | 1 | True | 0 | ROZPOCET
| VV |  | 0,15*(8,6+0,88) |  | 1.422 | [12 empty] | VV | 2 | 2 | True | 1 | ROZPOCET
24 | K | 273351122 | Bednění základů desek odstranění | m2 | 1.422 |  | 0 | CS ÚRS 2023 02 |  | základní |  | 0 | 0 | 0 | 0 | 0 | 4 | K | 2 |  |  |  | ROZPOCET | [5 empty] | 0 | 0 | 0 | 0 | 0 | 1 | 0 | 4 | 1092410297
| Online PSC |  | https://podminky.urs.cz/item/CS_URS_2023_02/273351122 | [14 empty] | Online PSC | 2
25 | K | 273362021 | Výztuž základů desek ze svařovaných sítí z drátů typu KARI | t | 0.2489 |  | 0 | CS ÚRS 2023 02 |  | základní |  | 0 | 1.0628 | 0.26452 | 0 | 0 | 4 | K | 2 |  |  |  | ROZPOCET | [5 empty] | 0 | 0 | 0 | 0 | 0 | 1 | 0 | 4 | 1694702780
| Online PSC |  | https://podminky.urs.cz/item/CS_URS_2023_02/273362021 | [14 empty] | Online PSC | 2
| VV |  | čv122 | [14 empty] | VV | 2 | 1 | True | 0 | ROZPOCET
| VV |  | od -0,35 po -0,2 | [14 empty] | VV | 2 | 1 | True | 0 | ROZPOCET
| VV |  | "kari 8/150"(8,28*(4,25+0,15)+0,13*0,88+0,26*(3,59*2))*5,4*0,001*1,2 |  | 0.2489 | [12 empty] | VV | 2 | 2 | True | 0 | ROZPOCET
| VV |  | Součet |  | 0.2489 | [12 empty] | VV | 2 | 4 | True | 1 | ROZPOCET
| D | 23 | Zakládání - piloty |  |  |  | 0 |  |  |  |  | 0 |  | 0 |  | 0 | 1 | D | 1 |  |  |  | ROZPOCET | [11 empty] | 0
26 | K | 2301mp01 | Mikropilota, ocel.trubka pr.89/10, dl.cca 5,0m, délka kořene 3m, ukončit v úrovni -0,5m - kompl.d,m dle čv120 | m | 60 |  | 0 |  |  | základní |  | 0 | 0 | 0 | 0 | 0 | 4 | K | 2 |  |  |  | ROZPOCET | [5 empty] | 0 | 0 | 0 | 0 | 0 | 1 | 0 | 4 | 1326207158
| P |  | Poznámka k položce: Cena obsahuje kompletní provedení vč. Naložení a odvoz výkopku (suti) na skládku vč.poplatku Přesun hmot a zakrývání plachtou dle potřeby | [14 empty] | P | 2
| VV |  | čv120-pozn | [14 empty] | VV | 2 | 1 | True | 0 | ROZPOCET
| VV |  | 5,0*12 |  | 60 | [12 empty] | VV | 2 | 2 | True | 1 | ROZPOCET
| D | 3 | Svislé a kompletní konstrukce |  |  |  | 0 |  |  |  |  | 0 |  | 14.4524 |  | 0 | 1 | D | 1 |  |  |  | ROZPOCET | [11 empty] | 0
27 | K | 311235441 | Zdivo jednovrstvé z cihel děrovaných broušených na zdicí pěnu, pevnost cihel přes P10 do P15, tl. zdiva 240 mm | m2 | 44.2663 |  | 0 | CS ÚRS 2023 02 |  | základní |  | 0 | 0.21828 | 9.6624 | 0 | 0 | 4 | K | 2 |  |  |  | ROZPOCET | [5 empty] | 0 | 0 | 0 | 0 | 0 | 1 | 0 | 4 | -1873528080
| Online PSC |  | https://podminky.urs.cz/item/CS_URS_2023_02/311235441 | [14 empty] | Online PSC | 2
| VV |  | oddilatování od stávaj.kcí XPS tl.20mm je v rozpočtu venkovních úprav (díl 95) | [14 empty] | VV | 2 | 1 | True | 0 | ROZPOCET
| VV |  | čv113,117,124 | [14 empty] | VV | 2 | 1 | True | 0 | ROZPOCET
| VV |  | "od -0,2 po +2,8 (sh věnce)"(2,8+0,2)*(8,43+0,61+4,53+0,9+2,85)-1,125*(2,3+0,2+0,25)-1,2*(1,5+0,25)-1,0*(2,05+0,2+0,25) |  | 44.2663 | [12 empty] | VV | 2 | 2 | True | 0 | ROZPOCET
| VV |  | Součet |  | 44.2663 | [12 empty] | VV | 2 | 4 | True | 1 | ROZPOCET
28 | K | 342244231 | Příčky jednoduché z cihel děrovaných broušených, na zdicí PUR pěnu, pevnost cihel do P15, tl. příčky 80 mm | m2 | 34.928 |  | 0 | CS ÚRS 2023 02 |  | základní |  | 0 | 0.06528 | 2.2801 | 0 | 0 | 4 | K | 2 |  |  |  | ROZPOCET | [5 empty] | 0 | 0 | 0 | 0 | 0 | 1 | 0 | 4 | -280357458
| Online PSC |  | https://podminky.urs.cz/item/CS_URS_2023_02/342244231 | [14 empty] | Online PSC | 2
| VV |  | čv113,117,124 | [14 empty] | VV | 2 | 1 | True | 0 | ROZPOCET
| VV |  | "od -0,2 po +3,0 (mezera cca 20mm u stropu!)"(0,2+3,0)*(1,0+3,75*3-0,61)-1,0*(2,05+0,2+0,07) |  | 34.928 | [12 empty] | VV | 2 | 2 | True | 0 | ROZPOCET
| VV |  | Součet |  | 34.928 | [12 empty] | VV | 2 | 4 | True | 1 | ROZPOCET
29 | K | 342244241 | Příčky jednoduché z cihel děrovaných broušených, na zdicí PUR pěnu, pevnost cihel do P15, tl. příčky 115 mm | m2 | 3.84 |  | 0 | CS ÚRS 2023 02 |  | základní |  | 0 | 0.09007 | 0.34587 | 0 | 0 | 4 | K | 2 |  |  |  | ROZPOCET | [5 empty] | 0 | 0 | 0 | 0 | 0 | 1 | 0 | 4 | 2117498665
| Online PSC |  | https://podminky.urs.cz/item/CS_URS_2023_02/342244241 | [14 empty] | Online PSC | 2
| VV |  | čv113,117,124 | [14 empty] | VV | 2 | 1 | True | 0 | ROZPOCET
| VV |  | "od -0,2 po +3,0 (mezera cca 20mm u stropu!)"(0,2+3,0)*(1,2) |  | 3.84 | [12 empty] | VV | 2 | 2 | True | 1 | ROZPOCET
30 | K | 342244251 | Příčky jednoduché z cihel děrovaných broušených, na zdicí PUR pěnu, pevnost cihel do P15, tl. příčky 140 mm | m2 | 12.12 |  | 0 | CS ÚRS 2023 02 |  | základní |  | 0 | 0.10863 | 1.3166 | 0 | 0 | 4 | K | 2 |  |  |  | ROZPOCET | [5 empty] | 0 | 0 | 0 | 0 | 0 | 1 | 0 | 4 | -1946781322
| Online PSC |  | https://podminky.urs.cz/item/CS_URS_2023_02/342244251 | [14 empty] | Online PSC | 2
| VV |  | čv113,117,124 | [14 empty] | VV | 2 | 1 | True | 0 | ROZPOCET
| VV |  | "od -0,2 po +2,8 (sh věnce)"(2,8+0,2)*(3,75)-1,0*(2,05+0,2+0,25)-0,7*(2,05+0,2+0,25) |  | 7 | [12 empty] | VV | 2 | 2 | True | 0 | ROZPOCET
| VV |  | "od -0,2 po +3,0 (mezera cca 20mm u stropu!)"(0,2+3,0)*(1,6) |  | 5.12 | [12 empty] | VV | 2 | 2 | True | 0 | ROZPOCET
| VV |  | Součet |  | 12.12 | [12 empty] | VV | 2 | 4 | True | 1 | ROZPOCET
31 | K | 346244352 | Obezdívka koupelnových van ploch rovných z přesných pórobetonových tvárnic, na tenké maltové lože, tl. 50 mm | m2 | 2.56 |  | 0 | CS ÚRS 2023 02 |  | základní |  | 0 | 0.05252 | 0.13445 | 0 | 0 | 4 | K | 2 |  |  |  | ROZPOCET | [5 empty] | 0 | 0 | 0 | 0 | 0 | 1 | 0 | 4 | 1500364041
| Online PSC |  | https://podminky.urs.cz/item/CS_URS_2023_02/346244352 | [14 empty] | Online PSC | 2
| VV |  | položka pro obezdívku stoupaček | [14 empty] | VV | 2 | 1 | True | 0 | ROZPOCET
| VV |  | "čv113-pozn.2"(0,2+3,0)*(0,15*2+0,15*2+0,2) |  | 2.56 | [12 empty] | VV | 2 | 2 | True | 0 | ROZPOCET
| VV |  | Součet |  | 2.56 | [12 empty] | VV | 2 | 4 | True | 1 | ROZPOCET
32 | K | 342291111 | Ukotvení příček polyuretanovou pěnou, tl. příčky do 100 mm | m | 12.44 |  | 0 | CS ÚRS 2023 02 |  | základní |  | 0 | 8e-05 | 0.0009952 | 0 | 0 | 4 | K | 2 |  |  |  | ROZPOCET | [5 empty] | 0 | 0 | 0 | 0 | 0 | 1 | 0 | 4 | 434354272
| Online PSC |  | https://podminky.urs.cz/item/CS_URS_2023_02/342291111 | [14 empty] | Online PSC | 2
| VV |  | čv113,117,124 | [14 empty] | VV | 2 | 1 | True | 0 | ROZPOCET
| VV |  | (1,0+3,75*3-0,61) |  | 11.64 | [12 empty] | VV | 2 | 2 | True | 0 | ROZPOCET
| VV |  | "čv113-pozn.2"(0,15*2+0,15*2+0,2) |  | 0.8 | [12 empty] | VV | 2 | 2 | True | 0 | ROZPOCET
| VV |  | Součet |  | 12.44 | [12 empty] | VV | 2 | 4 | True | 1 | ROZPOCET
33 | K | 342291112 | Ukotvení příček polyuretanovou pěnou, tl. příčky přes 100 mm | m | 6.55 |  | 0 | CS ÚRS 2023 02 |  | základní |  | 0 | 0.00012 | 0.000786 | 0 | 0 | 4 | K | 2 |  |  |  | ROZPOCET | [5 empty] | 0 | 0 | 0 | 0 | 0 | 1 | 0 | 4 | 1327151684
| Online PSC |  | https://podminky.urs.cz/item/CS_URS_2023_02/342291112 | [14 empty] | Online PSC | 2
| VV |  | čv113,117,124 | [14 empty] | VV | 2 | 1 | True | 0 | ROZPOCET
| VV |  | 1,6+1,2 |  | 2.8 | [12 empty] | VV | 2 | 2 | True | 0 | ROZPOCET
| VV |  | "mezi věnec a strop"3,75 |  | 3.75 | [12 empty] | VV | 2 | 2 | True | 0 | ROZPOCET
| VV |  | Součet |  | 6.55 | [12 empty] | VV | 2 | 4 | True | 1 | ROZPOCET
34 | K | 342291121 | Ukotvení příček plochými kotvami, do konstrukce cihelné | m | 47.6 |  | 0 | CS ÚRS 2023 02 |  | základní |  | 0 | 0.00013 | 0.006188 | 0 | 0 | 4 | K | 2 |  |  |  | ROZPOCET | [5 empty] | 0 | 0 | 0 | 0 | 0 | 1 | 0 | 4 | 693396261
| Online PSC |  | https://podminky.urs.cz/item/CS_URS_2023_02/342291121 | [14 empty] | Online PSC | 2
| VV |  | čv113,117,124 | [14 empty] | VV | 2 | 1 | True | 0 | ROZPOCET
| VV |  | (0,2+2,8)*2+(0,2+3,0)*9 |  | 34.8 | [12 empty] | VV | 2 | 2 | True | 0 | ROZPOCET
| VV |  | "čv113-pozn.2"(0,2+3,0)*4 |  | 12.8 | [12 empty] | VV | 2 | 2 | True | 0 | ROZPOCET
| VV |  | Součet |  | 47.6 | [12 empty] | VV | 2 | 4 | True | 1 | ROZPOCET
35 | K | 317168012 | Překlady keramické ploché osazené do maltového lože, výšky překladu 71 mm šířky 115 mm, délky 1250 mm | kus | 1 |  | 0 | CS ÚRS 2023 02 |  | základní |  | 0 | 0.02278 | 0.02278 | 0 | 0 | 4 | K | 2 |  |  |  | ROZPOCET | [5 empty] | 0 | 0 | 0 | 0 | 0 | 1 | 0 | 4 | -1243694784
| Online PSC |  | https://podminky.urs.cz/item/CS_URS_2023_02/317168012 | [14 empty] | Online PSC | 2
| VV |  | "P2"1 |  | 1 | [12 empty] | VV | 2 | 2 | True | 1 | ROZPOCET
36 | K | 317168051 | Překlady keramické vysoké osazené do maltového lože, šířky překladu 70 mm výšky 238 mm, délky 1000 mm | kus | 2 |  | 0 | CS ÚRS 2023 02 |  | základní |  | 0 | 0.03655 | 0.0731 | 0 | 0 | 4 | K | 2 |  |  |  | ROZPOCET | [5 empty] | 0 | 0 | 0 | 0 | 0 | 1 | 0 | 4 | -1883036777
| Online PSC |  | https://podminky.urs.cz/item/CS_URS_2023_02/317168051 | [14 empty] | Online PSC | 2
| VV |  | "P4"2*1 |  | 2 | [12 empty] | VV | 2 | 2 | True | 1 | ROZPOCET
37 | K | 317168052 | Překlady keramické vysoké osazené do maltového lože, šířky překladu 70 mm výšky 238 mm, délky 1250 mm | kus | 2 |  | 0 | CS ÚRS 2023 02 |  | základní |  | 0 | 0.04555 | 0.0911 | 0 | 0 | 4 | K | 2 |  |  |  | ROZPOCET | [5 empty] | 0 | 0 | 0 | 0 | 0 | 1 | 0 | 4 | -1567714694
| Online PSC |  | https://podminky.urs.cz/item/CS_URS_2023_02/317168052 | [14 empty] | Online PSC | 2
| VV |  | "P3"2*1 |  | 2 | [12 empty] | VV | 2 | 2 | True | 1 | ROZPOCET
38 | K | 317168053 | Překlady keramické vysoké osazené do maltového lože, šířky překladu 70 mm výšky 238 mm, délky 1500 mm | kus | 6 |  | 0 | CS ÚRS 2023 02 |  | základní |  | 0 | 0.05455 | 0.3273 | 0 | 0 | 4 | K | 2 |  |  |  | ROZPOCET | [5 empty] | 0 | 0 | 0 | 0 | 0 | 1 | 0 | 4 | 1313556290
| Online PSC |  | https://podminky.urs.cz/item/CS_URS_2023_02/317168053 | [14 empty] | Online PSC | 2
| VV |  | "P5"3*2 |  | 6 | [12 empty] | VV | 2 | 2 | True | 1 | ROZPOCET
39 | K | 317168054 | Překlady keramické vysoké osazené do maltového lože, šířky překladu 70 mm výšky 238 mm, délky 1750 mm | kus | 3 |  | 0 | CS ÚRS 2023 02 |  | základní |  | 0 | 0.06355 | 0.19065 | 0 | 0 | 4 | K | 2 |  |  |  | ROZPOCET | [5 empty] | 0 | 0 | 0 | 0 | 0 | 1 | 0 | 4 | -404176267
| Online PSC |  | https://podminky.urs.cz/item/CS_URS_2023_02/317168054 | [14 empty] | Online PSC | 2
| VV |  | "P6"3*1 |  | 3 | [12 empty] | VV | 2 | 2 | True | 1 | ROZPOCET
| D | 4 | Vodorovné konstrukce |  |  |  | 0 |  |  |  |  | 0 |  | 6.7788 |  | 0 | 1 | D | 1 |  |  |  | ROZPOCET | [11 empty] | 0
40 | K | 41sp | Strop z panelů spirol tl.200mm vč.záliv.výztuže se zálivkou a zhotovením prostupů - d,m dle čv.123 | m2 | 32.4008 |  | 0 |  |  | základní |  | 0 | 0 | 0 | 0 | 0 | 4 | K | 2 |  |  |  | ROZPOCET | [5 empty] | 0 | 0 | 0 | 0 | 0 | 1 | 0 | 4 | -252387102
| VV |  | čv113,117,123 | [14 empty] | VV | 2 | 1 | True | 0 | ROZPOCET
| VV |  | "P8"4,01*8,08 |  | 32.4008 | [12 empty] | VV | 2 | 2 | True | 0 | ROZPOCET
| VV |  | Součet |  | 32.4008 | [12 empty] | VV | 2 | 4 | True | 1 | ROZPOCET
41 | K | 417321414 | Ztužující pásy a věnce z betonu železového (bez výztuže) tř. C 20/25 | m3 | 2.5591 |  | 0 | CS ÚRS 2023 02 |  | základní |  | 0 | 2.502 | 6.4028 | 0 | 0 | 4 | K | 2 |  |  |  | ROZPOCET | [5 empty] | 0 | 0 | 0 | 0 | 0 | 1 | 0 | 4 | -1634106620
| Online PSC |  | https://podminky.urs.cz/item/CS_URS_2023_02/417321414 | [14 empty] | Online PSC | 2
| VV |  | oddilatování od stávaj.kcí XPS tl.20mm je v rozpočtu venkovních úprav (díl 95) | [14 empty] | VV | 2 | 1 | True | 0 | ROZPOCET
| VV |  | čv113,117,124 | [14 empty] | VV | 2 | 1 | True | 0 | ROZPOCET
| VV |  | "od +2,8 po +3,0"(3,0-2,8)*0,25*(8,43+0,61+8,28) |  | 0.866 | [12 empty] | VV | 2 | 2 | True | 0 | ROZPOCET
| VV |  | "od +2,8 po +2,98"(2,98-2,8)*0,15*3,75 |  | 0.1013 | [12 empty] | VV | 2 | 2 | True | 0 | ROZPOCET
| VV |  | Mezisoučet |  | 0.9673 | [12 empty] | VV | 2 | 3 | True | 0 | ROZPOCET
| VV |  | obručový věnec strop.panelů | [14 empty] | VV | 2 | 1 | True | 0 | ROZPOCET
| VV |  | "od +3,0 po +3,2"0,2*0,12*(3,39+8,08*2+4,25) |  | 0.5712 | [12 empty] | VV | 2 | 2 | True | 0 | ROZPOCET
| VV |  | "od +3,0 po +3,2"0,2*0,25*0,86 |  | 0.043 | [12 empty] | VV | 2 | 2 | True | 0 | ROZPOCET
| VV |  | Mezisoučet |  | 0.6142 | [12 empty] | VV | 2 | 3 | True | 0 | ROZPOCET
| VV |  | střešní práh | [14 empty] | VV | 2 | 1 | True | 0 | ROZPOCET
| VV |  | "od +3,2"0,25*0,225*(8,32+8,45+0,61) |  | 0.9776 | [12 empty] | VV | 2 | 2 | True | 0 | ROZPOCET
| VV |  | Mezisoučet |  | 0.9776 | [12 empty] | VV | 2 | 3 | True | 0 | ROZPOCET
| VV |  | Součet |  | 2.5591 | [12 empty] | VV | 2 | 4 | True | 1 | ROZPOCET
42 | K | 417351115 | Bednění bočnic ztužujících pásů a věnců včetně vzpěr zřízení | m2 | 16.219 |  | 0 | CS ÚRS 2023 02 |  | základní |  | 0 | 0.00576 | 0.093421 | 0 | 0 | 4 | K | 2 |  |  |  | ROZPOCET | [5 empty] | 0 | 0 | 0 | 0 | 0 | 1 | 0 | 4 | -653953978
| Online PSC |  | https://podminky.urs.cz/item/CS_URS_2023_02/417351115 | [14 empty] | Online PSC | 2
| VV |  | čv113,117,124,123 | [14 empty] | VV | 2 | 1 | True | 0 | ROZPOCET
| VV |  | "od +2,8 po +3,0"(3,0-2,8)*(8,43*2+0,61*2+8,28-0,15*2) |  | 5.212 | [12 empty] | VV | 2 | 2 | True | 0 | ROZPOCET
| VV |  | "od +2,8 po +2,98"(2,98-2,8)*(3,75*2) |  | 1.35 | [12 empty] | VV | 2 | 2 | True | 0 | ROZPOCET
| VV |  | Mezisoučet |  | 6.562 | [12 empty] | VV | 2 | 3 | True | 0 | ROZPOCET
| VV |  | obručový věnec strop.panelů | [14 empty] | VV | 2 | 1 | True | 0 | ROZPOCET
| VV |  | "od +3,0 po +3,2"0,2*(8,32+0,86) |  | 1.836 | [12 empty] | VV | 2 | 2 | True | 0 | ROZPOCET
| VV |  | Mezisoučet |  | 1.836 | [12 empty] | VV | 2 | 3 | True | 0 | ROZPOCET
| VV |  | střešní práh | [14 empty] | VV | 2 | 1 | True | 0 | ROZPOCET
| VV |  | "od +3,2"2*0,225*(8,32+8,45+0,61) |  | 7.821 | [12 empty] | VV | 2 | 2 | True | 0 | ROZPOCET
| VV |  | Mezisoučet |  | 7.821 | [12 empty] | VV | 2 | 3 | True | 0 | ROZPOCET
| VV |  | Součet |  | 16.219 | [12 empty] | VV | 2 | 4 | True | 1 | ROZPOCET
43 | K | 417351116 | Bednění bočnic ztužujících pásů a věnců včetně vzpěr odstranění | m2 | 16.219 |  | 0 | CS ÚRS 2023 02 |  | základní |  | 0 | 0 | 0 | 0 | 0 | 4 | K | 2 |  |  |  | ROZPOCET | [5 empty] | 0 | 0 | 0 | 0 | 0 | 1 | 0 | 4 | 1202448528
| Online PSC |  | https://podminky.urs.cz/item/CS_URS_2023_02/417351116 | [14 empty] | Online PSC | 2
44 | K | 417361821 | Výztuž ztužujících pásů a věnců z betonářské oceli 10 505 (R) nebo BSt 500 | t | 0.2684 |  | 0 | CS ÚRS 2023 02 |  | základní |  | 0 | 1.0529 | 0.2826 | 0 | 0 | 4 | K | 2 |  |  |  | ROZPOCET | [5 empty] | 0 | 0 | 0 | 0 | 0 | 1 | 0 | 4 | -992340807
| Online PSC |  | https://podminky.urs.cz/item/CS_URS_2023_02/417361821 | [14 empty] | Online PSC | 2
| VV |  | "čv124"113,0*0,001 |  | 0.113 | [12 empty] | VV | 2 | 2 | True | 0 | ROZPOCET
| VV |  | "čv123"155,44*0,001 |  | 0.1554 | [12 empty] | VV | 2 | 2 | True | 0 | ROZPOCET
| VV |  | Součet |  | 0.2684 | [12 empty] | VV | 2 | 4 | True | 1 | ROZPOCET
| D | 61 | Úprava povrchů vnitřních |  |  |  | 0 |  |  |  |  | 0 |  | 3.6194 |  | 0 | 1 | D | 1 |  |  |  | ROZPOCET | [11 empty] | 0
45 | K | 611131121 | Podkladní a spojovací vrstva vnitřních omítaných ploch penetrace disperzní nanášená ručně stropů | m2 | 57.745 |  | 0 | CS ÚRS 2023 02 |  | základní |  | 0 | 0.00026 | 0.015014 | 0 | 0 | 4 | K | 2 |  |  |  | ROZPOCET | [5 empty] | 0 | 0 | 0 | 0 | 0 | 1 | 0 | 4 | 356067767
| Online PSC |  | https://podminky.urs.cz/item/CS_URS_2023_02/611131121 | [14 empty] | Online PSC | 2
46 | K | 611142001 | Potažení vnitřních ploch pletivem v ploše nebo pruzích, na plném podkladu sklovláknitým vtlačením do tmelu stropů | m2 | 28.8725 |  | 0 | CS ÚRS 2023 02 |  | základní |  | 0 | 0.00438 | 0.12646 | 0 | 0 | 4 | K | 2 |  |  |  | ROZPOCET | [5 empty] | 0 | 0 | 0 | 0 | 0 | 1 | 0 | 4 | 1274038358
| Online PSC |  | https://podminky.urs.cz/item/CS_URS_2023_02/611142001 | [14 empty] | Online PSC | 2
| VV |  | čv113 | [14 empty] | VV | 2 | 1 | True | 0 | ROZPOCET
| VV |  | na spiroly | [14 empty] | VV | 2 | 1 | True | 0 | ROZPOCET
| VV |  | "126"1,53*3,75 |  | 5.7375 | [12 empty] | VV | 2 | 2 | True | 0 | ROZPOCET
| VV |  | "127"2,4*3,75 |  | 9 | [12 empty] | VV | 2 | 2 | True | 0 | ROZPOCET
| VV |  | "128"3,9*3,75-1,15*1,6-0,125*1,2 |  | 12.635 | [12 empty] | VV | 2 | 2 | True | 0 | ROZPOCET
| VV |  | "129"1,0*1,5 |  | 1.5 | [12 empty] | VV | 2 | 2 | True | 0 | ROZPOCET
| VV | pus | Součet |  | 28.8725 | [12 empty] | VV | 2 | 4 | True | 1 | ROZPOCET
47 | K | 611321131 | Potažení vnitřních ploch vápenocementovým štukem tloušťky do 3 mm vodorovných konstrukcí stropů rovných | m2 | 28.8725 |  | 0 | CS ÚRS 2023 02 |  | základní |  | 0 | 0.003 | 0.086618 | 0 | 0 | 4 | K | 2 |  |  |  | ROZPOCET | [5 empty] | 0 | 0 | 0 | 0 | 0 | 1 | 0 | 4 | 1977050818
| Online PSC |  | https://podminky.urs.cz/item/CS_URS_2023_02/611321131 | [14 empty] | Online PSC | 2
48 | K | 612131121 | Podkladní a spojovací vrstva vnitřních omítaných ploch penetrace disperzní nanášená ručně stěn | m2 | 30.12 |  | 0 | CS ÚRS 2023 02 |  | základní |  | 0 | 0.00026 | 0.0078312 | 0 | 0 | 4 | K | 2 |  |  |  | ROZPOCET | [5 empty] | 0 | 0 | 0 | 0 | 0 | 1 | 0 | 4 | -1263402318
| Online PSC |  | https://podminky.urs.cz/item/CS_URS_2023_02/612131121 | [14 empty] | Online PSC | 2
49 | K | 612142001 | Potažení vnitřních ploch pletivem v ploše nebo pruzích, na plném podkladu sklovláknitým vtlačením do tmelu stěn | m2 | 30.12 |  | 0 | CS ÚRS 2023 02 |  | základní |  | 0 | 0.00438 | 0.13193 | 0 | 0 | 4 | K | 2 |  |  |  | ROZPOCET | [5 empty] | 0 | 0 | 0 | 0 | 0 | 1 | 0 | 4 | -1594298691
| Online PSC |  | https://podminky.urs.cz/item/CS_URS_2023_02/612142001 | [14 empty] | Online PSC | 2
| VV |  | položka pro potažení obezdívky stoupaček (přesah cca 200mm na keram.zdivo) | [14 empty] | VV | 2 | 1 | True | 0 | ROZPOCET
| VV |  | "čv113-pozn.2"(0,2+3,0)*(0,15*2+0,2*2+0,15*2+0,2+0,2*2) |  | 5.12 | [12 empty] | VV | 2 | 2 | True | 0 | ROZPOCET
| VV |  | Mezisoučet |  | 5.12 | [12 empty] | VV | 2 | 3 | True | 0 | ROZPOCET
| VV |  | předběžná položka pro přetažení exponovaných míst (přechody beton / keram.zdivo, kolem překladů atd.) - zamezení praskání omítek | [14 empty] | VV | 2 | 1 | True | 0 | ROZPOCET
| VV |  | výměru odsouhlasí TDI | [14 empty] | VV | 2 | 1 | True | 0 | ROZPOCET
| VV |  | "čv113 - mč 126-129"25 |  | 25 | [12 empty] | VV | 2 | 2 | True | 0 | ROZPOCET
| VV |  | Mezisoučet |  | 25 | [12 empty] | VV | 2 | 3 | True | 0 | ROZPOCET
| VV |  | Součet |  | 30.12 | [12 empty] | VV | 2 | 4 | True | 1 | ROZPOCET
50 | K | 612131101 | Podkladní a spojovací vrstva vnitřních omítaných ploch cementový postřik nanášený ručně celoplošně stěn | m2 | 130.7843 |  | 0 | CS ÚRS 2023 02 |  | základní |  | 0 | 0.00735 | 0.96126 | 0 | 0 | 4 | K | 2 |  |  |  | ROZPOCET | [5 empty] | 0 | 0 | 0 | 0 | 0 | 1 | 0 | 4 | 1060785553
| Online PSC |  | https://podminky.urs.cz/item/CS_URS_2023_02/612131101 | [14 empty] | Online PSC | 2
51 | K | 612321111 | Omítka vápenocementová vnitřních ploch nanášená ručně jednovrstvá, tloušťky do 10 mm hrubá zatřená svislých konstrukcí stěn | m2 | 43.29 |  | 0 | CS ÚRS 2023 02 |  | základní |  | 0 | 0.01575 | 0.68182 | 0 | 0 | 4 | K | 2 |  |  |  | ROZPOCET | [5 empty] | 0 | 0 | 0 | 0 | 0 | 1 | 0 | 4 | -1121470453
| Online PSC |  | https://podminky.urs.cz/item/CS_URS_2023_02/612321111 | [14 empty] | Online PSC | 2
| VV |  | pod KO stěn | [14 empty] | VV | 2 | 1 | True | 0 | ROZPOCET
| VV |  | čv113 | [14 empty] | VV | 2 | 1 | True | 0 | ROZPOCET
| VV |  | "128"(2,0+0,2)*(3,9*2+3,75*2+1,2*2-1,0)-1,2*0,95+0,2*(0,95*2) |  | 35.98 | [12 empty] | VV | 2 | 2 | True | 0 | ROZPOCET
| VV |  | "129"(1,5+0,2)*(1,0*2+1,5*2-0,7) |  | 7.31 | [12 empty] | VV | 2 | 2 | True | 0 | ROZPOCET
| VV |  | Součet |  | 43.29 | [12 empty] | VV | 2 | 4 | True | 1 | ROZPOCET
52 | K | 612321141 | Omítka vápenocementová vnitřních ploch nanášená ručně dvouvrstvá, tloušťky jádrové omítky do 10 mm a tloušťky štuku do 3 mm štuková svislých konstrukcí stěn | m2 | 87.4943 |  | 0 | CS ÚRS 2023 02 |  | základní |  | 0 | 0.01838 | 1.6081 | 0 | 0 | 4 | K | 2 |  |  |  | ROZPOCET | [5 empty] | 0 | 0 | 0 | 0 | 0 | 1 | 0 | 4 | 1497234150
| Online PSC |  | https://podminky.urs.cz/item/CS_URS_2023_02/612321141 | [14 empty] | Online PSC | 2
| VV |  | čv113 | [14 empty] | VV | 2 | 1 | True | 0 | ROZPOCET
| VV |  | "126"(3,0+0,2)*(1,53*2+3,75*2)-1,125*2,5+0,15*(1,125+2,5*2)-1,2-1,8*3 |  | 25.2983 | [12 empty] | VV | 2 | 2 | True | 0 | ROZPOCET
| VV |  | "127"(3,0+0,2)*(2,4*2+3,75*2)-1,8 |  | 37.56 | [12 empty] | VV | 2 | 2 | True | 0 | ROZPOCET
| VV |  | "128 nad KO"(3,0-2,0)*(3,9*2+3,75*2+1,2*2)-1,2*0,55+0,2*(1,2+0,55*2) |  | 17.5 | [12 empty] | VV | 2 | 2 | True | 0 | ROZPOCET
| VV |  | "129 nad KO"(3,0-1,5)*(1,0*2+1,5*2)-0,7*0,52 |  | 7.136 | [12 empty] | VV | 2 | 2 | True | 0 | ROZPOCET
| VV |  | Součet |  | 87.4943 | [12 empty] | VV | 2 | 4 | True | 1 | ROZPOCET
53 | K | 622143004 | Montáž omítkových profilů plastových, pozinkovaných nebo dřevěných upevněných vtlačením do podkladní vrstvy nebo přibitím začišťovacích samolepících pro vytvoření dilatujícího spoje s okenním rámem | m | 8.025 |  | 0 | CS ÚRS 2023 02 |  | základní |  | 0 | 0 | 0 | 0 | 0 | 4 | K | 2 |  |  |  | ROZPOCET | [5 empty] | 0 | 0 | 0 | 0 | 0 | 1 | 0 | 4 | 1363502640
| Online PSC |  | https://podminky.urs.cz/item/CS_URS_2023_02/622143004 | [14 empty] | Online PSC | 2
| VV |  | čv113 | [14 empty] | VV | 2 | 1 | True | 0 | ROZPOCET
| VV |  | 1,2+0,55*2 |  | 2.3 | [12 empty] | VV | 2 | 2 | True | 0 | ROZPOCET
| VV |  | 1,125+2,3*2 |  | 5.725 | [12 empty] | VV | 2 | 2 | True | 0 | ROZPOCET
| VV |  | Součet |  | 8.025 | [12 empty] | VV | 2 | 4 | True | 1 | ROZPOCET
54 | M | 59051476 | profil začišťovací PVC 9mm s výztužnou tkaninou pro ostění ETICS | m | 8.4263 |  | 0 | CS ÚRS 2023 02 |  | základní |  | 0 | 4e-05 | 0.00033705 | 0 | 0 | 8 | M | 2 |  |  |  | ROZPOCET | [5 empty] | 0 | 0 | 0 | 0 | 0 | 1 | 0 | 4 | 1962401096
| VV |  | 8,025*1,05 'Přepočtené koeficientem množství |  | 8.4263 | [12 empty] | VV | 2 | 2 | False | 1 | ROZPOCET
| D | 63 | Podlahy a podlahové konstrukce |  |  |  | 0 |  |  |  |  | 0 |  | 5.0201 |  | 0 | 1 | D | 1 |  |  |  | ROZPOCET | [11 empty] | 0
55 | K | 632451022 | Potěr cementový vyrovnávací z malty (MC-15) v pásu o průměrné (střední) tl. přes 20 do 30 mm | m2 | 0.275 |  | 0 | CS ÚRS 2023 02 |  | základní |  | 0 | 0.07426 | 0.020422 | 0 | 0 | 4 | K | 2 |  |  |  | ROZPOCET | [5 empty] | 0 | 0 | 0 | 0 | 0 | 1 | 0 | 4 | -1902283856
| Online PSC |  | https://podminky.urs.cz/item/CS_URS_2023_02/632451022 | [14 empty] | Online PSC | 2
| VV |  | položka pro dobetonování vnitřního parapetu vč.pomoc.přibednění! | [14 empty] | VV | 2 | 1 | True | 0 | ROZPOCET
| VV |  | "čv113-pozn.1"0,2*1,375 |  | 0.275 | [12 empty] | VV | 2 | 2 | True | 0 | ROZPOCET
| VV |  | Součet |  | 0.275 | [12 empty] | VV | 2 | 4 | True | 1 | ROZPOCET
56 | K | 631311115 | Mazanina z betonu prostého bez zvýšených nároků na prostředí tl. přes 50 do 80 mm tř. C 20/25 | m3 | 1.9897 |  | 0 | CS ÚRS 2023 02 |  | základní |  | 0 | 2.5019 | 4.978 | 0 | 0 | 4 | K | 2 |  |  |  | ROZPOCET | [5 empty] | 0 | 0 | 0 | 0 | 0 | 1 | 0 | 4 | 807150279
| Online PSC |  | https://podminky.urs.cz/item/CS_URS_2023_02/631311115 | [14 empty] | Online PSC | 2
| VV |  | čv113 | [14 empty] | VV | 2 | 1 | True | 0 | ROZPOCET
| VV |  | "skl.E"kde*0,068 |  | 1.1535 | [12 empty] | VV | 2 | 2 | True | 0 | ROZPOCET
| VV |  | "skl.F"kdf*0,066 |  | 0.8362 | [12 empty] | VV | 2 | 2 | True | 0 | ROZPOCET
| VV |  | Součet |  | 1.9897 | [12 empty] | VV | 2 | 4 | True | 1 | ROZPOCET
57 | K | 631319171 | Příplatek k cenám mazanin za stržení povrchu spodní vrstvy mazaniny latí před vložením výztuže nebo pletiva pro tl. obou vrstev mazaniny přes 50 do 80 mm | m3 | 1.9897 |  | 0 | CS ÚRS 2023 02 |  | základní |  | 0 | 0 | 0 | 0 | 0 | 4 | K | 2 |  |  |  | ROZPOCET | [5 empty] | 0 | 0 | 0 | 0 | 0 | 1 | 0 | 4 | -142599801
| Online PSC |  | https://podminky.urs.cz/item/CS_URS_2023_02/631319171 | [14 empty] | Online PSC | 2
58 | K | 632481111 | Vložka do cementového potěru nebo mazaniny z rabicového pletiva černého | m2 | 29.6325 |  | 0 | CS ÚRS 2023 02 |  | základní |  | 0 | 0.00057 | 0.016891 | 0 | 0 | 4 | K | 2 |  |  |  | ROZPOCET | [5 empty] | 0 | 0 | 0 | 0 | 0 | 1 | 0 | 4 | -94381953
| Online PSC |  | https://podminky.urs.cz/item/CS_URS_2023_02/632481111 | [14 empty] | Online PSC | 2
| VV |  | položka pro ocenění skelné výztužné sítě 40x40mm do mazaniny bez ohledu na popis uvedený v položce (nebude rabicko)!!! | [14 empty] | VV | 2 | 1 | True | 0 | ROZPOCET
| VV |  | kdp |  | 29.6325 | [12 empty] | VV | 2 | 2 | True | 1 | ROZPOCET
59 | K | 632481213 | Separační vrstva k oddělení podlahových vrstev z polyetylénové fólie | m2 | 29.6325 |  | 0 | CS ÚRS 2023 02 |  | základní |  | 0 | 0.00013 | 0.0038522 | 0 | 0 | 4 | K | 2 |  |  |  | ROZPOCET | [5 empty] | 0 | 0 | 0 | 0 | 0 | 1 | 0 | 4 | -520273902
| Online PSC |  | https://podminky.urs.cz/item/CS_URS_2023_02/632481213 | [14 empty] | Online PSC | 2
| VV |  | kdp |  | 29.6325 | [12 empty] | VV | 2 | 2 | True | 1 | ROZPOCET
60 | K | 634112113 | Obvodová dilatace mezi stěnou a mazaninou nebo potěrem podlahovým páskem z pěnového PE tl. do 10 mm, výšky 80 mm | m | 46.16 |  | 0 | CS ÚRS 2023 02 |  | základní |  | 0 | 2e-05 | 0.0009232 | 0 | 0 | 4 | K | 2 |  |  |  | ROZPOCET | [5 empty] | 0 | 0 | 0 | 0 | 0 | 1 | 0 | 4 | -521996244
| Online PSC |  | https://podminky.urs.cz/item/CS_URS_2023_02/634112113 | [14 empty] | Online PSC | 2
| VV |  | čv113 | [14 empty] | VV | 2 | 1 | True | 0 | ROZPOCET
| VV |  | "126"1,53*2+3,75*2+0,15*2 |  | 10.86 | [12 empty] | VV | 2 | 2 | True | 0 | ROZPOCET
| VV |  | "127"2,4*2+3,75*2+0,15*2 |  | 12.6 | [12 empty] | VV | 2 | 2 | True | 0 | ROZPOCET
| VV |  | "128"3,9*2+3,75*2+1,2*2 |  | 17.7 | [12 empty] | VV | 2 | 2 | True | 0 | ROZPOCET
| VV |  | "129"1,0*2+1,5*2 |  | 5 | [12 empty] | VV | 2 | 2 | True | 0 | ROZPOCET
| VV |  | Součet |  | 46.16 | [12 empty] | VV | 2 | 4 | True | 1 | ROZPOCET
| D | 64 | Osazování výplní otvorů |  |  |  | 0 |  |  |  |  | 0 |  | 0.44314 |  | 0 | 1 | D | 1 |  |  |  | ROZPOCET | [11 empty] | 0
61 | K | 642945111 | Osazování ocelových zárubní protipožárních nebo protiplynových dveří do vynechaného otvoru, s obetonováním, dveří jednokřídlových do 2,5 m2 | kus | 1 |  | 0 | CS ÚRS 2023 02 |  | základní |  | 0 | 0.4417 | 0.4417 | 0 | 0 | 4 | K | 2 |  |  |  | ROZPOCET | [5 empty] | 0 | 0 | 0 | 0 | 0 | 1 | 0 | 4 | -1856320306
| Online PSC |  | https://podminky.urs.cz/item/CS_URS_2023_02/642945111 | [14 empty] | Online PSC | 2
62 | M | 64t18 | T18 - ocelová zárubeň 900/1970mm tl.250mm EW30 - dodávka vč.povrch.úpravy | kus | 1 |  | 0 |  |  | základní |  | 0 | 0 | 0 | 0 | 0 | 8 | M | 2 |  |  |  | ROZPOCET | [5 empty] | 0 | 0 | 0 | 0 | 0 | 1 | 0 | 4 | 1962037820
63 | K | 642942611 | Osazování zárubní nebo rámů kovových dveřních lisovaných nebo z úhelníků bez dveřních křídel na montážní pěnu, plochy otvoru do 2,5 m2 | kus | 3 |  | 0 | CS ÚRS 2023 02 |  | základní |  | 0 | 0.00048 | 0.00144 | 0 | 0 | 4 | K | 2 |  |  |  | ROZPOCET | [5 empty] | 0 | 0 | 0 | 0 | 0 | 1 | 0 | 4 | 1857906317
| Online PSC |  | https://podminky.urs.cz/item/CS_URS_2023_02/642942611 | [14 empty] | Online PSC | 2
64 | M | 64t19 | T19 - ocelová zárubeň 900/1970mm tl.100mm - dodávka vč.povrch.úpravy | kus | 1 |  | 0 |  |  | základní |  | 0 | 0 | 0 | 0 | 0 | 8 | M | 2 |  |  |  | ROZPOCET | [5 empty] | 0 | 0 | 0 | 0 | 0 | 1 | 0 | 4 | 1403717163
65 | M | 64t20 | T20 - ocelová zárubeň 900/1970mm tl.150mm - dodávka vč.povrch.úpravy | kus | 1 |  | 0 |  |  | základní |  | 0 | 0 | 0 | 0 | 0 | 8 | M | 2 |  |  |  | ROZPOCET | [5 empty] | 0 | 0 | 0 | 0 | 0 | 1 | 0 | 4 | 650329929
66 | M | 64t21 | T21 - ocelová zárubeň 600/1970mm tl.150mm - dodávka vč.povrch.úpravy | kus | 1 |  | 0 |  |  | základní |  | 0 | 0 | 0 | 0 | 0 | 8 | M | 2 |  |  |  | ROZPOCET | [5 empty] | 0 | 0 | 0 | 0 | 0 | 1 | 0 | 4 | 1569497835
| D | 94 | Lešení a stavební výtahy |  |  |  | 0 |  |  |  |  | 0 |  | 0.005407 |  | 0 | 1 | D | 1 |  |  |  | ROZPOCET | [11 empty] | 0
67 | K | 949101111 | Lešení pomocné pracovní pro objekty pozemních staveb pro zatížení do 150 kg/m2, o výšce lešeňové podlahy do 1,9 m | m2 | 41.5925 |  | 0 | CS ÚRS 2023 02 |  | základní |  | 0 | 0.00013 | 0.005407 | 0 | 0 | 4 | K | 2 |  |  |  | ROZPOCET | [5 empty] | 0 | 0 | 0 | 0 | 0 | 1 | 0 | 4 | 1943845598
| Online PSC |  | https://podminky.urs.cz/item/CS_URS_2023_02/949101111 | [14 empty] | Online PSC | 2
| VV |  | pus |  | 28.8725 | [12 empty] | VV | 2 | 2 | True | 0 | ROZPOCET
| VV |  | 1,2*(8,6+2,0) |  | 12.72 | [12 empty] | VV | 2 | 2 | True | 0 | ROZPOCET
| VV |  | Součet |  | 41.5925 | [12 empty] | VV | 2 | 4 | True | 1 | ROZPOCET
| D | 95 | Různé dokončovací konstrukce a práce pozemních staveb |  |  |  | 0 |  |  |  |  | 0 |  | 0.013471 |  | 0 | 1 | D | 1 |  |  |  | ROZPOCET | [11 empty] | 0
68 | K | 952901111 | Vyčištění budov nebo objektů před předáním do užívání budov bytové nebo občanské výstavby, světlé výšky podlaží do 4 m | m2 | 29.6325 |  | 0 | CS ÚRS 2023 02 |  | základní |  | 0 | 4e-05 | 0.0011853 | 0 | 0 | 4 | K | 2 |  |  |  | ROZPOCET | [5 empty] | 0 | 0 | 0 | 0 | 0 | 1 | 0 | 4 | 327451034
| Online PSC |  | https://podminky.urs.cz/item/CS_URS_2023_02/952901111 | [14 empty] | Online PSC | 2
| VV |  | předkolaudační úklid | [14 empty] | VV | 2 | 1 | True | 0 | ROZPOCET
| VV |  | kdp |  | 29.6325 | [12 empty] | VV | 2 | 2 | True | 1 | ROZPOCET
69 | K | 953312112 | Vložky svislé do dilatačních spár z polystyrenových desek fasádních včetně dodání a osazení, v jakémkoliv zdivu přes 10 do 20 mm | m2 | 34.127 |  | 0 | CS ÚRS 2023 02 |  | základní |  | 0 | 0.00036 | 0.012286 | 0 | 0 | 4 | K | 2 |  |  |  | ROZPOCET | [5 empty] | 0 | 0 | 0 | 0 | 0 | 1 | 0 | 4 | 1460090935
| Online PSC |  | https://podminky.urs.cz/item/CS_URS_2023_02/953312112 | [14 empty] | Online PSC | 2
| VV |  | oddilatování nové přístavby od stávaj.kcí | [14 empty] | VV | 2 | 1 | True | 0 | ROZPOCET
| VV |  | "čv122 po -0,2"(1,05-0,2)*(0,5*3+0,13+0,45*2+0,75)+0,3*(3,25*2-0,38)+0,15*(3,35*2) |  | 5.629 | [12 empty] | VV | 2 | 2 | True | 0 | ROZPOCET
| VV |  | "čv123 od -0,2 po +3,2"3,4*(4,25+3,39+0,13) |  | 26.418 | [12 empty] | VV | 2 | 2 | True | 0 | ROZPOCET
| VV |  | "čv123 cca v úrovni stropu dle řezu"0,25*8,32 |  | 2.08 | [12 empty] | VV | 2 | 2 | True | 0 | ROZPOCET
| VV |  | Součet |  | 34.127 | [12 empty] | VV | 2 | 4 | True | 1 | ROZPOCET
70 | K | 95o4 | O4 - AL větrací mřížka se sítí proti hmyzu 200/200mm - d,m dle popisu ve výpisu výrobků | kus | 4 |  | 0 |  |  | základní |  | 0 | 0 | 0 | 0 | 0 | 4 | K | 2 |  |  |  | ROZPOCET | [5 empty] | 0 | 0 | 0 | 0 | 0 | 1 | 0 | 4 | -232534923
71 | K | 95pvc | PVC trubka DN150 do jádrov.vrtu do zdiva pro odvětrání, dl.cca 410mm - d,m (čv113 - pozn.4,5) | kus | 2 |  | 0 |  |  | základní |  | 0 | 0 | 0 | 0 | 0 | 4 | K | 2 |  |  |  | ROZPOCET | [5 empty] | 0 | 0 | 0 | 0 | 0 | 1 | 0 | 4 | -1437842703
| D | 96 | Bourání konstrukcí |  |  |  | 0 |  |  |  |  | 0 |  | 0.0052596 |  | 0.11269 | 1 | D | 1 |  |  |  | ROZPOCET | [11 empty] | 0
72 | K | 977151123 | Jádrové vrty diamantovými korunkami do stavebních materiálů (železobetonu, betonu, cihel, obkladů, dlažeb, kamene) průměru přes 130 do 150 mm | m | 0.75 |  | 0 | CS ÚRS 2023 02 |  | základní |  | 0 | 0.00147 | 0.0011025 | 0.039 | 0.02925 | 4 | K | 2 |  |  |  | ROZPOCET | [5 empty] | 0 | 0 | 0 | 0 | 0 | 1 | 0 | 4 | -242742468
| Online PSC |  | https://podminky.urs.cz/item/CS_URS_2023_02/977151123 | [14 empty] | Online PSC | 2
| VV |  | "čv113-pozn.4"0,25 |  | 0.25 | [12 empty] | VV | 2 | 2 | True | 0 | ROZPOCET
| VV |  | "čv113-pozn.5"0,25 |  | 0.25 | [12 empty] | VV | 2 | 2 | True | 0 | ROZPOCET
| VV |  | "VZT"0,25 |  | 0.25 | [12 empty] | VV | 2 | 2 | True | 0 | ROZPOCET
| VV |  | Součet |  | 0.75 | [12 empty] | VV | 2 | 4 | True | 1 | ROZPOCET
73 | K | 977151124 | Jádrové vrty diamantovými korunkami do stavebních materiálů (železobetonu, betonu, cihel, obkladů, dlažeb, kamene) průměru přes 150 do 180 mm | m | 1.49 |  | 0 | CS ÚRS 2023 02 |  | základní |  | 0 | 0.00279 | 0.0041571 | 0.056 | 0.08344 | 4 | K | 2 |  |  |  | ROZPOCET | [5 empty] | 0 | 0 | 0 | 0 | 0 | 1 | 0 | 4 | 1499526838
| Online PSC |  | https://podminky.urs.cz/item/CS_URS_2023_02/977151124 | [14 empty] | Online PSC | 2
| VV |  | "vzt"0,25*4+0,49 |  | 1.49 | [12 empty] | VV | 2 | 2 | True | 1 | ROZPOCET
| D | 997 | Přesun sutě |  |  |  | 0 |  |  |  |  | 0 |  | 0 |  | 0 | 1 | D | 1 |  |  |  | ROZPOCET | [11 empty] | 0
74 | K | 997013211 | Vnitrostaveništní doprava suti a vybouraných hmot vodorovně do 50 m svisle ručně pro budovy a haly výšky do 6 m | t | 0.1127 |  | 0 | CS ÚRS 2023 02 |  | základní |  | 0 | 0 | 0 | 0 | 0 | 4 | K | 2 |  |  |  | ROZPOCET | [5 empty] | 0 | 0 | 0 | 0 | 0 | 1 | 0 | 4 | 563589853
| Online PSC |  | https://podminky.urs.cz/item/CS_URS_2023_02/997013211 | [14 empty] | Online PSC | 2
75 | K | 997013501 | Odvoz suti a vybouraných hmot na skládku nebo meziskládku se složením, na vzdálenost do 1 km | t | 0.1127 |  | 0 | CS ÚRS 2023 02 |  | základní |  | 0 | 0 | 0 | 0 | 0 | 4 | K | 2 |  |  |  | ROZPOCET | [5 empty] | 0 | 0 | 0 | 0 | 0 | 1 | 0 | 4 | -1458304908
| Online PSC |  | https://podminky.urs.cz/item/CS_URS_2023_02/997013501 | [14 empty] | Online PSC | 2
76 | K | 997013509 | Odvoz suti a vybouraných hmot na skládku nebo meziskládku se složením, na vzdálenost Příplatek k ceně za každý další i započatý 1 km přes 1 km | t | 1.5778 |  | 0 | CS ÚRS 2023 02 |  | základní |  | 0 | 0 | 0 | 0 | 0 | 4 | K | 2 |  |  |  | ROZPOCET | [5 empty] | 0 | 0 | 0 | 0 | 0 | 1 | 0 | 4 | -396241935
| Online PSC |  | https://podminky.urs.cz/item/CS_URS_2023_02/997013509 | [14 empty] | Online PSC | 2
| VV |  | 0,1127*14 'Přepočtené koeficientem množství |  | 1.5778 | [12 empty] | VV | 2 | 2 | False | 1 | ROZPOCET
77 | K | 997013869 | Poplatek za uložení stavebního odpadu na recyklační skládce (skládkovné) ze směsí nebo oddělených frakcí betonu, cihel a keramických výrobků zatříděného do Katalogu odpadů pod kódem 17 01 07 | t | 0.1127 |  | 0 | CS ÚRS 2023 02 |  | základní |  | 0 | 0 | 0 | 0 | 0 | 4 | K | 2 |  |  |  | ROZPOCET | [5 empty] | 0 | 0 | 0 | 0 | 0 | 1 | 0 | 4 | -717356422
| Online PSC |  | https://podminky.urs.cz/item/CS_URS_2023_02/997013869 | [14 empty] | Online PSC | 2
| P |  | Poznámka k položce: suť z HSV | [14 empty] | P | 2
| D | 998 | Přesun hmot |  |  |  | 0 |  |  |  |  | 0 |  | 0 |  | 0 | 1 | D | 1 |  |  |  | ROZPOCET | [11 empty] | 0
78 | K | 998011001 | Přesun hmot pro budovy občanské výstavby, bydlení, výrobu a služby s nosnou svislou konstrukcí zděnou z cihel, tvárnic nebo kamene vodorovná dopravní vzdálenost do 100 m pro budovy výšky do 6 m | t | 73.1891 |  | 0 | CS ÚRS 2023 02 |  | základní |  | 0 | 0 | 0 | 0 | 0 | 4 | K | 2 |  |  |  | ROZPOCET | [5 empty] | 0 | 0 | 0 | 0 | 0 | 1 | 0 | 4 | 1951879405
| Online PSC |  | https://podminky.urs.cz/item/CS_URS_2023_02/998011001 | [14 empty] | Online PSC | 2
| D | PSV | Práce a dodávky PSV |  |  |  | 0 |  |  |  |  | 0 |  | 2.204 |  | 0 | 2 | D | 0 |  |  |  | ROZPOCET | [11 empty] | 0
| D | 711 | Izolace proti vodě, vlhkosti a plynům |  |  |  | 0 |  |  |  |  | 0 |  | 0.29025 |  | 0 | 2 | D | 1 |  |  |  | ROZPOCET | [11 empty] | 0
79 | K | 711111001 | Provedení izolace proti zemní vlhkosti natěradly a tmely za studena na ploše vodorovné V nátěrem penetračním | m2 | 41.6442 |  | 0 | CS ÚRS 2023 02 |  | základní |  | 0 | 0 | 0 | 0 | 0 | 16 | K | 2 |  |  |  | ROZPOCET | [5 empty] | 0 | 0 | 0 | 0 | 0 | 1 | 0 | 16 | 1228836668
| Online PSC |  | https://podminky.urs.cz/item/CS_URS_2023_02/711111001 | [14 empty] | Online PSC | 2
80 | M | 11163150 | lak penetrační asfaltový | t | 0.0137 |  | 0 | CS ÚRS 2023 02 |  | základní |  | 0 | 1 | 0.0137 | 0 | 0 | 32 | M | 2 |  |  |  | ROZPOCET | [5 empty] | 0 | 0 | 0 | 0 | 0 | 1 | 0 | 16 | -1852020283
| VV |  | 41,6442*0,00033 'Přepočtené koeficientem množství |  | 0.0137 | [12 empty] | VV | 2 | 2 | False | 1 | ROZPOCET
81 | K | 711141559 | Provedení izolace proti zemní vlhkosti pásy přitavením NAIP na ploše vodorovné V | m2 | 41.6442 |  | 0 | CS ÚRS 2023 02 |  | základní |  | 0 | 0.0004 | 0.016658 | 0 | 0 | 16 | K | 2 |  |  |  | ROZPOCET | [5 empty] | 0 | 0 | 0 | 0 | 0 | 1 | 0 | 16 | 1173750012
| Online PSC |  | https://podminky.urs.cz/item/CS_URS_2023_02/711141559 | [14 empty] | Online PSC | 2
| VV |  | cena vč.svislého vytažení na kce (na XPS volně bez tavení) | [14 empty] | VV | 2 | 1 | True | 0 | ROZPOCET
| VV |  | čv122 | [14 empty] | VV | 2 | 1 | True | 0 | ROZPOCET
| VV |  | "na -0,2"(8,28*(4,25+0,15)+0,13*0,88+0,26*(3,59*2)) |  | 38.4132 | [12 empty] | VV | 2 | 2 | True | 0 | ROZPOCET
| VV |  | "na -0,1 s vytažením"(0,25+0,2)*(3,59*2) |  | 3.231 | [12 empty] | VV | 2 | 2 | True | 0 | ROZPOCET
| VV |  | Součet |  | 41.6442 | [12 empty] | VV | 2 | 4 | True | 1 | ROZPOCET
82 | M | 62856011 | pás asfaltový natavitelný modifikovaný SBS s vložkou z hliníkové fólie s textilií a spalitelnou PE fólií nebo jemnozrnným minerálním posypem na horním povrchu tl 4,0mm | m2 | 48.5363 |  | 0 | CS ÚRS 2023 02 |  | základní |  | 0 | 0.0047 | 0.22812 | 0 | 0 | 32 | M | 2 |  |  |  | ROZPOCET | [5 empty] | 0 | 0 | 0 | 0 | 0 | 1 | 0 | 16 | 1161958685
| VV |  | 41,6442*1,1655 'Přepočtené koeficientem množství |  | 48.5363 | [12 empty] | VV | 2 | 2 | False | 1 | ROZPOCET
83 | K | 711112001 | Provedení izolace proti zemní vlhkosti natěradly a tmely za studena na ploše svislé S nátěrem penetračním | m2 | 4.899 |  | 0 | CS ÚRS 2023 02 |  | základní |  | 0 | 0 | 0 | 0 | 0 | 16 | K | 2 |  |  |  | ROZPOCET | [5 empty] | 0 | 0 | 0 | 0 | 0 | 1 | 0 | 16 | 862451257
| Online PSC |  | https://podminky.urs.cz/item/CS_URS_2023_02/711112001 | [14 empty] | Online PSC | 2
84 | M | 11163150 | lak penetrační asfaltový | t | 0.0017 |  | 0 | CS ÚRS 2023 02 |  | základní |  | 0 | 1 | 0.0017 | 0 | 0 | 32 | M | 2 |  |  |  | ROZPOCET | [5 empty] | 0 | 0 | 0 | 0 | 0 | 1 | 0 | 16 | -789212530
| VV |  | 4,899*0,00034 'Přepočtené koeficientem množství |  | 0.0017 | [12 empty] | VV | 2 | 2 | False | 1 | ROZPOCET
85 | K | 711142559 | Provedení izolace proti zemní vlhkosti pásy přitavením NAIP na ploše svislé S | m2 | 4.899 |  | 0 | CS ÚRS 2023 02 |  | základní |  | 0 | 0.0004 | 0.0019596 | 0 | 0 | 16 | K | 2 |  |  |  | ROZPOCET | [5 empty] | 0 | 0 | 0 | 0 | 0 | 1 | 0 | 16 | 87035068
| Online PSC |  | https://podminky.urs.cz/item/CS_URS_2023_02/711142559 | [14 empty] | Online PSC | 2
| VV |  | čv113,117 | [14 empty] | VV | 2 | 1 | True | 0 | ROZPOCET
| VV |  | "svislé vytažení od cca -0,3 po +0,3"(0,3+0,3)*(8,43+0,86-1,125) |  | 4.899 | [12 empty] | VV | 2 | 2 | True | 1 | ROZPOCET
86 | M | 62856011 | pás asfaltový natavitelný modifikovaný SBS s vložkou z hliníkové fólie s textilií a spalitelnou PE fólií nebo jemnozrnným minerálním posypem na horním povrchu tl 4,0mm | m2 | 5.9817 |  | 0 | CS ÚRS 2023 02 |  | základní |  | 0 | 0.0047 | 0.028114 | 0 | 0 | 32 | M | 2 |  |  |  | ROZPOCET | [5 empty] | 0 | 0 | 0 | 0 | 0 | 1 | 0 | 16 | 1151827132
| VV |  | 4,899*1,221 'Přepočtené koeficientem množství |  | 5.9817 | [12 empty] | VV | 2 | 2 | False | 1 | ROZPOCET
87 | K | 711199095 | Příplatek k cenám provedení izolace proti zemní vlhkosti za plochu do 10 m2 natěradly za studena nebo za horka | m2 | 4.899 |  | 0 | CS ÚRS 2023 02 |  | základní |  | 0 | 0 | 0 | 0 | 0 | 16 | K | 2 |  |  |  | ROZPOCET | [5 empty] | 0 | 0 | 0 | 0 | 0 | 1 | 0 | 16 | -566121051
| Online PSC |  | https://podminky.urs.cz/item/CS_URS_2023_02/711199095 | [14 empty] | Online PSC | 2
88 | K | 711199097 | Příplatek k cenám provedení izolace proti zemní vlhkosti za plochu do 10 m2 pásy přitavením NAIP nebo termoplasty | m2 | 4.899 |  | 0 | CS ÚRS 2023 02 |  | základní |  | 0 | 0 | 0 | 0 | 0 | 16 | K | 2 |  |  |  | ROZPOCET | [5 empty] | 0 | 0 | 0 | 0 | 0 | 1 | 0 | 16 | 2082004416
| Online PSC |  | https://podminky.urs.cz/item/CS_URS_2023_02/711199097 | [14 empty] | Online PSC | 2
89 | K | 998711101 | Přesun hmot pro izolace proti vodě, vlhkosti a plynům stanovený z hmotnosti přesunovaného materiálu vodorovná dopravní vzdálenost do 50 m v objektech výšky do 6 m | t | 0.2903 |  | 0 | CS ÚRS 2023 02 |  | základní |  | 0 | 0 | 0 | 0 | 0 | 16 | K | 2 |  |  |  | ROZPOCET | [5 empty] | 0 | 0 | 0 | 0 | 0 | 1 | 0 | 16 | -476573133
| Online PSC |  | https://podminky.urs.cz/item/CS_URS_2023_02/998711101 | [14 empty] | Online PSC | 2
90 | K | 998711181 | Přesun hmot pro izolace proti vodě, vlhkosti a plynům stanovený z hmotnosti přesunovaného materiálu Příplatek k cenám za přesun prováděný bez použití mechanizace pro jakoukoliv výšku objektu | t | 0.2903 |  | 0 | CS ÚRS 2023 02 |  | základní |  | 0 | 0 | 0 | 0 | 0 | 16 | K | 2 |  |  |  | ROZPOCET | [5 empty] | 0 | 0 | 0 | 0 | 0 | 1 | 0 | 16 | -944140997
| Online PSC |  | https://podminky.urs.cz/item/CS_URS_2023_02/998711181 | [14 empty] | Online PSC | 2
| D | 713 | Izolace tepelné |  |  |  | 0 |  |  |  |  | 0 |  | 0.10035 |  | 0 | 2 | D | 1 |  |  |  | ROZPOCET | [11 empty] | 0
91 | K | 713121121 | Montáž tepelné izolace podlah rohožemi, pásy, deskami, dílci, bloky (izolační materiál ve specifikaci) kladenými volně dvouvrstvá | m2 | 29.6325 |  | 0 | CS ÚRS 2023 02 |  | základní |  | 0 | 0 | 0 | 0 | 0 | 16 | K | 2 |  |  |  | ROZPOCET | [5 empty] | 0 | 0 | 0 | 0 | 0 | 1 | 0 | 16 | -160921796
| Online PSC |  | https://podminky.urs.cz/item/CS_URS_2023_02/713121121 | [14 empty] | Online PSC | 2
| VV |  | čv113 | [14 empty] | VV | 2 | 1 | True | 0 | ROZPOCET
| VV |  | kdp |  | 29.6325 | [12 empty] | VV | 2 | 2 | True | 1 | ROZPOCET
92 | M | 28375924 | deska EPS 200 pro konstrukce s velmi vysokým zatížením λ=0,034 tl 80mm | m2 | 30.2252 |  | 0 | CS ÚRS 2023 02 |  | základní |  | 0 | 0.0028 | 0.084631 | 0 | 0 | 32 | M | 2 |  |  |  | ROZPOCET | [5 empty] | 0 | 0 | 0 | 0 | 0 | 1 | 0 | 16 | -504108824
| VV |  | 29,6325*1,02 'Přepočtené koeficientem množství |  | 30.2252 | [12 empty] | VV | 2 | 2 | False | 1 | ROZPOCET
93 | M | 28376554 | deska polystyrénová pro snížení kročejového hluku (max. zatížení 4 kN/m2) tl 40mm | m2 | 30.2252 |  | 0 | CS ÚRS 2023 02 |  | základní |  | 0 | 0.00052 | 0.015717 | 0 | 0 | 32 | M | 2 |  |  |  | ROZPOCET | [5 empty] | 0 | 0 | 0 | 0 | 0 | 1 | 0 | 16 | -1182784024
| VV |  | 29,6325*1,02 'Přepočtené koeficientem množství |  | 30.2252 | [12 empty] | VV | 2 | 2 | False | 1 | ROZPOCET
94 | K | 998713101 | Přesun hmot pro izolace tepelné stanovený z hmotnosti přesunovaného materiálu vodorovná dopravní vzdálenost do 50 m v objektech výšky do 6 m | t | 0.1003 |  | 0 | CS ÚRS 2023 02 |  | základní |  | 0 | 0 | 0 | 0 | 0 | 16 | K | 2 |  |  |  | ROZPOCET | [5 empty] | 0 | 0 | 0 | 0 | 0 | 1 | 0 | 16 | -1952101038
| Online PSC |  | https://podminky.urs.cz/item/CS_URS_2023_02/998713101 | [14 empty] | Online PSC | 2
95 | K | 998713181 | Přesun hmot pro izolace tepelné stanovený z hmotnosti přesunovaného materiálu Příplatek k cenám za přesun prováděný bez použití mechanizace pro jakoukoliv výšku objektu | t | 0.1003 |  | 0 | CS ÚRS 2023 02 |  | základní |  | 0 | 0 | 0 | 0 | 0 | 16 | K | 2 |  |  |  | ROZPOCET | [5 empty] | 0 | 0 | 0 | 0 | 0 | 1 | 0 | 16 | 30716184
| Online PSC |  | https://podminky.urs.cz/item/CS_URS_2023_02/998713181 | [14 empty] | Online PSC | 2
| D | 766 | Konstrukce truhlářské |  |  |  | 0 |  |  |  |  | 0 |  | 0 |  | 0 | 2 | D | 1 |  |  |  | ROZPOCET | [11 empty] | 0
96 | K | 766t18 | T18 - dveře vnitřní protipožární dřevěné 2/3sklo CPL 900/1970mm, EW30 - d,m dle popisu ve výpisu výrobků vč.kování, zámku | kus | 1 |  | 0 |  |  | základní |  | 0 | 0 | 0 | 0 | 0 | 16 | K | 2 |  |  |  | ROZPOCET | [5 empty] | 0 | 0 | 0 | 0 | 0 | 1 | 0 | 16 | -740177649
97 | K | 766t19 | T19 - dveře vnitřní dřevěné plné CPL 900/1970mm - d,m dle popisu ve výpisu výrobků vč.kování, zámku | kus | 1 |  | 0 |  |  | základní |  | 0 | 0 | 0 | 0 | 0 | 16 | K | 2 |  |  |  | ROZPOCET | [5 empty] | 0 | 0 | 0 | 0 | 0 | 1 | 0 | 16 | -1449195026
98 | K | 766t20 | T20 - dveře vnitřní dřevěné plné CPL 900/1970mm - d,m dle popisu ve výpisu výrobků vč.kování, zámku | kus | 1 |  | 0 |  |  | základní |  | 0 | 0 | 0 | 0 | 0 | 16 | K | 2 |  |  |  | ROZPOCET | [5 empty] | 0 | 0 | 0 | 0 | 0 | 1 | 0 | 16 | 1475417671
99 | K | 766t21 | T21 - dveře vnitřní dřevěné plné CPL 600/1970mm - d,m dle popisu ve výpisu výrobků vč.kování, zámku | kus | 1 |  | 0 |  |  | základní |  | 0 | 0 | 0 | 0 | 0 | 16 | K | 2 |  |  |  | ROZPOCET | [5 empty] | 0 | 0 | 0 | 0 | 0 | 1 | 0 | 16 | 853312364
| D | 766pvo | Plastové výplně otvorů |  |  |  | 0 |  |  |  |  | 0 |  | 0 |  | 0 | 2 | D | 1 |  |  |  | ROZPOCET | [11 empty] | 0
100 | K | 766pl11 | Pl11 - plastové okno otev.a výklop.3sklo, 1200/1500mm - d,m dle popisu ve výpisu výrobků vč.páskování připoj.spáry a pák.ovl. | kus | 1 |  | 0 |  |  | základní |  | 0 | 0 | 0 | 0 | 0 | 16 | K | 2 |  |  |  | ROZPOCET | [5 empty] | 0 | 0 | 0 | 0 | 0 | 1 | 0 | 16 | -1552294927
101 | K | 766pl13 | Pl13 - plastové dveře 1kř, 3sklo + PUR, 1125/2300mm - d,m dle popisu ve výpisu výrobků vč.páskování připoj.spáry, kování, zámku, el.vrátný a TI prvku do podlahy | kus | 1 |  | 0 |  |  | základní |  | 0 | 0 | 0 | 0 | 0 | 16 | K | 2 |  |  |  | ROZPOCET | [5 empty] | 0 | 0 | 0 | 0 | 0 | 1 | 0 | 16 | -1493786976
102 | K | 766pl16 | Pl16 - vnější síť proti hmyzu 1200/1500mm - d,m dle popisu ve výpisu výrobků | kus | 1 |  | 0 |  |  | základní |  | 0 | 0 | 0 | 0 | 0 | 16 | K | 2 |  |  |  | ROZPOCET | [5 empty] | 0 | 0 | 0 | 0 | 0 | 1 | 0 | 16 | -700811239
| D | 771 | Podlahy z dlaždic |  |  |  | 0 |  |  |  |  | 0 |  | 0.97231 |  | 0 | 2 | D | 1 |  |  |  | ROZPOCET | [11 empty] | 0
103 | K | 771591112 | Izolace podlahy pod dlažbu nátěrem nebo stěrkou ve dvou vrstvách | m2 | 17.68 |  | 0 | CS ÚRS 2023 02 |  | základní |  | 0 | 0.0015 | 0.02652 | 0 | 0 | 16 | K | 2 |  |  |  | ROZPOCET | [5 empty] | 0 | 0 | 0 | 0 | 0 | 1 | 0 | 16 | -1659770569
| Online PSC |  | https://podminky.urs.cz/item/CS_URS_2023_02/771591112 | [14 empty] | Online PSC | 2
| VV |  | čv113 | [14 empty] | VV | 2 | 1 | True | 0 | ROZPOCET
| VV |  | "128 - skl.F"12,67 |  | 12.67 | [12 empty] | VV | 2 | 2 | True | 0 | ROZPOCET
| VV |  | "128 - vytažení 300mm na stěnu"(0,3)*(3,9*2+3,75*2+1,2*2-1,0) |  | 5.01 | [12 empty] | VV | 2 | 2 | True | 0 | ROZPOCET
| VV |  | Součet |  | 17.68 | [12 empty] | VV | 2 | 4 | True | 1 | ROZPOCET
104 | K | 771591264 | Izolace podlahy pod dlažbu těsnícími izolačními pásy mezi podlahou a stěnu | m | 19.7 |  | 0 | CS ÚRS 2023 02 |  | základní |  | 0 | 0.00032 | 0.006304 | 0 | 0 | 16 | K | 2 |  |  |  | ROZPOCET | [5 empty] | 0 | 0 | 0 | 0 | 0 | 1 | 0 | 16 | -2086189033
| Online PSC |  | https://podminky.urs.cz/item/CS_URS_2023_02/771591264 | [14 empty] | Online PSC | 2
| VV |  | čv113 | [14 empty] | VV | 2 | 1 | True | 0 | ROZPOCET
| VV |  | "128"(0,3)*10+(3,9*2+3,75*2+1,2*2-1,0) |  | 19.7 | [12 empty] | VV | 2 | 2 | True | 0 | ROZPOCET
| VV |  | Součet |  | 19.7 | [12 empty] | VV | 2 | 4 | True | 1 | ROZPOCET
105 | K | 776111112 | Příprava podkladu broušení podlah nového podkladu betonového | m2 | 29.6325 |  | 0 | CS ÚRS 2023 02 |  | základní |  | 0 | 0 | 0 | 0 | 0 | 16 | K | 2 |  |  |  | ROZPOCET | [5 empty] | 0 | 0 | 0 | 0 | 0 | 1 | 0 | 16 | 1626459642
| Online PSC |  | https://podminky.urs.cz/item/CS_URS_2023_02/776111112 | [14 empty] | Online PSC | 2
106 | K | 771111011 | Příprava podkladu před provedením dlažby vysátí podlah | m2 | 29.6325 |  | 0 | CS ÚRS 2023 02 |  | základní |  | 0 | 0 | 0 | 0 | 0 | 16 | K | 2 |  |  |  | ROZPOCET | [5 empty] | 0 | 0 | 0 | 0 | 0 | 1 | 0 | 16 | -1619819413
| Online PSC |  | https://podminky.urs.cz/item/CS_URS_2023_02/771111011 | [14 empty] | Online PSC | 2
107 | K | 771121011 | Příprava podkladu před provedením dlažby nátěr penetrační na podlahu | m2 | 29.6325 |  | 0 | CS ÚRS 2023 02 |  | základní |  | 0 | 0.0003 | 0.0088898 | 0 | 0 | 16 | K | 2 |  |  |  | ROZPOCET | [5 empty] | 0 | 0 | 0 | 0 | 0 | 1 | 0 | 16 | 268471131
| Online PSC |  | https://podminky.urs.cz/item/CS_URS_2023_02/771121011 | [14 empty] | Online PSC | 2
108 | K | 771574419 | Montáž podlah z dlaždic keramických lepených cementovým flexibilním lepidlem hladkých, tloušťky do 10 mm přes 22 do 25 ks/m2 | m2 | 29.6325 |  | 0 | CS ÚRS 2023 02 |  | základní |  | 0 | 0.00538 | 0.15942 | 0 | 0 | 16 | K | 2 |  |  |  | ROZPOCET | [5 empty] | 0 | 0 | 0 | 0 | 0 | 1 | 0 | 16 | -1735904495
| Online PSC |  | https://podminky.urs.cz/item/CS_URS_2023_02/771574419 | [14 empty] | Online PSC | 2
| VV |  | čv113 | [14 empty] | VV | 2 | 1 | True | 0 | ROZPOCET
| VV |  | "126"6,14 |  | 6.14 | [12 empty] | VV | 2 | 2 | True | 0 | ROZPOCET
| VV |  | "127"2,47*3,75 |  | 9.2625 | [12 empty] | VV | 2 | 2 | True | 0 | ROZPOCET
| VV |  | "129"1,56 |  | 1.56 | [12 empty] | VV | 2 | 2 | True | 0 | ROZPOCET
| VV | kde | Mezisoučet |  | 16.9625 | [12 empty] | VV | 2 | 3 | True | 0 | ROZPOCET
| VV |  | "128"12,67 |  | 12.67 | [12 empty] | VV | 2 | 2 | True | 0 | ROZPOCET
| VV | kdf | Mezisoučet |  | 12.67 | [12 empty] | VV | 2 | 3 | True | 0 | ROZPOCET
| VV | kdp | Součet |  | 29.6325 | [12 empty] | VV | 2 | 4 | True | 1 | ROZPOCET
109 | K | 771474113 | Montáž soklů z dlaždic keramických lepených cementovým flexibilním lepidlem rovných, výšky přes 90 do 120 mm | m | 17.635 |  | 0 | CS ÚRS 2023 02 |  | základní |  | 0 | 0.00058 | 0.010228 | 0 | 0 | 16 | K | 2 |  |  |  | ROZPOCET | [5 empty] | 0 | 0 | 0 | 0 | 0 | 1 | 0 | 16 | 250275332
| Online PSC |  | https://podminky.urs.cz/item/CS_URS_2023_02/771474113 | [14 empty] | Online PSC | 2
| VV |  | čv113 | [14 empty] | VV | 2 | 1 | True | 0 | ROZPOCET
| VV |  | "126"1,53*2+3,75*2-1,125+0,15*2-0,7-1,0*3 |  | 6.035 | [12 empty] | VV | 2 | 2 | True | 0 | ROZPOCET
| VV |  | "127"2,4*2+3,75*2+0,15*2-1,0 |  | 11.6 | [12 empty] | VV | 2 | 2 | True | 0 | ROZPOCET
| VV | ksp | Součet |  | 17.635 | [12 empty] | VV | 2 | 4 | True | 1 | ROZPOCET
110 | K | 771591184 | Podlahy - dokončovací práce pracnější řezání dlaždic keramických rovné | m | 17.635 |  | 0 | CS ÚRS 2023 02 |  | základní |  | 0 | 0 | 0 | 0 | 0 | 16 | K | 2 |  |  |  | ROZPOCET | [5 empty] | 0 | 0 | 0 | 0 | 0 | 1 | 0 | 16 | -1583793550
| Online PSC |  | https://podminky.urs.cz/item/CS_URS_2023_02/771591184 | [14 empty] | Online PSC | 2
111 | M | 59761159 | dlažba keramická slinutá mrazuvzdorná do interiéru i exteriéru povrch hladký/matný tl do 10mm přes 22 do 25ks/m2 | m2 | 34.5356 |  | 0 | CS ÚRS 2023 02 |  | základní |  | 0 | 0.022 | 0.75978 | 0 | 0 | 32 | M | 2 |  |  |  | ROZPOCET | [5 empty] | 0 | 0 | 0 | 0 | 0 | 1 | 0 | 16 | -995526024
| VV |  | "podlaha"kdp |  | 29.6325 | [12 empty] | VV | 2 | 2 | True | 0 | ROZPOCET
| VV |  | "sokl"0,1*ksp |  | 1.7635 | [12 empty] | VV | 2 | 2 | True | 0 | ROZPOCET
| VV |  | Součet |  | 31.396 | [12 empty] | VV | 2 | 4 | True | 1 | ROZPOCET
| VV |  | 31,396*1,1 'Přepočtené koeficientem množství |  | 34.5356 | [12 empty] | VV | 2 | 2 | False | 1 | ROZPOCET
112 | K | 771591115 | Podlahy - dokončovací práce spárování silikonem | m | 38.635 |  | 0 | CS ÚRS 2023 02 |  | základní |  | 0 | 3e-05 | 0.0011591 | 0 | 0 | 16 | K | 2 |  |  |  | ROZPOCET | [5 empty] | 0 | 0 | 0 | 0 | 0 | 1 | 0 | 16 | -1552106404
| Online PSC |  | https://podminky.urs.cz/item/CS_URS_2023_02/771591115 | [14 empty] | Online PSC | 2
| VV |  | čv113 | [14 empty] | VV | 2 | 1 | True | 0 | ROZPOCET
| VV |  | podlaha kd / sokl kd (alt.ker.obkl.) | [14 empty] | VV | 2 | 1 | True | 0 | ROZPOCET
| VV |  | "126"1,53*2+3,75*2-1,125+0,15*2-0,7-1,0*3 |  | 6.035 | [12 empty] | VV | 2 | 2 | True | 0 | ROZPOCET
| VV |  | "127"2,4*2+3,75*2+0,15*2-1,0 |  | 11.6 | [12 empty] | VV | 2 | 2 | True | 0 | ROZPOCET
| VV |  | "128"3,9*2+3,75*2+1,2*2-1,0 |  | 16.7 | [12 empty] | VV | 2 | 2 | True | 0 | ROZPOCET
| VV |  | "129"1,0*2+1,5*2-0,7 |  | 4.3 | [12 empty] | VV | 2 | 2 | True | 0 | ROZPOCET
| VV |  | Součet |  | 38.635 | [12 empty] | VV | 2 | 4 | True | 1 | ROZPOCET
113 | K | 998771101 | Přesun hmot pro podlahy z dlaždic stanovený z hmotnosti přesunovaného materiálu vodorovná dopravní vzdálenost do 50 m v objektech výšky do 6 m | t | 0.9723 |  | 0 | CS ÚRS 2023 02 |  | základní |  | 0 | 0 | 0 | 0 | 0 | 16 | K | 2 |  |  |  | ROZPOCET | [5 empty] | 0 | 0 | 0 | 0 | 0 | 1 | 0 | 16 | 942924114
| Online PSC |  | https://podminky.urs.cz/item/CS_URS_2023_02/998771101 | [14 empty] | Online PSC | 2
114 | K | 998771181 | Přesun hmot pro podlahy z dlaždic stanovený z hmotnosti přesunovaného materiálu Příplatek k ceně za přesun prováděný bez použití mechanizace pro jakoukoliv výšku objektu | t | 0.9723 |  | 0 | CS ÚRS 2023 02 |  | základní |  | 0 | 0 | 0 | 0 | 0 | 16 | K | 2 |  |  |  | ROZPOCET | [5 empty] | 0 | 0 | 0 | 0 | 0 | 1 | 0 | 16 | -2049637066
| Online PSC |  | https://podminky.urs.cz/item/CS_URS_2023_02/998771181 | [14 empty] | Online PSC | 2
| D | 781 | Dokončovací práce - obklady |  |  |  | 0 |  |  |  |  | 0 |  | 0.78052 |  | 0 | 2 | D | 1 |  |  |  | ROZPOCET | [11 empty] | 0
115 | K | 781111011 | Příprava podkladu před provedením obkladu oprášení (ometení) stěny | m2 | 38.71 |  | 0 | CS ÚRS 2023 02 |  | základní |  | 0 | 0 | 0 | 0 | 0 | 16 | K | 2 |  |  |  | ROZPOCET | [5 empty] | 0 | 0 | 0 | 0 | 0 | 1 | 0 | 16 | -266589157
| Online PSC |  | https://podminky.urs.cz/item/CS_URS_2023_02/781111011 | [14 empty] | Online PSC | 2
116 | K | 781121011 | Příprava podkladu před provedením obkladu nátěr penetrační na stěnu | m2 | 38.71 |  | 0 | CS ÚRS 2023 02 |  | základní |  | 0 | 0.0003 | 0.011613 | 0 | 0 | 16 | K | 2 |  |  |  | ROZPOCET | [5 empty] | 0 | 0 | 0 | 0 | 0 | 1 | 0 | 16 | 310276566
| Online PSC |  | https://podminky.urs.cz/item/CS_URS_2023_02/781121011 | [14 empty] | Online PSC | 2
117 | K | 781474115 | Montáž obkladů vnitřních stěn z dlaždic keramických lepených flexibilním lepidlem maloformátových hladkých přes 22 do 25 ks/m2 | m2 | 38.71 |  | 0 | CS ÚRS 2023 02 |  | základní |  | 0 | 0.0052 | 0.20129 | 0 | 0 | 16 | K | 2 |  |  |  | ROZPOCET | [5 empty] | 0 | 0 | 0 | 0 | 0 | 1 | 0 | 16 | 806404308
| Online PSC |  | https://podminky.urs.cz/item/CS_URS_2023_02/781474115 | [14 empty] | Online PSC | 2
| VV |  | čv113 | [14 empty] | VV | 2 | 1 | True | 0 | ROZPOCET
| VV |  | "128"(2,0)*(3,9*2+3,75*2+1,2*2-1,0)-1,2*0,95 |  | 32.26 | [12 empty] | VV | 2 | 2 | True | 0 | ROZPOCET
| VV |  | "129"(1,5)*(1,0*2+1,5*2-0,7) |  | 6.45 | [12 empty] | VV | 2 | 2 | True | 0 | ROZPOCET
| VV | kop | Součet |  | 38.71 | [12 empty] | VV | 2 | 4 | True | 1 | ROZPOCET
118 | K | 781571131 | Montáž obkladů ostění z obkladaček keramických lepených flexibilním lepidlem šířky ostění do 200 mm | m | 1.9 |  | 0 | CS ÚRS 2023 02 |  | základní |  | 0 | 0.00095 | 0.001805 | 0 | 0 | 16 | K | 2 |  |  |  | ROZPOCET | [5 empty] | 0 | 0 | 0 | 0 | 0 | 1 | 0 | 16 | 945304664
| Online PSC |  | https://podminky.urs.cz/item/CS_URS_2023_02/781571131 | [14 empty] | Online PSC | 2
| VV |  | čv113 | [14 empty] | VV | 2 | 1 | True | 0 | ROZPOCET
| VV |  | "128"0,95*2 |  | 1.9 | [12 empty] | VV | 2 | 2 | True | 0 | ROZPOCET
| VV |  | Součet |  | 1.9 | [12 empty] | VV | 2 | 4 | True | 1 | ROZPOCET
119 | K | 781674113 | Montáž obkladů parapetů z dlaždic keramických lepených flexibilním lepidlem, šířky parapetu přes 150 do 200 mm | m | 1.2 |  | 0 | CS ÚRS 2023 02 |  | základní |  | 0 | 0.00098 | 0.001176 | 0 | 0 | 16 | K | 2 |  |  |  | ROZPOCET | [5 empty] | 0 | 0 | 0 | 0 | 0 | 1 | 0 | 16 | 1121681590
| Online PSC |  | https://podminky.urs.cz/item/CS_URS_2023_02/781674113 | [14 empty] | Online PSC | 2
| VV |  | čv113 | [14 empty] | VV | 2 | 1 | True | 0 | ROZPOCET
| VV |  | "128"1,2 |  | 1.2 | [12 empty] | VV | 2 | 2 | True | 0 | ROZPOCET
| VV |  | Součet |  | 1.2 | [12 empty] | VV | 2 | 4 | True | 1 | ROZPOCET
120 | M | 59761039 | obklad keramický hladký přes 22 do 25ks/m2 | m2 | 43.263 |  | 0 | CS ÚRS 2023 02 |  | základní |  | 0 | 0.0126 | 0.54511 | 0 | 0 | 32 | M | 2 |  |  |  | ROZPOCET | [5 empty] | 0 | 0 | 0 | 0 | 0 | 1 | 0 | 16 | -1676862202
| VV |  | "KO stěn"kop |  | 38.71 | [12 empty] | VV | 2 | 2 | True | 0 | ROZPOCET
| VV |  | "128-ostění"0,2*(0,95*2) |  | 0.38 | [12 empty] | VV | 2 | 2 | True | 0 | ROZPOCET
| VV |  | "128 - parapet"0,2*1,2 |  | 0.24 | [12 empty] | VV | 2 | 2 | True | 0 | ROZPOCET
| VV |  | Součet |  | 39.33 | [12 empty] | VV | 2 | 4 | True | 1 | ROZPOCET
| VV |  | 39,33*1,1 'Přepočtené koeficientem množství |  | 43.263 | [12 empty] | VV | 2 | 2 | False | 1 | ROZPOCET
121 | K | 781494111 | Obklad - dokončující práce profily ukončovací lepené flexibilním lepidlem rohové | m | 10.6 |  | 0 | CS ÚRS 2022 01 |  | základní |  | 0 | 0.00055 | 0.00583 | 0 | 0 | 16 | K | 2 |  |  |  | ROZPOCET | [5 empty] | 0 | 0 | 0 | 0 | 0 | 1 | 0 | 16 | -796081102
| Online PSC |  | https://podminky.urs.cz/item/CS_URS_2022_01/781494111 | [14 empty] | Online PSC | 2
| VV |  | čv113 | [14 empty] | VV | 2 | 1 | True | 0 | ROZPOCET
| VV |  | "128"(2,0)*3+1,2+0,95*2 |  | 9.1 | [12 empty] | VV | 2 | 2 | True | 0 | ROZPOCET
| VV |  | "129"(1,5)*1 |  | 1.5 | [12 empty] | VV | 2 | 2 | True | 0 | ROZPOCET
| VV |  | Součet |  | 10.6 | [12 empty] | VV | 2 | 4 | True | 1 | ROZPOCET
122 | K | 781494511 | Obklad - dokončující práce profily ukončovací lepené flexibilním lepidlem ukončovací | m | 27.2 |  | 0 | CS ÚRS 2022 01 |  | základní |  | 0 | 0.0005 | 0.0136 | 0 | 0 | 16 | K | 2 |  |  |  | ROZPOCET | [5 empty] | 0 | 0 | 0 | 0 | 0 | 1 | 0 | 16 | -1116478530
| Online PSC |  | https://podminky.urs.cz/item/CS_URS_2022_01/781494511 | [14 empty] | Online PSC | 2
| VV |  | čv113 | [14 empty] | VV | 2 | 1 | True | 0 | ROZPOCET
| VV |  | "128"(2,0)*2+(3,9*2+3,75*2+1,2*2-1,0-1,2+0,2*2) |  | 19.9 | [12 empty] | VV | 2 | 2 | True | 0 | ROZPOCET
| VV |  | "129"(1,5)*2+(1,0*2+1,5*2-0,7) |  | 7.3 | [12 empty] | VV | 2 | 2 | True | 0 | ROZPOCET
| VV |  | Součet |  | 27.2 | [12 empty] | VV | 2 | 4 | True | 1 | ROZPOCET
123 | K | 781495115 | Obklad - dokončující práce ostatní práce spárování silikonem | m | 3.1 |  | 0 | CS ÚRS 2023 02 |  | základní |  | 0 | 3e-05 | 9.3e-05 | 0 | 0 | 16 | K | 2 |  |  |  | ROZPOCET | [5 empty] | 0 | 0 | 0 | 0 | 0 | 1 | 0 | 16 | 1851758690
| Online PSC |  | https://podminky.urs.cz/item/CS_URS_2023_02/781495115 | [14 empty] | Online PSC | 2
| VV |  | čv113 | [14 empty] | VV | 2 | 1 | True | 0 | ROZPOCET
| VV |  | "128"1,2+0,95*2 |  | 3.1 | [12 empty] | VV | 2 | 2 | True | 1 | ROZPOCET
124 | K | 998781101 | Přesun hmot pro obklady keramické stanovený z hmotnosti přesunovaného materiálu vodorovná dopravní vzdálenost do 50 m v objektech výšky do 6 m | t | 0.7805 |  | 0 | CS ÚRS 2023 02 |  | základní |  | 0 | 0 | 0 | 0 | 0 | 16 | K | 2 |  |  |  | ROZPOCET | [5 empty] | 0 | 0 | 0 | 0 | 0 | 1 | 0 | 16 | -290199493
| Online PSC |  | https://podminky.urs.cz/item/CS_URS_2023_02/998781101 | [14 empty] | Online PSC | 2
125 | K | 998781181 | Přesun hmot pro obklady keramické stanovený z hmotnosti přesunovaného materiálu Příplatek k cenám za přesun prováděný bez použití mechanizace pro jakoukoliv výšku objektu | t | 0.7805 |  | 0 | CS ÚRS 2023 02 |  | základní |  | 0 | 0 | 0 | 0 | 0 | 16 | K | 2 |  |  |  | ROZPOCET | [5 empty] | 0 | 0 | 0 | 0 | 0 | 1 | 0 | 16 | 1509354694
| Online PSC |  | https://podminky.urs.cz/item/CS_URS_2023_02/998781181 | [14 empty] | Online PSC | 2
| D | 784 | Dokončovací práce - malby a tapety |  |  |  | 0 |  |  |  |  | 0 |  | 0.060585 |  | 0 | 2 | D | 1 |  |  |  | ROZPOCET | [11 empty] | 0
126 | K | 784171001 | Olepování vnitřních ploch (materiál ve specifikaci) včetně pozdějšího odlepení páskou nebo fólií v místnostech výšky do 3,80 m | m | 50 |  | 0 | CS ÚRS 2023 02 |  | základní |  | 0 | 0 | 0 | 0 | 0 | 16 | K | 2 |  |  |  | ROZPOCET | [5 empty] | 0 | 0 | 0 | 0 | 0 | 1 | 0 | 16 | -1178528637
| Online PSC |  | https://podminky.urs.cz/item/CS_URS_2023_02/784171001 | [14 empty] | Online PSC | 2
| VV |  | "předběžná výměra - odsouhlasí TDI"50 |  | 50 | [12 empty] | VV | 2 | 2 | True | 1 | ROZPOCET
127 | M | 58124840 | páska malířská z PVC a UV odolná (7 dnů) do š 50mm | m | 52.5 |  | 0 | CS ÚRS 2023 02 |  | základní |  | 0 | 0 | 0 | 0 | 0 | 32 | M | 2 |  |  |  | ROZPOCET | [5 empty] | 0 | 0 | 0 | 0 | 0 | 1 | 0 | 16 | -652980507
| VV |  | 50*1,05 'Přepočtené koeficientem množství |  | 52.5 | [12 empty] | VV | 2 | 2 | False | 1 | ROZPOCET
128 | K | 784171121 | Zakrytí nemalovaných ploch (materiál ve specifikaci) včetně pozdějšího odkrytí konstrukcí nebo samostatných prvků např. schodišť, nábytku, radiátorů, zábradlí v místnostech výšky do 3,80 | m2 | 20 |  | 0 | CS ÚRS 2023 02 |  | základní |  | 0 | 0 | 0 | 0 | 0 | 16 | K | 2 |  |  |  | ROZPOCET | [5 empty] | 0 | 0 | 0 | 0 | 0 | 1 | 0 | 16 | 1273383316
| Online PSC |  | https://podminky.urs.cz/item/CS_URS_2023_02/784171121 | [14 empty] | Online PSC | 2
| VV |  | "předběžná výměra - odsouhlasí TDI"20 |  | 20 | [12 empty] | VV | 2 | 2 | True | 0 | ROZPOCET
| VV |  | Součet |  | 20 | [12 empty] | VV | 2 | 4 | True | 1 | ROZPOCET
129 | M | 28323156 | fólie pro malířské potřeby zakrývací tl 41µ 4x5m | m2 | 21 |  | 0 | CS ÚRS 2023 02 |  | základní |  | 0 | 5e-05 | 0.00105 | 0 | 0 | 32 | M | 2 |  |  |  | ROZPOCET | [5 empty] | 0 | 0 | 0 | 0 | 0 | 1 | 0 | 16 | -569754788
| VV |  | 20*1,05 'Přepočtené koeficientem množství |  | 21 | [12 empty] | VV | 2 | 2 | False | 1 | ROZPOCET
130 | K | 784111001 | Oprášení (ometení) podkladu v místnostech výšky do 3,80 m | m2 | 124.0313 |  | 0 | CS ÚRS 2023 02 |  | základní |  | 0 | 0 | 0 | 0 | 0 | 16 | K | 2 |  |  |  | ROZPOCET | [5 empty] | 0 | 0 | 0 | 0 | 0 | 1 | 0 | 16 | -1760913092
| Online PSC |  | https://podminky.urs.cz/item/CS_URS_2023_02/784111001 | [14 empty] | Online PSC | 2
131 | K | 784181121 | Penetrace podkladu jednonásobná hloubková akrylátová bezbarvá v místnostech výšky do 3,80 m | m2 | 124.0313 |  | 0 | CS ÚRS 2023 02 |  | základní |  | 0 | 0.0002 | 0.024806 | 0 | 0 | 16 | K | 2 |  |  |  | ROZPOCET | [5 empty] | 0 | 0 | 0 | 0 | 0 | 1 | 0 | 16 | 938230448
| Online PSC |  | https://podminky.urs.cz/item/CS_URS_2023_02/784181121 | [14 empty] | Online PSC | 2
132 | K | 784211111 | Malby z malířských směsí oděruvzdorných za mokra dvojnásobné, bílé za mokra oděruvzdorné velmi dobře v místnostech výšky do 3,80 m | m2 | 124.0313 |  | 0 | CS ÚRS 2023 02 |  | základní |  | 0 | 0.00028 | 0.034729 | 0 | 0 | 16 | K | 2 |  |  |  | ROZPOCET | [5 empty] | 0 | 0 | 0 | 0 | 0 | 1 | 0 | 16 | -1105925159
| Online PSC |  | https://podminky.urs.cz/item/CS_URS_2023_02/784211111 | [14 empty] | Online PSC | 2
| VV |  | odečítají se nemalované plochy nad 4m2 | [14 empty] | VV | 2 | 1 | True | 0 | ROZPOCET
| VV |  | čv113 | [14 empty] | VV | 2 | 1 | True | 0 | ROZPOCET
| VV |  | "strop"pus |  | 28.8725 | [12 empty] | VV | 2 | 2 | True | 0 | ROZPOCET
| VV |  | Mezisoučet |  | 28.8725 | [12 empty] | VV | 2 | 3 | True | 0 | ROZPOCET
| VV |  | stěny | [14 empty] | VV | 2 | 1 | True | 0 | ROZPOCET
| VV |  | "126"(3,0)*(1,53*2+3,75*2)+0,15*(1,125+2,5*2) |  | 32.5988 | [12 empty] | VV | 2 | 2 | True | 0 | ROZPOCET
| VV |  | "127"(3,0)*(2,4*2+3,75*2) |  | 36.9 | [12 empty] | VV | 2 | 2 | True | 0 | ROZPOCET
| VV |  | "128 nad KO"(3,0-2,0)*(3,9*2+3,75*2+1,2*2)+0,2*(1,2+0,55*2) |  | 18.16 | [12 empty] | VV | 2 | 2 | True | 0 | ROZPOCET
| VV |  | "129 nad KO"(3,0-1,5)*(1,0*2+1,5*2) |  | 7.5 | [12 empty] | VV | 2 | 2 | True | 0 | ROZPOCET
| VV |  | Mezisoučet |  | 95.1588 | [12 empty] | VV | 2 | 3 | True | 0 | ROZPOCET
| VV |  | Součet |  | 124.0313 | [12 empty] | VV | 2 | 4 | True | 1 | ROZPOCET

## 5(NZV) - Venkovní úpravy,...
[18 empty] | {9e425ace-fce7-4d8e-b2e5-6c8422285e03} | [5 empty] | zds | zámkovka stávající zpětné použití | m2 | 7,56 | 2
2
| KRYCÍ LIST SOUPISU PRACÍ | [7 empty] | v --- níže se nacházejí doplnkové a pomocné údaje k sestavám --- v | [8 empty] | False
Stavba:
Snížení energetické náročnosti budovy MŠ Strojařů, Chrudim
Objekt:
01 - Hospodářský objekt
Soupis:
1 - Stavební a stavebně-kční část vč. PBŘ
Úroveň 3:
5(NZV) - Venkovní úpravy, KZS, podlaha vstupu a sanace exteriéru, PBŘ (NZV)
| KSO: |  |  |  |  | CC-CZ:
| Místo: |  |  |  |  | Datum: | 28. 2. 2022
| Zadavatel: |  |  |  |  | IČ:
DIČ:
| Uchazeč: |  |  |  |  | IČ: | Vyplň údaj
|  | Vyplň údaj |  |  |  | DIČ: | Vyplň údaj
| Projektant: |  |  |  |  | IČ:
DIČ:
| Zpracovatel: |  |  |  |  | IČ:
DIČ:
Poznámka:
| Cena bez DPH | [5 empty] | 0
|  |  | Základ daně |  |  | Sazba daně | Výše daně
| DPH | základní | 0 |  |  | 21% | 0
|  | snížená | 0 |  |  | 15% | 0
|  | zákl. přenesená | 0 |  |  | 21% | 0
|  | sníž. přenesená | 0 |  |  | 15% | 0
|  | nulová | 0 |  |  | 0% | 0
| Cena s DPH |  |  | v | CZK |  | 0
REKAPITULACE ČLENĚNÍ SOUPISU PRACÍ
Stavba:
Snížení energetické náročnosti budovy MŠ Strojařů, Chrudim
Objekt:
01 - Hospodářský objekt
Soupis:
1 - Stavební a stavebně-kční část vč. PBŘ
Úroveň 3:
5(NZV) - Venkovní úpravy, KZS, podlaha vstupu a sanace exteriéru, PBŘ (NZV)
Místo: | [5 empty] | Datum: | 28. 2. 2022
Zadavatel: | [5 empty] | Projektant:
Uchazeč: |  |  | Vyplň údaj |  |  | Zpracovatel:
Kód dílu - Popis | [6 empty] | Cena celkem [CZK]
Náklady stavby celkem | [6 empty] | 0 | [11 empty] | -1
| HSV - Práce a dodávky HSV | [5 empty] | 0
| 18 - Zemní práce - povrchové úpravy terénu | [5 empty] | 0
| 2 - Zakládání | [5 empty] | 0
| 2d - Drenáž | [5 empty] | 0
| 3 - Svislé a kompletní konstrukce | [5 empty] | 0
| 3osb - Opěrné betonové stěny | [5 empty] | 0
| 5 - Komunikace pozemní | [5 empty] | 0
| 63pv - Podlaha vstupu | [5 empty] | 0
| 63ochd - Okapový chodník z bet.dlaždic | [5 empty] | 0
| 63boch - Betonový okapový chodník | [5 empty] | 0
| 95 - Různé dokončovací konstrukce a práce pozemních staveb | [5 empty] | 0
| 96 - Bourání konstrukcí | [5 empty] | 0
| 997 - Přesun sutě | [5 empty] | 0
| 998 - Přesun hmot | [5 empty] | 0
| PSV - Práce a dodávky PSV | [5 empty] | 0
| 767 - Konstrukce zámečnické | [5 empty] | 0
| 783 - Dokončovací práce - nátěry | [5 empty] | 0
SOUPIS PRACÍ
Stavba:
Snížení energetické náročnosti budovy MŠ Strojařů, Chrudim
Objekt:
01 - Hospodářský objekt
Soupis:
1 - Stavební a stavebně-kční část vč. PBŘ
Úroveň 3:
5(NZV) - Venkovní úpravy, KZS, podlaha vstupu a sanace exteriéru, PBŘ (NZV)
Místo: | [5 empty] | Datum: | 28. 2. 2022
Zadavatel: | [5 empty] | Projektant:
Uchazeč: |  |  | Vyplň údaj |  |  | Zpracovatel:
PČ | Typ | Kód | Popis | MJ | Množství | J.cena [CZK] | Cena celkem [CZK] | Cenová soustava |  | DPH | J. Nh [h] | Nh celkem [h] | J. hmotnost [t] | Hmotnost celkem [t] | J. suť [t] | Suť Celkem [t]
Náklady soupisu celkem | [6 empty] | 0 |  |  |  |  | 0 |  | 66.8199 |  | 36.3007 |  | D | -1 | [15 empty] | 0
| D | HSV | Práce a dodávky HSV |  |  |  | 0 |  |  |  |  | 0 |  | 66.8199 |  | 35.9787 | 1 | D | 0 |  |  |  | ROZPOCET | [11 empty] | 0
| D | 18 | Zemní práce - povrchové úpravy terénu |  |  |  | 0 |  |  |  |  | 0 |  | 0.006 |  | 0 | 1 | D | 1 |  |  |  | ROZPOCET | [11 empty] | 0
17 | K | 181351003 | Rozprostření a urovnání ornice v rovině nebo ve svahu sklonu do 1:5 strojně při souvislé ploše do 100 m2, tl. vrstvy do 200 mm | m2 | 300 |  | 0 | CS ÚRS 2023 02 |  | základní |  | 0 | 0 | 0 | 0 | 0 | 4 | K | 2 |  |  |  | ROZPOCET | [5 empty] | 0 | 0 | 0 | 0 | 0 | 1 | 0 | 4 | -1926092478
| Online PSC |  | https://podminky.urs.cz/item/CS_URS_2023_02/181351003 | [14 empty] | Online PSC | 2
| VV |  | dovoz do 50m v ceně položky! | [14 empty] | VV | 2 | 1 | True | 0 | ROZPOCET
| VV |  | předběžná výměra pro zpětné ohumusování ploch dotčených stavbou - odsouhlasí TDI !!! | [14 empty] | VV | 2 | 1 | True | 0 | ROZPOCET
| VV |  | čv138,139 | [14 empty] | VV | 2 | 1 | True | 0 | ROZPOCET
| VV |  | "u 125 V strana"50 |  | 50 | [12 empty] | VV | 2 | 2 | True | 0 | ROZPOCET
| VV |  | "u zpev.ploch a nové přístavby"50 |  | 50 | [12 empty] | VV | 2 | 2 | True | 0 | ROZPOCET
| VV |  | "Z strana"200 |  | 200 | [12 empty] | VV | 2 | 2 | True | 0 | ROZPOCET
| VV |  | Součet |  | 300 | [12 empty] | VV | 2 | 4 | True | 1 | ROZPOCET
18 | K | 181111111 | Plošná úprava terénu v zemině skupiny 1 až 4 s urovnáním povrchu bez doplnění ornice souvislé plochy do 500 m2 při nerovnostech terénu přes 50 do 100 mm v rovině nebo na svahu do 1:5 | m2 | 300 |  | 0 | CS ÚRS 2023 02 |  | základní |  | 0 | 0 | 0 | 0 | 0 | 4 | K | 2 |  |  |  | ROZPOCET | [5 empty] | 0 | 0 | 0 | 0 | 0 | 1 | 0 | 4 | -1065029629
| Online PSC |  | https://podminky.urs.cz/item/CS_URS_2023_02/181111111 | [14 empty] | Online PSC | 2
19 | K | 181411131 | Založení trávníku na půdě předem připravené plochy do 1000 m2 výsevem včetně utažení parkového v rovině nebo na svahu do 1:5 | m2 | 300 |  | 0 | CS ÚRS 2023 02 |  | základní |  | 0 | 0 | 0 | 0 | 0 | 4 | K | 2 |  |  |  | ROZPOCET | [5 empty] | 0 | 0 | 0 | 0 | 0 | 1 | 0 | 4 | 1498087588
| Online PSC |  | https://podminky.urs.cz/item/CS_URS_2023_02/181411131 | [14 empty] | Online PSC | 2
20 | M | 00572410 | osivo směs travní parková | kg | 6 |  | 0 | CS ÚRS 2023 02 |  | základní |  | 0 | 0.001 | 0.006 | 0 | 0 | 8 | M | 2 |  |  |  | ROZPOCET | [5 empty] | 0 | 0 | 0 | 0 | 0 | 1 | 0 | 4 | -756270354
| VV |  | 300*0,02 'Přepočtené koeficientem množství |  | 6 | [12 empty] | VV | 2 | 2 | False | 1 | ROZPOCET
21 | K | 185804311 | Zalití rostlin vodou plochy záhonů jednotlivě do 20 m2 | m3 | 24 |  | 0 | CS ÚRS 2023 02 |  | základní |  | 0 | 0 | 0 | 0 | 0 | 4 | K | 2 |  |  |  | ROZPOCET | [5 empty] | 0 | 0 | 0 | 0 | 0 | 1 | 0 | 4 | -1291428765
| Online PSC |  | https://podminky.urs.cz/item/CS_URS_2023_02/185804311 | [14 empty] | Online PSC | 2
| VV |  | 300*0,08 'Přepočtené koeficientem množství |  | 24 | [12 empty] | VV | 2 | 2 | False | 1 | ROZPOCET
| D | 2 | Zakládání |  |  |  | 0 |  |  |  |  | 0 |  | 2.402 |  | 0 | 1 | D | 1 |  |  |  | ROZPOCET | [11 empty] | 0
22 | K | 631311114 | Mazanina z betonu prostého bez zvýšených nároků na prostředí tl. přes 50 do 80 mm tř. C 16/20 | m3 | 1.0439 |  | 0 | CS ÚRS 2023 02 |  | základní |  | 0 | 2.301 | 2.402 | 0 | 0 | 4 | K | 2 |  |  |  | ROZPOCET | [5 empty] | 0 | 0 | 0 | 0 | 0 | 1 | 0 | 4 | -531040340
| Online PSC |  | https://podminky.urs.cz/item/CS_URS_2023_02/631311114 | [14 empty] | Online PSC | 2
| VV |  | beton.deska na dně výkopu obkopu krčku a stávaj.přístavby | [14 empty] | VV | 2 | 1 | True | 0 | ROZPOCET
| VV |  | čv111,řezy | [14 empty] | VV | 2 | 1 | True | 0 | ROZPOCET
| VV |  | "u mč125, od -0,11 (PT-0,06) po -0,85"(0,065)*0,5*(7,33) |  | 0.2382 | [12 empty] | VV | 2 | 2 | True | 0 | ROZPOCET
| VV |  | "u mč125, od -0,19 (PT-0,14) po -0,85"(0,065)*0,5*(11,88) |  | 0.3861 | [12 empty] | VV | 2 | 2 | True | 0 | ROZPOCET
| VV |  | "u 107,108, bok není uvažován, od -0,15 (PT -0,1) po -0,7"(0,065)*0,5*(8,35+4,56) |  | 0.4196 | [12 empty] | VV | 2 | 2 | True | 0 | ROZPOCET
| VV |  | Mezisoučet |  | 1.0439 | [12 empty] | VV | 2 | 3 | True | 0 | ROZPOCET
| VV |  | Součet |  | 1.0439 | [12 empty] | VV | 2 | 4 | True | 1 | ROZPOCET
| D | 2d | Drenáž |  |  |  | 0 |  |  |  |  | 0 |  | 4.7296 |  | 0 | 1 | D | 1 |  |  |  | ROZPOCET | [11 empty] | 0
23 | K | 631311114 | Mazanina z betonu prostého bez zvýšených nároků na prostředí tl. přes 50 do 80 mm tř. C 16/20 | m3 | 2.02 |  | 0 | CS ÚRS 2023 02 |  | základní |  | 0 | 2.301 | 4.6481 | 0 | 0 | 4 | K | 2 |  |  |  | ROZPOCET | [5 empty] | 0 | 0 | 0 | 0 | 0 | 1 | 0 | 4 | 990662406
| Online PSC |  | https://podminky.urs.cz/item/CS_URS_2023_02/631311114 | [14 empty] | Online PSC | 2
| VV |  | čv116-pozn.3, čv110 | [14 empty] | VV | 2 | 1 | True | 0 | ROZPOCET
| VV |  | "od -3,0"0,06*0,6*(1,57+0,18+0,6+0,18+12,65+11,67+0,3+0,18+0,6+0,18+2,7) |  | 1.1092 | [12 empty] | VV | 2 | 2 | True | 0 | ROZPOCET
| VV |  | "od -3,0"0,06*0,6*(6,9+5,8+10,1+1,25*2) |  | 0.9108 | [12 empty] | VV | 2 | 2 | True | 0 | ROZPOCET
| VV |  | Součet |  | 2.02 | [12 empty] | VV | 2 | 4 | True | 1 | ROZPOCET
24 | K | 63požl | Zhotovení požlábku pro drenáž | m | 57.31 |  | 0 |  |  | základní |  | 0 | 0 | 0 | 0 | 0 | 4 | K | 2 |  |  |  | ROZPOCET | [5 empty] | 0 | 0 | 0 | 0 | 0 | 1 | 0 | 4 | 305345969
| VV |  | čv116-pozn.3, čv110 | [14 empty] | VV | 2 | 1 | True | 0 | ROZPOCET
| VV |  | "od -3,0"(1,57+0,18+0,6*2+0,18+12,65+11,67+0,3+0,18+0,6*2+0,18+2,7) |  | 32.01 | [12 empty] | VV | 2 | 2 | True | 0 | ROZPOCET
| VV |  | "od -3,0"(6,9+5,8+10,1+1,25*2) |  | 25.3 | [12 empty] | VV | 2 | 2 | True | 0 | ROZPOCET
| VV |  | Součet |  | 57.31 | [12 empty] | VV | 2 | 4 | True | 1 | ROZPOCET
25 | K | 211531111 | Výplň kamenivem do rýh odvodňovacích žeber nebo trativodů bez zhutnění, s úpravou povrchu výplně kamenivem hrubým drceným frakce 16 až 63 mm | m3 | 9.8543 |  | 0 | CS ÚRS 2023 02 |  | základní |  | 0 | 0 | 0 | 0 | 0 | 4 | K | 2 |  |  |  | ROZPOCET | [5 empty] | 0 | 0 | 0 | 0 | 0 | 1 | 0 | 4 | -1637999728
| Online PSC |  | https://podminky.urs.cz/item/CS_URS_2023_02/211531111 | [14 empty] | Online PSC | 2
| P |  | Poznámka k položce: tonáž se nezapočítává do přesunu hmot (uvažován přímý výsyp), případný přesun hmot započítejte do ceny | [14 empty] | P | 2
| VV |  | v ceně zohlednit obsyp ze štěrku 16/32!!! | [14 empty] | VV | 2 | 1 | True | 0 | ROZPOCET
| VV |  | čv116-pozn.3, čv110 | [14 empty] | VV | 2 | 1 | True | 0 | ROZPOCET
| VV |  | "po -2,7"0,25*0,7*(1,57+0,18+0,7+0,18+12,65+11,67+0,3+0,18+0,7+0,18+2,7) |  | 5.4268 | [12 empty] | VV | 2 | 2 | True | 0 | ROZPOCET
| VV |  | "po -2,7"0,25*0,7*(6,9+5,8+10,1+1,25*2) |  | 4.4275 | [12 empty] | VV | 2 | 2 | True | 0 | ROZPOCET
| VV |  | Součet |  | 9.8543 | [12 empty] | VV | 2 | 4 | True | 1 | ROZPOCET
26 | K | 211971121 | Zřízení opláštění výplně z geotextilie odvodňovacích žeber nebo trativodů v rýze nebo zářezu se stěnami svislými nebo šikmými o sklonu přes 1:2 při rozvinuté šířce opláštění do 2,5 m | m2 | 122.494 |  | 0 | CS ÚRS 2023 02 |  | základní |  | 0 | 0.00031 | 0.037973 | 0 | 0 | 4 | K | 2 |  |  |  | ROZPOCET | [5 empty] | 0 | 0 | 0 | 0 | 0 | 1 | 0 | 4 | 1788459363
| Online PSC |  | https://podminky.urs.cz/item/CS_URS_2023_02/211971121 | [14 empty] | Online PSC | 2
| VV |  | čv116-pozn.3, čv110 | [14 empty] | VV | 2 | 1 | True | 0 | ROZPOCET
| VV |  | "po -2,7"(0,25*2+0,7*2+0,5)*(1,57+0,18+0,7+0,18+12,65+11,67+0,3+0,18+0,7+0,18+2,7) |  | 74.424 | [12 empty] | VV | 2 | 2 | True | 0 | ROZPOCET
| VV |  | "po -2,7"(0,25*2+0,7*2)*(6,9+5,8+10,1+1,25*2) |  | 48.07 | [12 empty] | VV | 2 | 2 | True | 0 | ROZPOCET
| VV |  | Součet |  | 122.494 | [12 empty] | VV | 2 | 4 | True | 1 | ROZPOCET
27 | M | 69311068 | geotextilie netkaná separační, ochranná, filtrační, drenážní PP 300g/m2 | m2 | 145.0941 |  | 0 | CS ÚRS 2023 02 |  | základní |  | 0 | 0.0003 | 0.043528 | 0 | 0 | 8 | M | 2 |  |  |  | ROZPOCET | [5 empty] | 0 | 0 | 0 | 0 | 0 | 1 | 0 | 4 | 271300780
| VV |  | 122,494*1,1845 'Přepočtené koeficientem množství |  | 145.0941 | [12 empty] | VV | 2 | 2 | False | 1 | ROZPOCET
| D | 3 | Svislé a kompletní konstrukce |  |  |  | 0 |  |  |  |  | 0 |  | 0.58464 |  | 0 | 1 | D | 1 |  |  |  | ROZPOCET | [11 empty] | 0
28 | K | 131111322 | Vrtání jamek ručně mechanickým vrtákem průměru přes 100 do 200 mm | m | 1.4 |  | 0 | CS ÚRS 2023 02 |  | základní |  | 0 | 0 | 0 | 0 | 0 | 4 | K | 2 |  |  |  | ROZPOCET | [5 empty] | 0 | 0 | 0 | 0 | 0 | 1 | 0 | 4 | 1788272959
| Online PSC |  | https://podminky.urs.cz/item/CS_URS_2023_02/131111322 | [14 empty] | Online PSC | 2
| VV |  | cena vč.likvidace vývrtku | [14 empty] | VV | 2 | 1 | True | 0 | ROZPOCET
| VV |  | čv113-pozn.23 | [14 empty] | VV | 2 | 1 | True | 0 | ROZPOCET
| VV |  | "sloupek a vzpěra"0,7*2 |  | 1.4 | [12 empty] | VV | 2 | 2 | True | 1 | ROZPOCET
29 | K | 338171123 | Montáž sloupků a vzpěr plotových ocelových trubkových nebo profilovaných výšky přes 2 do 2,6 m se zabetonováním do 0,08 m3 do připravených jamek | kus | 2 |  | 0 | CS ÚRS 2023 02 |  | základní |  | 0 | 0.17489 | 0.34978 | 0 | 0 | 4 | K | 2 |  |  |  | ROZPOCET | [5 empty] | 0 | 0 | 0 | 0 | 0 | 1 | 0 | 4 | 679987729
| Online PSC |  | https://podminky.urs.cz/item/CS_URS_2023_02/338171123 | [14 empty] | Online PSC | 2
| VV |  | čv113-pozn.23 | [14 empty] | VV | 2 | 1 | True | 0 | ROZPOCET
| VV |  | "sloupek a vzpěra"1+1 |  | 2 | [12 empty] | VV | 2 | 2 | True | 1 | ROZPOCET
30 | M | 55342263 | sloupek plotový koncový Pz a komaxitový 2500/48x1,5mm | kus | 1 |  | 0 | CS ÚRS 2023 02 |  | základní |  | 0 | 0.0043 | 0.0043 | 0 | 0 | 8 | M | 2 |  |  |  | ROZPOCET | [5 empty] | 0 | 0 | 0 | 0 | 0 | 1 | 0 | 4 | 1454003988
| P |  | Poznámka k položce: poplastovaný | [14 empty] | P | 2
31 | M | 55342274 | vzpěra plotová 38x1,5mm včetně krytky s uchem 2500mm | kus | 1 |  | 0 | CS ÚRS 2023 02 |  | základní |  | 0 | 0.0034 | 0.0034 | 0 | 0 | 8 | M | 2 |  |  |  | ROZPOCET | [5 empty] | 0 | 0 | 0 | 0 | 0 | 1 | 0 | 4 | -403385800
| P |  | Poznámka k položce: poplastovaná | [14 empty] | P | 2
32 | K | 348401130 | Montáž oplocení z pletiva strojového s napínacími dráty přes 1,6 do 2,0 m | m | 8 |  | 0 | CS ÚRS 2023 02 |  | základní |  | 0 | 0 | 0 | 0 | 0 | 4 | K | 2 |  |  |  | ROZPOCET | [5 empty] | 0 | 0 | 0 | 0 | 0 | 1 | 0 | 4 | 992440562
| Online PSC |  | https://podminky.urs.cz/item/CS_URS_2023_02/348401130 | [14 empty] | Online PSC | 2
| VV |  | čv103,113-pozn.23 | [14 empty] | VV | 2 | 1 | True | 0 | ROZPOCET
| VV |  | "stočení"8 |  | 8 | [12 empty] | VV | 2 | 2 | True | 1 | ROZPOCET
33 | K | 310235241 | Zazdívka otvorů ve zdivu nadzákladovém cihlami pálenými plochy do 0,0225 m2, ve zdi tl. do 300 mm | kus | 18 |  | 0 | CS ÚRS 2023 02 |  | základní |  | 0 | 0.01262 | 0.22716 | 0 | 0 | 4 | K | 2 |  |  |  | ROZPOCET | [5 empty] | 0 | 0 | 0 | 0 | 0 | 1 | 0 | 4 | -602784121
| Online PSC |  | https://podminky.urs.cz/item/CS_URS_2023_02/310235241 | [14 empty] | Online PSC | 2
| VV |  | "čv108 - otvory v atice střechy"18 |  | 18 | [12 empty] | VV | 2 | 2 | True | 1 | ROZPOCET
| D | 3osb | Opěrné betonové stěny |  |  |  | 0 |  |  |  |  | 0 |  | 28.6293 |  | 0 | 1 | D | 1 |  |  |  | ROZPOCET | [11 empty] | 0
34 | K | 631311113 | Mazanina z betonu prostého bez zvýšených nároků na prostředí tl. přes 50 do 80 mm tř. C 12/15 | m3 | 0.317 |  | 0 | CS ÚRS 2023 02 |  | základní |  | 0 | 2.301 | 0.72942 | 0 | 0 | 4 | K | 2 |  |  |  | ROZPOCET | [5 empty] | 0 | 0 | 0 | 0 | 0 | 1 | 0 | 4 | 2037254724
| Online PSC |  | https://podminky.urs.cz/item/CS_URS_2023_02/631311113 | [14 empty] | Online PSC | 2
| VV |  | čv112-pozn.7 | [14 empty] | VV | 2 | 1 | True | 0 | ROZPOCET
| VV |  | "odhad podklaďáku od -3,0 po -2,95"0,05*0,5*(2,7+1,6*2+1,58+2,6*2) |  | 0.317 | [12 empty] | VV | 2 | 2 | True | 1 | ROZPOCET
35 | K | 631351101 | Bednění v podlahách rýh a hran zřízení | m2 | 1.418 |  | 0 | CS ÚRS 2023 02 |  | základní |  | 0 | 0.01352 | 0.019171 | 0 | 0 | 4 | K | 2 |  |  |  | ROZPOCET | [5 empty] | 0 | 0 | 0 | 0 | 0 | 1 | 0 | 4 | 1203704125
| Online PSC |  | https://podminky.urs.cz/item/CS_URS_2023_02/631351101 | [14 empty] | Online PSC | 2
| VV |  | čv112-pozn.7 | [14 empty] | VV | 2 | 1 | True | 0 | ROZPOCET
| VV |  | "odhad podklaďáku od -3,0 po -2,95"0,05*(2,7*2+1,6*2*2+1,58*2+2,6*2*2+0,5*6) |  | 1.418 | [12 empty] | VV | 2 | 2 | True | 1 | ROZPOCET
36 | K | 631351102 | Bednění v podlahách rýh a hran odstranění | m2 | 1.418 |  | 0 | CS ÚRS 2023 02 |  | základní |  | 0 | 0 | 0 | 0 | 0 | 4 | K | 2 |  |  |  | ROZPOCET | [5 empty] | 0 | 0 | 0 | 0 | 0 | 1 | 0 | 4 | -2017443348
| Online PSC |  | https://podminky.urs.cz/item/CS_URS_2023_02/631351102 | [14 empty] | Online PSC | 2
37 | K | 311321814 | Nadzákladové zdi z betonu železového (bez výztuže) nosné pohledového (v přírodní barvě drtí a přísad) tř. C 25/30 | m3 | 10.872 |  | 0 | CS ÚRS 2023 02 |  | základní |  | 0 | 2.5019 | 27.2003 | 0 | 0 | 4 | K | 2 |  |  |  | ROZPOCET | [5 empty] | 0 | 0 | 0 | 0 | 0 | 1 | 0 | 4 | 1102689599
| Online PSC |  | https://podminky.urs.cz/item/CS_URS_2023_02/311321814 | [14 empty] | Online PSC | 2
| VV |  | beton C25/30 XC4,XF1 !!! | [14 empty] | VV | 2 | 1 | True | 0 | ROZPOCET
| VV |  | zohlednit sešikmení HH stěny!!! | [14 empty] | VV | 2 | 1 | True | 0 | ROZPOCET
| VV |  | čv112-pozn.7 | [14 empty] | VV | 2 | 1 | True | 0 | ROZPOCET
| VV |  | "od -2,95 po +0,05"3,0*0,3*(2,5*2+1,48+1,5*2+2,6) |  | 10.872 | [12 empty] | VV | 2 | 2 | True | 1 | ROZPOCET
38 | K | 311351121 | Bednění nadzákladových zdí nosných rovné oboustranné za každou stranu zřízení | m2 | 76.08 |  | 0 | CS ÚRS 2023 02 |  | základní |  | 0 | 0.00275 | 0.20922 | 0 | 0 | 4 | K | 2 |  |  |  | ROZPOCET | [5 empty] | 0 | 0 | 0 | 0 | 0 | 1 | 0 | 4 | 147506458
| Online PSC |  | https://podminky.urs.cz/item/CS_URS_2023_02/311351121 | [14 empty] | Online PSC | 2
| VV |  | čv112-pozn.7 | [14 empty] | VV | 2 | 1 | True | 0 | ROZPOCET
| VV |  | zohlednit sešikmení HH stěny!!! | [14 empty] | VV | 2 | 1 | True | 0 | ROZPOCET
| VV |  | "od -2,95 po +0,05"3,0*(2,5*2*2+0,3+1,48*2+0,3+1,5*2*2+0,3+2,6*2+0,3) |  | 76.08 | [12 empty] | VV | 2 | 2 | True | 1 | ROZPOCET
39 | K | 311351122 | Bednění nadzákladových zdí nosných rovné oboustranné za každou stranu odstranění | m2 | 76.08 |  | 0 | CS ÚRS 2023 02 |  | základní |  | 0 | 0 | 0 | 0 | 0 | 4 | K | 2 |  |  |  | ROZPOCET | [5 empty] | 0 | 0 | 0 | 0 | 0 | 1 | 0 | 4 | -454067443
| Online PSC |  | https://podminky.urs.cz/item/CS_URS_2023_02/311351122 | [14 empty] | Online PSC | 2
40 | K | 311351911 | Bednění nadzákladových zdí nosných Příplatek k cenám bednění za pohledový beton | m2 | 76.08 |  | 0 | CS ÚRS 2023 02 |  | základní |  | 0 | 0.0025 | 0.1902 | 0 | 0 | 4 | K | 2 |  |  |  | ROZPOCET | [5 empty] | 0 | 0 | 0 | 0 | 0 | 1 | 0 | 4 | -958578915
| Online PSC |  | https://podminky.urs.cz/item/CS_URS_2023_02/311351911 | [14 empty] | Online PSC | 2
41 | K | 311362021 | Výztuž nadzákladových zdí nosných svislých nebo odkloněných od svislice, rovných nebo oblých ze svařovaných sítí z drátů typu KARI | t | 0.2644 |  | 0 | CS ÚRS 2023 02 |  | základní |  | 0 | 1.0628 | 0.281 | 0 | 0 | 4 | K | 2 |  |  |  | ROZPOCET | [5 empty] | 0 | 0 | 0 | 0 | 0 | 1 | 0 | 4 | 715600389
| Online PSC |  | https://podminky.urs.cz/item/CS_URS_2023_02/311362021 | [14 empty] | Online PSC | 2
| VV |  | čv112-pozn.7 | [14 empty] | VV | 2 | 1 | True | 0 | ROZPOCET
| VV |  | "2x kari 6/150, od -2,95 po +0,05"(3,0*(2,5*2+1,48+1,5*2+2,6)*3,04*1,2*0,001)*2 |  | 0.2644 | [12 empty] | VV | 2 | 2 | True | 1 | ROZPOCET
| D | 5 | Komunikace pozemní |  |  |  | 0 |  |  |  |  | 0 |  | 2.1389 |  | 0.26 | 1 | D | 1 |  |  |  | ROZPOCET | [11 empty] | 0
42 | K | 113204111 | Vytrhání obrub s vybouráním lože, s přemístěním hmot na skládku na vzdálenost do 3 m nebo s naložením na dopravní prostředek záhonových | m | 6.5 |  | 0 | CS ÚRS 2023 02 |  | základní |  | 0 | 0 | 0 | 0.04 | 0.26 | 4 | K | 2 |  |  |  | ROZPOCET | [5 empty] | 0 | 0 | 0 | 0 | 0 | 1 | 0 | 4 | -687102505
| Online PSC |  | https://podminky.urs.cz/item/CS_URS_2023_02/113204111 | [14 empty] | Online PSC | 2
| VV |  | "čv103-pozn.19"(2,1+1,5)*2-0,7 |  | 6.5 | [12 empty] | VV | 2 | 2 | True | 1 | ROZPOCET
43 | K | 113106123 | Rozebrání dlažeb komunikací pro pěší s přemístěním hmot na skládku na vzdálenost do 3 m nebo s naložením na dopravní prostředek s ložem z kameniva nebo živice a s jakoukoliv výplní spár ručně ze zámkové dlažby | m2 | 7.56 |  | 0 | CS ÚRS 2023 02 |  | základní |  | 0 | 0 | 0 | 0 | 0 | 4 | K | 2 |  |  |  | ROZPOCET | [5 empty] | 0 | 0 | 0 | 0 | 0 | 1 | 0 | 4 | 522001484
| Online PSC |  | https://podminky.urs.cz/item/CS_URS_2023_02/113106123 | [14 empty] | Online PSC | 2
| P |  | Poznámka k položce: suť 0 tun, zpětné použití | [14 empty] | P | 2
| VV |  | ruční rozebrání z důvodu zpět.použití | [14 empty] | VV | 2 | 1 | True | 0 | ROZPOCET
| VV |  | čv103-pozn.19 | [14 empty] | VV | 2 | 1 | True | 0 | ROZPOCET
| VV |  | (2,1+1,5)*2,1 |  | 7.56 | [12 empty] | VV | 2 | 2 | True | 0 | ROZPOCET
| VV | zds | Mezisoučet |  | 7.56 | [12 empty] | VV | 2 | 3 | True | 1 | ROZPOCET
44 | K | 979054451 | Očištění vybouraných prvků komunikací od spojovacího materiálu s odklizením a uložením očištěných hmot a spojovacího materiálu na skládku na vzdálenost do 10 m zámkových dlaždic s vyplněním spár kamenivem | m2 | 7.56 |  | 0 | CS ÚRS 2023 02 |  | základní |  | 0 | 0 | 0 | 0 | 0 | 4 | K | 2 |  |  |  | ROZPOCET | [5 empty] | 0 | 0 | 0 | 0 | 0 | 1 | 0 | 4 | -1691459857
| Online PSC |  | https://podminky.urs.cz/item/CS_URS_2023_02/979054451 | [14 empty] | Online PSC | 2
45 | K | 997221612 | Nakládání na dopravní prostředky pro vodorovnou dopravu vybouraných hmot | t | 1.134 |  | 0 | CS ÚRS 2023 02 |  | základní |  | 0 | 0 | 0 | 0 | 0 | 4 | K | 2 |  |  |  | ROZPOCET | [5 empty] | 0 | 0 | 0 | 0 | 0 | 1 | 0 | 4 | -1978479211
| Online PSC |  | https://podminky.urs.cz/item/CS_URS_2023_02/997221612 | [14 empty] | Online PSC | 2
| P |  | Poznámka k položce: položka pro uložení rozebrané zámkovny dle uvážení zhotovitele (na paletu, na ponech.zámkovku,atd.) | [14 empty] | P | 2
| VV |  | 7,56*0,15 'Přepočtené koeficientem množství |  | 1.134 | [12 empty] | VV | 2 | 2 | False | 1 | ROZPOCET
46 | K | 916331112 | Osazení zahradního obrubníku betonového s ložem tl. od 50 do 100 mm z betonu prostého tř. C 12/15 s boční opěrou z betonu prostého tř. C 12/15 | m | 7.42 |  | 0 | CS ÚRS 2023 02 |  | základní |  | 0 | 0.10095 | 0.74905 | 0 | 0 | 4 | K | 2 |  |  |  | ROZPOCET | [5 empty] | 0 | 0 | 0 | 0 | 0 | 1 | 0 | 4 | 226666636
| Online PSC |  | https://podminky.urs.cz/item/CS_URS_2023_02/916331112 | [14 empty] | Online PSC | 2
| VV |  | "čv113-pozn.19"(2,0+1,5)*2-1,5-0,8+2,72 |  | 7.42 | [12 empty] | VV | 2 | 2 | True | 1 | ROZPOCET
47 | M | 59217002 | obrubník betonový zahradní šedý 1000x50x200mm | m | 7.5684 |  | 0 | CS ÚRS 2023 02 |  | základní |  | 0 | 0.024 | 0.18164 | 0 | 0 | 8 | M | 2 |  |  |  | ROZPOCET | [5 empty] | 0 | 0 | 0 | 0 | 0 | 1 | 0 | 4 | 495867932
| VV |  | 7,42*1,02 'Přepočtené koeficientem množství |  | 7.5684 | [12 empty] | VV | 2 | 2 | False | 1 | ROZPOCET
48 | K | 564750101 | Podklad nebo kryt z kameniva hrubého drceného vel. 16-32 mm s rozprostřením a zhutněním plochy jednotlivě do 100 m2, po zhutnění tl. 150 mm | m2 | 9.941 |  | 0 | CS ÚRS 2023 02 |  | základní |  | 0 | 0 | 0 | 0 | 0 | 4 | K | 2 |  |  |  | ROZPOCET | [5 empty] | 0 | 0 | 0 | 0 | 0 | 1 | 0 | 4 | -1132339418
| Online PSC |  | https://podminky.urs.cz/item/CS_URS_2023_02/564750101 | [14 empty] | Online PSC | 2
| P |  | Poznámka k položce: tonáž se nezapočítává do přesunu hmot (uvažován přímý výsyp), případný přesun hmot započítejte do ceny | [14 empty] | P | 2
49 | K | 596211110 | Kladení dlažby z betonových zámkových dlaždic komunikací pro pěší ručně s ložem z kameniva těženého nebo drceného tl. do 40 mm, s vyplněním spár s dvojitým hutněním, vibrováním a se smetením přebytečného materiálu na krajnici tl. 60 mm skupiny A, pro plochy do 50 m2 | m2 | 9.941 |  | 0 | CS ÚRS 2023 02 |  | základní |  | 0 | 0.08922 | 0.88694 | 0 | 0 | 4 | K | 2 |  |  |  | ROZPOCET | [5 empty] | 0 | 0 | 0 | 0 | 0 | 1 | 0 | 4 | -1256741415
| Online PSC |  | https://podminky.urs.cz/item/CS_URS_2023_02/596211110 | [14 empty] | Online PSC | 2
| VV |  | "čv113-pozn.19"(2,0+1,5)*2,55+0,8*2,77-1,0*0,6*2 |  | 9.941 | [12 empty] | VV | 2 | 2 | True | 0 | ROZPOCET
| VV | zdn | Mezisoučet |  | 9.941 | [12 empty] | VV | 2 | 3 | True | 1 | ROZPOCET
50 | M | 59245018 | dlažba tvar obdélník betonová 200x100x60mm přírodní | m2 | 2.4524 |  | 0 | CS ÚRS 2023 02 |  | základní |  | 0 | 0.131 | 0.32126 | 0 | 0 | 8 | M | 2 |  |  |  | ROZPOCET | [5 empty] | 0 | 0 | 0 | 0 | 0 | 1 | 0 | 4 | 1653312638
| VV |  | "dodávka chybějící zámkovky"zdn-zds |  | 2.381 | [12 empty] | VV | 2 | 2 | True | 1 | ROZPOCET
| VV |  | 2,381*1,03 'Přepočtené koeficientem množství |  | 2.4524 | [12 empty] | VV | 2 | 2 | False | 1 | ROZPOCET
| D | 63pv | Podlaha vstupu |  |  |  | 0 |  |  |  |  | 0 |  | 0.56163 |  | 0.52112 | 1 | D | 1 |  |  |  | ROZPOCET | [11 empty] | 0
161 | K | 965041431 | Bourání mazanin škvárobetonových tl. přes 100 mm, plochy do 4 m2 | m3 | 0.3021 |  | 0 | CS ÚRS 2023 02 |  | základní |  | 0 | 0 | 0 | 1.6 | 0.48336 | 4 | K | 2 |  |  |  | ROZPOCET | [5 empty] | 0 | 0 | 0 | 0 | 0 | 1 | 0 | 4 | 375884124
| Online PSC |  | https://podminky.urs.cz/item/CS_URS_2023_02/965041431 | [14 empty] | Online PSC | 2
| VV |  | čv103,110-pozn.3 | [14 empty] | VV | 2 | 1 | True | 0 | ROZPOCET
| VV |  | 0,12*(1,46*1,5+0,36*0,91) |  | 0.3021 | [12 empty] | VV | 2 | 2 | True | 1 | ROZPOCET
162 | K | 711131811 | Odstranění izolace proti zemní vlhkosti na ploše vodorovné V | m2 | 2.5176 |  | 0 | CS ÚRS 2023 02 |  | základní |  | 0 | 0 | 0 | 0.004 | 0.01007 | 16 | K | 2 |  |  |  | ROZPOCET | [5 empty] | 0 | 0 | 0 | 0 | 0 | 1 | 0 | 16 | 427644730
| Online PSC |  | https://podminky.urs.cz/item/CS_URS_2023_02/711131811 | [14 empty] | Online PSC | 2
| VV |  | čv103,110-pozn.3, čv118 - skl.S6 | [14 empty] | VV | 2 | 1 | True | 0 | ROZPOCET
| VV |  | (1,46*1,5+0,36*0,91) |  | 2.5176 | [12 empty] | VV | 2 | 2 | True | 1 | ROZPOCET
163 | K | 985112131 | Odsekání degradovaného betonu rubu kleneb a podlah, tloušťky do 10 mm | m2 | 1.2588 |  | 0 | CS ÚRS 2023 02 |  | základní |  | 0 | 0 | 0 | 0.022 | 0.027694 | 16 | K | 2 |  |  |  | ROZPOCET | [5 empty] | 0 | 0 | 0 | 0 | 0 | 1 | 0 | 16 | -91895707
| Online PSC |  | https://podminky.urs.cz/item/CS_URS_2023_02/985112131 | [14 empty] | Online PSC | 2
| P |  | Poznámka k položce: předběžně 50% plochy | [14 empty] | P | 2
| VV |  | 2,5176*0,5 'Přepočtené koeficientem množství |  | 1.2588 | [12 empty] | VV | 2 | 2 | False | 1 | ROZPOCET
164 | K | 985112193 | Odsekání degradovaného betonu Příplatek k cenám za plochu do 10 m2 jednotlivě | m2 | 1.2588 |  | 0 | CS ÚRS 2023 02 |  | základní |  | 0 | 0 | 0 | 0 | 0 | 16 | K | 2 |  |  |  | ROZPOCET | [5 empty] | 0 | 0 | 0 | 0 | 0 | 1 | 0 | 16 | -1647138019
| Online PSC |  | https://podminky.urs.cz/item/CS_URS_2023_02/985112193 | [14 empty] | Online PSC | 2
| VV |  | 2,5176*0,5 'Přepočtené koeficientem množství |  | 1.2588 | [12 empty] | VV | 2 | 2 | False | 1 | ROZPOCET
165 | K | 985131311 | Očištění ploch stěn, rubu kleneb a podlah ruční dočištění ocelovými kartáči | m2 | 2.5176 |  | 0 | CS ÚRS 2023 02 |  | základní |  | 0 | 0 | 0 | 0 | 0 | 16 | K | 2 |  |  |  | ROZPOCET | [5 empty] | 0 | 0 | 0 | 0 | 0 | 1 | 0 | 16 | -548239731
| Online PSC |  | https://podminky.urs.cz/item/CS_URS_2023_02/985131311 | [14 empty] | Online PSC | 2
166 | K | 985139112 | Očištění ploch Příplatek k cenám za plochu do 10 m2 jednotlivě | m2 | 2.5176 |  | 0 | CS ÚRS 2023 02 |  | základní |  | 0 | 0 | 0 | 0 | 0 | 16 | K | 2 |  |  |  | ROZPOCET | [5 empty] | 0 | 0 | 0 | 0 | 0 | 1 | 0 | 16 | 1537307160
| Online PSC |  | https://podminky.urs.cz/item/CS_URS_2023_02/985139112 | [14 empty] | Online PSC | 2
167 | K | 985311311 | Reprofilace betonu sanačními maltami na cementové bázi ručně rubu kleneb a podlah, tloušťky do 10 mm | m2 | 1.2588 |  | 0 | CS ÚRS 2023 02 |  | základní |  | 0 | 0.02014 | 0.025352 | 0 | 0 | 16 | K | 2 |  |  |  | ROZPOCET | [5 empty] | 0 | 0 | 0 | 0 | 0 | 1 | 0 | 16 | -551487219
| Online PSC |  | https://podminky.urs.cz/item/CS_URS_2023_02/985311311 | [14 empty] | Online PSC | 2
| P |  | Poznámka k položce: předběžně 50% plochy | [14 empty] | P | 2
| VV |  | 2,5176*0,5 'Přepočtené koeficientem množství |  | 1.2588 | [12 empty] | VV | 2 | 2 | False | 1 | ROZPOCET
168 | K | 985311912 | Reprofilace betonu sanačními maltami na cementové bázi ručně Příplatek k cenám za plochu do 10 m2 jednotlivě | m2 | 1.2588 |  | 0 | CS ÚRS 2023 02 |  | základní |  | 0 | 0 | 0 | 0 | 0 | 16 | K | 2 |  |  |  | ROZPOCET | [5 empty] | 0 | 0 | 0 | 0 | 0 | 1 | 0 | 16 | -1917378759
| Online PSC |  | https://podminky.urs.cz/item/CS_URS_2023_02/985311912 | [14 empty] | Online PSC | 2
| VV |  | 2,5176*0,5 'Přepočtené koeficientem množství |  | 1.2588 | [12 empty] | VV | 2 | 2 | False | 1 | ROZPOCET
169 | K | 632450131 | Potěr cementový vyrovnávací ze suchých směsí v ploše o průměrné (střední) tl. od 10 do 20 mm | m2 | 2.5176 |  | 0 | CS ÚRS 2023 02 |  | základní |  | 0 | 0.042 | 0.10574 | 0 | 0 | 16 | K | 2 |  |  |  | ROZPOCET | [5 empty] | 0 | 0 | 0 | 0 | 0 | 1 | 0 | 16 | -1931165649
| Online PSC |  | https://podminky.urs.cz/item/CS_URS_2023_02/632450131 | [14 empty] | Online PSC | 2
| P |  | Poznámka k položce: spádový vyrovn.potěr tl.10-30mm | [14 empty] | P | 2
170 | K | 711111001 | Provedení izolace proti zemní vlhkosti natěradly a tmely za studena na ploše vodorovné V nátěrem penetračním | m2 | 2.5176 |  | 0 | CS ÚRS 2023 02 |  | základní |  | 0 | 0 | 0 | 0 | 0 | 16 | K | 2 |  |  |  | ROZPOCET | [5 empty] | 0 | 0 | 0 | 0 | 0 | 1 | 0 | 16 | -1129247297
| Online PSC |  | https://podminky.urs.cz/item/CS_URS_2023_02/711111001 | [14 empty] | Online PSC | 2
171 | M | 11163150 | lak penetrační asfaltový | t | 0.0008 |  | 0 | CS ÚRS 2023 02 |  | základní |  | 0 | 1 | 0.0008 | 0 | 0 | 32 | M | 2 |  |  |  | ROZPOCET | [5 empty] | 0 | 0 | 0 | 0 | 0 | 1 | 0 | 16 | -1324361957
| VV |  | 2,5176*0,00033 'Přepočtené koeficientem množství |  | 0.0008 | [12 empty] | VV | 2 | 2 | False | 1 | ROZPOCET
172 | K | 711141559 | Provedení izolace proti zemní vlhkosti pásy přitavením NAIP na ploše vodorovné V | m2 | 5.0352 |  | 0 | CS ÚRS 2023 02 |  | základní |  | 0 | 0.0004 | 0.0020141 | 0 | 0 | 16 | K | 2 |  |  |  | ROZPOCET | [5 empty] | 0 | 0 | 0 | 0 | 0 | 1 | 0 | 16 | 2123911185
| Online PSC |  | https://podminky.urs.cz/item/CS_URS_2023_02/711141559 | [14 empty] | Online PSC | 2
| VV |  | 2,5176*2 'Přepočtené koeficientem množství |  | 5.0352 | [12 empty] | VV | 2 | 2 | False | 1 | ROZPOCET
173 | M | 62853004 | pás asfaltový natavitelný modifikovaný SBS s vložkou ze skleněné tkaniny a spalitelnou PE fólií nebo jemnozrnným minerálním posypem na horním povrchu tl 4,0mm | m2 | 5.8685 |  | 0 | CS ÚRS 2023 02 |  | základní |  | 0 | 0.0054 | 0.03169 | 0 | 0 | 32 | M | 2 |  |  |  | ROZPOCET | [5 empty] | 0 | 0 | 0 | 0 | 0 | 1 | 0 | 16 | 1292470524
| VV |  | 5,0352*1,1655 'Přepočtené koeficientem množství |  | 5.8685 | [12 empty] | VV | 2 | 2 | False | 1 | ROZPOCET
174 | K | 711199095 | Příplatek k cenám provedení izolace proti zemní vlhkosti za plochu do 10 m2 natěradly za studena nebo za horka | m2 | 2.5176 |  | 0 | CS ÚRS 2023 02 |  | základní |  | 0 | 0 | 0 | 0 | 0 | 16 | K | 2 |  |  |  | ROZPOCET | [5 empty] | 0 | 0 | 0 | 0 | 0 | 1 | 0 | 16 | 612824515
| Online PSC |  | https://podminky.urs.cz/item/CS_URS_2023_02/711199095 | [14 empty] | Online PSC | 2
175 | K | 711199097 | Příplatek k cenám provedení izolace proti zemní vlhkosti za plochu do 10 m2 pásy přitavením NAIP nebo termoplasty | m2 | 5.0352 |  | 0 | CS ÚRS 2023 02 |  | základní |  | 0 | 0 | 0 | 0 | 0 | 16 | K | 2 |  |  |  | ROZPOCET | [5 empty] | 0 | 0 | 0 | 0 | 0 | 1 | 0 | 16 | -357030786
| Online PSC |  | https://podminky.urs.cz/item/CS_URS_2023_02/711199097 | [14 empty] | Online PSC | 2
| VV |  | 2,5176*2 'Přepočtené koeficientem množství |  | 5.0352 | [12 empty] | VV | 2 | 2 | False | 1 | ROZPOCET
176 | K | 713121111 | Montáž tepelné izolace podlah rohožemi, pásy, deskami, dílci, bloky (izolační materiál ve specifikaci) kladenými volně jednovrstvá | m2 | 2.5176 |  | 0 | CS ÚRS 2023 02 |  | základní |  | 0 | 0 | 0 | 0 | 0 | 16 | K | 2 |  |  |  | ROZPOCET | [5 empty] | 0 | 0 | 0 | 0 | 0 | 1 | 0 | 16 | -1515092287
| Online PSC |  | https://podminky.urs.cz/item/CS_URS_2023_02/713121111 | [14 empty] | Online PSC | 2
177 | M | 28376416 | deska XPS hrana polodrážková a hladký povrch 300kPA λ=0,035 tl 40mm | m2 | 2.568 |  | 0 | CS ÚRS 2023 02 |  | základní |  | 0 | 0.0012 | 0.0030816 | 0 | 0 | 32 | M | 2 |  |  |  | ROZPOCET | [5 empty] | 0 | 0 | 0 | 0 | 0 | 1 | 0 | 16 | 1829641677
| VV |  | 2,5176*1,02 'Přepočtené koeficientem množství |  | 2.568 | [12 empty] | VV | 2 | 2 | False | 1 | ROZPOCET
178 | K | 985312134 | Stěrka k vyrovnání ploch reprofilovaného betonu rubu kleneb a podlah, tloušťky do 5 mm | m2 | 2.8201 |  | 0 | CS ÚRS 2023 02 |  | základní |  | 0 | 0.00891 | 0.025127 | 0 | 0 | 16 | K | 2 |  |  |  | ROZPOCET | [5 empty] | 0 | 0 | 0 | 0 | 0 | 1 | 0 | 16 | 980627326
| Online PSC |  | https://podminky.urs.cz/item/CS_URS_2023_02/985312134 | [14 empty] | Online PSC | 2
| P |  | Poznámka k položce: položka k ocenění cementové mrazuvzdorné stěrky na podlahový XPS bez ohledu na popis v položce!!! | [14 empty] | P | 2
179 | K | 711161122 | Izolace proti zemní vlhkosti a beztlakové vodě nopovými fóliemi na ploše vodorovné V vrstva ochranná, odvětrávací a drenážní s nakašírovanou filtrační textilií výška nopku 8,0 mm, tl. fólie do 0,6 mm | m2 | 2.8201 |  | 0 | CS ÚRS 2023 02 |  | základní |  | 0 | 0.00058 | 0.0016357 | 0 | 0 | 16 | K | 2 |  |  |  | ROZPOCET | [5 empty] | 0 | 0 | 0 | 0 | 0 | 1 | 0 | 16 | 2037172051
| Online PSC |  | https://podminky.urs.cz/item/CS_URS_2023_02/711161122 | [14 empty] | Online PSC | 2
| VV |  | čv103,110-pozn.3, čv118 - skl.S6 | [14 empty] | VV | 2 | 1 | True | 0 | ROZPOCET
| VV |  | 1,94*1,25+1,38*0,375-0,36*0,34 |  | 2.8201 | [12 empty] | VV | 2 | 2 | True | 1 | ROZPOCET
180 | K | 631311214 | Mazanina z betonu prostého se zvýšenými nároky na prostředí tl. přes 50 do 80 mm tř. C 25/30 | m3 | 0.141 |  | 0 | CS ÚRS 2023 02 |  | základní |  | 0 | 2.5019 | 0.35276 | 0 | 0 | 16 | K | 2 |  |  |  | ROZPOCET | [5 empty] | 0 | 0 | 0 | 0 | 0 | 1 | 0 | 16 | -1335279888
| Online PSC |  | https://podminky.urs.cz/item/CS_URS_2023_02/631311214 | [14 empty] | Online PSC | 2
| P |  | Poznámka k položce: tl.cca 50mm | [14 empty] | P | 2
| VV |  | čv103,110-pozn.3, čv118 - skl.S6 | [14 empty] | VV | 2 | 1 | True | 0 | ROZPOCET
| VV |  | 0,05*(1,94*1,25+1,38*0,375-0,36*0,34) |  | 0.141 | [12 empty] | VV | 2 | 2 | True | 1 | ROZPOCET
181 | K | 631319171 | Příplatek k cenám mazanin za stržení povrchu spodní vrstvy mazaniny latí před vložením výztuže nebo pletiva pro tl. obou vrstev mazaniny přes 50 do 80 mm | m3 | 0.141 |  | 0 | CS ÚRS 2023 02 |  | základní |  | 0 | 0 | 0 | 0 | 0 | 4 | K | 2 |  |  |  | ROZPOCET | [5 empty] | 0 | 0 | 0 | 0 | 0 | 1 | 0 | 4 | -1374469767
| Online PSC |  | https://podminky.urs.cz/item/CS_URS_2023_02/631319171 | [14 empty] | Online PSC | 2
| VV |  | 2,8201*0,05 'Přepočtené koeficientem množství |  | 0.141 | [12 empty] | VV | 2 | 2 | False | 1 | ROZPOCET
182 | K | 631319011 | Příplatek k cenám mazanin za úpravu povrchu mazaniny přehlazením, mazanina tl. přes 50 do 80 mm | m3 | 0.282 |  | 0 | CS ÚRS 2023 02 |  | základní |  | 0 | 0 | 0 | 0 | 0 | 4 | K | 2 |  |  |  | ROZPOCET | [5 empty] | 0 | 0 | 0 | 0 | 0 | 1 | 0 | 4 | 167482432
| Online PSC |  | https://podminky.urs.cz/item/CS_URS_2023_02/631319011 | [14 empty] | Online PSC | 2
| P |  | Poznámka k položce: 2x (hlazení + kartáč) | [14 empty] | P | 2
| VV |  | 0,141*2 'Přepočtené koeficientem množství |  | 0.282 | [12 empty] | VV | 2 | 2 | False | 1 | ROZPOCET
183 | K | 631362021 | Výztuž mazanin ze svařovaných sítí z drátů typu KARI | t | 0.0105 |  | 0 | CS ÚRS 2023 02 |  | základní |  | 0 | 1.0628 | 0.011159 | 0 | 0 | 4 | K | 2 |  |  |  | ROZPOCET | [5 empty] | 0 | 0 | 0 | 0 | 0 | 1 | 0 | 4 | 1716686084
| Online PSC |  | https://podminky.urs.cz/item/CS_URS_2023_02/631362021 | [14 empty] | Online PSC | 2
| VV |  | čv103,110-pozn.3, čv118 - skl.S6 | [14 empty] | VV | 2 | 1 | True | 0 | ROZPOCET
| VV |  | (1,94*1,25+1,38*0,375-0,36*0,34)*3,113*1,2*0,001 |  | 0.0105 | [12 empty] | VV | 2 | 2 | True | 1 | ROZPOCET
184 | K | 631351101 | Bednění v podlahách rýh a hran zřízení | m2 | 0.1595 |  | 0 | CS ÚRS 2023 02 |  | základní |  | 0 | 0.01352 | 0.0021564 | 0 | 0 | 4 | K | 2 |  |  |  | ROZPOCET | [5 empty] | 0 | 0 | 0 | 0 | 0 | 1 | 0 | 4 | -1802233005
| Online PSC |  | https://podminky.urs.cz/item/CS_URS_2023_02/631351101 | [14 empty] | Online PSC | 2
| VV |  | čv103,110-pozn.3, čv118 - skl.S6 | [14 empty] | VV | 2 | 1 | True | 0 | ROZPOCET
| VV |  | 0,05*(1,94+1,25) |  | 0.1595 | [12 empty] | VV | 2 | 2 | True | 1 | ROZPOCET
185 | K | 631351102 | Bednění v podlahách rýh a hran odstranění | m2 | 0.1595 |  | 0 | CS ÚRS 2023 02 |  | základní |  | 0 | 0 | 0 | 0 | 0 | 4 | K | 2 |  |  |  | ROZPOCET | [5 empty] | 0 | 0 | 0 | 0 | 0 | 1 | 0 | 4 | 1159984802
| Online PSC |  | https://podminky.urs.cz/item/CS_URS_2023_02/631351102 | [14 empty] | Online PSC | 2
186 | K | 634112113 | Obvodová dilatace mezi stěnou a mazaninou nebo potěrem podlahovým páskem z pěnového PE tl. do 10 mm, výšky 80 mm | m | 5.34 |  | 0 | CS ÚRS 2023 02 |  | základní |  | 0 | 2e-05 | 0.0001068 | 0 | 0 | 4 | K | 2 |  |  |  | ROZPOCET | [5 empty] | 0 | 0 | 0 | 0 | 0 | 1 | 0 | 4 | 926092133
| Online PSC |  | https://podminky.urs.cz/item/CS_URS_2023_02/634112113 | [14 empty] | Online PSC | 2
| VV |  | čv103,110-pozn.3, čv118 - skl.S6 | [14 empty] | VV | 2 | 1 | True | 0 | ROZPOCET
| VV |  | 1,94+1,25+0,375*2+0,34*2+0,36*2 |  | 5.34 | [12 empty] | VV | 2 | 2 | True | 1 | ROZPOCET
| D | 63ochd | Okapový chodník z bet.dlaždic |  |  |  | 0 |  |  |  |  | 0 |  | 13.201 |  | 0 | 1 | D | 1 |  |  |  | ROZPOCET | [11 empty] | 0
187 | K | 637311131 | Okapový chodník z obrubníků betonových zahradních, se zalitím spár cementovou maltou do lože z betonu prostého | m | 53.3 |  | 0 | CS ÚRS 2023 02 |  | základní |  | 0 | 0.12895 | 6.873 | 0 | 0 | 4 | K | 2 |  |  |  | ROZPOCET | [5 empty] | 0 | 0 | 0 | 0 | 0 | 1 | 0 | 4 | 454352504
| Online PSC |  | https://podminky.urs.cz/item/CS_URS_2023_02/637311131 | [14 empty] | Online PSC | 2
| VV |  | čv113 | [14 empty] | VV | 2 | 1 | True | 0 | ROZPOCET
| VV |  | "u 125"6,31+10,6 |  | 16.91 | [12 empty] | VV | 2 | 2 | True | 0 | ROZPOCET
| VV |  | "u 123,124"6,65+6,31+1,28 |  | 14.24 | [12 empty] | VV | 2 | 2 | True | 0 | ROZPOCET
| VV |  | "u 120,101,103"3,25+1,2+0,55+0,75+1,2 |  | 6.95 | [12 empty] | VV | 2 | 2 | True | 0 | ROZPOCET
| VV |  | "u 107,108"1,5+8,85 |  | 10.35 | [12 empty] | VV | 2 | 2 | True | 0 | ROZPOCET
| VV |  | "u 118,119"1,0+3,6+0,25 |  | 4.85 | [12 empty] | VV | 2 | 2 | True | 0 | ROZPOCET
| VV |  | Součet |  | 53.3 | [12 empty] | VV | 2 | 4 | True | 1 | ROZPOCET
188 | K | 564750103 | Podklad nebo kryt z kameniva hrubého drceného vel. 16-32 mm s rozprostřením a zhutněním plochy jednotlivě do 100 m2, po zhutnění tl. 170 mm | m2 | 29.8152 |  | 0 | CS ÚRS 2023 02 |  | základní |  | 0 | 0 | 0 | 0 | 0 | 4 | K | 2 |  |  |  | ROZPOCET | [5 empty] | 0 | 0 | 0 | 0 | 0 | 1 | 0 | 4 | 2054006308
| Online PSC |  | https://podminky.urs.cz/item/CS_URS_2023_02/564750103 | [14 empty] | Online PSC | 2
| P |  | Poznámka k položce: celk.tl.250mm = dlažba 50mm + lože 30mm + ŠD 170mm tonáž se nezapočítává do přesunu hmot (uvažován přímý výsyp), případný přesun hmot započítejte do ceny | [14 empty] | P | 2
189 | K | 596811220 | Kladení dlažby z betonových nebo kameninových dlaždic komunikací pro pěší s vyplněním spár a se smetením přebytečného materiálu na vzdálenost do 3 m s ložem z kameniva těženého tl. do 30 mm velikosti dlaždic přes 0,09 m2 do 0,25 m2, pro plochy do 50 m2 | m2 | 29.8152 |  | 0 | CS ÚRS 2023 02 |  | základní |  | 0 | 0.101 | 3.0113 | 0 | 0 | 4 | K | 2 |  |  |  | ROZPOCET | [5 empty] | 0 | 0 | 0 | 0 | 0 | 1 | 0 | 4 | -216291655
| Online PSC |  | https://podminky.urs.cz/item/CS_URS_2023_02/596811220 | [14 empty] | Online PSC | 2
| VV |  | čv113 | [14 empty] | VV | 2 | 1 | True | 0 | ROZPOCET
| VV |  | "u 125"0,5*(6,81+11,1) |  | 8.955 | [12 empty] | VV | 2 | 2 | True | 0 | ROZPOCET
| VV |  | "u 123,124"0,5*(6,65+6,21+1,28)+0,32*1,13 |  | 7.4316 | [12 empty] | VV | 2 | 2 | True | 0 | ROZPOCET
| VV |  | "u 120,101,103"0,5*(3,25+1,2+0,2+1,2) |  | 2.925 | [12 empty] | VV | 2 | 2 | True | 0 | ROZPOCET
| VV |  | "u 107,108"0,5*(1,5+8,2-0,3)+(0,95-0,14*2)*(4,58+0,5) |  | 8.1036 | [12 empty] | VV | 2 | 2 | True | 0 | ROZPOCET
| VV |  | "u 118,119"0,5*(1,0+3,55+0,25) |  | 2.4 | [12 empty] | VV | 2 | 2 | True | 0 | ROZPOCET
| VV |  | Součet |  | 29.8152 | [12 empty] | VV | 2 | 4 | True | 1 | ROZPOCET
190 | M | 59245601 | dlažba desková betonová tl 50mm přírodní | m2 | 30.7097 |  | 0 | CS ÚRS 2023 02 |  | základní |  | 0 | 0.108 | 3.3166 | 0 | 0 | 8 | M | 2 |  |  |  | ROZPOCET | [5 empty] | 0 | 0 | 0 | 0 | 0 | 1 | 0 | 4 | -2055893004
| VV |  | 29,8152*1,03 'Přepočtené koeficientem množství |  | 30.7097 | [12 empty] | VV | 2 | 2 | False | 1 | ROZPOCET
| D | 63boch | Betonový okapový chodník |  |  |  | 0 |  |  |  |  | 0 |  | 14.5353 |  | 0 | 1 | D | 1 |  |  |  | ROZPOCET | [11 empty] | 0
191 | K | 213311113 | Polštáře zhutněné pod základy z kameniva hrubého drceného, frakce 16 - 63 mm | m3 | 4.4424 |  | 0 | CS ÚRS 2023 02 |  | základní |  | 0 | 2.16 | 9.5956 | 0 | 0 | 4 | K | 2 |  |  |  | ROZPOCET | [5 empty] | 0 | 0 | 0 | 0 | 0 | 1 | 0 | 4 | -2103092447
| Online PSC |  | https://podminky.urs.cz/item/CS_URS_2023_02/213311113 | [14 empty] | Online PSC | 2
| VV |  | štěrk 16/32!!! | [14 empty] | VV | 2 | 1 | True | 0 | ROZPOCET
| VV |  | čv112-pozn.8 | [14 empty] | VV | 2 | 1 | True | 0 | ROZPOCET
| VV |  | "od -1,8 po -1,6"(1,8-1,6)*0,9*(3,5+9,8+11,38) |  | 4.4424 | [12 empty] | VV | 2 | 2 | True | 1 | ROZPOCET
192 | K | 631311125 | Mazanina z betonu prostého bez zvýšených nároků na prostředí tl. přes 80 do 120 mm tř. C 20/25 | m3 | 1.9744 |  | 0 | CS ÚRS 2023 02 |  | základní |  | 0 | 2.5019 | 4.9397 | 0 | 0 | 4 | K | 2 |  |  |  | ROZPOCET | [5 empty] | 0 | 0 | 0 | 0 | 0 | 1 | 0 | 4 | -268220601
| Online PSC |  | https://podminky.urs.cz/item/CS_URS_2023_02/631311125 | [14 empty] | Online PSC | 2
| VV |  | beton C20/25 XC2!!! | [14 empty] | VV | 2 | 1 | True | 0 | ROZPOCET
| VV |  | zohlednit spádování od objektu!!! | [14 empty] | VV | 2 | 1 | True | 0 | ROZPOCET
| VV |  | čv112-pozn.8 | [14 empty] | VV | 2 | 1 | True | 0 | ROZPOCET
| VV |  | "od -1,6 po -1,5"(1,6-1,5)*0,8*(3,5+9,8+11,38) |  | 1.9744 | [12 empty] | VV | 2 | 2 | True | 1 | ROZPOCET
| D | 95 | Různé dokončovací konstrukce a práce pozemních staveb |  |  |  | 0 |  |  |  |  | 0 |  | 0.0315 |  | 0 | 1 | D | 1 |  |  |  | ROZPOCET | [11 empty] | 0
200 | K | 95sk | Stávající stojan na kola - přemístění, zpětné osazení (čv113-pozn.20) | kus | 1 |  | 0 |  |  | základní |  | 0 | 0 | 0 | 0 | 0 | 4 | K | 2 |  |  |  | ROZPOCET | [5 empty] | 0 | 0 | 0 | 0 | 0 | 1 | 0 | 4 | -1868648046
201 | K | 953312122 | Vložky svislé do dilatačních spár z polystyrenových desek extrudovaných včetně dodání a osazení, v jakémkoliv zdivu přes 10 do 20 mm | m2 | 50 |  | 0 | CS ÚRS 2023 02 |  | základní |  | 0 | 0.00063 | 0.0315 | 0 | 0 | 4 | K | 2 |  |  |  | ROZPOCET | [5 empty] | 0 | 0 | 0 | 0 | 0 | 1 | 0 | 4 | -1156553301
| Online PSC |  | https://podminky.urs.cz/item/CS_URS_2023_02/953312122 | [14 empty] | Online PSC | 2
| VV |  | předběžná položka pro veškeré oddilatování kcí dle potřeby stavby (např.KZS / žb opěrky, oddilatování nové přístavby, atd.) - odsouhlasí TDI | [14 empty] | VV | 2 | 1 | True | 0 | ROZPOCET
| VV |  | "nová přístavba cca"35 |  | 35 | [12 empty] | VV | 2 | 2 | True | 0 | ROZPOCET
| VV |  | "ostatní"15 |  | 15 | [12 empty] | VV | 2 | 2 | True | 0 | ROZPOCET
| VV |  | Součet |  | 50 | [12 empty] | VV | 2 | 4 | True | 1 | ROZPOCET
205 | K | 95o5 | O5 - polymerbeton.vanička s čistícím Pz ocel.roštem, 750/500mm - d,m dle popisu ve výpisu výrobků vč.staveb.přípomocí dle potřeby | kus | 3 |  | 0 |  |  | základní |  | 0 | 0 | 0 | 0 | 0 | 4 | K | 2 |  |  |  | ROZPOCET | [5 empty] | 0 | 0 | 0 | 0 | 0 | 1 | 0 | 4 | 1465021078
206 | K | 95o6 | O6 - gumová dveřní zarážka - d,m do podlahy dle popisu ve výpisu výrobků | kus | 3 |  | 0 |  |  | základní |  | 0 | 0 | 0 | 0 | 0 | 4 | K | 2 |  |  |  | ROZPOCET | [5 empty] | 0 | 0 | 0 | 0 | 0 | 1 | 0 | 4 | -1482447228
207 | K | 95o7 | O7 - zařízení pro pěnové chemické čištění a dezinf.gastropodlah vč.hadice 15m s pistolí - d,m dle popisu ve výpisu výrobků a TZ vč.zprovoznění a zaškolení obsluhy | kus | 2 |  | 0 |  |  | základní |  | 0 | 0 | 0 | 0 | 0 | 4 | K | 2 |  |  |  | ROZPOCET | [5 empty] | 0 | 0 | 0 | 0 | 0 | 1 | 0 | 4 | -85653083
208 | K | 95o8 | O8 - vestavná policová skříň se 4x posuv.dveřmi, 6x police, DTD lamino, 3900/2820mm hl.450mm - d,m dle popisu ve výpisu výrobků | kus | 1 |  | 0 |  |  | základní |  | 0 | 0 | 0 | 0 | 0 | 4 | K | 2 |  |  |  | ROZPOCET | [5 empty] | 0 | 0 | 0 | 0 | 0 | 1 | 0 | 4 | -920867833
209 | K | 95o9 | O9 - vchodová stříška, AL kce + komůr.polykarbonát tl.4,5mm s UV, 1400/850mm - d,m dle popisu ve výpisu výrobků vč.kotvení | kus | 1 |  | 0 |  |  | základní |  | 0 | 0 | 0 | 0 | 0 | 4 | K | 2 |  |  |  | ROZPOCET | [5 empty] | 0 | 0 | 0 | 0 | 0 | 1 | 0 | 4 | -848776284
| P |  | Poznámka k položce: Včetně výrobní dokumentace | [14 empty] | P | 2
216 | K | 95o15so1 | O15 - certifikovaný systém pevného zachytávače pádu pro žebříky vč.celotělového postroje s tlumičem pádu a jezdcem se zachytávačem pádu, dl.3800mm - d,m dle popisu ve výpisu výrobků | kus | 1 |  | 0 |  |  | základní |  | 0 | 0 | 0 | 0 | 0 | 4 | K | 2 |  |  |  | ROZPOCET | [5 empty] | 0 | 0 | 0 | 0 | 0 | 1 | 0 | 4 | -1279618850
217 | K | 95o16so1 | O16 - PHP práškový PG6, 34A na stěnu - d,m dle PBŘ | kus | 1 |  | 0 |  |  | základní |  | 0 | 0 | 0 | 0 | 0 | 4 | K | 2 |  |  |  | ROZPOCET | [5 empty] | 0 | 0 | 0 | 0 | 0 | 1 | 0 | 4 | 904052205
218 | K | 95o1719 | O17 až O19 - fotoluminiscenční plastová samolepící tabulka směr úniku 200/100mm - d,m dle PBŘ | kus | 15 |  | 0 |  |  | základní |  | 0 | 0 | 0 | 0 | 0 | 4 | K | 2 |  |  |  | ROZPOCET | [5 empty] | 0 | 0 | 0 | 0 | 0 | 1 | 0 | 4 | -327182980
| VV |  | kompletně za všechny podlaží | [14 empty] | VV | 2 | 1 | True | 0 | ROZPOCET
| VV |  | "O17"7 |  | 7 | [12 empty] | VV | 2 | 2 | True | 0 | ROZPOCET
| VV |  | "O18"7 |  | 7 | [12 empty] | VV | 2 | 2 | True | 0 | ROZPOCET
| VV |  | "O19"1 |  | 1 | [12 empty] | VV | 2 | 2 | True | 0 | ROZPOCET
| VV |  | Součet |  | 15 | [12 empty] | VV | 2 | 4 | True | 1 | ROZPOCET
219 | K | 95o2021 | O20 a O21 - plastová samolepící tabulka hlavní uzávěr plynu (alt.vody) 210/80mm - d,m dle PBŘ | kus | 4 |  | 0 |  |  | základní |  | 0 | 0 | 0 | 0 | 0 | 4 | K | 2 |  |  |  | ROZPOCET | [5 empty] | 0 | 0 | 0 | 0 | 0 | 1 | 0 | 4 | 13288528
| VV |  | kompletně za všechny podlaží | [14 empty] | VV | 2 | 1 | True | 0 | ROZPOCET
| VV |  | "O20"2 |  | 2 | [12 empty] | VV | 2 | 2 | True | 0 | ROZPOCET
| VV |  | "O21"2 |  | 2 | [12 empty] | VV | 2 | 2 | True | 0 | ROZPOCET
| VV |  | Součet |  | 4 | [12 empty] | VV | 2 | 4 | True | 1 | ROZPOCET
221 | K | 95O23s1 | O23 - Přístřešek pro kola typový 2500/2400/2900mm - d,m dle popisu ve výpisu výrobků vč.kotvení | kus | 1 |  | 0 |  |  | základní |  | 0 | 0 | 0 | 0 | 0 | 4 | K | 2 |  |  |  | ROZPOCET | [5 empty] | 0 | 0 | 0 | 0 | 0 | 1 | 0 | 4 | 260154530
222 | K | 95O24s1 | O24 - stojan na 5 kol 1500mm - d,m dle popisu ve výpisu výrobků vč.kotvení | kus | 1 |  | 0 |  |  | základní |  | 0 | 0 | 0 | 0 | 0 | 4 | K | 2 |  |  |  | ROZPOCET | [5 empty] | 0 | 0 | 0 | 0 | 0 | 1 | 0 | 4 | -1106594791
| D | 96 | Bourání konstrukcí |  |  |  | 0 |  |  |  |  | 0 |  | 0 |  | 35.1976 | 1 | D | 1 |  |  |  | ROZPOCET | [11 empty] | 0
223 | K | 976085311 | Vybourání drobných zámečnických a jiných konstrukcí kanalizačních rámů litinových, z rýhovaného plechu nebo betonových včetně poklopů nebo mříží, plochy do 0,60 m2 | kus | 6 |  | 0 | CS ÚRS 2023 02 |  | základní |  | 0 | 0 | 0 | 0.045 | 0.27 | 4 | K | 2 |  |  |  | ROZPOCET | [5 empty] | 0 | 0 | 0 | 0 | 0 | 1 | 0 | 4 | 268420770
| Online PSC |  | https://podminky.urs.cz/item/CS_URS_2023_02/976085311 | [14 empty] | Online PSC | 2
| VV |  | "čv102-pozn.8, mříže 900/600mm u světlíků"6 |  | 6 | [12 empty] | VV | 2 | 2 | True | 0 | ROZPOCET
| VV |  | Mezisoučet |  | 6 | [12 empty] | VV | 2 | 3 | True | 0 | ROZPOCET
| VV |  | Součet |  | 6 | [12 empty] | VV | 2 | 4 | True | 1 | ROZPOCET
224 | K | 961055111 | Bourání základů z betonu železového | m3 | 3.1433 |  | 0 | CS ÚRS 2023 02 |  | základní |  | 0 | 0 | 0 | 2.4 | 7.5439 | 4 | K | 2 |  |  |  | ROZPOCET | [5 empty] | 0 | 0 | 0 | 0 | 0 | 1 | 0 | 4 | -1148875590
| Online PSC |  | https://podminky.urs.cz/item/CS_URS_2023_02/961055111 | [14 empty] | Online PSC | 2
| VV |  | položka pro bourání žb světlíků | [14 empty] | VV | 2 | 1 | True | 0 | ROZPOCET
| VV |  | z důvodu bourání pod úrovní terénu je použita tato položka | [14 empty] | VV | 2 | 1 | True | 0 | ROZPOCET
| VV |  | v ceně zohlednit případné ruční bourání dle technol.postupu zhotovitele | [14 empty] | VV | 2 | 1 | True | 0 | ROZPOCET
| VV |  | čv102-pozn.8 | [14 empty] | VV | 2 | 1 | True | 0 | ROZPOCET
| VV |  | "stěny"0,15*1,25*(1,2+0,6*2)*4+0,15*1,25*(1,3+0,7*3)*1 |  | 2.4375 | [12 empty] | VV | 2 | 2 | True | 0 | ROZPOCET
| VV |  | "dno"0,15*(1,2*0,75)*4+0,15*(1,3*0,85)*1 |  | 0.7058 | [12 empty] | VV | 2 | 2 | True | 0 | ROZPOCET
| VV |  | Součet |  | 3.1433 | [12 empty] | VV | 2 | 4 | True | 1 | ROZPOCET
225 | K | 962052211 | Bourání zdiva železobetonového nadzákladového, objemu přes 1 m3 | m3 | 5.27 |  | 0 | CS ÚRS 2023 02 |  | základní |  | 0 | 0 | 0 | 2.4 | 12.648 | 4 | K | 2 |  |  |  | ROZPOCET | [5 empty] | 0 | 0 | 0 | 0 | 0 | 1 | 0 | 4 | -356987282
| Online PSC |  | https://podminky.urs.cz/item/CS_URS_2023_02/962052211 | [14 empty] | Online PSC | 2
| VV |  | čv102-pozn.12, žb opěr.stěny | [14 empty] | VV | 2 | 1 | True | 0 | ROZPOCET
| VV |  | 0,3*2,0*(1,65+2,9+2,5) |  | 4.23 | [12 empty] | VV | 2 | 2 | True | 0 | ROZPOCET
| VV |  | 0,2*2,0*(1,35+1,25) |  | 1.04 | [12 empty] | VV | 2 | 2 | True | 0 | ROZPOCET
| VV |  | Součet |  | 5.27 | [12 empty] | VV | 2 | 4 | True | 1 | ROZPOCET
226 | K | 965042141 | Bourání mazanin betonových nebo z litého asfaltu tl. do 100 mm, plochy přes 4 m2 | m3 | 3.0366 |  | 0 | CS ÚRS 2023 02 |  | základní |  | 0 | 0 | 0 | 2.2 | 6.6805 | 4 | K | 2 |  |  |  | ROZPOCET | [5 empty] | 0 | 0 | 0 | 0 | 0 | 1 | 0 | 4 | -2025016851
| Online PSC |  | https://podminky.urs.cz/item/CS_URS_2023_02/965042141 | [14 empty] | Online PSC | 2
| VV |  | čv102-pozn.16 (venkovní bet.deska na -1,25) | [14 empty] | VV | 2 | 1 | True | 0 | ROZPOCET
| VV |  | 0,1*1,2*(3,535+10,05+11,72) |  | 3.0366 | [12 empty] | VV | 2 | 2 | True | 1 | ROZPOCET
227 | K | 966071711 | Bourání plotových sloupků a vzpěr ocelových trubkových nebo profilovaných výšky do 2,50 m zabetonovaných | kus | 2 |  | 0 | CS ÚRS 2023 02 |  | základní |  | 0 | 0 | 0 | 0.165 | 0.33 | 4 | K | 2 |  |  |  | ROZPOCET | [5 empty] | 0 | 0 | 0 | 0 | 0 | 1 | 0 | 4 | 1916787195
| Online PSC |  | https://podminky.urs.cz/item/CS_URS_2023_02/966071711 | [14 empty] | Online PSC | 2
| VV |  | čv103-pozn.23 | [14 empty] | VV | 2 | 1 | True | 0 | ROZPOCET
| VV |  | "sloupek a vzpěra"2 |  | 2 | [12 empty] | VV | 2 | 2 | True | 1 | ROZPOCET
228 | K | 966071822 | Rozebrání oplocení z pletiva drátěného se čtvercovými oky, výšky přes 1,6 do 2,0 m | m | 8 |  | 0 | CS ÚRS 2023 02 |  | základní |  | 0 | 0 | 0 | 0.00248 | 0.01984 | 4 | K | 2 |  |  |  | ROZPOCET | [5 empty] | 0 | 0 | 0 | 0 | 0 | 1 | 0 | 4 | 1152824925
| Online PSC |  | https://podminky.urs.cz/item/CS_URS_2023_02/966071822 | [14 empty] | Online PSC | 2
| VV |  | čv103-pozn.23 | [14 empty] | VV | 2 | 1 | True | 0 | ROZPOCET
| VV |  | "stočení"8 |  | 8 | [12 empty] | VV | 2 | 2 | True | 1 | ROZPOCET
229 | K | 113106121 | Rozebrání dlažeb komunikací pro pěší s přemístěním hmot na skládku na vzdálenost do 3 m nebo s naložením na dopravní prostředek s ložem z kameniva nebo živice a s jakoukoliv výplní spár ručně z betonových nebo kameninových dlaždic, desek nebo tvarovek | m2 | 30.217 |  | 0 | CS ÚRS 2023 02 |  | základní |  | 0 | 0 | 0 | 0.255 | 7.7053 | 4 | K | 2 |  |  |  | ROZPOCET | [5 empty] | 0 | 0 | 0 | 0 | 0 | 1 | 0 | 4 | -1894377570
| Online PSC |  | https://podminky.urs.cz/item/CS_URS_2023_02/113106121 | [14 empty] | Online PSC | 2
| VV |  | čv103 | [14 empty] | VV | 2 | 1 | True | 0 | ROZPOCET
| VV |  | okap.chodník kolem objektu bez přístavby 1.23 (je v rozp.stat.zajištění přístavby) | [14 empty] | VV | 2 | 1 | True | 0 | ROZPOCET
| VV |  | "kolem 0116"0,5*(0,7+4,15+2,7+1,2) |  | 4.375 | [12 empty] | VV | 2 | 2 | True | 0 | ROZPOCET
| VV |  | "kolem 107,108"0,5*(7,4+0,95)+0,95*4,56 |  | 8.507 | [12 empty] | VV | 2 | 2 | True | 0 | ROZPOCET
| VV |  | "kolem 110,111"0,5*(8,32+3,6) |  | 5.96 | [12 empty] | VV | 2 | 2 | True | 0 | ROZPOCET
| VV |  | "kolem125 a pilíře"0,5*(0,3+4,0+11,35+7,1) |  | 11.375 | [12 empty] | VV | 2 | 2 | True | 0 | ROZPOCET
| VV |  | Součet |  | 30.217 | [12 empty] | VV | 2 | 4 | True | 1 | ROZPOCET
241 | K | 96kl | Komínová lávka - odřezání vč.likvidace (čv108-pozn.8) | kus | 3 |  | 0 |  |  | základní |  | 0 | 0 | 0 | 0 | 0 | 4 | K | 2 |  |  |  | ROZPOCET | [5 empty] | 0 | 0 | 0 | 0 | 0 | 1 | 0 | 4 | 900152151
242 | K | 96tč | Teplotní čidlo vytápění - dmtž vč.likvidace (čv108-pozn.9) | kus | 1 |  | 0 |  |  | základní |  | 0 | 0 | 0 | 0 | 0 | 4 | K | 2 |  |  |  | ROZPOCET | [5 empty] | 0 | 0 | 0 | 0 | 0 | 1 | 0 | 4 | -208815679
| D | 997 | Přesun sutě |  |  |  | 0 |  |  |  |  | 0 |  | 0 |  | 0 | 1 | D | 1 |  |  |  | ROZPOCET | [11 empty] | 0
256 | K | 997013111 | Vnitrostaveništní doprava suti a vybouraných hmot vodorovně do 50 m svisle s použitím mechanizace pro budovy a haly výšky do 6 m | t | 36.3007 |  | 0 | CS ÚRS 2023 02 |  | základní |  | 0 | 0 | 0 | 0 | 0 | 4 | K | 2 |  |  |  | ROZPOCET | [5 empty] | 0 | 0 | 0 | 0 | 0 | 1 | 0 | 4 | 1233725041
| Online PSC |  | https://podminky.urs.cz/item/CS_URS_2023_02/997013111 | [14 empty] | Online PSC | 2
257 | K | 997013501 | Odvoz suti a vybouraných hmot na skládku nebo meziskládku se složením, na vzdálenost do 1 km | t | 36.3007 |  | 0 | CS ÚRS 2023 02 |  | základní |  | 0 | 0 | 0 | 0 | 0 | 4 | K | 2 |  |  |  | ROZPOCET | [5 empty] | 0 | 0 | 0 | 0 | 0 | 1 | 0 | 4 | -378278098
| Online PSC |  | https://podminky.urs.cz/item/CS_URS_2023_02/997013501 | [14 empty] | Online PSC | 2
258 | K | 997013509 | Odvoz suti a vybouraných hmot na skládku nebo meziskládku se složením, na vzdálenost Příplatek k ceně za každý další i započatý 1 km přes 1 km | t | 508.2098 |  | 0 | CS ÚRS 2023 02 |  | základní |  | 0 | 0 | 0 | 0 | 0 | 4 | K | 2 |  |  |  | ROZPOCET | [5 empty] | 0 | 0 | 0 | 0 | 0 | 1 | 0 | 4 | -906501745
| Online PSC |  | https://podminky.urs.cz/item/CS_URS_2023_02/997013509 | [14 empty] | Online PSC | 2
| VV |  | 36,3007*14 'Přepočtené koeficientem množství |  | 508.2098 | [12 empty] | VV | 2 | 2 | False | 1 | ROZPOCET
259 | K | 997013869 | Poplatek za uložení stavebního odpadu na recyklační skládce (skládkovné) ze směsí nebo oddělených frakcí betonu, cihel a keramických výrobků zatříděného do Katalogu odpadů pod kódem 17 01 07 | t | 35.9787 |  | 0 | CS ÚRS 2023 02 |  | základní |  | 0 | 0 | 0 | 0 | 0 | 4 | K | 2 |  |  |  | ROZPOCET | [5 empty] | 0 | 0 | 0 | 0 | 0 | 1 | 0 | 4 | 891437242
| Online PSC |  | https://podminky.urs.cz/item/CS_URS_2023_02/997013869 | [14 empty] | Online PSC | 2
| P |  | Poznámka k položce: suť z HSV | [14 empty] | P | 2
260 | K | 997013871 | Poplatek za uložení stavebního odpadu na recyklační skládce (skládkovné) směsného stavebního a demoličního zatříděného do Katalogu odpadů pod kódem 17 09 04 | t | 0.322 |  | 0 | CS ÚRS 2023 02 |  | základní |  | 0 | 0 | 0 | 0 | 0 | 4 | K | 2 |  |  |  | ROZPOCET | [5 empty] | 0 | 0 | 0 | 0 | 0 | 1 | 0 | 4 | 1084710248
| Online PSC |  | https://podminky.urs.cz/item/CS_URS_2023_02/997013871 | [14 empty] | Online PSC | 2
| P |  | Poznámka k položce: cena za suť z PSV!!! | [14 empty] | P | 2
| D | 998 | Přesun hmot |  |  |  | 0 |  |  |  |  | 0 |  | 0 |  | 0 | 1 | D | 1 |  |  |  | ROZPOCET | [11 empty] | 0
261 | K | 998011001 | Přesun hmot pro budovy občanské výstavby, bydlení, výrobu a služby s nosnou svislou konstrukcí zděnou z cihel, tvárnic nebo kamene vodorovná dopravní vzdálenost do 100 m pro budovy výšky do 6 m | t | 66.2717 |  | 0 | CS ÚRS 2023 02 |  | základní |  | 0 | 0 | 0 | 0 | 0 | 4 | K | 2 |  |  |  | ROZPOCET | [5 empty] | 0 | 0 | 0 | 0 | 0 | 1 | 0 | 4 | -673049293
| Online PSC |  | https://podminky.urs.cz/item/CS_URS_2023_02/998011001 | [14 empty] | Online PSC | 2
| D | PSV | Práce a dodávky PSV |  |  |  | 0 |  |  |  |  | 0 |  | 0 |  | 0.322 | 2 | D | 0 |  |  |  | ROZPOCET | [11 empty] | 0
| D | 767 | Konstrukce zámečnické |  |  |  | 0 |  |  |  |  | 0 |  | 0 |  | 0.322 | 2 | D | 1 |  |  |  | ROZPOCET | [11 empty] | 0
275 | K | 767161813 | Demontáž zábradlí do suti rovného nerozebíratelný spoj hmotnosti 1 m zábradlí do 20 kg | m | 10.75 |  | 0 | CS ÚRS 2023 02 |  | základní |  | 0 | 0 | 0 | 0.016 | 0.172 | 16 | K | 2 |  |  |  | ROZPOCET | [5 empty] | 0 | 0 | 0 | 0 | 0 | 1 | 0 | 16 | 363290772
| Online PSC |  | https://podminky.urs.cz/item/CS_URS_2023_02/767161813 | [14 empty] | Online PSC | 2
| VV |  | "čv103-pozn.16"2,95+3,6+1,7 |  | 8.25 | [12 empty] | VV | 2 | 2 | True | 0 | ROZPOCET
| VV |  | "čv103-pozn.22"2,5 |  | 2.5 | [12 empty] | VV | 2 | 2 | True | 0 | ROZPOCET
| VV |  | Součet |  | 10.75 | [12 empty] | VV | 2 | 4 | True | 1 | ROZPOCET
276 | K | 767832802 | Demontáž venkovních požárních žebříků bez ochranného koše | m | 5 |  | 0 | CS ÚRS 2023 02 |  | základní |  | 0 | 0 | 0 | 0.03 | 0.15 | 16 | K | 2 |  |  |  | ROZPOCET | [5 empty] | 0 | 0 | 0 | 0 | 0 | 1 | 0 | 16 | 398580097
| Online PSC |  | https://podminky.urs.cz/item/CS_URS_2023_02/767832802 | [14 empty] | Online PSC | 2
| VV |  | "čv103-pozn.17"5,0 |  | 5 | [12 empty] | VV | 2 | 2 | True | 1 | ROZPOCET
277 | K | 767z2 | Z2 - zábradlí ocelové tyčové svařované 900x2330mm (cca 33,7kg/ks) - d,m dle čv128 vč.prořezu, kotvení, zálivky a konečné povrch.úpravy | kus | 3 |  | 0 |  |  | základní |  | 0 | 0 | 0 | 0 | 0 | 16 | K | 2 |  |  |  | ROZPOCET | [5 empty] | 0 | 0 | 0 | 0 | 0 | 1 | 0 | 16 | -642636347
| P |  | Poznámka k položce: Včetně výrobní dokumentace | [14 empty] | P | 2
278 | K | 767z3 | Z3 - zábradlí ocelové tyčové svařované 900x1420mm (cca 22,56kg/ks) - d,m dle čv129 vč.prořezu, kotvení, zálivky a konečné povrch.úpravy | kus | 1 |  | 0 |  |  | základní |  | 0 | 0 | 0 | 0 | 0 | 16 | K | 2 |  |  |  | ROZPOCET | [5 empty] | 0 | 0 | 0 | 0 | 0 | 1 | 0 | 16 | -1930203597
| P |  | Poznámka k položce: Včetně výrobní dokumentace | [14 empty] | P | 2
279 | K | 767z4so1 | Z4 - ocelový žebřík, dl.5,1m (cca 88kg) - d,m dle popisu ve výpisu výrobků vč.prořezu, kotvení a konečné povrch.úpravy | kus | 1 |  | 0 |  |  | základní |  | 0 | 0 | 0 | 0 | 0 | 16 | K | 2 |  |  |  | ROZPOCET | [5 empty] | 0 | 0 | 0 | 0 | 0 | 1 | 0 | 16 | 1691359479
| P |  | Poznámka k položce: Včetně výrobní dokumentace | [14 empty] | P | 2
| D | 783 | Dokončovací práce - nátěry |  |  |  | 0 |  |  |  |  | 0 |  | 0 |  | 0 | 2 | D | 1 |  |  |  | ROZPOCET | [11 empty] | 0
280 | K | 783prdv | Ocelová dvířka rozvaděče cca 0,6/0,6m 2ks - povrchová repase (obroušení + 2x základ + 2x vrch) | kus | 1 |  | 0 |  |  | základní |  | 0 | 0 | 0 | 0 | 0 | 16 | K | 2 |  |  |  | ROZPOCET | [5 empty] | 0 | 0 | 0 | 0 | 0 | 1 | 0 | 16 | 1509767612

## 5(ZV) - Venkovní úpravy, ...
[18 empty] | {cc9150c1-dd6d-49bf-8a6e-79ad19dfa896} | [5 empty] | zkp | zásyp krčku a stáv.přístavby | m3 | 7,6872 | 2
[18 empty] | 2 | [5 empty] | zs | zásyp suterénu | m3 | 225,1428 | 2
| KRYCÍ LIST SOUPISU PRACÍ | [7 empty] | v --- níže se nacházejí doplnkové a pomocné údaje k sestavám --- v | [8 empty] | False
Stavba:
Snížení energetické náročnosti budovy MŠ Strojařů, Chrudim
Objekt:
01 - Hospodářský objekt
Soupis:
1 - Stavební a stavebně-kční část vč. PBŘ
Úroveň 3:
5(ZV) - Venkovní úpravy, KZS, podlaha vstupu a sanace exteriéru, PBŘ (ZV)
| KSO: |  |  |  |  | CC-CZ:
| Místo: |  |  |  |  | Datum: | 28. 2. 2022
| Zadavatel: |  |  |  |  | IČ:
DIČ:
| Uchazeč: |  |  |  |  | IČ: | Vyplň údaj
|  | Vyplň údaj |  |  |  | DIČ: | Vyplň údaj
| Projektant: |  |  |  |  | IČ:
DIČ:
| Zpracovatel: |  |  |  |  | IČ:
DIČ:
Poznámka:
| Cena bez DPH | [5 empty] | 0
|  |  | Základ daně |  |  | Sazba daně | Výše daně
| DPH | základní | 0 |  |  | 21% | 0
|  | snížená | 0 |  |  | 15% | 0
|  | zákl. přenesená | 0 |  |  | 21% | 0
|  | sníž. přenesená | 0 |  |  | 15% | 0
|  | nulová | 0 |  |  | 0% | 0
| Cena s DPH |  |  | v | CZK |  | 0
REKAPITULACE ČLENĚNÍ SOUPISU PRACÍ
Stavba:
Snížení energetické náročnosti budovy MŠ Strojařů, Chrudim
Objekt:
01 - Hospodářský objekt
Soupis:
1 - Stavební a stavebně-kční část vč. PBŘ
Úroveň 3:
5(ZV) - Venkovní úpravy, KZS, podlaha vstupu a sanace exteriéru, PBŘ (ZV)
Místo: | [5 empty] | Datum: | 28. 2. 2022
Zadavatel: | [5 empty] | Projektant:
Uchazeč: |  |  | Vyplň údaj |  |  | Zpracovatel:
Kód dílu - Popis | [6 empty] | Cena celkem [CZK]
Náklady stavby celkem | [6 empty] | 0 | [11 empty] | -1
| HSV - Práce a dodávky HSV | [5 empty] | 0
| 1 - Zemní práce | [5 empty] | 0
| 62 - Úprava povrchů vnějších | [5 empty] | 0
| 62soklkp - KZS soklu po +0,2 krčku a po +0,3 stávaj.přístaveb | [5 empty] | 0
| 62sokl - KZS soklu po +0,3 hosp.objektu vč.pilíře bez krčku a přístaveb | [5 empty] | 0
| 62soklnp - KZS soklu po +0,3 nové přístavby | [5 empty] | 0
| 62kzs - KZS nad soklem od +0,3 (+0,2 krček) | [5 empty] | 0
| 62snvst - KZS stříška nad vstupem | [5 empty] | 0
| 94 - Lešení a stavební výtahy | [5 empty] | 0
| 95 - Různé dokončovací konstrukce a práce pozemních staveb | [5 empty] | 0
| 96 - Bourání konstrukcí | [5 empty] | 0
| 98svviz - Sanace vlhkosti - kompletní vnější izolace zdiva (HI vč.TI) | [5 empty] | 0
| 997 - Přesun sutě | [5 empty] | 0
| 998 - Přesun hmot | [5 empty] | 0
| PSV - Práce a dodávky PSV | [5 empty] | 0
| 764 - Konstrukce klempířské | [5 empty] | 0
SOUPIS PRACÍ
Stavba:
Snížení energetické náročnosti budovy MŠ Strojařů, Chrudim
Objekt:
01 - Hospodářský objekt
Soupis:
1 - Stavební a stavebně-kční část vč. PBŘ
Úroveň 3:
5(ZV) - Venkovní úpravy, KZS, podlaha vstupu a sanace exteriéru, PBŘ (ZV)
Místo: | [5 empty] | Datum: | 28. 2. 2022
Zadavatel: | [5 empty] | Projektant:
Uchazeč: |  |  | Vyplň údaj |  |  | Zpracovatel:
PČ | Typ | Kód | Popis | MJ | Množství | J.cena [CZK] | Cena celkem [CZK] | Cenová soustava |  | DPH | J. Nh [h] | Nh celkem [h] | J. hmotnost [t] | Hmotnost celkem [t] | J. suť [t] | Suť Celkem [t]
Náklady soupisu celkem | [6 empty] | 0 |  |  |  |  | 0 |  | 19.8839 |  | 28.4172 |  | D | -1 | [15 empty] | 0
| D | HSV | Práce a dodávky HSV |  |  |  | 0 |  |  |  |  | 0 |  | 19.7001 |  | 28.3769 | 1 | D | 0 |  |  |  | ROZPOCET | [11 empty] | 0
| D | 1 | Zemní práce |  |  |  | 0 |  |  |  |  | 0 |  | 0.42217 |  | 0 | 1 | D | 1 |  |  |  | ROZPOCET | [11 empty] | 0
1 | K | 121151105 | Sejmutí ornice strojně při souvislé ploše do 100 m2, tl. vrstvy přes 250 do 300 mm | m2 | 93.34 |  | 0 | CS ÚRS 2023 02 |  | základní |  | 0 | 0 | 0 | 0 | 0 | 4 | K | 2 |  |  |  | ROZPOCET | [5 empty] | 0 | 0 | 0 | 0 | 0 | 1 | 0 | 4 | 1394954686
| Online PSC |  | https://podminky.urs.cz/item/CS_URS_2023_02/121151105 | [14 empty] | Online PSC | 2
| VV |  | přesun do 50m na deponii v ceně!!! | [14 empty] | VV | 2 | 1 | True | 0 | ROZPOCET
| VV |  | čv102-pozn.18, čv103,106 | [14 empty] | VV | 2 | 1 | True | 0 | ROZPOCET
| VV |  | pro obkop suterénu | [14 empty] | VV | 2 | 1 | True | 0 | ROZPOCET
| VV |  | 1,6*5,1+0,8*1,6 |  | 9.44 | [12 empty] | VV | 2 | 2 | True | 0 | ROZPOCET
| VV |  | 2,45*0,5 |  | 1.225 | [12 empty] | VV | 2 | 2 | True | 0 | ROZPOCET
| VV |  | 11,7*0,8 |  | 9.36 | [12 empty] | VV | 2 | 2 | True | 0 | ROZPOCET
| VV |  | 1,6*5,2+1,6*0,5 |  | 9.12 | [12 empty] | VV | 2 | 2 | True | 0 | ROZPOCET
| VV |  | 10,05*0,8+1,6*5,1 |  | 16.2 | [12 empty] | VV | 2 | 2 | True | 0 | ROZPOCET
| VV |  | 3,49*2,5 |  | 8.725 | [12 empty] | VV | 2 | 2 | True | 0 | ROZPOCET
| VV |  | 0,9*(1,2+5,5+3,6) |  | 9.27 | [12 empty] | VV | 2 | 2 | True | 0 | ROZPOCET
| VV |  | Mezisoučet |  | 63.34 | [12 empty] | VV | 2 | 3 | True | 0 | ROZPOCET
| VV |  | "odhad na manipulační prostory"30 |  | 30 | [12 empty] | VV | 2 | 2 | True | 0 | ROZPOCET
| VV |  | Mezisoučet |  | 30 | [12 empty] | VV | 2 | 3 | True | 0 | ROZPOCET
| VV |  | Součet |  | 93.34 | [12 empty] | VV | 2 | 4 | True | 1 | ROZPOCET
2 | K | 131251102 | Hloubení nezapažených jam a zářezů strojně s urovnáním dna do předepsaného profilu a spádu v hornině třídy těžitelnosti I skupiny 3 přes 20 do 50 m3 | m3 | 235.2821 |  | 0 | CS ÚRS 2023 02 |  | základní |  | 0 | 0 | 0 | 0 | 0 | 4 | K | 2 |  |  |  | ROZPOCET | [5 empty] | 0 | 0 | 0 | 0 | 0 | 1 | 0 | 4 | -1129640779
| Online PSC |  | https://podminky.urs.cz/item/CS_URS_2023_02/131251102 | [14 empty] | Online PSC | 2
| VV |  | v ceně zohlednit případné ruční hloubení (v rozpočtu je to zohledněno zařazením výkopu do 50m3) | [14 empty] | VV | 2 | 1 | True | 0 | ROZPOCET
| VV |  | dno výkopu na -3,0 se š.0,6m od izol.přizdívky (=0,7m od okraje obv.zdiva) | [14 empty] | VV | 2 | 1 | True | 0 | ROZPOCET
| VV |  | úroveň hloubení je počítána od -0,3 (po sejmutí ornice), od -0,1 (po odstr.zámkovce) a od -1,35 (po odstr.bet.desce) | [14 empty] | VV | 2 | 1 | True | 0 | ROZPOCET
| VV |  | čv102-pozn.18, čv103,106 | [14 empty] | VV | 2 | 1 | True | 0 | ROZPOCET
| VV |  | od -0,3 (h=2,7m tj. cca š.svahu 1,4m = prům.š. na výkop svahu 0,7m) | [14 empty] | VV | 2 | 1 | True | 0 | ROZPOCET
| VV |  | (3,0-0,3)*(0,6+0,7)*(3,9+0,35+0,1+4,9+2,9+0,7) |  | 45.1035 | [12 empty] | VV | 2 | 2 | True | 0 | ROZPOCET
| VV |  | od -0,1 (h=2,9m tj. cca š.svahu 1,4m = prům.š. na výkop svahu 0,7m) | [14 empty] | VV | 2 | 1 | True | 0 | ROZPOCET
| VV |  | (3,0-0,1)*(0,6+0,7)*(12,0+2,7) |  | 55.419 | [12 empty] | VV | 2 | 2 | True | 0 | ROZPOCET
| VV |  | od -1,35 (h=1,65m tj. cca š.svahu 0,8m = prům.š. na výkop svahu 0,4m) | [14 empty] | VV | 2 | 1 | True | 0 | ROZPOCET
| VV |  | (3,0-1,35)*(0,6+0,4)*(12,25+10,05+1,2+3,49+1,25) |  | 46.596 | [12 empty] | VV | 2 | 2 | True | 0 | ROZPOCET
| VV |  | odpočet objemu an.dvorků | [14 empty] | VV | 2 | 1 | True | 0 | ROZPOCET
| VV |  | -1,2*(0,75-0,1)*(1,25+0,15-0,1)*2 |  | -2.028 | [12 empty] | VV | 2 | 2 | True | 0 | ROZPOCET
| VV |  | -1,3*(0,8-0,1)*(1,25+0,15-0,1) |  | -1.183 | [12 empty] | VV | 2 | 2 | True | 0 | ROZPOCET
| VV |  | -1,2*(0,75-0,1)*(1,25+0,15-0,3)*2 |  | -1.716 | [12 empty] | VV | 2 | 2 | True | 0 | ROZPOCET
| VV |  | Mezisoučet |  | 142.1915 | [12 empty] | VV | 2 | 3 | True | 0 | ROZPOCET
| VV |  | obkopání 0116 | [14 empty] | VV | 2 | 1 | True | 0 | ROZPOCET
| VV |  | (3,0-0,3)*(1,4/2)*(2,94*2+2,7+1,4) |  | 18.8622 | [12 empty] | VV | 2 | 2 | True | 0 | ROZPOCET
| VV |  | Mezisoučet |  | 18.8622 | [12 empty] | VV | 2 | 3 | True | 0 | ROZPOCET
| VV |  | rozšíření výkopů pro opěrky | [14 empty] | VV | 2 | 1 | True | 0 | ROZPOCET
| VV |  | od cca -0,3 po cca -3,0 (SH na -2,95 + 0,05 na podklaďák) | [14 empty] | VV | 2 | 1 | True | 0 | ROZPOCET
| VV |  | (3,0-0,3)*(0,3+0,6*2+1,4)*(2,5-0,52+2,5-0,52+1,48+1,5-0,52+1,5-0,52+2,6-0,52) |  | 74.2284 | [12 empty] | VV | 2 | 2 | True | 0 | ROZPOCET
| VV |  | Mezisoučet |  | 74.2284 | [12 empty] | VV | 2 | 3 | True | 0 | ROZPOCET
| VV | vs | Součet |  | 235.2821 | [12 empty] | VV | 2 | 4 | True | 1 | ROZPOCET
3 | K | 132212131 | Hloubení nezapažených rýh šířky do 800 mm ručně s urovnáním dna do předepsaného profilu a spádu v hornině třídy těžitelnosti I skupiny 3 soudržných | m3 | 15.0913 |  | 0 | CS ÚRS 2023 02 |  | základní |  | 0 | 0 | 0 | 0 | 0 | 4 | K | 2 |  |  |  | ROZPOCET | [5 empty] | 0 | 0 | 0 | 0 | 0 | 1 | 0 | 4 | -1739059682
| Online PSC |  | https://podminky.urs.cz/item/CS_URS_2023_02/132212131 | [14 empty] | Online PSC | 2
| VV |  | v ceně zohlednit případné strojní hloubení dle možností zhotovitele | [14 empty] | VV | 2 | 1 | True | 0 | ROZPOCET
| VV |  | úroveň hloubení je počítána o 50mm níže než je PT (po odstr.okap.chod.) | [14 empty] | VV | 2 | 1 | True | 0 | ROZPOCET
| VV |  | čv111,řezy | [14 empty] | VV | 2 | 1 | True | 0 | ROZPOCET
| VV |  | "u mč125, od -0,11 (PT-0,06) po -0,85"(0,85-0,11)*0,7*(7,33) |  | 3.7969 | [12 empty] | VV | 2 | 2 | True | 0 | ROZPOCET
| VV |  | "u mč125, od -0,19 (PT-0,14) po -0,85"(0,85-0,19)*0,7*(11,88) |  | 5.4886 | [12 empty] | VV | 2 | 2 | True | 0 | ROZPOCET
| VV |  | "u 107,108, bok v rámci výkopu suterénu HO, od -0,15 (PT -0,1) po -0,7"(0,7-0,15)*0,8*(8,35+4,56) |  | 5.6804 | [12 empty] | VV | 2 | 2 | True | 0 | ROZPOCET
| VV |  | "ulička - zbytek celé šířky i pro J pavilon"(0,7-0,15)*(0,95-0,8-0,1)*4,56 |  | 0.1254 | [12 empty] | VV | 2 | 2 | True | 0 | ROZPOCET
| VV | vkp | Mezisoučet |  | 15.0913 | [12 empty] | VV | 2 | 3 | True | 0 | ROZPOCET
| VV |  | Součet |  | 15.0913 | [12 empty] | VV | 2 | 4 | True | 1 | ROZPOCET
4 | K | 162251101 | Vodorovné přemístění výkopku nebo sypaniny po suchu na obvyklém dopravním prostředku, bez naložení výkopku, avšak se složením bez rozhrnutí z horniny třídy těžitelnosti I skupiny 1 až 3 na vzdálenost do 20 m | m3 | 250.3734 |  | 0 | CS ÚRS 2023 02 |  | základní |  | 0 | 0 | 0 | 0 | 0 | 4 | K | 2 |  |  |  | ROZPOCET | [5 empty] | 0 | 0 | 0 | 0 | 0 | 1 | 0 | 4 | 1344603171
| Online PSC |  | https://podminky.urs.cz/item/CS_URS_2023_02/162251101 | [14 empty] | Online PSC | 2
| P |  | Poznámka k položce: přemístění na deponii do vzdálenosti dle uvážení zhotovitele | [14 empty] | P | 2
5 | K | 139001101 | Příplatek k cenám hloubených vykopávek za ztížení vykopávky v blízkosti podzemního vedení nebo výbušnin pro jakoukoliv třídu horniny | m3 | 13.95 |  | 0 | CS ÚRS 2023 02 |  | základní |  | 0 | 0 | 0 | 0 | 0 | 4 | K | 2 |  |  |  | ROZPOCET | [5 empty] | 0 | 0 | 0 | 0 | 0 | 1 | 0 | 4 | 1354881079
| Online PSC |  | https://podminky.urs.cz/item/CS_URS_2023_02/139001101 | [14 empty] | Online PSC | 2
| VV |  | čv102-pozn.18, čv103,106,110 | [14 empty] | VV | 2 | 1 | True | 0 | ROZPOCET
| VV |  | "podz.vedení"1,4*(1,7+0,5)*2,5+2,5*1,0*(2,0+0,5) |  | 13.95 | [12 empty] | VV | 2 | 2 | True | 1 | ROZPOCET
6 | K | 119001401 | Dočasné zajištění podzemního potrubí nebo vedení ve výkopišti ve stavu i poloze, ve kterých byla na začátku zemních prací a to s podepřením, vzepřením nebo vyvěšením, případně s ochranným bedněním, se zřízením a odstraněním zajišťovací konstrukce, s opotřebením hmot potrubí ocelového nebo litinového, jmenovité světlosti DN do 200 mm | m | 4 |  | 0 | CS ÚRS 2023 02 |  | základní |  | 0 | 0.00868 | 0.03472 | 0 | 0 | 4 | K | 2 |  |  |  | ROZPOCET | [5 empty] | 0 | 0 | 0 | 0 | 0 | 1 | 0 | 4 | 1092933819
| Online PSC |  | https://podminky.urs.cz/item/CS_URS_2023_02/119001401 | [14 empty] | Online PSC | 2
| VV |  | čv102 | [14 empty] | VV | 2 | 1 | True | 0 | ROZPOCET
| VV |  | "odhad teplovod"2,0*2 |  | 4 | [12 empty] | VV | 2 | 2 | True | 1 | ROZPOCET
7 | K | 119001405 | Dočasné zajištění podzemního potrubí nebo vedení ve výkopišti ve stavu i poloze, ve kterých byla na začátku zemních prací a to s podepřením, vzepřením nebo vyvěšením, případně s ochranným bedněním, se zřízením a odstraněním zajišťovací konstrukce, s opotřebením hmot potrubí plastového, jmenovité světlosti DN do 200 mm | m | 4 |  | 0 | CS ÚRS 2023 02 |  | základní |  | 0 | 0.0369 | 0.1476 | 0 | 0 | 4 | K | 2 |  |  |  | ROZPOCET | [5 empty] | 0 | 0 | 0 | 0 | 0 | 1 | 0 | 4 | 2111930661
| Online PSC |  | https://podminky.urs.cz/item/CS_URS_2023_02/119001405 | [14 empty] | Online PSC | 2
| VV |  | čv102 | [14 empty] | VV | 2 | 1 | True | 0 | ROZPOCET
| VV |  | "voda, plyn"2,0*2 |  | 4 | [12 empty] | VV | 2 | 2 | True | 1 | ROZPOCET
8 | K | 119001421 | Dočasné zajištění podzemního potrubí nebo vedení ve výkopišti ve stavu i poloze, ve kterých byla na začátku zemních prací a to s podepřením, vzepřením nebo vyvěšením, případně s ochranným bedněním, se zřízením a odstraněním zajišťovací konstrukce, s opotřebením hmot kabelů a kabelových tratí z volně ložených kabelů a to do 3 kabelů | m | 6.5 |  | 0 | CS ÚRS 2023 02 |  | základní |  | 0 | 0.0369 | 0.23985 | 0 | 0 | 4 | K | 2 |  |  |  | ROZPOCET | [5 empty] | 0 | 0 | 0 | 0 | 0 | 1 | 0 | 4 | 2052807915
| Online PSC |  | https://podminky.urs.cz/item/CS_URS_2023_02/119001421 | [14 empty] | Online PSC | 2
| VV |  | čv102 | [14 empty] | VV | 2 | 1 | True | 0 | ROZPOCET
| VV |  | "nn"2,0+4,5 |  | 6.5 | [12 empty] | VV | 2 | 2 | True | 1 | ROZPOCET
9 | K | 167151111 | Nakládání, skládání a překládání neulehlého výkopku nebo sypaniny strojně nakládání, množství přes 100 m3, z hornin třídy těžitelnosti I, skupiny 1 až 3 | m3 | 232.83 |  | 0 | CS ÚRS 2023 02 |  | základní |  | 0 | 0 | 0 | 0 | 0 | 4 | K | 2 |  |  |  | ROZPOCET | [5 empty] | 0 | 0 | 0 | 0 | 0 | 1 | 0 | 4 | -1265824584
| Online PSC |  | https://podminky.urs.cz/item/CS_URS_2023_02/167151111 | [14 empty] | Online PSC | 2
| VV |  | zs |  | 225.1428 | [12 empty] | VV | 2 | 2 | True | 0 | ROZPOCET
| VV |  | zkp |  | 7.6872 | [12 empty] | VV | 2 | 2 | True | 0 | ROZPOCET
| VV |  | Součet |  | 232.83 | [12 empty] | VV | 2 | 4 | True | 1 | ROZPOCET
10 | K | 162251101 | Vodorovné přemístění výkopku nebo sypaniny po suchu na obvyklém dopravním prostředku, bez naložení výkopku, avšak se složením bez rozhrnutí z horniny třídy těžitelnosti I skupiny 1 až 3 na vzdálenost do 20 m | m3 | 232.83 |  | 0 | CS ÚRS 2023 02 |  | základní |  | 0 | 0 | 0 | 0 | 0 | 4 | K | 2 |  |  |  | ROZPOCET | [5 empty] | 0 | 0 | 0 | 0 | 0 | 1 | 0 | 4 | -1514628757
| Online PSC |  | https://podminky.urs.cz/item/CS_URS_2023_02/162251101 | [14 empty] | Online PSC | 2
| P |  | Poznámka k položce: dovoz z deponie pro zásyp | [14 empty] | P | 2
11 | K | 174151101 | Zásyp sypaninou z jakékoliv horniny strojně s uložením výkopku ve vrstvách se zhutněním jam, šachet, rýh nebo kolem objektů v těchto vykopávkách | m3 | 225.1428 |  | 0 | CS ÚRS 2023 02 |  | základní |  | 0 | 0 | 0 | 0 | 0 | 4 | K | 2 |  |  |  | ROZPOCET | [5 empty] | 0 | 0 | 0 | 0 | 0 | 1 | 0 | 4 | 557383400
| Online PSC |  | https://podminky.urs.cz/item/CS_URS_2023_02/174151101 | [14 empty] | Online PSC | 2
| VV |  | v ceně zohlednit případný podíl ručního zásypu dle technol.postupu prací zhotovitele | [14 empty] | VV | 2 | 1 | True | 0 | ROZPOCET
| VV |  | úroveň HH zásypu je počítána po -0,2 (pro následné rozpr. ornice tl.100mm), po -0,25 a -0,5 (pro zpět.pokl.zámkovky) a po -1,8 (pro novou.bet.desku) | [14 empty] | VV | 2 | 1 | True | 0 | ROZPOCET
| VV |  | š.na HH drenáže je 0,7m | [14 empty] | VV | 2 | 1 | True | 0 | ROZPOCET
| VV |  | čv103,112,113 | [14 empty] | VV | 2 | 1 | True | 0 | ROZPOCET
| VV |  | kolem suterénu | [14 empty] | VV | 2 | 1 | True | 0 | ROZPOCET
| VV |  | od -2,7 po -0,2 (h=2,5m tj. cca š.svahu 1,25m = prům.š. na zásyp svahu 0,6m) | [14 empty] | VV | 2 | 1 | True | 0 | ROZPOCET
| VV |  | (2,7-0,2)*(0,7+0,6)*(3,9+0,5+4,9+2,72+0,2+3,45) |  | 50.9275 | [12 empty] | VV | 2 | 2 | True | 0 | ROZPOCET
| VV |  | od -2,7 po -0,5 (h=2,45m tj. cca š.svahu 1,225m = prům.š. na výkop svahu 0,6m) | [14 empty] | VV | 2 | 1 | True | 0 | ROZPOCET
| VV |  | (2,7-0,5)*(0,7+0,6)*(12,0) |  | 34.32 | [12 empty] | VV | 2 | 2 | True | 0 | ROZPOCET
| VV |  | od -2,7 po -0,25 (h=2,45m tj. cca š.svahu 1,225m = prům.š. na výkop svahu 0,6m) | [14 empty] | VV | 2 | 1 | True | 0 | ROZPOCET
| VV |  | (2,7-0,25)*(0,7+0,6)*(2,65) |  | 8.4403 | [12 empty] | VV | 2 | 2 | True | 0 | ROZPOCET
| VV |  | od -2,7 po -1,8 (h=0,9m tj. cca š.svahu 0,45m = prům.š. na výkop svahu 0,25m) | [14 empty] | VV | 2 | 1 | True | 0 | ROZPOCET
| VV |  | (2,7-1,8)*(0,7+0,25)*(11,38+9,8+1,2+3,5+1,2) |  | 23.1534 | [12 empty] | VV | 2 | 2 | True | 0 | ROZPOCET
| VV |  | odpočet objemu an.dvorků (cca 0,5 m3/ks) | [14 empty] | VV | 2 | 1 | True | 0 | ROZPOCET
| VV |  | -0,5*5 |  | -2.5 | [12 empty] | VV | 2 | 2 | True | 0 | ROZPOCET
| VV |  | Mezisoučet |  | 114.3412 | [12 empty] | VV | 2 | 3 | True | 0 | ROZPOCET
| VV |  | zásyp obkopání 0116 | [14 empty] | VV | 2 | 1 | True | 0 | ROZPOCET
| VV |  | "od -3,0 po -0,2"(3,0-0,2)*(1,4/2)*(2,94*2+2,7+1,4) |  | 19.5608 | [12 empty] | VV | 2 | 2 | True | 0 | ROZPOCET
| VV |  | zásyp po 0116 | [14 empty] | VV | 2 | 1 | True | 0 | ROZPOCET
| VV |  | "od -3,0 po -0,2"(3,0-0,2)*2,94*2,7 |  | 22.2264 | [12 empty] | VV | 2 | 2 | True | 0 | ROZPOCET
| VV |  | Mezisoučet |  | 41.7872 | [12 empty] | VV | 2 | 3 | True | 0 | ROZPOCET
| VV |  | zásyp rozšíření výkopů pro opěrky | [14 empty] | VV | 2 | 1 | True | 0 | ROZPOCET
| VV |  | po cca -0,2 od cca -3,0 (SH na -2,95 + 0,05 na podklaďák) | [14 empty] | VV | 2 | 1 | True | 0 | ROZPOCET
| VV |  | (3,0-0,2)*(0,6*2+1,4)*(2,5-0,52+2,5-0,52+1,48+1,5-0,52+1,5-0,52+2,6-0,52) |  | 69.0144 | [12 empty] | VV | 2 | 2 | True | 0 | ROZPOCET
| VV |  | Mezisoučet |  | 69.0144 | [12 empty] | VV | 2 | 3 | True | 0 | ROZPOCET
| VV | zs | Součet |  | 225.1428 | [12 empty] | VV | 2 | 4 | True | 1 | ROZPOCET
12 | K | 174111101 | Zásyp sypaninou z jakékoliv horniny ručně s uložením výkopku ve vrstvách se zhutněním jam, šachet, rýh nebo kolem objektů v těchto vykopávkách | m3 | 7.6872 |  | 0 | CS ÚRS 2023 02 |  | základní |  | 0 | 0 | 0 | 0 | 0 | 4 | K | 2 |  |  |  | ROZPOCET | [5 empty] | 0 | 0 | 0 | 0 | 0 | 1 | 0 | 4 | -463950595
| Online PSC |  | https://podminky.urs.cz/item/CS_URS_2023_02/174111101 | [14 empty] | Online PSC | 2
| VV |  | v ceně zohlednit případný podíl strojního zásypu dle technol.postupu prací zhotovitele | [14 empty] | VV | 2 | 1 | True | 0 | ROZPOCET
| VV |  | úroveň HH zásypu je počítána o 250mm pod UT (pláň pro následné provedení okap.chodníku) | [14 empty] | VV | 2 | 1 | True | 0 | ROZPOCET
| VV |  | čv111,řezy | [14 empty] | VV | 2 | 1 | True | 0 | ROZPOCET
| VV |  | "u mč125, od -0,85 po -0,31"(0,85-0,31)*(0,7-0,1)*(7,33)-0,065*0,4*7,33 |  | 2.1843 | [12 empty] | VV | 2 | 2 | True | 0 | ROZPOCET
| VV |  | "u mč125, od -0,85 po -0,39"(0,85-0,39)*(0,7-0,1)*(11,88)-0,065*0,4*11,88 |  | 2.97 | [12 empty] | VV | 2 | 2 | True | 0 | ROZPOCET
| VV |  | "u 107,108, bok v rámci zásypu suterénu HO, od -0,7 po -0,35"(0,7-0,35)*(0,8-0,18)*(8,35+4,56)-0,065*0,32*(8,35+4,56) |  | 2.5329 | [12 empty] | VV | 2 | 2 | True | 0 | ROZPOCET
| VV | zkp | Mezisoučet |  | 7.6872 | [12 empty] | VV | 2 | 3 | True | 0 | ROZPOCET
| VV |  | Součet |  | 7.6872 | [12 empty] | VV | 2 | 4 | True | 1 | ROZPOCET
13 | K | 167151111 | Nakládání, skládání a překládání neulehlého výkopku nebo sypaniny strojně nakládání, množství přes 100 m3, z hornin třídy těžitelnosti I, skupiny 1 až 3 | m3 | 17.5434 |  | 0 | CS ÚRS 2023 02 |  | základní |  | 0 | 0 | 0 | 0 | 0 | 4 | K | 2 |  |  |  | ROZPOCET | [5 empty] | 0 | 0 | 0 | 0 | 0 | 1 | 0 | 4 | -2000006364
| Online PSC |  | https://podminky.urs.cz/item/CS_URS_2023_02/167151111 | [14 empty] | Online PSC | 2
| VV |  | naložení zbylého výkopku k odvozu na skládku | [14 empty] | VV | 2 | 1 | True | 0 | ROZPOCET
| VV |  | "výkop (obkopání) suterén"vs |  | 235.2821 | [12 empty] | VV | 2 | 2 | True | 0 | ROZPOCET
| VV |  | "zásyp (obkopání) suterén"-zs |  | -225.1428 | [12 empty] | VV | 2 | 2 | True | 0 | ROZPOCET
| VV |  | "výkop krček a stáv.přístavba"vkp |  | 15.0913 | [12 empty] | VV | 2 | 2 | True | 0 | ROZPOCET
| VV |  | "zásyp krček a stáv.přístavba"-zkp |  | -7.6872 | [12 empty] | VV | 2 | 2 | True | 0 | ROZPOCET
| VV |  | Součet |  | 17.5434 | [12 empty] | VV | 2 | 4 | True | 1 | ROZPOCET
14 | K | 162751117 | Vodorovné přemístění výkopku nebo sypaniny po suchu na obvyklém dopravním prostředku, bez naložení výkopku, avšak se složením bez rozhrnutí z horniny třídy těžitelnosti I skupiny 1 až 3 na vzdálenost přes 9 000 do 10 000 m | m3 | 17.5434 |  | 0 | CS ÚRS 2023 02 |  | základní |  | 0 | 0 | 0 | 0 | 0 | 4 | K | 2 |  |  |  | ROZPOCET | [5 empty] | 0 | 0 | 0 | 0 | 0 | 1 | 0 | 4 | 342267540
| Online PSC |  | https://podminky.urs.cz/item/CS_URS_2023_02/162751117 | [14 empty] | Online PSC | 2
15 | K | 162751119 | Vodorovné přemístění výkopku nebo sypaniny po suchu na obvyklém dopravním prostředku, bez naložení výkopku, avšak se složením bez rozhrnutí z horniny třídy těžitelnosti I skupiny 1 až 3 na vzdálenost Příplatek k ceně za každých dalších i započatých 1 000 m | m3 | 87.717 |  | 0 | CS ÚRS 2023 02 |  | základní |  | 0 | 0 | 0 | 0 | 0 | 4 | K | 2 |  |  |  | ROZPOCET | [5 empty] | 0 | 0 | 0 | 0 | 0 | 1 | 0 | 4 | 1735282276
| Online PSC |  | https://podminky.urs.cz/item/CS_URS_2023_02/162751119 | [14 empty] | Online PSC | 2
| VV |  | 17,5434*5 'Přepočtené koeficientem množství |  | 87.717 | [12 empty] | VV | 2 | 2 | False | 1 | ROZPOCET
16 | K | 171201231 | Poplatek za uložení stavebního odpadu na recyklační skládce (skládkovné) zeminy a kamení zatříděného do Katalogu odpadů pod kódem 17 05 04 | t | 31.5781 |  | 0 | CS ÚRS 2023 02 |  | základní |  | 0 | 0 | 0 | 0 | 0 | 4 | K | 2 |  |  |  | ROZPOCET | [5 empty] | 0 | 0 | 0 | 0 | 0 | 1 | 0 | 4 | -164510386
| Online PSC |  | https://podminky.urs.cz/item/CS_URS_2023_02/171201231 | [14 empty] | Online PSC | 2
| VV |  | 17,5434*1,8 'Přepočtené koeficientem množství |  | 31.5781 | [12 empty] | VV | 2 | 2 | False | 1 | ROZPOCET
| D | 62 | Úprava povrchů vnějších |  |  |  | 0 |  |  |  |  | 0 |  | 3.9663 |  | 0 | 1 | D | 1 |  |  |  | ROZPOCET | [11 empty] | 0
51 | K | 622131101 | Podkladní a spojovací vrstva vnějších omítaných ploch cementový postřik nanášený ručně celoplošně stěn | m2 | 14.116 |  | 0 | CS ÚRS 2023 02 |  | základní |  | 0 | 0.00735 | 0.10375 | 0 | 0 | 4 | K | 2 |  |  |  | ROZPOCET | [5 empty] | 0 | 0 | 0 | 0 | 0 | 1 | 0 | 4 | -2056676657
| Online PSC |  | https://podminky.urs.cz/item/CS_URS_2023_02/622131101 | [14 empty] | Online PSC | 2
52 | K | 622321111 | Omítka vápenocementová vnějších ploch nanášená ručně jednovrstvá, tloušťky do 15 mm hrubá zatřená stěn | m2 | 14.116 |  | 0 | CS ÚRS 2023 02 |  | základní |  | 0 | 0.02363 | 0.33356 | 0 | 0 | 4 | K | 2 |  |  |  | ROZPOCET | [5 empty] | 0 | 0 | 0 | 0 | 0 | 1 | 0 | 4 | -1073194917
| Online PSC |  | https://podminky.urs.cz/item/CS_URS_2023_02/622321111 | [14 empty] | Online PSC | 2
| VV |  | čv111 | [14 empty] | VV | 2 | 1 | True | 0 | ROZPOCET
| VV |  | doplnění odsekané soklové části nad úrovní +0,2 (krček) a +0,3 (přístavby) | [14 empty] | VV | 2 | 1 | True | 0 | ROZPOCET
| VV |  | "125 od +0,2 po +0,35"0,15*(3,6*3+0,33+0,36*2+0,16*6)+0,15*(3,6+3,58+0,33+0,36+0,16*3) |  | 3.174 | [12 empty] | VV | 2 | 2 | True | 0 | ROZPOCET
| VV |  | "123,124 od +0,3 po +0,5"(0,5-0,3)*(6,57+0,24+4,89+1,28) |  | 2.596 | [12 empty] | VV | 2 | 2 | True | 0 | ROZPOCET
| VV |  | "107,108 od +0,3 po +0,5"(0,5-0,3)*(1,34+7,88+4,56+1,46-0,51) |  | 2.946 | [12 empty] | VV | 2 | 2 | True | 0 | ROZPOCET
| VV |  | Mezisoučet |  | 8.716 | [12 empty] | VV | 2 | 3 | True | 0 | ROZPOCET
| VV |  | čv113,103 | [14 empty] | VV | 2 | 1 | True | 0 | ROZPOCET
| VV |  | "vnější ostění nových oken mč125"0,15*(3,6+1,8*2)*5 |  | 5.4 | [12 empty] | VV | 2 | 2 | True | 0 | ROZPOCET
| VV |  | Mezisoučet |  | 5.4 | [12 empty] | VV | 2 | 3 | True | 0 | ROZPOCET
| VV |  | Součet |  | 14.116 | [12 empty] | VV | 2 | 4 | True | 1 | ROZPOCET
53 | K | 622321191 | Omítka vápenocementová vnějších ploch nanášená ručně Příplatek k cenám za každých dalších i započatých 5 mm tloušťky omítky přes 15 mm stěn | m2 | 42.348 |  | 0 | CS ÚRS 2023 02 |  | základní |  | 0 | 0.0079 | 0.33455 | 0 | 0 | 4 | K | 2 |  |  |  | ROZPOCET | [5 empty] | 0 | 0 | 0 | 0 | 0 | 1 | 0 | 4 | -1758154520
| Online PSC |  | https://podminky.urs.cz/item/CS_URS_2023_02/622321191 | [14 empty] | Online PSC | 2
| P |  | Poznámka k položce: přípočet na celk.tl.30mm jako u původní břizol.om. | [14 empty] | P | 2
| VV |  | 14,116*3 'Přepočtené koeficientem množství |  | 42.348 | [12 empty] | VV | 2 | 2 | False | 1 | ROZPOCET
54 | K | 629991011 | Zakrytí vnějších ploch před znečištěním včetně pozdějšího odkrytí výplní otvorů a svislých ploch fólií přilepenou lepící páskou | m2 | 88.9064 |  | 0 | CS ÚRS 2023 02 |  | základní |  | 0 | 0 | 0 | 0 | 0 | 4 | K | 2 |  |  |  | ROZPOCET | [5 empty] | 0 | 0 | 0 | 0 | 0 | 1 | 0 | 4 | -1367925294
| Online PSC |  | https://podminky.urs.cz/item/CS_URS_2023_02/629991011 | [14 empty] | Online PSC | 2
| VV |  | 3,6*1,8*5+0,6*0,6*3+1,2*1,5*(9+14)+2,1*1,5+1,375*0,75 |  | 79.0613 | [12 empty] | VV | 2 | 2 | True | 0 | ROZPOCET
| VV |  | 1,42*2,635*2+1,045*2,26 |  | 9.8451 | [12 empty] | VV | 2 | 2 | True | 0 | ROZPOCET
| VV |  | Součet |  | 88.9064 | [12 empty] | VV | 2 | 4 | True | 1 | ROZPOCET
55 | K | 629995101 | Očištění vnějších ploch tlakovou vodou omytím | m2 | 962.3734 |  | 0 | CS ÚRS 2023 02 |  | základní |  | 0 | 0 | 0 | 0 | 0 | 4 | K | 2 |  |  |  | ROZPOCET | [5 empty] | 0 | 0 | 0 | 0 | 0 | 1 | 0 | 4 | 194355152
| Online PSC |  | https://podminky.urs.cz/item/CS_URS_2023_02/629995101 | [14 empty] | Online PSC | 2
| VV |  | koef.2 (1.čištění s biocidem a 2.omytí wapkou) | [14 empty] | VV | 2 | 1 | True | 0 | ROZPOCET
| VV |  | výměry cca dle kotvené plochy izolantu KZS | [14 empty] | VV | 2 | 1 | True | 0 | ROZPOCET
| VV |  | soklové a podzemní části- nesanované | [14 empty] | VV | 2 | 1 | True | 0 | ROZPOCET
| VV |  | čv113- pozn.16 | [14 empty] | VV | 2 | 1 | True | 0 | ROZPOCET
| VV |  | "obezdívka pilíře od cca -0,3 po +0,3"(0,3+0,3)*(0,3+1,76) |  | 1.236 | [12 empty] | VV | 2 | 2 | True | 0 | ROZPOCET
| VV |  | Mezisoučet |  | 1.236 | [12 empty] | VV | 2 | 3 | True | 0 | ROZPOCET
| VV |  | čv113,116 | [14 empty] | VV | 2 | 1 | True | 0 | ROZPOCET
| VV |  | "vstup u zádveří od -0,2 po +0,3"(0,2+0,3)*(0,235*2+1,25) |  | 0.86 | [12 empty] | VV | 2 | 2 | True | 0 | ROZPOCET
| VV |  | "vstup u 113"(0,2+0,3)*(0,26*2) |  | 0.26 | [12 empty] | VV | 2 | 2 | True | 0 | ROZPOCET
| VV |  | Mezisoučet |  | 1.12 | [12 empty] | VV | 2 | 3 | True | 0 | ROZPOCET
| VV |  | čv110,112,116 | [14 empty] | VV | 2 | 1 | True | 0 | ROZPOCET
| VV |  | KZS pouze soklové nadzemní části nad úrovní XPS desek, které jsou lepeny na bitumen.stěrku | [14 empty] | VV | 2 | 1 | True | 0 | ROZPOCET
| VV |  | "dle čv 110, od -1,2 po +0,3 (po -1,2 v rámci sanace)"(1,2+0,3)*(11,67+10,1+3,79)-0,8*0,5*14 |  | 32.74 | [12 empty] | VV | 2 | 2 | True | 0 | ROZPOCET
| VV |  | Mezisoučet |  | 32.74 | [12 empty] | VV | 2 | 3 | True | 0 | ROZPOCET
| VV |  | soklové a podzemní části - sanované | [14 empty] | VV | 2 | 1 | True | 0 | ROZPOCET
| VV |  | "KZS sanovaných ploch"kzssp |  | 171.4535 | [12 empty] | VV | 2 | 2 | True | 0 | ROZPOCET
| VV |  | Mezisoučet |  | 171.4535 | [12 empty] | VV | 2 | 3 | True | 0 | ROZPOCET
| VV |  | "stávaj.fasáda nad soklem k vyspravení"sfns |  | 274.6372 | [12 empty] | VV | 2 | 2 | True | 0 | ROZPOCET
| VV |  | Mezisoučet |  | 274.6372 | [12 empty] | VV | 2 | 3 | True | 0 | ROZPOCET
| VV |  | Součet |  | 481.1867 | [12 empty] | VV | 2 | 4 | True | 1 | ROZPOCET
| VV |  | 481,1867*2 'Přepočtené koeficientem množství |  | 962.3734 | [12 empty] | VV | 2 | 2 | False | 1 | ROZPOCET
56 | M | 62bč | Příplatek na biocidní přípravek dle zvyklostí a zkušeností zhotovitele | m2 | 481.1867 |  | 0 |  |  | základní |  | 0 | 0 | 0 | 0 | 0 | 8 | M | 2 |  |  |  | ROZPOCET | [5 empty] | 0 | 0 | 0 | 0 | 0 | 1 | 0 | 4 | -223053854
57 | K | 622325102 | Oprava vápenocementové omítky vnějších ploch stupně členitosti 1 hladké stěn, v rozsahu opravované plochy přes 10 do 30% | m2 | 274.6372 |  | 0 | CS ÚRS 2023 02 |  | základní |  | 0 | 0.01146 | 3.1473 | 0 | 0 | 4 | K | 2 |  |  |  | ROZPOCET | [5 empty] | 0 | 0 | 0 | 0 | 0 | 1 | 0 | 4 | 1080336880
| Online PSC |  | https://podminky.urs.cz/item/CS_URS_2023_02/622325102 | [14 empty] | Online PSC | 2
| P |  | Poznámka k položce: v ceně zohlednit tl.30mm | [14 empty] | P | 2
| VV |  | "stávaj.fasáda nad soklem k vyspravení z 20% - výměra dle otlučení z 20%"sfns |  | 274.6372 | [12 empty] | VV | 2 | 2 | True | 1 | ROZPOCET
58 | K | 623131121 | Podkladní a spojovací vrstva vnějších omítaných ploch penetrace nanášená ručně pilířů nebo sloupů | m2 | 3.325 |  | 0 | CS ÚRS 2023 02 |  | základní |  | 0 | 0.00026 | 0.0008645 | 0 | 0 | 4 | K | 2 |  |  |  | ROZPOCET | [5 empty] | 0 | 0 | 0 | 0 | 0 | 1 | 0 | 4 | 1585623692
| Online PSC |  | https://podminky.urs.cz/item/CS_URS_2023_02/623131121 | [14 empty] | Online PSC | 2
59 | K | 623142001 | Potažení vnějších ploch pletivem v ploše nebo pruzích, na plném podkladu sklovláknitým vtlačením do tmelu pilířů nebo sloupů | m2 | 3.325 |  | 0 | CS ÚRS 2023 02 |  | základní |  | 0 | 0.00441 | 0.014663 | 0 | 0 | 4 | K | 2 |  |  |  | ROZPOCET | [5 empty] | 0 | 0 | 0 | 0 | 0 | 1 | 0 | 4 | -716586595
| Online PSC |  | https://podminky.urs.cz/item/CS_URS_2023_02/623142001 | [14 empty] | Online PSC | 2
| VV |  | čv113-pozn.28 | [14 empty] | VV | 2 | 1 | True | 0 | ROZPOCET
| VV |  | (2,675-0,3)*(0,36*2+0,34*2) |  | 3.325 | [12 empty] | VV | 2 | 2 | True | 0 | ROZPOCET
| VV |  | Součet |  | 3.325 | [12 empty] | VV | 2 | 4 | True | 1 | ROZPOCET
60 | K | 623151001 | Penetrační nátěr vnějších pastovitých tenkovrstvých omítek akrylátový pilířů | m2 | 3.325 |  | 0 | CS ÚRS 2023 02 |  | základní |  | 0 | 0.0003 | 0.0009975 | 0 | 0 | 4 | K | 2 |  |  |  | ROZPOCET | [5 empty] | 0 | 0 | 0 | 0 | 0 | 1 | 0 | 4 | -518563778
| Online PSC |  | https://podminky.urs.cz/item/CS_URS_2023_02/623151001 | [14 empty] | Online PSC | 2
61 | K | 623531022 | Omítka tenkovrstvá silikonová vnějších ploch probarvená bez penetrace zatíraná (škrábaná), zrnitost 2,0 mm pilířů a sloupů | m2 | 3.325 |  | 0 | CS ÚRS 2023 02 |  | základní |  | 0 | 0.00336 | 0.011172 | 0 | 0 | 4 | K | 2 |  |  |  | ROZPOCET | [5 empty] | 0 | 0 | 0 | 0 | 0 | 1 | 0 | 4 | -579529188
| Online PSC |  | https://podminky.urs.cz/item/CS_URS_2023_02/623531022 | [14 empty] | Online PSC | 2
| P |  | Poznámka k položce: Omítka s vysokou rezistencí proti řasám a plísním, zajištěnou pomalu rozpustnými širokospektrálními biocidy. Ochrana proti biotickému napadení je posílena obsahem TiO2. | [14 empty] | P | 2
62 | K | 621131121 | Podkladní a spojovací vrstva vnějších omítaných ploch penetrace nanášená ručně podhledů | m2 | 3.078 |  | 0 | CS ÚRS 2023 02 |  | základní |  | 0 | 0.00026 | 0.00080028 | 0 | 0 | 4 | K | 2 |  |  |  | ROZPOCET | [5 empty] | 0 | 0 | 0 | 0 | 0 | 1 | 0 | 4 | -2009580252
| Online PSC |  | https://podminky.urs.cz/item/CS_URS_2023_02/621131121 | [14 empty] | Online PSC | 2
63 | K | 621142001 | Potažení vnějších ploch pletivem v ploše nebo pruzích, na plném podkladu sklovláknitým vtlačením do tmelu podhledů | m2 | 3.078 |  | 0 | CS ÚRS 2023 02 |  | základní |  | 0 | 0.00438 | 0.013482 | 0 | 0 | 4 | K | 2 |  |  |  | ROZPOCET | [5 empty] | 0 | 0 | 0 | 0 | 0 | 1 | 0 | 4 | -662963894
| Online PSC |  | https://podminky.urs.cz/item/CS_URS_2023_02/621142001 | [14 empty] | Online PSC | 2
| VV |  | čv113-pozn.29 | [14 empty] | VV | 2 | 1 | True | 0 | ROZPOCET
| VV |  | "stříška"1,5*0,75*2+0,1*(0,75*2+1,5) |  | 2.55 | [12 empty] | VV | 2 | 2 | True | 0 | ROZPOCET
| VV |  | čv113-pozn.16 | [14 empty] | VV | 2 | 1 | True | 0 | ROZPOCET
| VV |  | "vrch pilíře"0,3*1,76 |  | 0.528 | [12 empty] | VV | 2 | 2 | True | 0 | ROZPOCET
| VV |  | Součet |  | 3.078 | [12 empty] | VV | 2 | 4 | True | 1 | ROZPOCET
64 | K | 621151001 | Penetrační nátěr vnějších pastovitých tenkovrstvých omítek akrylátový podhledů | m2 | 1.393 |  | 0 | CS ÚRS 2023 02 |  | základní |  | 0 | 0.0003 | 0.0004179 | 0 | 0 | 4 | K | 2 |  |  |  | ROZPOCET | [5 empty] | 0 | 0 | 0 | 0 | 0 | 1 | 0 | 4 | -1221930744
| Online PSC |  | https://podminky.urs.cz/item/CS_URS_2023_02/621151001 | [14 empty] | Online PSC | 2
65 | K | 621531022 | Omítka tenkovrstvá silikonová vnějších ploch probarvená bez penetrace zatíraná (škrábaná), zrnitost 2,0 mm podhledů | m2 | 1.393 |  | 0 | CS ÚRS 2023 02 |  | základní |  | 0 | 0.00336 | 0.0046805 | 0 | 0 | 4 | K | 2 |  |  |  | ROZPOCET | [5 empty] | 0 | 0 | 0 | 0 | 0 | 1 | 0 | 4 | 352817357
| Online PSC |  | https://podminky.urs.cz/item/CS_URS_2023_02/621531022 | [14 empty] | Online PSC | 2
| P |  | Poznámka k položce: Omítka s vysokou rezistencí proti řasám a plísním, zajištěnou pomalu rozpustnými širokospektrálními biocidy. Ochrana proti biotickému napadení je posílena obsahem TiO2. | [14 empty] | P | 2
| VV |  | čv113-pozn.29 | [14 empty] | VV | 2 | 1 | True | 0 | ROZPOCET
| VV |  | "stříška"1,5*0,75+0,1*(0,59*2+1,5) |  | 1.393 | [12 empty] | VV | 2 | 2 | True | 1 | ROZPOCET
| D | 62soklkp | KZS soklu po +0,2 krčku a po +0,3 stávaj.přístaveb |  |  |  | 0 |  |  |  |  | 0 |  | 0.21548 |  | 0 | 1 | D | 1 |  |  |  | ROZPOCET | [11 empty] | 0
66 | K | 622142001 | Potažení vnějších ploch pletivem v ploše nebo pruzích, na plném podkladu sklovláknitým vtlačením do tmelu stěn | m2 | 20.0264 |  | 0 | CS ÚRS 2023 02 |  | základní |  | 0 | 0.00438 | 0.087716 | 0 | 0 | 4 | K | 2 |  |  |  | ROZPOCET | [5 empty] | 0 | 0 | 0 | 0 | 0 | 1 | 0 | 4 | 1597634453
| Online PSC |  | https://podminky.urs.cz/item/CS_URS_2023_02/622142001 | [14 empty] | Online PSC | 2
| VV |  | položka pro potažení XPS nad úrovní UT po +0,3 (+0,2 u krčku) (XPS lepen na bitum.HI stěrku v rámci sanace - díl 98svviz) | [14 empty] | VV | 2 | 1 | True | 0 | ROZPOCET
| VV |  | a v dalších položkách je kotvení této nadzemní části, která je pouze přilepena na bitum.stěrku | [14 empty] | VV | 2 | 1 | True | 0 | ROZPOCET
| VV |  | čv111,112,113,115 | [14 empty] | VV | 2 | 1 | True | 0 | ROZPOCET
| VV |  | krčky a stávaj.přístavby nad UT po +0,3 (+0,2 krček) | [14 empty] | VV | 2 | 1 | True | 0 | ROZPOCET
| VV |  | "125 od -0,06 (-0,14)"(0,06+0,2)*(3,6+3,58+0,33+0,36+0,16*3)+(0,14+0,2)*(3,6*3+0,33+0,36*2+0,16*6) |  | 6.5264 | [12 empty] | VV | 2 | 2 | True | 0 | ROZPOCET
| VV |  | "123,124 od -0,1"(0,1+0,3)*(6,65+0,32+4,89+0,14*2+1,28+0,14) |  | 5.424 | [12 empty] | VV | 2 | 2 | True | 0 | ROZPOCET
| VV |  | "107,108 od -0,1 (-1,5)"(1,5+0,3)*(1,34+0,14)+(0,1+0,3)*(7,88+0,14+4,56+1,46-0,51) |  | 8.076 | [12 empty] | VV | 2 | 2 | True | 0 | ROZPOCET
| VV |  | Mezisoučet |  | 20.0264 | [12 empty] | VV | 2 | 3 | True | 1 | ROZPOCET
67 | K | 622251231 | Montáž kontaktního zateplení lepením a mechanickým kotvením montáž každé další kotvy přes 8 ks/m2 vnějších stěn zápustné kotvení | kus | 160.2112 |  | 0 | CS ÚRS 2023 02 |  | základní |  | 0 | 0 | 0 | 0 | 0 | 4 | K | 2 |  |  |  | ROZPOCET | [5 empty] | 0 | 0 | 0 | 0 | 0 | 1 | 0 | 4 | -1663433892
| Online PSC |  | https://podminky.urs.cz/item/CS_URS_2023_02/622251231 | [14 empty] | Online PSC | 2
| VV |  | 20,0264*8 'Přepočtené koeficientem množství |  | 160.2112 | [12 empty] | VV | 2 | 2 | False | 1 | ROZPOCET
68 | M | 59051214 | hmoždinka ETA univerzální šroubovací fasádní s kovovým trnem pro montáž TI 8x60x215mm | kus | 160.2112 |  | 0 | CS ÚRS 2023 02 |  | základní |  | 0 | 5e-05 | 0.0080106 | 0 | 0 | 8 | M | 2 |  |  |  | ROZPOCET | [5 empty] | 0 | 0 | 0 | 0 | 0 | 1 | 0 | 4 | -286329840
69 | M | 59051390 | zátka EPS pro montáž TI D 65mm | kus | 160.2112 |  | 0 | CS ÚRS 2023 02 |  | základní |  | 0 | 1e-05 | 0.0016021 | 0 | 0 | 8 | M | 2 |  |  |  | ROZPOCET | [5 empty] | 0 | 0 | 0 | 0 | 0 | 1 | 0 | 4 | 802299417
| VV |  | 20,0264*8 'Přepočtené koeficientem množství |  | 160.2112 | [12 empty] | VV | 2 | 2 | False | 1 | ROZPOCET
70 | K | 622151021 | Penetrační nátěr vnějších pastovitých tenkovrstvých omítek mozaikových akrylátový stěn | m2 | 20.0264 |  | 0 | CS ÚRS 2023 02 |  | základní |  | 0 | 0.0002 | 0.0040053 | 0 | 0 | 4 | K | 2 |  |  |  | ROZPOCET | [5 empty] | 0 | 0 | 0 | 0 | 0 | 1 | 0 | 4 | -234114894
| Online PSC |  | https://podminky.urs.cz/item/CS_URS_2023_02/622151021 | [14 empty] | Online PSC | 2
71 | K | 622511112 | Omítka tenkovrstvá akrylátová vnějších ploch probarvená bez penetrace mozaiková střednězrnná stěn | m2 | 20.0264 |  | 0 | CS ÚRS 2023 02 |  | základní |  | 0 | 0.0057 | 0.11415 | 0 | 0 | 4 | K | 2 |  |  |  | ROZPOCET | [5 empty] | 0 | 0 | 0 | 0 | 0 | 1 | 0 | 4 | 1137456447
| Online PSC |  | https://podminky.urs.cz/item/CS_URS_2023_02/622511112 | [14 empty] | Online PSC | 2
| D | 62sokl | KZS soklu po +0,3 hosp.objektu vč.pilíře bez krčku a přístaveb |  |  |  | 0 |  |  |  |  | 0 |  | 0.96319 |  | 0 | 1 | D | 1 |  |  |  | ROZPOCET | [11 empty] | 0
72 | K | 622211011 | Montáž kontaktního zateplení lepením a mechanickým kotvením z polystyrenových desek na vnější stěny, na podklad betonový nebo z lehčeného betonu, z tvárnic keramických nebo vápenopískových, tloušťky desek přes 40 do 80 mm | m2 | 1.236 |  | 0 | CS ÚRS 2023 02 |  | základní |  | 0 | 0.00835 | 0.010321 | 0 | 0 | 4 | K | 2 |  |  |  | ROZPOCET | [5 empty] | 0 | 0 | 0 | 0 | 0 | 1 | 0 | 4 | -209211618
| Online PSC |  | https://podminky.urs.cz/item/CS_URS_2023_02/622211011 | [14 empty] | Online PSC | 2
| VV |  | čv113- pozn.16 | [14 empty] | VV | 2 | 1 | True | 0 | ROZPOCET
| VV |  | "obezdívka pilíře od cca -0,3 po +0,3"(0,3+0,3)*(0,3+1,76) |  | 1.236 | [12 empty] | VV | 2 | 2 | True | 1 | ROZPOCET
73 | M | 28376441 | deska XPS hrana rovná a strukturovaný povrch 300kPA λ=0,035 tl 60mm | m2 | 1.2978 |  | 0 | CS ÚRS 2023 02 |  | základní |  | 0 | 0.0018 | 0.002336 | 0 | 0 | 8 | M | 2 |  |  |  | ROZPOCET | [5 empty] | 0 | 0 | 0 | 0 | 0 | 1 | 0 | 4 | -1698772964
| VV |  | 1,236*1,05 'Přepočtené koeficientem množství |  | 1.2978 | [12 empty] | VV | 2 | 2 | False | 1 | ROZPOCET
74 | K | 622251101 | Montáž kontaktního zateplení lepením a mechanickým kotvením Příplatek k cenám za zápustnou montáž kotev s použitím tepelněizolačních zátek na vnější stěny z polystyrenu | m2 | 1.236 |  | 0 | CS ÚRS 2023 02 |  | základní |  | 0 | 8e-05 | 9.888e-05 | 0 | 0 | 4 | K | 2 |  |  |  | ROZPOCET | [5 empty] | 0 | 0 | 0 | 0 | 0 | 1 | 0 | 4 | 1982641801
| Online PSC |  | https://podminky.urs.cz/item/CS_URS_2023_02/622251101 | [14 empty] | Online PSC | 2
75 | K | 622211001 | Montáž kontaktního zateplení lepením a mechanickým kotvením z polystyrenových desek na vnější stěny, na podklad betonový nebo z lehčeného betonu, z tvárnic keramických nebo vápenopískových, tloušťky desek do 40 mm | m2 | 1.12 |  | 0 | CS ÚRS 2023 02 |  | základní |  | 0 | 0.00835 | 0.009352 | 0 | 0 | 4 | K | 2 |  |  |  | ROZPOCET | [5 empty] | 0 | 0 | 0 | 0 | 0 | 1 | 0 | 4 | -2075850372
| Online PSC |  | https://podminky.urs.cz/item/CS_URS_2023_02/622211001 | [14 empty] | Online PSC | 2
| VV |  | čv113,116 | [14 empty] | VV | 2 | 1 | True | 0 | ROZPOCET
| VV |  | "vstup u zádveří od -0,2 po +0,3"(0,2+0,3)*(0,235*2+1,25) |  | 0.86 | [12 empty] | VV | 2 | 2 | True | 0 | ROZPOCET
| VV |  | "vstup u 113"(0,2+0,3)*(0,26*2) |  | 0.26 | [12 empty] | VV | 2 | 2 | True | 0 | ROZPOCET
| VV |  | Součet |  | 1.12 | [12 empty] | VV | 2 | 4 | True | 1 | ROZPOCET
76 | M | 28376439 | deska XPS hrana rovná a strukturovaný povrch 250kPa λ=0,032 tl 40mm | m2 | 1.176 |  | 0 | CS ÚRS 2023 02 |  | základní |  | 0 | 0.0012 | 0.0014112 | 0 | 0 | 8 | M | 2 |  |  |  | ROZPOCET | [5 empty] | 0 | 0 | 0 | 0 | 0 | 1 | 0 | 4 | 1577180388
| VV |  | 1,12*1,05 'Přepočtené koeficientem množství |  | 1.176 | [12 empty] | VV | 2 | 2 | False | 1 | ROZPOCET
77 | K | 622251101 | Montáž kontaktního zateplení lepením a mechanickým kotvením Příplatek k cenám za zápustnou montáž kotev s použitím tepelněizolačních zátek na vnější stěny z polystyrenu | m2 | 1.12 |  | 0 | CS ÚRS 2023 02 |  | základní |  | 0 | 8e-05 | 8.96e-05 | 0 | 0 | 4 | K | 2 |  |  |  | ROZPOCET | [5 empty] | 0 | 0 | 0 | 0 | 0 | 1 | 0 | 4 | 739455735
| Online PSC |  | https://podminky.urs.cz/item/CS_URS_2023_02/622251101 | [14 empty] | Online PSC | 2
78 | K | 622211031 | Montáž kontaktního zateplení lepením a mechanickým kotvením z polystyrenových desek na vnější stěny, na podklad betonový nebo z lehčeného betonu, z tvárnic keramických nebo vápenopískových, tloušťky desek přes 120 do 160 mm | m2 | 32.74 |  | 0 | CS ÚRS 2023 02 |  | základní |  | 0 | 0.0086 | 0.28156 | 0 | 0 | 4 | K | 2 |  |  |  | ROZPOCET | [5 empty] | 0 | 0 | 0 | 0 | 0 | 1 | 0 | 4 | -2091907412
| Online PSC |  | https://podminky.urs.cz/item/CS_URS_2023_02/622211031 | [14 empty] | Online PSC | 2
| VV |  | čv110,112,116 | [14 empty] | VV | 2 | 1 | True | 0 | ROZPOCET
| VV |  | KZS pouze soklové nadzemní části nad úrovní XPS desek, které jsou lepeny na bitumen.stěrku | [14 empty] | VV | 2 | 1 | True | 0 | ROZPOCET
| VV |  | "dle čv 110, od -1,2 po +0,3 (po -1,2 v rámci sanace)"(1,2+0,3)*(11,67+10,1+3,79)-0,8*0,5*14 |  | 32.74 | [12 empty] | VV | 2 | 2 | True | 1 | ROZPOCET
79 | M | 28376445 | deska XPS hrana rovná a strukturovaný povrch 300kPA λ=0,035 tl 140mm | m2 | 34.377 |  | 0 | CS ÚRS 2023 02 |  | základní |  | 0 | 0.0042 | 0.14438 | 0 | 0 | 8 | M | 2 |  |  |  | ROZPOCET | [5 empty] | 0 | 0 | 0 | 0 | 0 | 1 | 0 | 4 | 506952293
| VV |  | 32,74*1,05 'Přepočtené koeficientem množství |  | 34.377 | [12 empty] | VV | 2 | 2 | False | 1 | ROZPOCET
80 | K | 622251101 | Montáž kontaktního zateplení lepením a mechanickým kotvením Příplatek k cenám za zápustnou montáž kotev s použitím tepelněizolačních zátek na vnější stěny z polystyrenu | m2 | 32.74 |  | 0 | CS ÚRS 2023 02 |  | základní |  | 0 | 8e-05 | 0.0026192 | 0 | 0 | 4 | K | 2 |  |  |  | ROZPOCET | [5 empty] | 0 | 0 | 0 | 0 | 0 | 1 | 0 | 4 | -300832568
| Online PSC |  | https://podminky.urs.cz/item/CS_URS_2023_02/622251101 | [14 empty] | Online PSC | 2
81 | K | 622142001 | Potažení vnějších ploch pletivem v ploše nebo pruzích, na plném podkladu sklovláknitým vtlačením do tmelu stěn | m2 | 25.0735 |  | 0 | CS ÚRS 2023 02 |  | základní |  | 0 | 0.00438 | 0.10982 | 0 | 0 | 4 | K | 2 |  |  |  | ROZPOCET | [5 empty] | 0 | 0 | 0 | 0 | 0 | 1 | 0 | 4 | 769511295
| Online PSC |  | https://podminky.urs.cz/item/CS_URS_2023_02/622142001 | [14 empty] | Online PSC | 2
| VV |  | položka pro potažení XPS nad úrovní UT (cca-0,1 a -1,5) po +0,3 (XPS lepen na bitum.HI stěrku v rámci sanace) | [14 empty] | VV | 2 | 1 | True | 0 | ROZPOCET
| VV |  | a v dalších položkách je kotvení této nadzemní části, která je pouze přilepena na bitum.stěrku | [14 empty] | VV | 2 | 1 | True | 0 | ROZPOCET
| VV |  | čv112,113,116 | [14 empty] | VV | 2 | 1 | True | 0 | ROZPOCET
| VV |  | "od -0,1 po +0,3"(0,1+0,3)*(1,73+12,8+0,3+4,24+3,75+0,3-1,4+0,18*2) |  | 8.832 | [12 empty] | VV | 2 | 2 | True | 0 | ROZPOCET
| VV |  | "svah od -1,5 po +0,3"(1,5+0,3)*(1,25) |  | 2.25 | [12 empty] | VV | 2 | 2 | True | 0 | ROZPOCET
| VV |  | "svah od -1,5 po -0,05 (podlaha vstupu čv118)"(1,5-0,05)*(1,25) |  | 1.8125 | [12 empty] | VV | 2 | 2 | True | 0 | ROZPOCET
| VV |  | "dle čv 110, od -1,5 po -1,2 (po -1,2 v rámci sanace bez lep. s perl.) = od UT -1,5 po parapet -1,2"(1,5-1,2)*(11,38+9,8+3,5) |  | 7.404 | [12 empty] | VV | 2 | 2 | True | 0 | ROZPOCET
| VV |  | "ang.dvorky od -1,3 po -0,1"(1,3-0,1)*1,1*5-0,8*0,5*4-0,45*0,5*1 |  | 4.775 | [12 empty] | VV | 2 | 2 | True | 0 | ROZPOCET
| VV |  | Součet |  | 25.0735 | [12 empty] | VV | 2 | 4 | True | 1 | ROZPOCET
82 | K | 622251231 | Montáž kontaktního zateplení lepením a mechanickým kotvením montáž každé další kotvy přes 8 ks/m2 vnějších stěn zápustné kotvení | kus | 200.5936 |  | 0 | CS ÚRS 2023 02 |  | základní |  | 0 | 0 | 0 | 0 | 0 | 4 | K | 2 |  |  |  | ROZPOCET | [5 empty] | 0 | 0 | 0 | 0 | 0 | 1 | 0 | 4 | 1375459883
| Online PSC |  | https://podminky.urs.cz/item/CS_URS_2023_02/622251231 | [14 empty] | Online PSC | 2
| VV |  | 25,0741978236063*8 'Přepočtené koeficientem množství |  | 200.5936 | [12 empty] | VV | 2 | 2 | False | 1 | ROZPOCET
83 | M | 59051214 | hmoždinka ETA univerzální šroubovací fasádní s kovovým trnem pro montáž TI 8x60x215mm | kus | 200.5936 |  | 0 | CS ÚRS 2023 02 |  | základní |  | 0 | 5e-05 | 0.01003 | 0 | 0 | 8 | M | 2 |  |  |  | ROZPOCET | [5 empty] | 0 | 0 | 0 | 0 | 0 | 1 | 0 | 4 | -854157837
84 | M | 59051390 | zátka EPS pro montáž TI D 65mm | kus | 200.5936 |  | 0 | CS ÚRS 2023 02 |  | základní |  | 0 | 1e-05 | 0.0020059 | 0 | 0 | 8 | M | 2 |  |  |  | ROZPOCET | [5 empty] | 0 | 0 | 0 | 0 | 0 | 1 | 0 | 4 | -798836576
| VV |  | 25,0741978236063*8 'Přepočtené koeficientem množství |  | 200.5936 | [12 empty] | VV | 2 | 2 | False | 1 | ROZPOCET
85 | K | 622252002 | Montáž profilů kontaktního zateplení ostatních stěnových, dilatačních apod. lepených do tmelu | m | 59.12 |  | 0 | CS ÚRS 2023 02 |  | základní |  | 0 | 0 | 0 | 0 | 0 | 4 | K | 2 |  |  |  | ROZPOCET | [5 empty] | 0 | 0 | 0 | 0 | 0 | 1 | 0 | 4 | 576872026
| Online PSC |  | https://podminky.urs.cz/item/CS_URS_2023_02/622252002 | [14 empty] | Online PSC | 2
86 | M | 59051486 | profil rohový PVC 15x15mm s výztužnou tkaninou š 100mm pro ETICS | m | 25.305 |  | 0 | CS ÚRS 2023 02 |  | základní |  | 0 | 3e-05 | 0.00075915 | 0 | 0 | 8 | M | 2 |  |  |  | ROZPOCET | [5 empty] | 0 | 0 | 0 | 0 | 0 | 1 | 0 | 4 | 1978260072
| VV |  | čv112,116 | [14 empty] | VV | 2 | 1 | True | 0 | ROZPOCET
| VV |  | (0,5*2)*18 |  | 18 | [12 empty] | VV | 2 | 2 | True | 0 | ROZPOCET
| VV |  | (0,5*2)*1 |  | 1 | [12 empty] | VV | 2 | 2 | True | 0 | ROZPOCET
| VV |  | 0,4*3+0,3*2+1,8+1,5 |  | 5.1 | [12 empty] | VV | 2 | 2 | True | 0 | ROZPOCET
| VV |  | Součet |  | 24.1 | [12 empty] | VV | 2 | 4 | True | 1 | ROZPOCET
| VV |  | 24,1*1,05 'Přepočtené koeficientem množství |  | 25.305 | [12 empty] | VV | 2 | 2 | False | 1 | ROZPOCET
87 | M | 59051510 | profil začišťovací s okapnicí PVC s výztužnou tkaninou pro nadpraží ETICS | m | 15.5925 |  | 0 | CS ÚRS 2023 02 |  | základní |  | 0 | 0.0003 | 0.0046777 | 0 | 0 | 8 | M | 2 |  |  |  | ROZPOCET | [5 empty] | 0 | 0 | 0 | 0 | 0 | 1 | 0 | 4 | -1065924217
| VV |  | čv112 | [14 empty] | VV | 2 | 1 | True | 0 | ROZPOCET
| VV |  | (0,8)*18 |  | 14.4 | [12 empty] | VV | 2 | 2 | True | 0 | ROZPOCET
| VV |  | (0,45)*1 |  | 0.45 | [12 empty] | VV | 2 | 2 | True | 0 | ROZPOCET
| VV |  | Součet |  | 14.85 | [12 empty] | VV | 2 | 4 | True | 1 | ROZPOCET
| VV |  | 14,85*1,05 'Přepočtené koeficientem množství |  | 15.5925 | [12 empty] | VV | 2 | 2 | False | 1 | ROZPOCET
88 | M | 59051512 | profil začišťovací s okapnicí PVC s výztužnou tkaninou pro parapet ETICS | m | 15.5925 |  | 0 | CS ÚRS 2023 02 |  | základní |  | 0 | 0.0002 | 0.0031185 | 0 | 0 | 8 | M | 2 |  |  |  | ROZPOCET | [5 empty] | 0 | 0 | 0 | 0 | 0 | 1 | 0 | 4 | 813906151
| VV |  | čv112 | [14 empty] | VV | 2 | 1 | True | 0 | ROZPOCET
| VV |  | (0,8)*18 |  | 14.4 | [12 empty] | VV | 2 | 2 | True | 0 | ROZPOCET
| VV |  | (0,45)*1 |  | 0.45 | [12 empty] | VV | 2 | 2 | True | 0 | ROZPOCET
| VV |  | Součet |  | 14.85 | [12 empty] | VV | 2 | 4 | True | 1 | ROZPOCET
| VV |  | 14,85*1,05 'Přepočtené koeficientem množství |  | 15.5925 | [12 empty] | VV | 2 | 2 | False | 1 | ROZPOCET
89 | M | 62par | plastový profil s integrovanou síťovinou a okapničkou pro napojení ETICS na oplechování - dodávka | m | 5.586 |  | 0 |  |  | základní |  | 0 | 0 | 0 | 0 | 0 | 8 | M | 2 |  |  |  | ROZPOCET | [5 empty] | 0 | 0 | 0 | 0 | 0 | 1 | 0 | 4 | -1791648135
| VV |  | napojení ukončení parapetu v ostění | [14 empty] | VV | 2 | 1 | True | 0 | ROZPOCET
| VV |  | čv112 | [14 empty] | VV | 2 | 1 | True | 0 | ROZPOCET
| VV |  | 0,14*2*19 |  | 5.32 | [12 empty] | VV | 2 | 2 | True | 0 | ROZPOCET
| VV |  | Součet |  | 5.32 | [12 empty] | VV | 2 | 4 | True | 1 | ROZPOCET
| VV |  | 5,32*1,05 'Přepočtené koeficientem množství |  | 5.586 | [12 empty] | VV | 2 | 2 | False | 1 | ROZPOCET
90 | K | 622143004 | Montáž omítkových profilů plastových, pozinkovaných nebo dřevěných upevněných vtlačením do podkladní vrstvy nebo přibitím začišťovacích samolepících pro vytvoření dilatujícího spoje s okenním rámem | m | 33.85 |  | 0 | CS ÚRS 2023 02 |  | základní |  | 0 | 0 | 0 | 0 | 0 | 4 | K | 2 |  |  |  | ROZPOCET | [5 empty] | 0 | 0 | 0 | 0 | 0 | 1 | 0 | 4 | 566718369
| Online PSC |  | https://podminky.urs.cz/item/CS_URS_2023_02/622143004 | [14 empty] | Online PSC | 2
| VV |  | čv112 | [14 empty] | VV | 2 | 1 | True | 0 | ROZPOCET
| VV |  | (0,8+0,5*2)*18 |  | 32.4 | [12 empty] | VV | 2 | 2 | True | 0 | ROZPOCET
| VV |  | (0,45+0,5*2)*1 |  | 1.45 | [12 empty] | VV | 2 | 2 | True | 0 | ROZPOCET
| VV |  | Součet |  | 33.85 | [12 empty] | VV | 2 | 4 | True | 1 | ROZPOCET
91 | M | 59051476 | profil začišťovací PVC 9mm s výztužnou tkaninou pro ostění ETICS | m | 35.5425 |  | 0 | CS ÚRS 2023 02 |  | základní |  | 0 | 4e-05 | 0.0014217 | 0 | 0 | 8 | M | 2 |  |  |  | ROZPOCET | [5 empty] | 0 | 0 | 0 | 0 | 0 | 1 | 0 | 4 | -2141254659
| VV |  | 33,85*1,05 'Přepočtené koeficientem množství |  | 35.5425 | [12 empty] | VV | 2 | 2 | False | 1 | ROZPOCET
92 | K | 622151021 | Penetrační nátěr vnějších pastovitých tenkovrstvých omítek mozaikových akrylátový stěn | m2 | 63.77 |  | 0 | CS ÚRS 2023 02 |  | základní |  | 0 | 0.0002 | 0.012754 | 0 | 0 | 4 | K | 2 |  |  |  | ROZPOCET | [5 empty] | 0 | 0 | 0 | 0 | 0 | 1 | 0 | 4 | -658252443
| Online PSC |  | https://podminky.urs.cz/item/CS_URS_2023_02/622151021 | [14 empty] | Online PSC | 2
93 | K | 622511112 | Omítka tenkovrstvá akrylátová vnějších ploch probarvená bez penetrace mozaiková střednězrnná stěn | m2 | 63.77 |  | 0 | CS ÚRS 2023 02 |  | základní |  | 0 | 0.0057 | 0.36349 | 0 | 0 | 4 | K | 2 |  |  |  | ROZPOCET | [5 empty] | 0 | 0 | 0 | 0 | 0 | 1 | 0 | 4 | 1021208554
| Online PSC |  | https://podminky.urs.cz/item/CS_URS_2023_02/622511112 | [14 empty] | Online PSC | 2
| VV |  | Suterénní hosp.objekt bez krčku a přístaveb | [14 empty] | VV | 2 | 1 | True | 0 | ROZPOCET
| VV |  | nad úrovní UT (cca-0,1 a -1,5) po +0,3 | [14 empty] | VV | 2 | 1 | True | 0 | ROZPOCET
| VV |  | čv112,113,116 | [14 empty] | VV | 2 | 1 | True | 0 | ROZPOCET
| VV |  | "pilíř od -0,1 po +0,3"(0,1+0,3)*(1,76+0,22) |  | 0.792 | [12 empty] | VV | 2 | 2 | True | 0 | ROZPOCET
| VV |  | "od -0,1 po +0,3"(0,1+0,3)*(1,73+12,8+0,3+4,24+3,75+0,3-1,4+0,45*2) |  | 9.048 | [12 empty] | VV | 2 | 2 | True | 0 | ROZPOCET
| VV |  | "svah od -1,5 po +0,3"(1,5+0,3)*(1,25) |  | 2.25 | [12 empty] | VV | 2 | 2 | True | 0 | ROZPOCET
| VV |  | "svah od -1,5 po -0,05 (podlaha vstupu čv118)"(1,5-0,05)*(1,25) |  | 1.8125 | [12 empty] | VV | 2 | 2 | True | 0 | ROZPOCET
| VV |  | "od -1,5 po +0,3"(1,5+0,3)*(11,38+9,8+3,5)-0,8*0,5*14+0,15*(0,8+0,5*2)*14 |  | 42.604 | [12 empty] | VV | 2 | 2 | True | 0 | ROZPOCET
| VV |  | "ang.dvorky od -1,3 po -0,1"(1,3-0,1)*1,1*5-0,8*0,5*4+0,15*(0,8+0,5*2)*4-0,45*0,5*1+0,15*(0,45+0,5*2) |  | 6.0725 | [12 empty] | VV | 2 | 2 | True | 0 | ROZPOCET
| VV |  | "sokl vstupu u zádveří"0,3*(1,95-1,38+0,375*2+1,25) |  | 0.771 | [12 empty] | VV | 2 | 2 | True | 0 | ROZPOCET
| VV |  | "sloup vstupu"0,3*(0,34*2+0,36*2) |  | 0.42 | [12 empty] | VV | 2 | 2 | True | 0 | ROZPOCET
| VV |  | Součet |  | 63.77 | [12 empty] | VV | 2 | 4 | True | 1 | ROZPOCET
94 | K | 623131121 | Podkladní a spojovací vrstva vnějších omítaných ploch penetrace nanášená ručně pilířů nebo sloupů | m2 | 0.63 |  | 0 | CS ÚRS 2023 02 |  | základní |  | 0 | 0.00026 | 0.0001638 | 0 | 0 | 4 | K | 2 |  |  |  | ROZPOCET | [5 empty] | 0 | 0 | 0 | 0 | 0 | 1 | 0 | 4 | 819725854
| Online PSC |  | https://podminky.urs.cz/item/CS_URS_2023_02/623131121 | [14 empty] | Online PSC | 2
95 | K | 623142001 | Potažení vnějších ploch pletivem v ploše nebo pruzích, na plném podkladu sklovláknitým vtlačením do tmelu pilířů nebo sloupů | m2 | 0.63 |  | 0 | CS ÚRS 2023 02 |  | základní |  | 0 | 0.00441 | 0.0027783 | 0 | 0 | 4 | K | 2 |  |  |  | ROZPOCET | [5 empty] | 0 | 0 | 0 | 0 | 0 | 1 | 0 | 4 | -680002472
| Online PSC |  | https://podminky.urs.cz/item/CS_URS_2023_02/623142001 | [14 empty] | Online PSC | 2
| VV |  | čv112,113-pozn.28,116 | [14 empty] | VV | 2 | 1 | True | 0 | ROZPOCET
| VV |  | "sloup vstupu - sokl po +0,3"(0,3+0,15)*(0,34*2+0,36*2) |  | 0.63 | [12 empty] | VV | 2 | 2 | True | 1 | ROZPOCET
| D | 62soklnp | KZS soklu po +0,3 nové přístavby |  |  |  | 0 |  |  |  |  | 0 |  | 0.12568 |  | 0 | 1 | D | 1 |  |  |  | ROZPOCET | [11 empty] | 0
96 | K | 713131145 | Montáž tepelné izolace stěn rohožemi, pásy, deskami, dílci, bloky (izolační materiál ve specifikaci) lepením bodově bez mechanického kotvení | m2 | 7.608 |  | 0 | CS ÚRS 2023 02 |  | základní |  | 0 | 0.003 | 0.022824 | 0 | 0 | 4 | K | 2 |  |  |  | ROZPOCET | [5 empty] | 0 | 0 | 0 | 0 | 0 | 1 | 0 | 4 | 1365826086
| Online PSC |  | https://podminky.urs.cz/item/CS_URS_2023_02/713131145 | [14 empty] | Online PSC | 2
| VV |  | čv113,117 | [14 empty] | VV | 2 | 1 | True | 0 | ROZPOCET
| VV |  | zateplení pod UT (cca -0,1) | [14 empty] | VV | 2 | 1 | True | 0 | ROZPOCET
| VV |  | "od -1,05 po cca -0,1"(1,05-0,1)*(8,43+0,86+0,14)-(1,125+0,04*2)*(0,2+0,3) |  | 8.356 | [12 empty] | VV | 2 | 2 | True | 0 | ROZPOCET
| VV |  | "odpočet XPS vloženého do bednění"-0,88*0,85 |  | -0.748 | [12 empty] | VV | 2 | 2 | True | 0 | ROZPOCET
| VV |  | Součet |  | 7.608 | [12 empty] | VV | 2 | 4 | True | 1 | ROZPOCET
97 | M | 28376445 | deska XPS hrana rovná a strukturovaný povrch 300kPA λ=0,035 tl 140mm | m2 | 7.9884 |  | 0 | CS ÚRS 2023 02 |  | základní |  | 0 | 0.0042 | 0.033551 | 0 | 0 | 8 | M | 2 |  |  |  | ROZPOCET | [5 empty] | 0 | 0 | 0 | 0 | 0 | 1 | 0 | 4 | 1915275505
| VV |  | 7,608*1,05 'Přepočtené koeficientem množství |  | 7.9884 | [12 empty] | VV | 2 | 2 | False | 1 | ROZPOCET
98 | K | 711161222 | Izolace proti zemní vlhkosti a beztlakové vodě nopovými fóliemi na ploše svislé S vrstva ochranná, odvětrávací a drenážní s nakašírovanou filtrační textilií výška nopku 8,0 mm, tl. fólie do 0,6 mm | m2 | 8.7672 |  | 0 | CS ÚRS 2023 02 |  | základní |  | 0 | 0.00064 | 0.005611 | 0 | 0 | 4 | K | 2 |  |  |  | ROZPOCET | [5 empty] | 0 | 0 | 0 | 0 | 0 | 1 | 0 | 4 | -710691237
| Online PSC |  | https://podminky.urs.cz/item/CS_URS_2023_02/711161222 | [14 empty] | Online PSC | 2
| VV |  | čv113,117 | [14 empty] | VV | 2 | 1 | True | 0 | ROZPOCET
| VV |  | ochrana zateplení pod UT ( po cca -0,06) | [14 empty] | VV | 2 | 1 | True | 0 | ROZPOCET
| VV |  | "od cca-1,1 po cca -0,06"(1,1-0,06)*(8,43) |  | 8.7672 | [12 empty] | VV | 2 | 2 | True | 0 | ROZPOCET
| VV |  | Součet |  | 8.7672 | [12 empty] | VV | 2 | 4 | True | 1 | ROZPOCET
99 | K | 622211031 | Montáž kontaktního zateplení lepením a mechanickým kotvením z polystyrenových desek na vnější stěny, na podklad betonový nebo z lehčeného betonu, z tvárnic keramických nebo vápenopískových, tloušťky desek přes 120 do 160 mm | m2 | 3.354 |  | 0 | CS ÚRS 2023 02 |  | základní |  | 0 | 0.0086 | 0.028844 | 0 | 0 | 4 | K | 2 |  |  |  | ROZPOCET | [5 empty] | 0 | 0 | 0 | 0 | 0 | 1 | 0 | 4 | 813431576
| Online PSC |  | https://podminky.urs.cz/item/CS_URS_2023_02/622211031 | [14 empty] | Online PSC | 2
| VV |  | čv113,117 | [14 empty] | VV | 2 | 1 | True | 0 | ROZPOCET
| VV |  | zateplení nad UT (od cca -0,1 = staženo cca 0,04m pod UT) | [14 empty] | VV | 2 | 1 | True | 0 | ROZPOCET
| VV |  | "od -0,1 po +0,3"(0,1+0,3)*(8,43+0,14+0,86-1,125+0,04*2) |  | 3.354 | [12 empty] | VV | 2 | 2 | True | 0 | ROZPOCET
| VV |  | Součet |  | 3.354 | [12 empty] | VV | 2 | 4 | True | 1 | ROZPOCET
100 | M | 28376445 | deska XPS hrana rovná a strukturovaný povrch 300kPA λ=0,035 tl 140mm | m2 | 3.5217 |  | 0 | CS ÚRS 2023 02 |  | základní |  | 0 | 0.0042 | 0.014791 | 0 | 0 | 8 | M | 2 |  |  |  | ROZPOCET | [5 empty] | 0 | 0 | 0 | 0 | 0 | 1 | 0 | 4 | 1108306638
| VV |  | 3,354*1,05 'Přepočtené koeficientem množství |  | 3.5217 | [12 empty] | VV | 2 | 2 | False | 1 | ROZPOCET
101 | K | 622251101 | Montáž kontaktního zateplení lepením a mechanickým kotvením Příplatek k cenám za zápustnou montáž kotev s použitím tepelněizolačních zátek na vnější stěny z polystyrenu | m2 | 3.354 |  | 0 | CS ÚRS 2023 02 |  | základní |  | 0 | 8e-05 | 0.00026832 | 0 | 0 | 4 | K | 2 |  |  |  | ROZPOCET | [5 empty] | 0 | 0 | 0 | 0 | 0 | 1 | 0 | 4 | 1873702858
| Online PSC |  | https://podminky.urs.cz/item/CS_URS_2023_02/622251101 | [14 empty] | Online PSC | 2
102 | K | 622151021 | Penetrační nátěr vnějších pastovitých tenkovrstvých omítek mozaikových akrylátový stěn | m2 | 3.354 |  | 0 | CS ÚRS 2023 02 |  | základní |  | 0 | 0.0002 | 0.0006708 | 0 | 0 | 4 | K | 2 |  |  |  | ROZPOCET | [5 empty] | 0 | 0 | 0 | 0 | 0 | 1 | 0 | 4 | 231260882
| Online PSC |  | https://podminky.urs.cz/item/CS_URS_2023_02/622151021 | [14 empty] | Online PSC | 2
103 | K | 622511112 | Omítka tenkovrstvá akrylátová vnějších ploch probarvená bez penetrace mozaiková střednězrnná stěn | m2 | 3.354 |  | 0 | CS ÚRS 2023 02 |  | základní |  | 0 | 0.0057 | 0.019118 | 0 | 0 | 4 | K | 2 |  |  |  | ROZPOCET | [5 empty] | 0 | 0 | 0 | 0 | 0 | 1 | 0 | 4 | 1478518747
| Online PSC |  | https://podminky.urs.cz/item/CS_URS_2023_02/622511112 | [14 empty] | Online PSC | 2
| D | 62kzs | KZS nad soklem od +0,3 (+0,2 krček) |  |  |  | 0 |  |  |  |  | 0 |  | 6.2716 |  | 0 | 1 | D | 1 |  |  |  | ROZPOCET | [11 empty] | 0
104 | K | 622211001 | Montáž kontaktního zateplení lepením a mechanickým kotvením z polystyrenových desek na vnější stěny, na podklad betonový nebo z lehčeného betonu, z tvárnic keramických nebo vápenopískových, tloušťky desek do 40 mm | m2 | 3.7296 |  | 0 | CS ÚRS 2023 02 |  | základní |  | 0 | 0.00835 | 0.031142 | 0 | 0 | 4 | K | 2 |  |  |  | ROZPOCET | [5 empty] | 0 | 0 | 0 | 0 | 0 | 1 | 0 | 4 | -207729552
| Online PSC |  | https://podminky.urs.cz/item/CS_URS_2023_02/622211001 | [14 empty] | Online PSC | 2
| VV |  | čv113 | [14 empty] | VV | 2 | 1 | True | 0 | ROZPOCET
| VV |  | "vstup u 101, boční stěna nad +0,3"0,215*(2,675-0,3)+0,91*(2,95-0,3)+0,34*(2,675-0,3) |  | 3.7296 | [12 empty] | VV | 2 | 2 | True | 0 | ROZPOCET
| VV |  | Součet |  | 3.7296 | [12 empty] | VV | 2 | 4 | True | 1 | ROZPOCET
105 | M | 28376439 | deska XPS hrana rovná a strukturovaný povrch 250kPa λ=0,032 tl 40mm | m2 | 3.9161 |  | 0 | CS ÚRS 2023 02 |  | základní |  | 0 | 0.0012 | 0.0046993 | 0 | 0 | 8 | M | 2 |  |  |  | ROZPOCET | [5 empty] | 0 | 0 | 0 | 0 | 0 | 1 | 0 | 4 | -1433160170
| VV |  | 3,7296*1,05 'Přepočtené koeficientem množství |  | 3.9161 | [12 empty] | VV | 2 | 2 | False | 1 | ROZPOCET
106 | K | 622251101 | Montáž kontaktního zateplení lepením a mechanickým kotvením Příplatek k cenám za zápustnou montáž kotev s použitím tepelněizolačních zátek na vnější stěny z polystyrenu | m2 | 3.7296 |  | 0 | CS ÚRS 2023 02 |  | základní |  | 0 | 8e-05 | 0.00029837 | 0 | 0 | 4 | K | 2 |  |  |  | ROZPOCET | [5 empty] | 0 | 0 | 0 | 0 | 0 | 1 | 0 | 4 | 1125494636
| Online PSC |  | https://podminky.urs.cz/item/CS_URS_2023_02/622251101 | [14 empty] | Online PSC | 2
107 | K | 622252001 | Montáž profilů kontaktního zateplení zakládacích soklových připevněných hmoždinkami | m | 24.58 |  | 0 | CS ÚRS 2023 02 |  | základní |  | 0 | 3e-05 | 0.0007374 | 0 | 0 | 4 | K | 2 |  |  |  | ROZPOCET | [5 empty] | 0 | 0 | 0 | 0 | 0 | 1 | 0 | 4 | -1888316002
| Online PSC |  | https://podminky.urs.cz/item/CS_URS_2023_02/622252001 | [14 empty] | Online PSC | 2
| VV |  | čv113,řezy | [14 empty] | VV | 2 | 1 | True | 0 | ROZPOCET
| VV |  | eps 80mm | [14 empty] | VV | 2 | 1 | True | 0 | ROZPOCET
| VV |  | "pilíř od +0,3 po +1,4"(0,3+0,08+1,76) |  | 2.14 | [12 empty] | VV | 2 | 2 | True | 0 | ROZPOCET
| VV |  | "125 od +0,2 po +2,95"(0,33+3,6+0,36+3,58+0,16*4) |  | 8.51 | [12 empty] | VV | 2 | 2 | True | 0 | ROZPOCET
| VV |  | "125 od +0,2 po +3,11"(12,18+0,16*6)-0,3 |  | 12.84 | [12 empty] | VV | 2 | 2 | True | 0 | ROZPOCET
| VV |  | "124 od +0,3 po +2,26"1,09 |  | 1.09 | [12 empty] | VV | 2 | 2 | True | 0 | ROZPOCET
| VV |  | Součet |  | 24.58 | [12 empty] | VV | 2 | 4 | True | 1 | ROZPOCET
108 | M | 62zp | zakládací úhelníkový profil - dodávka | m | 25.809 |  | 0 |  |  | základní |  | 0 | 0 | 0 | 0 | 0 | 8 | M | 2 |  |  |  | ROZPOCET | [5 empty] | 0 | 0 | 0 | 0 | 0 | 1 | 0 | 4 | 1755179038
| VV |  | 24,58*1,05 'Přepočtené koeficientem množství |  | 25.809 | [12 empty] | VV | 2 | 2 | False | 1 | ROZPOCET
109 | K | 622252002 | Montáž profilů kontaktního zateplení ostatních stěnových, dilatačních apod. lepených do tmelu | m | 24.58 |  | 0 | CS ÚRS 2023 02 |  | základní |  | 0 | 0 | 0 | 0 | 0 | 4 | K | 2 |  |  |  | ROZPOCET | [5 empty] | 0 | 0 | 0 | 0 | 0 | 1 | 0 | 4 | -606422686
| Online PSC |  | https://podminky.urs.cz/item/CS_URS_2023_02/622252002 | [14 empty] | Online PSC | 2
110 | M | 62upo | zakončovací profil s okapničkou - dodávka | m | 25.809 |  | 0 |  |  | základní |  | 0 | 0 | 0 | 0 | 0 | 8 | M | 2 |  |  |  | ROZPOCET | [5 empty] | 0 | 0 | 0 | 0 | 0 | 1 | 0 | 4 | -334365579
| VV |  | 24,58*1,05 'Přepočtené koeficientem množství |  | 25.809 | [12 empty] | VV | 2 | 2 | False | 1 | ROZPOCET
111 | K | 622211011 | Montáž kontaktního zateplení lepením a mechanickým kotvením z polystyrenových desek na vnější stěny, na podklad betonový nebo z lehčeného betonu, z tvárnic keramických nebo vápenopískových, tloušťky desek přes 40 do 80 mm | m2 | 36.3625 |  | 0 | CS ÚRS 2023 02 |  | základní |  | 0 | 0.00835 | 0.30363 | 0 | 0 | 4 | K | 2 |  |  |  | ROZPOCET | [5 empty] | 0 | 0 | 0 | 0 | 0 | 1 | 0 | 4 | 1613321385
| Online PSC |  | https://podminky.urs.cz/item/CS_URS_2023_02/622211011 | [14 empty] | Online PSC | 2
| VV |  | cena vč.případného tmelení exponovaných míst trvale pružným tmelem dle potřeby!!! | [14 empty] | VV | 2 | 1 | True | 0 | ROZPOCET
| VV |  | čv113,řezy | [14 empty] | VV | 2 | 1 | True | 0 | ROZPOCET
| VV |  | eps 80mm | [14 empty] | VV | 2 | 1 | True | 0 | ROZPOCET
| VV |  | "pilíř od +0,3 po +1,4"(1,4-0,3)*(0,3+0,08+1,76) |  | 2.354 | [12 empty] | VV | 2 | 2 | True | 0 | ROZPOCET
| VV |  | "125 od +0,2 po +2,95"(2,95-0,2)*(0,33+3,6+0,36+3,58+0,16*4)-3,44*1,73-3,42*1,73 |  | 11.5347 | [12 empty] | VV | 2 | 2 | True | 0 | ROZPOCET
| VV |  | "125 od +0,2 po +3,11"(3,11-0,2)*(12,18+0,16*6)-0,3*(1,4-0,2)-3,44*1,73*3 |  | 20.0238 | [12 empty] | VV | 2 | 2 | True | 0 | ROZPOCET
| VV |  | "124 od +0,3 po +2,26"(2,26-0,3)*1,25 |  | 2.45 | [12 empty] | VV | 2 | 2 | True | 0 | ROZPOCET
| VV |  | Součet |  | 36.3625 | [12 empty] | VV | 2 | 4 | True | 1 | ROZPOCET
112 | M | 28375936 | deska EPS 70 fasádní λ=0,039 tl 80mm | m2 | 38.1806 |  | 0 | CS ÚRS 2023 02 |  | základní |  | 0 | 0.00136 | 0.051926 | 0 | 0 | 8 | M | 2 |  |  |  | ROZPOCET | [5 empty] | 0 | 0 | 0 | 0 | 0 | 1 | 0 | 4 | -1038703706
| VV |  | 36,3625*1,05 'Přepočtené koeficientem množství |  | 38.1806 | [12 empty] | VV | 2 | 2 | False | 1 | ROZPOCET
113 | K | 622251101 | Montáž kontaktního zateplení lepením a mechanickým kotvením Příplatek k cenám za zápustnou montáž kotev s použitím tepelněizolačních zátek na vnější stěny z polystyrenu | m2 | 36.3625 |  | 0 | CS ÚRS 2023 02 |  | základní |  | 0 | 8e-05 | 0.002909 | 0 | 0 | 4 | K | 2 |  |  |  | ROZPOCET | [5 empty] | 0 | 0 | 0 | 0 | 0 | 1 | 0 | 4 | -10859233
| Online PSC |  | https://podminky.urs.cz/item/CS_URS_2023_02/622251101 | [14 empty] | Online PSC | 2
114 | K | 622252001 | Montáž profilů kontaktního zateplení zakládacích soklových připevněných hmoždinkami | m | 91.285 |  | 0 | CS ÚRS 2023 02 |  | základní |  | 0 | 3e-05 | 0.0027385 | 0 | 0 | 4 | K | 2 |  |  |  | ROZPOCET | [5 empty] | 0 | 0 | 0 | 0 | 0 | 1 | 0 | 4 | -1576035584
| Online PSC |  | https://podminky.urs.cz/item/CS_URS_2023_02/622252001 | [14 empty] | Online PSC | 2
| VV |  | čv113,řezy | [14 empty] | VV | 2 | 1 | True | 0 | ROZPOCET
| VV |  | suterénní objekt od +0,3 bez nadstřešní části (tl.160mm) | [14 empty] | VV | 2 | 1 | True | 0 | ROZPOCET
| VV |  | "od +0,3 po +4,05"(3,33+0,16*2+24,65-0,13+10,05+1,18+5,86+1,25+7,89) |  | 54.4 | [12 empty] | VV | 2 | 2 | True | 0 | ROZPOCET
| VV |  | "odpočet pilíře od +0,3 po +1,4"-1,76 |  | -1.76 | [12 empty] | VV | 2 | 2 | True | 0 | ROZPOCET
| VV |  | "dveře do 113"-1,42 |  | -1.42 | [12 empty] | VV | 2 | 2 | True | 0 | ROZPOCET
| VV |  | "odpočet otvory a sloup u vstupu do 101"-(1,42+0,36+1,25) |  | -3.03 | [12 empty] | VV | 2 | 2 | True | 0 | ROZPOCET
| VV |  | "vnitřek vstupu do 101"(0,36+0,04) |  | 0.4 | [12 empty] | VV | 2 | 2 | True | 0 | ROZPOCET
| VV |  | Mezisoučet |  | 48.59 | [12 empty] | VV | 2 | 3 | True | 0 | ROZPOCET
| VV |  | suterénní objekt nadstřešní části | [14 empty] | VV | 2 | 1 | True | 0 | ROZPOCET
| VV |  | "B - na HO, od cca +3,43 po +4,05, dle čv114 so01"3,46 |  | 3.46 | [12 empty] | VV | 2 | 2 | True | 0 | ROZPOCET
| VV |  | "E - na HO, od cca +3,6 po +4,05, dle čv114 so01"(4,09-0,3*2) |  | 3.49 | [12 empty] | VV | 2 | 2 | True | 0 | ROZPOCET
| VV |  | Mezisoučet |  | 6.95 | [12 empty] | VV | 2 | 3 | True | 0 | ROZPOCET
| VV |  | krček a stávaj.přístavby | [14 empty] | VV | 2 | 1 | True | 0 | ROZPOCET
| VV |  | nadsoklová část | [14 empty] | VV | 2 | 1 | True | 0 | ROZPOCET
| VV |  | "123,124 od +0,3 po +3,97"(5,56+5,21+1,28)+0,24 |  | 12.29 | [12 empty] | VV | 2 | 2 | True | 0 | ROZPOCET
| VV |  | "107,108 od +0,3 po +3,95"(1,34+8,2+4,56) |  | 14.1 | [12 empty] | VV | 2 | 2 | True | 0 | ROZPOCET
| VV |  | "109 od +0,3 po +3,15"0,95 |  | 0.95 | [12 empty] | VV | 2 | 2 | True | 0 | ROZPOCET
| VV |  | Mezisoučet |  | 27.34 | [12 empty] | VV | 2 | 3 | True | 0 | ROZPOCET
| VV |  | nová přístavba | [14 empty] | VV | 2 | 1 | True | 0 | ROZPOCET
| VV |  | "od +0,3 po +3,6"(8,43+0,16+0,86)-1,045 |  | 8.405 | [12 empty] | VV | 2 | 2 | True | 0 | ROZPOCET
| VV |  | Mezisoučet |  | 8.405 | [12 empty] | VV | 2 | 3 | True | 0 | ROZPOCET
| VV |  | Součet |  | 91.285 | [12 empty] | VV | 2 | 4 | True | 1 | ROZPOCET
115 | M | 62zp | zakládací úhelníkový profil - dodávka | m | 95.8493 |  | 0 |  |  | základní |  | 0 | 0 | 0 | 0 | 0 | 8 | M | 2 |  |  |  | ROZPOCET | [5 empty] | 0 | 0 | 0 | 0 | 0 | 1 | 0 | 4 | -579950367
| VV |  | 91,285*1,05 'Přepočtené koeficientem množství |  | 95.8493 | [12 empty] | VV | 2 | 2 | False | 1 | ROZPOCET
116 | K | 622252002 | Montáž profilů kontaktního zateplení ostatních stěnových, dilatačních apod. lepených do tmelu | m | 91.285 |  | 0 | CS ÚRS 2023 02 |  | základní |  | 0 | 0 | 0 | 0 | 0 | 4 | K | 2 |  |  |  | ROZPOCET | [5 empty] | 0 | 0 | 0 | 0 | 0 | 1 | 0 | 4 | -1178852481
| Online PSC |  | https://podminky.urs.cz/item/CS_URS_2023_02/622252002 | [14 empty] | Online PSC | 2
117 | M | 62upo | zakončovací profil s okapničkou - dodávka | m | 95.8493 |  | 0 |  |  | základní |  | 0 | 0 | 0 | 0 | 0 | 8 | M | 2 |  |  |  | ROZPOCET | [5 empty] | 0 | 0 | 0 | 0 | 0 | 1 | 0 | 4 | -1576024568
| VV |  | 91,285*1,05 'Přepočtené koeficientem množství |  | 95.8493 | [12 empty] | VV | 2 | 2 | False | 1 | ROZPOCET
118 | K | 713131141 | Montáž tepelné izolace stěn rohožemi, pásy, deskami, dílci, bloky (izolační materiál ve specifikaci) lepením celoplošně bez mechanického kotvení | m2 | 138.308 |  | 0 | CS ÚRS 2023 02 |  | základní |  | 0 | 0.006 | 0.82985 | 0 | 0 | 4 | K | 2 |  |  |  | ROZPOCET | [5 empty] | 0 | 0 | 0 | 0 | 0 | 1 | 0 | 4 | -779362557
| Online PSC |  | https://podminky.urs.cz/item/CS_URS_2023_02/713131141 | [14 empty] | Online PSC | 2
| P |  | Poznámka k položce: vyrovnání nerovností fasády prům.tl.20mm v cca 50% plochy v ceně zohledněte i náklady na delší kotevní hmoždinky o tl.vyrovnání výměra obsahuje i novou přístavbu, kde vyrovnání nebude, ale výměra je ponechána na případné vyrovnání soklových částí objektu | [14 empty] | P | 2
| VV |  | 276,6159*0,5 'Přepočtené koeficientem množství |  | 138.308 | [12 empty] | VV | 2 | 2 | False | 1 | ROZPOCET
119 | M | 28375930 | deska EPS 70 fasádní λ=0,039 tl 20mm | m2 | 145.2233 |  | 0 | CS ÚRS 2023 02 |  | základní |  | 0 | 0.00034 | 0.049376 | 0 | 0 | 8 | M | 2 |  |  |  | ROZPOCET | [5 empty] | 0 | 0 | 0 | 0 | 0 | 1 | 0 | 4 | -54961338
| VV |  | 276,6159*0,525 'Přepočtené koeficientem množství |  | 145.2233 | [12 empty] | VV | 2 | 2 | False | 1 | ROZPOCET
120 | K | 622211031 | Montáž kontaktního zateplení lepením a mechanickým kotvením z polystyrenových desek na vnější stěny, na podklad betonový nebo z lehčeného betonu, z tvárnic keramických nebo vápenopískových, tloušťky desek přes 120 do 160 mm | m2 | 276.6159 |  | 0 | CS ÚRS 2023 02 |  | základní |  | 0 | 0.0086 | 2.3789 | 0 | 0 | 4 | K | 2 |  |  |  | ROZPOCET | [5 empty] | 0 | 0 | 0 | 0 | 0 | 1 | 0 | 4 | 323796812
| Online PSC |  | https://podminky.urs.cz/item/CS_URS_2023_02/622211031 | [14 empty] | Online PSC | 2
| VV |  | cena vč.případného tmelení exponovaných míst trvale pružným tmelem dle potřeby!!! | [14 empty] | VV | 2 | 1 | True | 0 | ROZPOCET
| VV |  | čv113,řezy | [14 empty] | VV | 2 | 1 | True | 0 | ROZPOCET
| VV |  | suterénní objekt od +0,3 bez nadstřešní části (tl.160mm) | [14 empty] | VV | 2 | 1 | True | 0 | ROZPOCET
| VV |  | "od +0,3 po +4,05"(4,05-0,3)*(3,33+0,16+24,65-0,13-0,16+10,05+1,18+5,86+1,25+7,89)+(0,13+0,16)*(4,05-3,6)+0,51*(4,05-3,95) |  | 202.9815 | [12 empty] | VV | 2 | 2 | True | 0 | ROZPOCET
| VV |  | "odpočet pilíře od +0,3 po +1,4"-(1,4-0,3)*1,76 |  | -1.936 | [12 empty] | VV | 2 | 2 | True | 0 | ROZPOCET
| VV |  | "okna"-0,52*0,53*3-1,12*1,43*(9+11) |  | -32.8588 | [12 empty] | VV | 2 | 2 | True | 0 | ROZPOCET
| VV |  | "dveře do 113"-1,42*(2,675-0,3-0,04) |  | -3.3157 | [12 empty] | VV | 2 | 2 | True | 0 | ROZPOCET
| VV |  | "odpočet otvory a sloup u vstupu do 101"-(2,675-0,3-0,04)*(1,42+0,36+1,25) |  | -7.0751 | [12 empty] | VV | 2 | 2 | True | 0 | ROZPOCET
| VV |  | "vnitřek vstupu do 101"(2,675-0,3-0,04)*(0,36+0,04) |  | 0.934 | [12 empty] | VV | 2 | 2 | True | 0 | ROZPOCET
| VV |  | "odpočet žaluz.prostoru pro fenol.desku"-0,25*1,2*9 |  | -2.7 | [12 empty] | VV | 2 | 2 | True | 0 | ROZPOCET
| VV |  | nadstřešní část nad okolními střechami | [14 empty] | VV | 2 | 1 | True | 0 | ROZPOCET
| VV |  | "B - na HO, od cca +3,43 po +4,05, dle čv114 so01"(4,05-3,43)*3,46 |  | 2.1452 | [12 empty] | VV | 2 | 2 | True | 0 | ROZPOCET
| VV |  | "E - na HO, od cca +3,6 po +4,05, dle čv114 so01"(4,05-3,6)*(4,09-0,3*2) |  | 1.5705 | [12 empty] | VV | 2 | 2 | True | 0 | ROZPOCET
| VV |  | Mezisoučet |  | 159.7456 | [12 empty] | VV | 2 | 3 | True | 0 | ROZPOCET
| VV |  | krček a stávaj.přístavby | [14 empty] | VV | 2 | 1 | True | 0 | ROZPOCET
| VV |  | nadsoklová část | [14 empty] | VV | 2 | 1 | True | 0 | ROZPOCET
| VV |  | "123,124 od +0,3 po +3,97"(3,97-0,3)*(5,56+4,89+1,28)+0,24*(2,26-0,3)-2,02*1,43 |  | 40.6309 | [12 empty] | VV | 2 | 2 | True | 0 | ROZPOCET
| VV |  | "107,108 od +0,3 po +3,95"(3,95-0,3)*(1,34+7,88+4,56)+0,6*(3,95-3,22)-1,12*1,43*3 |  | 45.9302 | [12 empty] | VV | 2 | 2 | True | 0 | ROZPOCET
| VV |  | "109 od +0,3 po +3,22"(3,22-0,3)*0,95 |  | 2.774 | [12 empty] | VV | 2 | 2 | True | 0 | ROZPOCET
| VV |  | Mezisoučet |  | 89.3351 | [12 empty] | VV | 2 | 3 | True | 0 | ROZPOCET
| VV |  | nová přístavba | [14 empty] | VV | 2 | 1 | True | 0 | ROZPOCET
| VV |  | "od +0,3 po +3,6"(3,6-0,3)*(8,43+0,16+0,86)-1,045*(2,26-0,3)-1,12*1,43 |  | 27.5352 | [12 empty] | VV | 2 | 2 | True | 0 | ROZPOCET
| VV |  | Mezisoučet |  | 27.5352 | [12 empty] | VV | 2 | 3 | True | 0 | ROZPOCET
| VV |  | Součet |  | 276.6159 | [12 empty] | VV | 2 | 4 | True | 1 | ROZPOCET
121 | M | 28375952 | deska EPS 70 fasádní λ=0,039 tl 160mm | m2 | 290.4467 |  | 0 | CS ÚRS 2023 02 |  | základní |  | 0 | 0.00272 | 0.79002 | 0 | 0 | 8 | M | 2 |  |  |  | ROZPOCET | [5 empty] | 0 | 0 | 0 | 0 | 0 | 1 | 0 | 4 | 1172242081
| VV |  | 276,6159*1,05 'Přepočtené koeficientem množství |  | 290.4467 | [12 empty] | VV | 2 | 2 | False | 1 | ROZPOCET
122 | K | 622251101 | Montáž kontaktního zateplení lepením a mechanickým kotvením Příplatek k cenám za zápustnou montáž kotev s použitím tepelněizolačních zátek na vnější stěny z polystyrenu | m2 | 276.6159 |  | 0 | CS ÚRS 2023 02 |  | základní |  | 0 | 8e-05 | 0.022129 | 0 | 0 | 4 | K | 2 |  |  |  | ROZPOCET | [5 empty] | 0 | 0 | 0 | 0 | 0 | 1 | 0 | 4 | -552604766
| Online PSC |  | https://podminky.urs.cz/item/CS_URS_2023_02/622251101 | [14 empty] | Online PSC | 2
123 | K | 622232061 | Montáž kontaktního zateplení vnějšího ostění, nadpraží nebo parapetu lepením z desek z fenolické pěny hloubky špalet přes 200 do 400 mm, tloušťky desek přes 40 do 80 mm | m | 10.8 |  | 0 | CS ÚRS 2023 02 |  | základní |  | 0 | 0.00539 | 0.058212 | 0 | 0 | 4 | K | 2 |  |  |  | ROZPOCET | [5 empty] | 0 | 0 | 0 | 0 | 0 | 1 | 0 | 4 | 1199670741
| Online PSC |  | https://podminky.urs.cz/item/CS_URS_2023_02/622232061 | [14 empty] | Online PSC | 2
| VV |  | čv113 | [14 empty] | VV | 2 | 1 | True | 0 | ROZPOCET
| VV |  | "O10 - žaluz.prostor pro fenol.desku š.250mm"1,2*9 |  | 10.8 | [12 empty] | VV | 2 | 2 | True | 1 | ROZPOCET
124 | M | 28376803 | deska fenolická tepelně izolační fasádní λ=0,020 tl 50mm | m2 | 2.97 |  | 0 | CS ÚRS 2023 02 |  | základní |  | 0 | 0.0015 | 0.004455 | 0 | 0 | 8 | M | 2 |  |  |  | ROZPOCET | [5 empty] | 0 | 0 | 0 | 0 | 0 | 1 | 0 | 4 | 1684707148
| VV |  | čv113 | [14 empty] | VV | 2 | 1 | True | 0 | ROZPOCET
| VV |  | "O10 - žaluz.prostor pro fenol.desku š.250mm"0,25*1,2*9 |  | 2.7 | [12 empty] | VV | 2 | 2 | True | 1 | ROZPOCET
| VV |  | 2,7*1,1 'Přepočtené koeficientem množství |  | 2.97 | [12 empty] | VV | 2 | 2 | False | 1 | ROZPOCET
125 | K | 766629215 | Montáž oken dřevěných Příplatek k cenám za izolaci mezi ostěním a rámem okna při rovném ostění, připojovací spára tl. do 45 mm | m | 82.8 |  | 0 | CS ÚRS 2023 02 |  | základní |  | 0 | 0.00016 | 0.013248 | 0 | 0 | 4 | K | 2 |  |  |  | ROZPOCET | [5 empty] | 0 | 0 | 0 | 0 | 0 | 1 | 0 | 4 | 1217114746
| Online PSC |  | https://podminky.urs.cz/item/CS_URS_2023_02/766629215 | [14 empty] | Online PSC | 2
| VV |  | páskování připojovací spáry stávaj.oken a dveří! | [14 empty] | VV | 2 | 1 | True | 0 | ROZPOCET
| VV |  | výměra vč.parapetů! | [14 empty] | VV | 2 | 1 | True | 0 | ROZPOCET
| VV |  | čv110,111,pohledy | [14 empty] | VV | 2 | 1 | True | 0 | ROZPOCET
| VV |  | (2,1*2+1,5*2) |  | 7.2 | [12 empty] | VV | 2 | 2 | True | 0 | ROZPOCET
| VV |  | (1,2*2+1,5*2)*14 |  | 75.6 | [12 empty] | VV | 2 | 2 | True | 0 | ROZPOCET
| VV |  | Součet |  | 82.8 | [12 empty] | VV | 2 | 4 | True | 1 | ROZPOCET
126 | K | 622212001 | Montáž kontaktního zateplení vnějšího ostění, nadpraží nebo parapetu lepením z polystyrenových desek hloubky špalet do 200 mm, tloušťky desek do 40 mm | m | 72 |  | 0 | CS ÚRS 2023 02 |  | základní |  | 0 | 0.00176 | 0.12672 | 0 | 0 | 4 | K | 2 |  |  |  | ROZPOCET | [5 empty] | 0 | 0 | 0 | 0 | 0 | 1 | 0 | 4 | -2087792622
| Online PSC |  | https://podminky.urs.cz/item/CS_URS_2023_02/622212001 | [14 empty] | Online PSC | 2
| VV |  | výměra vč.parapetů! | [14 empty] | VV | 2 | 1 | True | 0 | ROZPOCET
| VV |  | čv113 | [14 empty] | VV | 2 | 1 | True | 0 | ROZPOCET
| VV |  | "š.120mm"(1,2*2+1,5*2)*14+(2,1*2+1,5*2) |  | 82.8 | [12 empty] | VV | 2 | 2 | True | 0 | ROZPOCET
| VV |  | "odpočet nadpraží u žaluz.kastlíků"-1,2*9 |  | -10.8 | [12 empty] | VV | 2 | 2 | True | 0 | ROZPOCET
| VV |  | Součet |  | 72 | [12 empty] | VV | 2 | 4 | True | 1 | ROZPOCET
127 | K | 622212051 | Montáž kontaktního zateplení vnějšího ostění, nadpraží nebo parapetu lepením z polystyrenových desek hloubky špalet přes 200 do 400 mm, tloušťky desek do 40 mm | m | 8.465 |  | 0 | CS ÚRS 2023 02 |  | základní |  | 0 | 0.00339 | 0.028696 | 0 | 0 | 4 | K | 2 |  |  |  | ROZPOCET | [5 empty] | 0 | 0 | 0 | 0 | 0 | 1 | 0 | 4 | 2089820628
| Online PSC |  | https://podminky.urs.cz/item/CS_URS_2023_02/622212051 | [14 empty] | Online PSC | 2
| VV |  | čv113 | [14 empty] | VV | 2 | 1 | True | 0 | ROZPOCET
| VV |  | "vstup 101 š.215mm"2,675-0,3 |  | 2.375 | [12 empty] | VV | 2 | 2 | True | 0 | ROZPOCET
| VV |  | "dveře do 113 š.300mm"(1,42+2,335*2) |  | 6.09 | [12 empty] | VV | 2 | 2 | True | 0 | ROZPOCET
| VV |  | Součet |  | 8.465 | [12 empty] | VV | 2 | 4 | True | 1 | ROZPOCET
128 | M | 28376438 | deska XPS hrana rovná a strukturovaný povrch 250kPa λ=0,032 tl 30mm | m2 | 2.4948 |  | 0 | CS ÚRS 2023 02 |  | základní |  | 0 | 0.0009 | 0.0022453 | 0 | 0 | 8 | M | 2 |  |  |  | ROZPOCET | [5 empty] | 0 | 0 | 0 | 0 | 0 | 1 | 0 | 4 | -1361360369
| VV |  | čv113 | [14 empty] | VV | 2 | 1 | True | 0 | ROZPOCET
| VV |  | "š.120mm"0,12*((1,2)*14+(2,1)) |  | 2.268 | [12 empty] | VV | 2 | 2 | True | 0 | ROZPOCET
| VV |  | Součet |  | 2.268 | [12 empty] | VV | 2 | 4 | True | 1 | ROZPOCET
| VV |  | 2,268*1,1 'Přepočtené koeficientem množství |  | 2.4948 | [12 empty] | VV | 2 | 2 | False | 1 | ROZPOCET
129 | M | 28376439 | deska XPS hrana rovná a strukturovaný povrch 250kPa λ=0,032 tl 40mm | m2 | 9.5806 |  | 0 | CS ÚRS 2023 02 |  | základní |  | 0 | 0.0012 | 0.011497 | 0 | 0 | 8 | M | 2 |  |  |  | ROZPOCET | [5 empty] | 0 | 0 | 0 | 0 | 0 | 1 | 0 | 4 | 1085323956
| VV |  | výměra vč.parapetů! | [14 empty] | VV | 2 | 1 | True | 0 | ROZPOCET
| VV |  | čv113 | [14 empty] | VV | 2 | 1 | True | 0 | ROZPOCET
| VV |  | "š.120mm"0,12*((1,2+1,5*2)*14+(2,1+1,5*2)) |  | 7.668 | [12 empty] | VV | 2 | 2 | True | 0 | ROZPOCET
| VV |  | "odpočet nadpraží u žaluz.kastlíků"-0,12*(1,2*9) |  | -1.296 | [12 empty] | VV | 2 | 2 | True | 0 | ROZPOCET
| VV |  | "vstup 101 š.215mm"0,215*(2,675-0,3) |  | 0.5106 | [12 empty] | VV | 2 | 2 | True | 0 | ROZPOCET
| VV |  | "dveře do 113 š.300mm"0,3*(1,42+2,335*2) |  | 1.827 | [12 empty] | VV | 2 | 2 | True | 0 | ROZPOCET
| VV |  | Součet |  | 8.7096 | [12 empty] | VV | 2 | 4 | True | 1 | ROZPOCET
| VV |  | 8,7096*1,1 'Přepočtené koeficientem množství |  | 9.5806 | [12 empty] | VV | 2 | 2 | False | 1 | ROZPOCET
130 | K | 622212061 | Montáž kontaktního zateplení vnějšího ostění, nadpraží nebo parapetu lepením z polystyrenových desek hloubky špalet přes 200 do 400 mm, tloušťky desek přes 40 do 80 mm | m | 20.05 |  | 0 | CS ÚRS 2023 02 |  | základní |  | 0 | 0.00339 | 0.06797 | 0 | 0 | 4 | K | 2 |  |  |  | ROZPOCET | [5 empty] | 0 | 0 | 0 | 0 | 0 | 1 | 0 | 4 | -1313550680
| Online PSC |  | https://podminky.urs.cz/item/CS_URS_2023_02/622212061 | [14 empty] | Online PSC | 2
| VV |  | čv113,řezy | [14 empty] | VV | 2 | 1 | True | 0 | ROZPOCET
| VV |  | "125 podhled š.220mm"(3,6*4+3,58)+(0,33*3+0,36*3) |  | 20.05 | [12 empty] | VV | 2 | 2 | True | 1 | ROZPOCET
131 | M | 28375936 | deska EPS 70 fasádní λ=0,039 tl 80mm | m2 | 4.4878 |  | 0 | CS ÚRS 2023 02 |  | základní |  | 0 | 0.00136 | 0.0061034 | 0 | 0 | 8 | M | 2 |  |  |  | ROZPOCET | [5 empty] | 0 | 0 | 0 | 0 | 0 | 1 | 0 | 4 | -929454316
| VV |  | čv113,řezy | [14 empty] | VV | 2 | 1 | True | 0 | ROZPOCET
| VV |  | "125 podhled"0,22*(3,6*4+3,58)+(0,22-0,16)*(0,33*3+0,36*3) |  | 4.0798 | [12 empty] | VV | 2 | 2 | True | 1 | ROZPOCET
| VV |  | 4,0798*1,1 'Přepočtené koeficientem množství |  | 4.4878 | [12 empty] | VV | 2 | 2 | False | 1 | ROZPOCET
132 | K | 622212011 | Montáž kontaktního zateplení vnějšího ostění, nadpraží nebo parapetu lepením z polystyrenových desek hloubky špalet do 200 mm, tloušťky desek přes 40 do 80 mm | m | 35.18 |  | 0 | CS ÚRS 2023 02 |  | základní |  | 0 | 0.00176 | 0.061917 | 0 | 0 | 4 | K | 2 |  |  |  | ROZPOCET | [5 empty] | 0 | 0 | 0 | 0 | 0 | 1 | 0 | 4 | 1959408649
| Online PSC |  | https://podminky.urs.cz/item/CS_URS_2023_02/622212011 | [14 empty] | Online PSC | 2
| VV |  | čv113,řezy | [14 empty] | VV | 2 | 1 | True | 0 | ROZPOCET
| VV |  | "125 š.150mm"(3,6*4+3,58)+(1,72*10) |  | 35.18 | [12 empty] | VV | 2 | 2 | True | 1 | ROZPOCET
133 | M | 28375936 | deska EPS 70 fasádní λ=0,039 tl 80mm | m2 | 5.8047 |  | 0 | CS ÚRS 2023 02 |  | základní |  | 0 | 0.00136 | 0.0078944 | 0 | 0 | 8 | M | 2 |  |  |  | ROZPOCET | [5 empty] | 0 | 0 | 0 | 0 | 0 | 1 | 0 | 4 | -1794692648
| VV |  | čv113,řezy | [14 empty] | VV | 2 | 1 | True | 0 | ROZPOCET
| VV |  | "125 š.150mm"0,15*((3,6*4+3,58)+(1,72*10)) |  | 5.277 | [12 empty] | VV | 2 | 2 | True | 1 | ROZPOCET
| VV |  | 5,277*1,1 'Přepočtené koeficientem množství |  | 5.8047 | [12 empty] | VV | 2 | 2 | False | 1 | ROZPOCET
134 | K | 621221001 | Montáž kontaktního zateplení lepením a mechanickým kotvením z desek z minerální vlny s podélnou orientací vláken nebo kombinovaných na vnější podhledy, na podklad betonový nebo z lehčeného betonu, z tvárnic keramických nebo vápenopískových, tloušťky desek do 40 mm | m2 | 1.2922 |  | 0 | CS ÚRS 2023 02 |  | základní |  | 0 | 0.01139 | 0.014718 | 0 | 0 | 4 | K | 2 |  |  |  | ROZPOCET | [5 empty] | 0 | 0 | 0 | 0 | 0 | 1 | 0 | 4 | -1444429149
| Online PSC |  | https://podminky.urs.cz/item/CS_URS_2023_02/621221001 | [14 empty] | Online PSC | 2
| VV |  | čv113 - pozn.27 | [14 empty] | VV | 2 | 1 | True | 0 | ROZPOCET
| VV |  | 0,91*1,42 |  | 1.2922 | [12 empty] | VV | 2 | 2 | True | 0 | ROZPOCET
| VV |  | Součet |  | 1.2922 | [12 empty] | VV | 2 | 4 | True | 1 | ROZPOCET
135 | K | 622222051 | Montáž kontaktního zateplení vnějšího ostění, nadpraží nebo parapetu lepením z desek z minerální vlny s podélnou nebo kolmou orientací vláken nebo z kombinovaných desek hloubky špalet přes 200 do 400 mm, tloušťky desek do 40 mm | m | 7.34 |  | 0 | CS ÚRS 2023 02 |  | základní |  | 0 | 0.00339 | 0.024883 | 0 | 0 | 4 | K | 2 |  |  |  | ROZPOCET | [5 empty] | 0 | 0 | 0 | 0 | 0 | 1 | 0 | 4 | 899691729
| Online PSC |  | https://podminky.urs.cz/item/CS_URS_2023_02/622222051 | [14 empty] | Online PSC | 2
| VV |  | čv113 - pozn.27 | [14 empty] | VV | 2 | 1 | True | 0 | ROZPOCET
| VV |  | "boky v.(2,95-2,675)"(1,42*2+0,91) |  | 3.75 | [12 empty] | VV | 2 | 2 | True | 0 | ROZPOCET
| VV |  | "š.0,34"1,42 |  | 1.42 | [12 empty] | VV | 2 | 2 | True | 0 | ROZPOCET
| VV |  | "0,36"0,75 |  | 0.75 | [12 empty] | VV | 2 | 2 | True | 0 | ROZPOCET
| VV |  | "0,215"1,42 |  | 1.42 | [12 empty] | VV | 2 | 2 | True | 0 | ROZPOCET
| VV |  | Součet |  | 7.34 | [12 empty] | VV | 2 | 4 | True | 1 | ROZPOCET
136 | M | 63151518 | deska tepelně izolační minerální kontaktních fasád podélné vlákno λ=0,035-0,036 tl 40mm | m2 | 3.5507 |  | 0 | CS ÚRS 2023 02 |  | základní |  | 0 | 0.006 | 0.021304 | 0 | 0 | 8 | M | 2 |  |  |  | ROZPOCET | [5 empty] | 0 | 0 | 0 | 0 | 0 | 1 | 0 | 4 | -2116200105
| VV |  | čv113 - pozn.27 | [14 empty] | VV | 2 | 1 | True | 0 | ROZPOCET
| VV |  | 0,91*1,42 |  | 1.2922 | [12 empty] | VV | 2 | 2 | True | 0 | ROZPOCET
| VV |  | (2,95-2,675)*(1,42*2+0,91) |  | 1.0313 | [12 empty] | VV | 2 | 2 | True | 0 | ROZPOCET
| VV |  | 0,34*1,42+0,36*0,75+0,215*1,42 |  | 1.0581 | [12 empty] | VV | 2 | 2 | True | 0 | ROZPOCET
| VV |  | Součet |  | 3.3816 | [12 empty] | VV | 2 | 4 | True | 1 | ROZPOCET
| VV |  | 3,3816*1,05 'Přepočtené koeficientem množství |  | 3.5507 | [12 empty] | VV | 2 | 2 | False | 1 | ROZPOCET
137 | K | 622252002 | Montáž profilů kontaktního zateplení ostatních stěnových, dilatačních apod. lepených do tmelu | m | 319.015 |  | 0 | CS ÚRS 2023 02 |  | základní |  | 0 | 0 | 0 | 0 | 0 | 4 | K | 2 |  |  |  | ROZPOCET | [5 empty] | 0 | 0 | 0 | 0 | 0 | 1 | 0 | 4 | 502278576
| Online PSC |  | https://podminky.urs.cz/item/CS_URS_2023_02/622252002 | [14 empty] | Online PSC | 2
138 | M | 59051486 | profil rohový PVC 15x15mm s výztužnou tkaninou š 100mm pro ETICS | m | 159.2115 |  | 0 | CS ÚRS 2023 02 |  | základní |  | 0 | 3e-05 | 0.0047763 | 0 | 0 | 8 | M | 2 |  |  |  | ROZPOCET | [5 empty] | 0 | 0 | 0 | 0 | 0 | 1 | 0 | 4 | 2081099218
| VV |  | čv113 | [14 empty] | VV | 2 | 1 | True | 0 | ROZPOCET
| VV |  | 1,2*(9) |  | 10.8 | [12 empty] | VV | 2 | 2 | True | 0 | ROZPOCET
| VV |  | 1,43*2*(9+14+1)+1,43*2 |  | 71.5 | [12 empty] | VV | 2 | 2 | True | 0 | ROZPOCET
| VV |  | 2,26*2+2,675*4 |  | 15.22 | [12 empty] | VV | 2 | 2 | True | 0 | ROZPOCET
| VV |  | 3,7+4,15+2,6*9+2,26+4,1*2+4,2+4,1*2 |  | 54.11 | [12 empty] | VV | 2 | 2 | True | 0 | ROZPOCET
| VV |  | Součet |  | 151.63 | [12 empty] | VV | 2 | 4 | True | 1 | ROZPOCET
| VV |  | 151,63*1,05 'Přepočtené koeficientem množství |  | 159.2115 | [12 empty] | VV | 2 | 2 | False | 1 | ROZPOCET
139 | M | 59051510 | profil začišťovací s okapnicí PVC s výztužnou tkaninou pro nadpraží ETICS | m | 99.3353 |  | 0 | CS ÚRS 2023 02 |  | základní |  | 0 | 0.0003 | 0.029801 | 0 | 0 | 8 | M | 2 |  |  |  | ROZPOCET | [5 empty] | 0 | 0 | 0 | 0 | 0 | 1 | 0 | 4 | 1211483587
| VV |  | čv113 | [14 empty] | VV | 2 | 1 | True | 0 | ROZPOCET
| VV |  | 3,6*5+0,6*3+1,2*(9+14)+0,3+2,1+1,2 |  | 51 | [12 empty] | VV | 2 | 2 | True | 0 | ROZPOCET
| VV |  | 1,42*2+1,045 |  | 3.885 | [12 empty] | VV | 2 | 2 | True | 0 | ROZPOCET
| VV |  | 1,94+1,25 |  | 3.19 | [12 empty] | VV | 2 | 2 | True | 0 | ROZPOCET
| VV |  | 3,44*5+7,47+11,86 |  | 36.53 | [12 empty] | VV | 2 | 2 | True | 0 | ROZPOCET
| VV |  | Součet |  | 94.605 | [12 empty] | VV | 2 | 4 | True | 1 | ROZPOCET
| VV |  | 94,605*1,05 'Přepočtené koeficientem množství |  | 99.3353 | [12 empty] | VV | 2 | 2 | False | 1 | ROZPOCET
140 | M | 59051512 | profil začišťovací s okapnicí PVC s výztužnou tkaninou pro parapet ETICS | m | 53.55 |  | 0 | CS ÚRS 2023 02 |  | základní |  | 0 | 0.0002 | 0.01071 | 0 | 0 | 8 | M | 2 |  |  |  | ROZPOCET | [5 empty] | 0 | 0 | 0 | 0 | 0 | 1 | 0 | 4 | -296190152
| VV |  | čv113 | [14 empty] | VV | 2 | 1 | True | 0 | ROZPOCET
| VV |  | 3,6*5+0,6*3+1,2*(9+14)+0,3+2,1+1,2 |  | 51 | [12 empty] | VV | 2 | 2 | True | 1 | ROZPOCET
| VV |  | 51*1,05 'Přepočtené koeficientem množství |  | 53.55 | [12 empty] | VV | 2 | 2 | False | 1 | ROZPOCET
141 | M | 59051502 | profil dilatační rohový PVC s výztužnou tkaninou pro ETICS | m | 7.77 |  | 0 | CS ÚRS 2023 02 |  | základní |  | 0 | 0.0005 | 0.003885 | 0 | 0 | 8 | M | 2 |  |  |  | ROZPOCET | [5 empty] | 0 | 0 | 0 | 0 | 0 | 1 | 0 | 4 | -1827643819
| VV |  | "čv113-pozn.26"3,7+3,7 |  | 7.4 | [12 empty] | VV | 2 | 2 | True | 1 | ROZPOCET
| VV |  | 7,4*1,05 'Přepočtené koeficientem množství |  | 7.77 | [12 empty] | VV | 2 | 2 | False | 1 | ROZPOCET
142 | M | 62par | plastový profil s integrovanou síťovinou a okapničkou pro napojení ETICS na oplechování - dodávka | m | 15.099 |  | 0 |  |  | základní |  | 0 | 0 | 0 | 0 | 0 | 8 | M | 2 |  |  |  | ROZPOCET | [5 empty] | 0 | 0 | 0 | 0 | 0 | 1 | 0 | 4 | -689665281
| VV |  | napojení ukončení parapetu v ostění | [14 empty] | VV | 2 | 1 | True | 0 | ROZPOCET
| VV |  | čv113 | [14 empty] | VV | 2 | 1 | True | 0 | ROZPOCET
| VV |  | 0,15*2*5 |  | 1.5 | [12 empty] | VV | 2 | 2 | True | 0 | ROZPOCET
| VV |  | 0,16*2*(3+9+1)+0,16*2 |  | 4.48 | [12 empty] | VV | 2 | 2 | True | 0 | ROZPOCET
| VV |  | 0,28*2*(1+14) |  | 8.4 | [12 empty] | VV | 2 | 2 | True | 0 | ROZPOCET
| VV |  | Součet |  | 14.38 | [12 empty] | VV | 2 | 4 | True | 1 | ROZPOCET
| VV |  | 14,38*1,05 'Přepočtené koeficientem množství |  | 15.099 | [12 empty] | VV | 2 | 2 | False | 1 | ROZPOCET
143 | K | 622143004 | Montáž omítkových profilů plastových, pozinkovaných nebo dřevěných upevněných vtlačením do podkladní vrstvy nebo přibitím začišťovacích samolepících pro vytvoření dilatujícího spoje s okenním rámem | m | 153.345 |  | 0 | CS ÚRS 2023 02 |  | základní |  | 0 | 0 | 0 | 0 | 0 | 4 | K | 2 |  |  |  | ROZPOCET | [5 empty] | 0 | 0 | 0 | 0 | 0 | 1 | 0 | 4 | 468647273
| Online PSC |  | https://podminky.urs.cz/item/CS_URS_2023_02/622143004 | [14 empty] | Online PSC | 2
| VV |  | čv113 | [14 empty] | VV | 2 | 1 | True | 0 | ROZPOCET
| VV |  | (3,44+1,68*2)*5 |  | 34 | [12 empty] | VV | 2 | 2 | True | 0 | ROZPOCET
| VV |  | (1,12+1,43*2)*(9+14)+(2,02+1,43*2)+(1,12+1,43*2)+(1,045+2,26*2)+(1,42+2,635*2)*2 |  | 119.345 | [12 empty] | VV | 2 | 2 | True | 0 | ROZPOCET
| VV |  | Součet |  | 153.345 | [12 empty] | VV | 2 | 4 | True | 1 | ROZPOCET
144 | M | 59051476 | profil začišťovací PVC 9mm s výztužnou tkaninou pro ostění ETICS | m | 161.0123 |  | 0 | CS ÚRS 2023 02 |  | základní |  | 0 | 4e-05 | 0.0064405 | 0 | 0 | 8 | M | 2 |  |  |  | ROZPOCET | [5 empty] | 0 | 0 | 0 | 0 | 0 | 1 | 0 | 4 | 1446670331
| VV |  | 153,345*1,05 'Přepočtené koeficientem množství |  | 161.0123 | [12 empty] | VV | 2 | 2 | False | 1 | ROZPOCET
145 | K | 621151001 | Penetrační nátěr vnějších pastovitých tenkovrstvých omítek akrylátový podhledů | m2 | 7.7702 |  | 0 | CS ÚRS 2023 02 |  | základní |  | 0 | 0.0003 | 0.0023311 | 0 | 0 | 4 | K | 2 |  |  |  | ROZPOCET | [5 empty] | 0 | 0 | 0 | 0 | 0 | 1 | 0 | 4 | 1351738327
| Online PSC |  | https://podminky.urs.cz/item/CS_URS_2023_02/621151001 | [14 empty] | Online PSC | 2
146 | K | 621531022 | Omítka tenkovrstvá silikonová vnějších ploch probarvená bez penetrace zatíraná (škrábaná), zrnitost 2,0 mm podhledů | m2 | 7.7702 |  | 0 | CS ÚRS 2023 02 |  | základní |  | 0 | 0.00336 | 0.026108 | 0 | 0 | 4 | K | 2 |  |  |  | ROZPOCET | [5 empty] | 0 | 0 | 0 | 0 | 0 | 1 | 0 | 4 | 367362477
| Online PSC |  | https://podminky.urs.cz/item/CS_URS_2023_02/621531022 | [14 empty] | Online PSC | 2
| P |  | Poznámka k položce: Omítka s vysokou rezistencí proti řasám a plísním, zajištěnou pomalu rozpustnými širokospektrálními biocidy. Ochrana proti biotickému napadení je posílena obsahem TiO2. | [14 empty] | P | 2
| VV |  | čv113 - pozn.27 | [14 empty] | VV | 2 | 1 | True | 0 | ROZPOCET
| VV |  | "boky průvlaků u vstupu do 101 v.(2,95-2,675)"(2,95-2,675)*(1,42*2+0,91) |  | 1.0313 | [12 empty] | VV | 2 | 2 | True | 0 | ROZPOCET
| VV |  | "nadpraží"0,215*1,42+0,34*1,42+0,36*0,75+0,16*(1,94+1,09) |  | 1.5429 | [12 empty] | VV | 2 | 2 | True | 0 | ROZPOCET
| VV |  | "strop u vstupu do 101"0,91*1,42 |  | 1.2922 | [12 empty] | VV | 2 | 2 | True | 0 | ROZPOCET
| VV |  | Mezisoučet |  | 3.8664 | [12 empty] | VV | 2 | 3 | True | 0 | ROZPOCET
| VV |  | čv113,řezy | [14 empty] | VV | 2 | 1 | True | 0 | ROZPOCET
| VV |  | "125 podhled š.220mm"0,22*(3,44*4+3,42)+(0,22-0,16)*(0,33*3+0,36*3) |  | 3.9038 | [12 empty] | VV | 2 | 2 | True | 0 | ROZPOCET
| VV |  | Mezisoučet |  | 3.9038 | [12 empty] | VV | 2 | 3 | True | 0 | ROZPOCET
| VV |  | Součet |  | 7.7702 | [12 empty] | VV | 2 | 4 | True | 1 | ROZPOCET
147 | K | 622151001 | Penetrační nátěr vnějších pastovitých tenkovrstvých omítek akrylátový stěn | m2 | 352.6065 |  | 0 | CS ÚRS 2023 02 |  | základní |  | 0 | 0.0003 | 0.10578 | 0 | 0 | 4 | K | 2 |  |  |  | ROZPOCET | [5 empty] | 0 | 0 | 0 | 0 | 0 | 1 | 0 | 4 | -1888428524
| Online PSC |  | https://podminky.urs.cz/item/CS_URS_2023_02/622151001 | [14 empty] | Online PSC | 2
148 | K | 622531022 | Omítka tenkovrstvá silikonová vnějších ploch probarvená bez penetrace zatíraná (škrábaná), zrnitost 2,0 mm stěn | m2 | 352.6065 |  | 0 | CS ÚRS 2023 02 |  | základní |  | 0 | 0.0033 | 1.1636 | 0 | 0 | 4 | K | 2 |  |  |  | ROZPOCET | [5 empty] | 0 | 0 | 0 | 0 | 0 | 1 | 0 | 4 | 584136491
| Online PSC |  | https://podminky.urs.cz/item/CS_URS_2023_02/622531022 | [14 empty] | Online PSC | 2
| P |  | Poznámka k položce: Omítka s vysokou rezistencí proti řasám a plísním, zajištěnou pomalu rozpustnými širokospektrálními biocidy. Ochrana proti biotickému napadení je posílena obsahem TiO2. | [14 empty] | P | 2
| VV |  | čv113,řezy | [14 empty] | VV | 2 | 1 | True | 0 | ROZPOCET
| VV |  | eps 80mm | [14 empty] | VV | 2 | 1 | True | 0 | ROZPOCET
| VV |  | "pilíř od +0,3 po +1,4"(1,4-0,3)*(0,22+1,76) |  | 2.178 | [12 empty] | VV | 2 | 2 | True | 0 | ROZPOCET
| VV |  | "125 od +0,2 po +2,95"(2,95-0,2)*(0,33+3,44+0,52+3,42+0,16*3)-3,44*1,73+0,15*(3,44+1,73*2)-3,42*1,73+0,15*(3,42+1,73*2) |  | 12.7217 | [12 empty] | VV | 2 | 2 | True | 0 | ROZPOCET
| VV |  | "125 od +0,2 po +3,11"(3,11-0,2)*(11,86+0,16*6)-0,22*(1,4-0,2)-3,44*1,73*3+0,15*(3,44+1,73*2)*3 |  | 22.2936 | [12 empty] | VV | 2 | 2 | True | 0 | ROZPOCET
| VV |  | "124 od +0,3 po +2,26"(2,26-0,3)*1,09+0,32*(1,09+1,96) |  | 3.1124 | [12 empty] | VV | 2 | 2 | True | 0 | ROZPOCET
| VV |  | Mezisoučet |  | 40.3057 | [12 empty] | VV | 2 | 3 | True | 0 | ROZPOCET
| VV |  | čv113 | [14 empty] | VV | 2 | 1 | True | 0 | ROZPOCET
| VV |  | xps tl.40mm | [14 empty] | VV | 2 | 1 | True | 0 | ROZPOCET
| VV |  | "vstup u 101, boční stěna nad +0,3"0,215*(2,675-0,3)+0,91*(2,95-0,3)+(0,34+0,16)*(2,675-0,3) |  | 4.1096 | [12 empty] | VV | 2 | 2 | True | 0 | ROZPOCET
| VV |  | Mezisoučet |  | 4.1096 | [12 empty] | VV | 2 | 3 | True | 0 | ROZPOCET
| VV |  | čv113,řezy | [14 empty] | VV | 2 | 1 | True | 0 | ROZPOCET
| VV |  | eps 160mm | [14 empty] | VV | 2 | 1 | True | 0 | ROZPOCET
| VV |  | suterénní objekt od +0,3 bez nadstřešní části (tl.160mm) | [14 empty] | VV | 2 | 1 | True | 0 | ROZPOCET
| VV |  | "od +0,3 po +4,05 vč.čela pilíře"(4,05-0,3)*(3,33+24,65-0,13+9,73+1,18+6,18+1,25+7,57)+(0,13+0,16)*(4,05-3,6)+0,51*(4,05-3,95) |  | 201.7815 | [12 empty] | VV | 2 | 2 | True | 0 | ROZPOCET
| VV |  | "okna - část nadpraží s kastlíkem neodečtena (rezerva na pracnost)"-0,52*0,53*3+0,16*(0,52+0,53*2)*3-1,12*1,43*(9+11)+0,16*(1,12+1,43*2)*9 |  | -26.3692 | [12 empty] | VV | 2 | 2 | True | 0 | ROZPOCET
| VV |  | +0,28*(1,12+1,43*2)*11 |  | 12.2584 | [12 empty] | VV | 2 | 2 | True | 0 | ROZPOCET
| VV |  | "dveře do 113"-1,42*(2,675-0,3-0,04)+(0,3+0,16)*(1,42+2,335*2) |  | -0.5143 | [12 empty] | VV | 2 | 2 | True | 0 | ROZPOCET
| VV |  | "odpočet otvory a sloup u vstupu do 101"-(2,675-0,3-0,04)*(1,94+1,25) |  | -7.4487 | [12 empty] | VV | 2 | 2 | True | 0 | ROZPOCET
| VV |  | "vnitřek vstupu do 101"(2,675-0,3-0,04)*(0,16+0,36+0,04+0,375) |  | 2.1832 | [12 empty] | VV | 2 | 2 | True | 0 | ROZPOCET
| VV |  | "odpočet čela žaluz.kastlíku"-0,25*1,2*9 |  | -2.7 | [12 empty] | VV | 2 | 2 | True | 0 | ROZPOCET
| VV |  | Mezisoučet |  | 179.1909 | [12 empty] | VV | 2 | 3 | True | 0 | ROZPOCET
| VV |  | suterénní objekt nadstřešní část nad okolními střechami | [14 empty] | VV | 2 | 1 | True | 0 | ROZPOCET
| VV |  | "B - na HO, od cca +3,43 po +4,05, dle čv114 so01"(4,05-3,43)*3,46 |  | 2.1452 | [12 empty] | VV | 2 | 2 | True | 0 | ROZPOCET
| VV |  | "E - na HO, od cca +3,6 po +4,05, dle čv114 so01"(4,05-3,6)*(4,09-0,3*2) |  | 1.5705 | [12 empty] | VV | 2 | 2 | True | 0 | ROZPOCET
| VV |  | Mezisoučet |  | 3.7157 | [12 empty] | VV | 2 | 3 | True | 0 | ROZPOCET
| VV |  | krček a stávaj.přístavby | [14 empty] | VV | 2 | 1 | True | 0 | ROZPOCET
| VV |  | nadsoklová část | [14 empty] | VV | 2 | 1 | True | 0 | ROZPOCET
| VV |  | "123,124 od +0,3 po +3,97"(3,97-0,3)*(6,65+5,21+1,28)-1,09*(2,26-0,3)-2,02*1,43+0,28*(2,02+1,43*2) |  | 44.5652 | [12 empty] | VV | 2 | 2 | True | 0 | ROZPOCET
| VV |  | "107,108 od +0,3 po +3,95"(3,95-0,3)*(1,34+8,2+4,56)+0,6*(3,95-3,22)-1,12*1,43*3+0,28*(1,12+1,43*2)*3 |  | 50.4414 | [12 empty] | VV | 2 | 2 | True | 0 | ROZPOCET
| VV |  | "109 od +0,3 po +3,22"(3,22-0,3)*0,63 |  | 1.8396 | [12 empty] | VV | 2 | 2 | True | 0 | ROZPOCET
| VV |  | Mezisoučet |  | 96.8462 | [12 empty] | VV | 2 | 3 | True | 0 | ROZPOCET
| VV |  | nová přístavba | [14 empty] | VV | 2 | 1 | True | 0 | ROZPOCET
| VV |  | "od +0,3 po +3,6"(3,6-0,3)*(8,43+0,86)-1,045*(2,26-0,3)+0,16*(1,045+1,96*2)-1,12*1,43+0,16*(1,12+1,43*2) |  | 28.4384 | [12 empty] | VV | 2 | 2 | True | 0 | ROZPOCET
| VV |  | Mezisoučet |  | 28.4384 | [12 empty] | VV | 2 | 3 | True | 0 | ROZPOCET
| VV |  | Součet |  | 352.6065 | [12 empty] | VV | 2 | 4 | True | 1 | ROZPOCET
149 | K | 62to | Příplatek za tónování omítky dle zhotovitelem vybraného dodavatele (výrobce) | m2 | 352.6065 |  | 0 |  |  | základní |  | 0 | 0 | 0 | 0 | 0 | 4 | K | 2 |  |  |  | ROZPOCET | [5 empty] | 0 | 0 | 0 | 0 | 0 | 1 | 0 | 4 | 1970347242
| P |  | Poznámka k položce: ocenit zprůměrovanou cenou na celou plochu fasády dle odstínu v PD | [14 empty] | P | 2
150 | K | 62lsn | Příplatek za použití lepidla s nanovlákny do výztužné vrstvy KZS pod tmavé odstíny fasády dle zhotovitelem vybraného dodavatele (výrobce) | m2 | 352.6065 |  | 0 |  |  | základní |  | 0 | 0 | 0 | 0 | 0 | 4 | K | 2 |  |  |  | ROZPOCET | [5 empty] | 0 | 0 | 0 | 0 | 0 | 1 | 0 | 4 | 1317277050
| P |  | Poznámka k položce: ocenit zprůměrovanou cenou na celou plochu fasády dle odstínu v PD cena = rozdíl v ceně dodávky na m2 klasického lepidla arm.vrstvy pod tenk.omítkovinou a lepidla s nanovlákny násobená cca %-ním podílem plochy tmavých odstínů z celk.plochy | [14 empty] | P | 2
| D | 62snvst | KZS stříška nad vstupem |  |  |  | 0 |  |  |  |  | 0 |  | 0.038378 |  | 0 | 1 | D | 1 |  |  |  | ROZPOCET | [11 empty] | 0
151 | K | 622211011 | Montáž kontaktního zateplení lepením a mechanickým kotvením z polystyrenových desek na vnější stěny, na podklad betonový nebo z lehčeného betonu, z tvárnic keramických nebo vápenopískových, tloušťky desek přes 40 do 80 mm | m2 | 0.885 |  | 0 | CS ÚRS 2023 02 |  | základní |  | 0 | 0.00835 | 0.0073897 | 0 | 0 | 4 | K | 2 |  |  |  | ROZPOCET | [5 empty] | 0 | 0 | 0 | 0 | 0 | 1 | 0 | 4 | 1907486394
| Online PSC |  | https://podminky.urs.cz/item/CS_URS_2023_02/622211011 | [14 empty] | Online PSC | 2
| VV |  | "vrch"1,5*0,59 |  | 0.885 | [12 empty] | VV | 2 | 2 | True | 1 | ROZPOCET
152 | K | 622212011 | Montáž kontaktního zateplení vnějšího ostění, nadpraží nebo parapetu lepením z polystyrenových desek hloubky špalet do 200 mm, tloušťky desek přes 40 do 80 mm | m | 2.78 |  | 0 | CS ÚRS 2023 02 |  | základní |  | 0 | 0.00176 | 0.0048928 | 0 | 0 | 4 | K | 2 |  |  |  | ROZPOCET | [5 empty] | 0 | 0 | 0 | 0 | 0 | 1 | 0 | 4 | -1663697286
| Online PSC |  | https://podminky.urs.cz/item/CS_URS_2023_02/622212011 | [14 empty] | Online PSC | 2
| VV |  | "bok stříšky"0,59*2+1,6 |  | 2.78 | [12 empty] | VV | 2 | 2 | True | 1 | ROZPOCET
153 | M | 28376440 | deska XPS hrana rovná a strukturovaný povrch 300kPA λ=0,035 tl 50mm | m2 | 1.5131 |  | 0 | CS ÚRS 2023 02 |  | základní |  | 0 | 0.0015 | 0.0022696 | 0 | 0 | 8 | M | 2 |  |  |  | ROZPOCET | [5 empty] | 0 | 0 | 0 | 0 | 0 | 1 | 0 | 4 | 1832173990
| VV |  | "vrch"1,5*0,59 |  | 0.885 | [12 empty] | VV | 2 | 2 | True | 0 | ROZPOCET
| VV |  | "bok stříšky"(0,59*2+1,6)*(0,05+0,1+0,05) |  | 0.556 | [12 empty] | VV | 2 | 2 | True | 0 | ROZPOCET
| VV |  | Součet |  | 1.441 | [12 empty] | VV | 2 | 4 | True | 1 | ROZPOCET
| VV |  | 1,441*1,05 'Přepočtené koeficientem množství |  | 1.5131 | [12 empty] | VV | 2 | 2 | False | 1 | ROZPOCET
154 | K | 621221011 | Montáž kontaktního zateplení lepením a mechanickým kotvením z desek z minerální vlny s podélnou orientací vláken nebo kombinovaných na vnější podhledy, na podklad betonový nebo z lehčeného betonu, z tvárnic keramických nebo vápenopískových, tloušťky desek přes 40 do 80 mm | m2 | 0.885 |  | 0 | CS ÚRS 2023 02 |  | základní |  | 0 | 0.01139 | 0.01008 | 0 | 0 | 4 | K | 2 |  |  |  | ROZPOCET | [5 empty] | 0 | 0 | 0 | 0 | 0 | 1 | 0 | 4 | -1233182946
| Online PSC |  | https://podminky.urs.cz/item/CS_URS_2023_02/621221011 | [14 empty] | Online PSC | 2
| VV |  | "podhled"1,5*0,59 |  | 0.885 | [12 empty] | VV | 2 | 2 | True | 1 | ROZPOCET
155 | M | 63151519 | deska tepelně izolační minerální kontaktních fasád podélné vlákno λ=0,035-0,036 tl 50mm | m2 | 0.9293 |  | 0 | CS ÚRS 2023 02 |  | základní |  | 0 | 0.0075 | 0.0069698 | 0 | 0 | 8 | M | 2 |  |  |  | ROZPOCET | [5 empty] | 0 | 0 | 0 | 0 | 0 | 1 | 0 | 4 | -878676916
| VV |  | 0,885*1,05 'Přepočtené koeficientem množství |  | 0.9293 | [12 empty] | VV | 2 | 2 | False | 1 | ROZPOCET
156 | K | 622252002 | Montáž profilů kontaktního zateplení ostatních stěnových, dilatačních apod. lepených do tmelu | m | 3.28 |  | 0 | CS ÚRS 2023 02 |  | základní |  | 0 | 0 | 0 | 0 | 0 | 4 | K | 2 |  |  |  | ROZPOCET | [5 empty] | 0 | 0 | 0 | 0 | 0 | 1 | 0 | 4 | 134120510
| Online PSC |  | https://podminky.urs.cz/item/CS_URS_2023_02/622252002 | [14 empty] | Online PSC | 2
157 | M | 59051510 | profil začišťovací s okapnicí PVC s výztužnou tkaninou pro nadpraží ETICS | m | 3.024 |  | 0 | CS ÚRS 2023 02 |  | základní |  | 0 | 0.0003 | 0.0009072 | 0 | 0 | 8 | M | 2 |  |  |  | ROZPOCET | [5 empty] | 0 | 0 | 0 | 0 | 0 | 1 | 0 | 4 | -706744520
| VV |  | 0,64*2+1,6 |  | 2.88 | [12 empty] | VV | 2 | 2 | True | 1 | ROZPOCET
| VV |  | 2,88*1,05 'Přepočtené koeficientem množství |  | 3.024 | [12 empty] | VV | 2 | 2 | False | 1 | ROZPOCET
158 | M | 59051486 | profil rohový PVC 15x15mm s výztužnou tkaninou š 100mm pro ETICS | m | 0.42 |  | 0 | CS ÚRS 2023 02 |  | základní |  | 0 | 3e-05 | 1.26e-05 | 0 | 0 | 8 | M | 2 |  |  |  | ROZPOCET | [5 empty] | 0 | 0 | 0 | 0 | 0 | 1 | 0 | 4 | -394961802
| VV |  | 0,2*2 |  | 0.4 | [12 empty] | VV | 2 | 2 | True | 1 | ROZPOCET
| VV |  | 0,4*1,05 'Přepočtené koeficientem množství |  | 0.42 | [12 empty] | VV | 2 | 2 | False | 1 | ROZPOCET
159 | K | 621151001 | Penetrační nátěr vnějších pastovitých tenkovrstvých omítek akrylátový podhledů | m2 | 1.6 |  | 0 | CS ÚRS 2023 02 |  | základní |  | 0 | 0.0003 | 0.00048 | 0 | 0 | 4 | K | 2 |  |  |  | ROZPOCET | [5 empty] | 0 | 0 | 0 | 0 | 0 | 1 | 0 | 4 | -859754151
| Online PSC |  | https://podminky.urs.cz/item/CS_URS_2023_02/621151001 | [14 empty] | Online PSC | 2
160 | K | 621531022 | Omítka tenkovrstvá silikonová vnějších ploch probarvená bez penetrace zatíraná (škrábaná), zrnitost 2,0 mm podhledů | m2 | 1.6 |  | 0 | CS ÚRS 2023 02 |  | základní |  | 0 | 0.00336 | 0.005376 | 0 | 0 | 4 | K | 2 |  |  |  | ROZPOCET | [5 empty] | 0 | 0 | 0 | 0 | 0 | 1 | 0 | 4 | 2090845252
| Online PSC |  | https://podminky.urs.cz/item/CS_URS_2023_02/621531022 | [14 empty] | Online PSC | 2
| P |  | Poznámka k položce: Omítka s vysokou rezistencí proti řasám a plísním, zajištěnou pomalu rozpustnými širokospektrálními biocidy. Ochrana proti biotickému napadení je posílena obsahem TiO2. | [14 empty] | P | 2
| VV |  | podhled vč.boků | [14 empty] | VV | 2 | 1 | True | 0 | ROZPOCET
| VV |  | 0,64*1,6 |  | 1.024 | [12 empty] | VV | 2 | 2 | True | 0 | ROZPOCET
| VV |  | 0,2*(0,64*2+1,6) |  | 0.576 | [12 empty] | VV | 2 | 2 | True | 0 | ROZPOCET
| VV |  | Součet |  | 1.6 | [12 empty] | VV | 2 | 4 | True | 1 | ROZPOCET
| D | 94 | Lešení a stavební výtahy |  |  |  | 0 |  |  |  |  | 0 |  | 0.0043766 |  | 0 | 1 | D | 1 |  |  |  | ROZPOCET | [11 empty] | 0
193 | K | 949101111 | Lešení pomocné pracovní pro objekty pozemních staveb pro zatížení do 150 kg/m2, o výšce lešeňové podlahy do 1,9 m | m2 | 33.666 |  | 0 | CS ÚRS 2023 02 |  | základní |  | 0 | 0.00013 | 0.0043766 | 0 | 0 | 4 | K | 2 |  |  |  | ROZPOCET | [5 empty] | 0 | 0 | 0 | 0 | 0 | 1 | 0 | 4 | -939896444
| Online PSC |  | https://podminky.urs.cz/item/CS_URS_2023_02/949101111 | [14 empty] | Online PSC | 2
| VV |  | čv116,110 | [14 empty] | VV | 2 | 1 | True | 0 | ROZPOCET
| VV |  | "od -3,0"0,6*(1,57+0,18+0,6+0,18+12,65+11,67+0,3+0,18+0,6+0,18+2,7) |  | 18.486 | [12 empty] | VV | 2 | 2 | True | 0 | ROZPOCET
| VV |  | "od -3,0"0,6*(6,9+5,8+10,1+1,25*2) |  | 15.18 | [12 empty] | VV | 2 | 2 | True | 0 | ROZPOCET
| VV |  | Součet |  | 33.666 | [12 empty] | VV | 2 | 4 | True | 1 | ROZPOCET
194 | K | 941111121 | Lešení řadové trubkové lehké pracovní s podlahami s provozním zatížením tř. 3 do 200 kg/m2 šířky tř. W09 od 0,9 do 1,2 m, výšky výšky do 10 m montáž | m2 | 554.3581 |  | 0 | CS ÚRS 2023 02 |  | základní |  | 0 | 0 | 0 | 0 | 0 | 4 | K | 2 |  |  |  | ROZPOCET | [5 empty] | 0 | 0 | 0 | 0 | 0 | 1 | 0 | 4 | -2101304007
| Online PSC |  | https://podminky.urs.cz/item/CS_URS_2023_02/941111121 | [14 empty] | Online PSC | 2
| P |  | Poznámka k položce: dovoz lešení na stavbu bude započítán v rámci výrobní režie stavby!!! | [14 empty] | P | 2
| VV |  | lešení bude použito i pro zhotovení nového střešního pláště (podlážka v úrovni atiky = nebude odpočítána prac.výška 1,8m z výšky lešení!) | [14 empty] | VV | 2 | 1 | True | 0 | ROZPOCET
| VV |  | čv113,pohledy | [14 empty] | VV | 2 | 1 | True | 0 | ROZPOCET
| VV |  | (3,11)*7,31 |  | 22.7341 | [12 empty] | VV | 2 | 2 | True | 0 | ROZPOCET
| VV |  | (4,2)*(6,65+1,2+5,2+1,2*2+1,28+1,2) |  | 75.306 | [12 empty] | VV | 2 | 2 | True | 0 | ROZPOCET
| VV |  | (4,3)*(7,57+1,25+1,2+6,18+1,2*2+1,18+1,2+9,73)+1,3*(3,5+9,73) |  | 149.252 | [12 empty] | VV | 2 | 2 | True | 0 | ROZPOCET
| VV |  | (4,1)*(1,34+1,2+8,2+1,2*2+4,56+1,2) |  | 77.49 | [12 empty] | VV | 2 | 2 | True | 0 | ROZPOCET
| VV |  | (3,8)*(8,43+1,2+0,86+1,2) |  | 44.422 | [12 empty] | VV | 2 | 2 | True | 0 | ROZPOCET
| VV |  | (4,3)*(24,65-0,13+1,2+3,33+1,2)+1,3*11,35 |  | 144.83 | [12 empty] | VV | 2 | 2 | True | 0 | ROZPOCET
| VV |  | (3,4)*11,86 |  | 40.324 | [12 empty] | VV | 2 | 2 | True | 0 | ROZPOCET
| VV |  | Součet |  | 554.3581 | [12 empty] | VV | 2 | 4 | True | 1 | ROZPOCET
195 | K | 941111221 | Lešení řadové trubkové lehké pracovní s podlahami s provozním zatížením tř. 3 do 200 kg/m2 šířky tř. W09 od 0,9 do 1,2 m, výšky výšky do 10 m příplatek k ceně za každý den použití | m2 | 49892.229 |  | 0 | CS ÚRS 2023 02 |  | základní |  | 0 | 0 | 0 | 0 | 0 | 4 | K | 2 |  |  |  | ROZPOCET | [5 empty] | 0 | 0 | 0 | 0 | 0 | 1 | 0 | 4 | 1250889821
| Online PSC |  | https://podminky.urs.cz/item/CS_URS_2023_02/941111221 | [14 empty] | Online PSC | 2
| VV |  | 554,3581*90 'Přepočtené koeficientem množství |  | 49892.229 | [12 empty] | VV | 2 | 2 | False | 1 | ROZPOCET
196 | K | 941111821 | Lešení řadové trubkové lehké pracovní s podlahami s provozním zatížením tř. 3 do 200 kg/m2 šířky tř. W09 od 0,9 do 1,2 m, výšky výšky do 10 m demontáž | m2 | 554.3581 |  | 0 | CS ÚRS 2023 02 |  | základní |  | 0 | 0 | 0 | 0 | 0 | 4 | K | 2 |  |  |  | ROZPOCET | [5 empty] | 0 | 0 | 0 | 0 | 0 | 1 | 0 | 4 | 739473266
| Online PSC |  | https://podminky.urs.cz/item/CS_URS_2023_02/941111821 | [14 empty] | Online PSC | 2
197 | K | 944511111 | Síť ochranná zavěšená na konstrukci lešení z textilie z umělých vláken montáž | m2 | 554.3581 |  | 0 | CS ÚRS 2023 02 |  | základní |  | 0 | 0 | 0 | 0 | 0 | 4 | K | 2 |  |  |  | ROZPOCET | [5 empty] | 0 | 0 | 0 | 0 | 0 | 1 | 0 | 4 | -1967549149
| Online PSC |  | https://podminky.urs.cz/item/CS_URS_2023_02/944511111 | [14 empty] | Online PSC | 2
198 | K | 944511211 | Síť ochranná zavěšená na konstrukci lešení z textilie z umělých vláken příplatek k ceně za každý den použití | m2 | 33261.486 |  | 0 | CS ÚRS 2023 02 |  | základní |  | 0 | 0 | 0 | 0 | 0 | 4 | K | 2 |  |  |  | ROZPOCET | [5 empty] | 0 | 0 | 0 | 0 | 0 | 1 | 0 | 4 | 856108513
| Online PSC |  | https://podminky.urs.cz/item/CS_URS_2023_02/944511211 | [14 empty] | Online PSC | 2
| VV |  | 554,3581*60 'Přepočtené koeficientem množství |  | 33261.486 | [12 empty] | VV | 2 | 2 | False | 1 | ROZPOCET
199 | K | 944511811 | Síť ochranná zavěšená na konstrukci lešení z textilie z umělých vláken demontáž | m2 | 554.3581 |  | 0 | CS ÚRS 2023 02 |  | základní |  | 0 | 0 | 0 | 0 | 0 | 4 | K | 2 |  |  |  | ROZPOCET | [5 empty] | 0 | 0 | 0 | 0 | 0 | 1 | 0 | 4 | -2067074991
| Online PSC |  | https://podminky.urs.cz/item/CS_URS_2023_02/944511811 | [14 empty] | Online PSC | 2
| D | 95 | Různé dokončovací konstrukce a práce pozemních staveb |  |  |  | 0 |  |  |  |  | 0 |  | 0 |  | 0 | 1 | D | 1 |  |  |  | ROZPOCET | [11 empty] | 0
202 | K | 95nz | Název školy na plastové desce - dmtž, uložení a zpět.mtž (čv108-pozn.6) | kus | 1 |  | 0 |  |  | základní |  | 0 | 0 | 0 | 0 | 0 | 4 | K | 2 |  |  |  | ROZPOCET | [5 empty] | 0 | 0 | 0 | 0 | 0 | 1 | 0 | 4 | -173905539
203 | K | 95nps | Nerezová poštovní schránka - dmtž, uložení a zpět.mtž (čv108-pozn.7) | kus | 1 |  | 0 |  |  | základní |  | 0 | 0 | 0 | 0 | 0 | 4 | K | 2 |  |  |  | ROZPOCET | [5 empty] | 0 | 0 | 0 | 0 | 0 | 1 | 0 | 4 | -1890220715
204 | K | 95o1 | O1 - plastový světlík pojízdný osob.auty, 1000/1000/600 - d,m dle popisu ve výpisu výrobků vč.odvodnění se zápach.uzávěrou, Pz ocel.roštu a systém.nástavce v.300mm | kus | 5 |  | 0 |  |  | základní |  | 0 | 0 | 0 | 0 | 0 | 4 | K | 2 |  |  |  | ROZPOCET | [5 empty] | 0 | 0 | 0 | 0 | 0 | 1 | 0 | 4 | -877921063
213 | K | 95o12 | O12 - státní znak (plastová tabulka s folií) 500/800mm - d,m dle popisu ve výpisu výrobků | kus | 1 |  | 0 |  |  | základní |  | 0 | 0 | 0 | 0 | 0 | 4 | K | 2 |  |  |  | ROZPOCET | [5 empty] | 0 | 0 | 0 | 0 | 0 | 1 | 0 | 4 | 228057369
214 | K | 95O13 | O13 - číslo popisné smalt 200/150mm - d,m dle popisu ve výpisu výrobků | kus | 1 |  | 0 |  |  | základní |  | 0 | 0 | 0 | 0 | 0 | 4 | K | 2 |  |  |  | ROZPOCET | [5 empty] | 0 | 0 | 0 | 0 | 0 | 1 | 0 | 4 | -1241229357
215 | K | 95O14so1 | O14 - AL okapní lišta tl.1mm rš (30+100) mm, dl.1250mm - d,m dle popisu ve výpisu výrobků | kus | 1 |  | 0 |  |  | základní |  | 0 | 0 | 0 | 0 | 0 | 4 | K | 2 |  |  |  | ROZPOCET | [5 empty] | 0 | 0 | 0 | 0 | 0 | 1 | 0 | 4 | -1900187389
220 | K | 95O22s1 | O22 - barevné logo školky provedené fasádními akryl.barvami bez stínování 1200/1200mm - d,m dle podkladů provozovatele | kus | 1 |  | 0 |  |  | základní |  | 0 | 0 | 0 | 0 | 0 | 4 | K | 2 |  |  |  | ROZPOCET | [5 empty] | 0 | 0 | 0 | 0 | 0 | 1 | 0 | 4 | 389363042
| D | 96 | Bourání konstrukcí |  |  |  | 0 |  |  |  |  | 0 |  | 0 |  | 28.3769 | 1 | D | 1 |  |  |  | ROZPOCET | [11 empty] | 0
230 | K | 962031132 | Bourání příček z cihel, tvárnic nebo příčkovek z cihel pálených, plných nebo dutých na maltu vápennou nebo vápenocementovou, tl. do 100 mm | m2 | 105.0625 |  | 0 | CS ÚRS 2023 02 |  | základní |  | 0 | 0 | 0 | 0.131 | 13.7632 | 4 | K | 2 |  |  |  | ROZPOCET | [5 empty] | 0 | 0 | 0 | 0 | 0 | 1 | 0 | 4 | -1516545704
| Online PSC |  | https://podminky.urs.cz/item/CS_URS_2023_02/962031132 | [14 empty] | Online PSC | 2
| P |  | Poznámka k položce: položka pro ocenění odstranění izol.přizdívky CP | [14 empty] | P | 2
231 | K | 978071221 | Odsekání omítky (včetně podkladní) a odstranění tepelné nebo vodotěsné izolace lepenkové svislé, plochy přes 1 m2 | m2 | 105.0625 |  | 0 | CS ÚRS 2023 02 |  | základní |  | 0 | 0 | 0 | 0.073 | 7.6696 | 4 | K | 2 |  |  |  | ROZPOCET | [5 empty] | 0 | 0 | 0 | 0 | 0 | 1 | 0 | 4 | -1980911299
| Online PSC |  | https://podminky.urs.cz/item/CS_URS_2023_02/978071221 | [14 empty] | Online PSC | 2
| VV |  | čv102-pozn.18, čv103,106,110 | [14 empty] | VV | 2 | 1 | True | 0 | ROZPOCET
| VV |  | od PT po -2,82 | [14 empty] | VV | 2 | 1 | True | 0 | ROZPOCET
| VV |  | "od prům.cca -0,1"(2,82-0,1)*(1,57+12,65+2,7+1,25+5,81+1,25+0,7)-1,15*(0,9*4+0,55+0,3) |  | 65.4121 | [12 empty] | VV | 2 | 2 | True | 0 | ROZPOCET
| VV |  | "od -1,25"(2,82-1,25)*(11,67+10,05+3,535) |  | 39.6504 | [12 empty] | VV | 2 | 2 | True | 0 | ROZPOCET
| VV |  | Součet |  | 105.0625 | [12 empty] | VV | 2 | 4 | True | 1 | ROZPOCET
232 | K | 978023411 | Vyškrabání cementové malty ze spár zdiva cihelného mimo komínového | m2 | 105.0625 |  | 0 | CS ÚRS 2023 02 |  | základní |  | 0 | 0 | 0 | 0.014 | 1.4709 | 4 | K | 2 |  |  |  | ROZPOCET | [5 empty] | 0 | 0 | 0 | 0 | 0 | 1 | 0 | 4 | -619022523
| Online PSC |  | https://podminky.urs.cz/item/CS_URS_2023_02/978023411 | [14 empty] | Online PSC | 2
233 | K | 985131311 | Očištění ploch stěn, rubu kleneb a podlah ruční dočištění ocelovými kartáči | m2 | 105.0625 |  | 0 | CS ÚRS 2023 02 |  | základní |  | 0 | 0 | 0 | 0 | 0 | 4 | K | 2 |  |  |  | ROZPOCET | [5 empty] | 0 | 0 | 0 | 0 | 0 | 1 | 0 | 4 | 1687389150
| Online PSC |  | https://podminky.urs.cz/item/CS_URS_2023_02/985131311 | [14 empty] | Online PSC | 2
234 | K | 62zoo | Zaříznutí HH ukončení odsekání soklové omítky vč.rozměření | m | 84.914 |  | 0 |  |  | základní |  | 0 | 0 | 0 | 0 | 0 | 4 | K | 2 |  |  |  | ROZPOCET | [5 empty] | 0 | 0 | 0 | 0 | 0 | 1 | 0 | 4 | -2033526619
| VV |  | čv102-pozn.18, čv103,106,110 | [14 empty] | VV | 2 | 1 | True | 0 | ROZPOCET
| VV |  | suterénní část objektu na HH ukončení vnější izolace zdiva dle čv110 | [14 empty] | VV | 2 | 1 | True | 0 | ROZPOCET
| VV |  | "od prům.cca -0,1 po +0,3"(1,57+12,65-1,5+0,3*2+0,3+2,7+1,25+5,81+1,25-1,46+0,25*2+7,89-3,535) |  | 28.025 | [12 empty] | VV | 2 | 2 | True | 0 | ROZPOCET
| VV |  | "od -1,25 po -1,2"(11,67+10,05+3,535) |  | 25.255 | [12 empty] | VV | 2 | 2 | True | 0 | ROZPOCET
| VV |  | Mezisoučet |  | 53.28 | [12 empty] | VV | 2 | 3 | True | 0 | ROZPOCET
| VV |  | čv111 | [14 empty] | VV | 2 | 1 | True | 0 | ROZPOCET
| VV |  | soklová část krček a stáv.přístavby | [14 empty] | VV | 2 | 1 | True | 0 | ROZPOCET
| VV |  | "125 na +0,35"(0,33+0,36*2+0,16*6)+(0,33+0,36+0,16*3) |  | 3.18 | [12 empty] | VV | 2 | 2 | True | 0 | ROZPOCET
| VV |  | "123,124 na +0,5"(6,57-0,95+0,24+4,89+1,28) |  | 12.03 | [12 empty] | VV | 2 | 2 | True | 0 | ROZPOCET
| VV |  | "107,108 na +0,5"(1,34+7,88+4,56+1,46-0,51) |  | 14.73 | [12 empty] | VV | 2 | 2 | True | 0 | ROZPOCET
| VV |  | "110"0,55*(0,33*2+0,55*2+0,34*2+0,16*4) |  | 1.694 | [12 empty] | VV | 2 | 2 | True | 0 | ROZPOCET
| VV |  | Mezisoučet |  | 31.634 | [12 empty] | VV | 2 | 3 | True | 0 | ROZPOCET
| VV |  | Součet |  | 84.914 | [12 empty] | VV | 2 | 4 | True | 1 | ROZPOCET
235 | K | 62zo | Zaříznutí břizolit.omítky pro odsekání vnějšího ostění nových oken a pod parapety stávaj.oken | m | 98.1 |  | 0 |  |  | základní |  | 0 | 0 | 0 | 0 | 0 | 4 | K | 2 |  |  |  | ROZPOCET | [5 empty] | 0 | 0 | 0 | 0 | 0 | 1 | 0 | 4 | -1373342811
| VV |  | čv113,103 | [14 empty] | VV | 2 | 1 | True | 0 | ROZPOCET
| VV |  | "vnější ostění nových oken"(3,6+1,8*2)*5+(0,6*3)*3+(1,2+1,5*2)*9 |  | 79.2 | [12 empty] | VV | 2 | 2 | True | 0 | ROZPOCET
| VV |  | Mezisoučet |  | 79.2 | [12 empty] | VV | 2 | 3 | True | 0 | ROZPOCET
| VV |  | čv103 | [14 empty] | VV | 2 | 1 | True | 0 | ROZPOCET
| VV |  | "pod parapety stávaj.ponechávaných oken pro odsekání parapetu o cca 30mm"2,1+1,2*14 |  | 18.9 | [12 empty] | VV | 2 | 2 | True | 0 | ROZPOCET
| VV |  | Mezisoučet |  | 18.9 | [12 empty] | VV | 2 | 3 | True | 0 | ROZPOCET
| VV |  | Součet |  | 98.1 | [12 empty] | VV | 2 | 4 | True | 1 | ROZPOCET
236 | K | 978036191 | Otlučení cementových omítek vnějších ploch s vyškrabáním spar zdiva a s očištěním povrchu, v rozsahu přes 80 do 100 % | m2 | 51.8988 |  | 0 | CS ÚRS 2023 02 |  | základní |  | 0 | 0 | 0 | 0.05 | 2.5949 | 4 | K | 2 |  |  |  | ROZPOCET | [5 empty] | 0 | 0 | 0 | 0 | 0 | 1 | 0 | 4 | -547066057
| Online PSC |  | https://podminky.urs.cz/item/CS_URS_2023_02/978036191 | [14 empty] | Online PSC | 2
| VV |  | čv102-pozn.18, čv103,106,110 | [14 empty] | VV | 2 | 1 | True | 0 | ROZPOCET
| VV |  | suterénní část objektu od PT po HH ukončení vnější izolace zdiva dle čv110 | [14 empty] | VV | 2 | 1 | True | 0 | ROZPOCET
| VV |  | "od prům.cca -0,1 po +0,3"(0,3+0,1)*(1,57+12,65-1,5+0,3*2+0,3+2,7+1,25+5,81+1,25-1,46+0,25*2+7,89-3,535) |  | 11.21 | [12 empty] | VV | 2 | 2 | True | 0 | ROZPOCET
| VV |  | "od -1,25 po -1,2"(1,25-1,2)*(11,67+10,05+3,535) |  | 1.2628 | [12 empty] | VV | 2 | 2 | True | 0 | ROZPOCET
| VV |  | Mezisoučet |  | 12.4728 | [12 empty] | VV | 2 | 3 | True | 0 | ROZPOCET
| VV |  | čv111 | [14 empty] | VV | 2 | 1 | True | 0 | ROZPOCET
| VV |  | soklová část | [14 empty] | VV | 2 | 1 | True | 0 | ROZPOCET
| VV |  | "125 až po parapet od -0,1 po +0,35"0,45*(3,6*3+0,33+0,36*2+0,16*6)+0,45*(3,6+3,58+0,33+0,36+0,16*3) |  | 9.522 | [12 empty] | VV | 2 | 2 | True | 0 | ROZPOCET
| VV |  | "123,124 od -0,1 po +0,5"0,6*(6,57-0,95+0,24+4,89+1,28) |  | 7.218 | [12 empty] | VV | 2 | 2 | True | 0 | ROZPOCET
| VV |  | "107,108 od -0,1 po +0,5"0,6*(1,34+7,88+4,56+1,46-0,51) |  | 8.838 | [12 empty] | VV | 2 | 2 | True | 0 | ROZPOCET
| VV |  | "110"0,55*(0,33+0,55+0,34+0,16*4) |  | 1.023 | [12 empty] | VV | 2 | 2 | True | 0 | ROZPOCET
| VV |  | Mezisoučet |  | 26.601 | [12 empty] | VV | 2 | 3 | True | 0 | ROZPOCET
| VV |  | čv113,103 | [14 empty] | VV | 2 | 1 | True | 0 | ROZPOCET
| VV |  | "vnější ostění nových oken"0,15*(3,6+1,8*2)*5+0,15*(0,6*3)*3+0,15*(1,2+1,5*2)*9 |  | 11.88 | [12 empty] | VV | 2 | 2 | True | 0 | ROZPOCET
| VV |  | Mezisoučet |  | 11.88 | [12 empty] | VV | 2 | 3 | True | 0 | ROZPOCET
| VV |  | čv103 | [14 empty] | VV | 2 | 1 | True | 0 | ROZPOCET
| VV |  | "pod parapety stávaj.ponechávaných oken pro odsekání parapetu o cca 30mm"0,05*(2,1+1,2*14) |  | 0.945 | [12 empty] | VV | 2 | 2 | True | 0 | ROZPOCET
| VV |  | Mezisoučet |  | 0.945 | [12 empty] | VV | 2 | 3 | True | 0 | ROZPOCET
| VV |  | Součet |  | 51.8988 | [12 empty] | VV | 2 | 4 | True | 1 | ROZPOCET
237 | K | 978036131 | Otlučení cementových omítek vnějších ploch s vyškrabáním spar zdiva a s očištěním povrchu, v rozsahu přes 10 do 20 % | m2 | 274.6372 |  | 0 | CS ÚRS 2023 02 |  | základní |  | 0 | 0 | 0 | 0.01 | 2.7464 | 4 | K | 2 |  |  |  | ROZPOCET | [5 empty] | 0 | 0 | 0 | 0 | 0 | 1 | 0 | 4 | -235162237
| Online PSC |  | https://podminky.urs.cz/item/CS_URS_2023_02/978036131 | [14 empty] | Online PSC | 2
| VV |  | bez nadstřešních částí | [14 empty] | VV | 2 | 1 | True | 0 | ROZPOCET
| VV |  | čv108,103,řezy | [14 empty] | VV | 2 | 1 | True | 0 | ROZPOCET
| VV |  | suterénní objekt od +0,3 | [14 empty] | VV | 2 | 1 | True | 0 | ROZPOCET
| VV |  | "od +0,3 po +3,7"(3,7-0,3)*(3,33+24,65+3,47+10,05+1,18+5,86+1,25+7,89) |  | 196.112 | [12 empty] | VV | 2 | 2 | True | 0 | ROZPOCET
| VV |  | "bok pilíře od +0,3 po +1,4"(1,4-0,3)*0,3 |  | 0.33 | [12 empty] | VV | 2 | 2 | True | 0 | ROZPOCET
| VV |  | odpočty otvorů (bez ostění nových oken - ty jsou otlučeny ze 100%) | [14 empty] | VV | 2 | 1 | True | 0 | ROZPOCET
| VV |  | "okna"-0,6*0,6*3-1,2*1,5*(10+11)+0,1*(1,2+1,5*2)*11 |  | -34.26 | [12 empty] | VV | 2 | 2 | True | 0 | ROZPOCET
| VV |  | "dveře do 113"-1,5*(2,675-0,3)+0,3*(1,5+2,375*2) |  | -1.6875 | [12 empty] | VV | 2 | 2 | True | 0 | ROZPOCET
| VV |  | "odpočet otvory u vstupu do 101"-1,46*(2,675-0,3)+0,34*(1,46+2,375*2)-0,91*(2,675-0,3)+0,36*(0,91+2,375*2) |  | -1.4798 | [12 empty] | VV | 2 | 2 | True | 0 | ROZPOCET
| VV |  | "vnitřek vstupu do 101"(2,95-0,3)*(1,46*2+0,91*2)-1,46*2,375-0,91*2,375-1,46*2,375+0,25*(1,46+2,375*2) |  | 5.0173 | [12 empty] | VV | 2 | 2 | True | 0 | ROZPOCET
| VV |  | "vnitřek vstupu do 101 - strop"1,46*0,91 |  | 1.3286 | [12 empty] | VV | 2 | 2 | True | 0 | ROZPOCET
| VV |  | Mezisoučet |  | 165.3606 | [12 empty] | VV | 2 | 3 | True | 0 | ROZPOCET
| VV |  | krček a stávaj.přístavby | [14 empty] | VV | 2 | 1 | True | 0 | ROZPOCET
| VV |  | nadsoklová část od HH zaříznuté fasády otloukaného soklu ze 100% | [14 empty] | VV | 2 | 1 | True | 0 | ROZPOCET
| VV |  | "125 od +0,35 (parapet) po +2,7"(2,7-0,35)*(0,33+3,6+0,36+3,58+0,16*4)-3,6*1,8-3,58*1,8+0,15*(3,6+3,58+1,8*4) |  | 9.2315 | [12 empty] | VV | 2 | 2 | True | 0 | ROZPOCET
| VV |  | "125 od +0,35 (parapet) po +2,87"(2,87-0,35)*(12,18+0,16*6)-0,3*(1,4-0,35)-3,6*1,8*3+0,15*(3,6+1,8*2)*3 |  | 16.5978 | [12 empty] | VV | 2 | 2 | True | 0 | ROZPOCET
| VV |  | "125 podhled"0,22*(3,6*4+3,58)+(0,22-0,16)*(0,33*3+0,36*3) |  | 4.0798 | [12 empty] | VV | 2 | 2 | True | 0 | ROZPOCET
| VV |  | "123,124 od +0,5 po +3,7"(3,7-0,5)*(6,57+4,89+1,28)+0,24*(1,33+(2,26-0,5))-0,95*2,26-2,1*1,5+0,12*(2,1+1,5*2) |  | 36.8246 | [12 empty] | VV | 2 | 2 | True | 0 | ROZPOCET
| VV |  | "107,108 od +0,5 po +3,68"(3,68-0,5)*(1,34+7,88+4,56)-1,2*1,5*3+0,15*(1,2+1,5*2)*3 |  | 40.3104 | [12 empty] | VV | 2 | 2 | True | 0 | ROZPOCET
| VV |  | "109 od +0,5 po +2,85"(2,85-0,5)*0,95 |  | 2.2325 | [12 empty] | VV | 2 | 2 | True | 0 | ROZPOCET
| VV |  | Mezisoučet |  | 109.2766 | [12 empty] | VV | 2 | 3 | True | 0 | ROZPOCET
| VV | sfns | Součet |  | 274.6372 | [12 empty] | VV | 2 | 4 | True | 1 | ROZPOCET
238 | K | 967031132 | Přisekání (špicování) plošné nebo rovných ostění zdiva z cihel pálených rovných ostění, bez odstupu, po hrubém vybourání otvorů, na maltu vápennou nebo vápenocementovou | m2 | 2.268 |  | 0 | CS ÚRS 2023 02 |  | základní |  | 0 | 0 | 0 | 0.055 | 0.12474 | 4 | K | 2 |  |  |  | ROZPOCET | [5 empty] | 0 | 0 | 0 | 0 | 0 | 1 | 0 | 4 | 830052153
| Online PSC |  | https://podminky.urs.cz/item/CS_URS_2023_02/967031132 | [14 empty] | Online PSC | 2
| VV |  | položka pro odsekání plochy pod venkovním parapetem o cca 30mm u ponechávaných oken pro KZS tl.30mm | [14 empty] | VV | 2 | 1 | True | 0 | ROZPOCET
| VV |  | čv103 | [14 empty] | VV | 2 | 1 | True | 0 | ROZPOCET
| VV |  | 0,12*(2,1+1,2*14) |  | 2.268 | [12 empty] | VV | 2 | 2 | True | 1 | ROZPOCET
239 | K | 96tsz | Státní znak plechový - dmtž vč.likvidace (čv108-pozn.4) | kus | 1 |  | 0 |  |  | základní |  | 0 | 0 | 0 | 0 | 0 | 4 | K | 2 |  |  |  | ROZPOCET | [5 empty] | 0 | 0 | 0 | 0 | 0 | 1 | 0 | 4 | -1231716183
240 | K | 96čp | Číslo popisné smaltované - dmtž vč.likvidace (čv108-pozn.5) | kus | 1 |  | 0 |  |  | základní |  | 0 | 0 | 0 | 0 | 0 | 4 | K | 2 |  |  |  | ROZPOCET | [5 empty] | 0 | 0 | 0 | 0 | 0 | 1 | 0 | 4 | 1340426015
243 | K | 767810811 | Demontáž větracích mřížek ocelových čtyřhranných neho kruhových | kus | 18 |  | 0 | CS ÚRS 2023 02 |  | základní |  | 0 | 0 | 0 | 0.0004 | 0.0072 | 4 | K | 2 |  |  |  | ROZPOCET | [5 empty] | 0 | 0 | 0 | 0 | 0 | 1 | 0 | 4 | 1082181474
| Online PSC |  | https://podminky.urs.cz/item/CS_URS_2023_02/767810811 | [14 empty] | Online PSC | 2
| VV |  | "čv108 - otvory v atice střechy"18 |  | 18 | [12 empty] | VV | 2 | 2 | True | 1 | ROZPOCET
| D | 98svviz | Sanace vlhkosti - kompletní vnější izolace zdiva (HI vč.TI) |  |  |  | 0 |  |  |  |  | 0 |  | 7.6929 |  | 0 | 1 | D | 1 |  |  |  | ROZPOCET | [11 empty] | 0
244 | K | 346244821 | Přizdívky izolační a ochranné z cihel pálených na maltu MC-10 včetně vytvoření požlábku v ohybu izolace vodorovné na svislou, se zatřenou cementovou omítkou z malty min. MC 10 tl. 20 mm pod izolaci z cihel plných dl. 290 mm, P 10 až P 20 tl. 140 mm | m2 | 2.7508 |  | 0 | CS ÚRS 2023 02 |  | základní |  | 0 | 0.2933 | 0.80681 | 0 | 0 | 4 | K | 2 |  |  |  | ROZPOCET | [5 empty] | 0 | 0 | 0 | 0 | 0 | 1 | 0 | 4 | 515552039
| Online PSC |  | https://podminky.urs.cz/item/CS_URS_2023_02/346244821 | [14 empty] | Online PSC | 2
| VV |  | předběžná položka pro plentování izol.přizdívky pod UT (v místě inst.kan.krčku) bez ohledu na popis ceníkové položky | [14 empty] | VV | 2 | 1 | True | 0 | ROZPOCET
| VV |  | odhad cca 20% plochy - odsouhlasí TDI | [14 empty] | VV | 2 | 1 | True | 0 | ROZPOCET
| VV |  | čv111 - skl.2 | [14 empty] | VV | 2 | 1 | True | 0 | ROZPOCET
| VV |  | "125 od -0,1 po -0,75"0,65*(3,6*4+3,58+0,33*2+0,36*3+0,16*9)*0,2 |  | 2.7508 | [12 empty] | VV | 2 | 2 | True | 1 | ROZPOCET
245 | K | 622325121 | Omítka sanační vnějších ploch jádrová tloušťky do 15 mm nanášená ručně stěn | m2 | 174.5682 |  | 0 | CS ÚRS 2023 02 |  | základní |  | 0 | 0.0162 | 2.828 | 0 | 0 | 4 | K | 2 |  |  |  | ROZPOCET | [5 empty] | 0 | 0 | 0 | 0 | 0 | 1 | 0 | 4 | 853746904
| Online PSC |  | https://podminky.urs.cz/item/CS_URS_2023_02/622325121 | [14 empty] | Online PSC | 2
| VV |  | položka pro cement.jádrovou sanační síranovzdornou omítku vč.provzduš.přísady | [14 empty] | VV | 2 | 1 | True | 0 | ROZPOCET
| VV |  | v ceně zohlednit provedení fabionu pro přechod mezi svislou a vodorovnou plochou!!! | [14 empty] | VV | 2 | 1 | True | 0 | ROZPOCET
| VV |  | čv110 - pouze hosp.objekt bez krčků a přístaveb | [14 empty] | VV | 2 | 1 | True | 0 | ROZPOCET
| VV |  | "od -2,82 po +0,3"(2,82+0,3)*(1,57+12,65+0,3+2,7+1,25+5,8+1,25+3,11)-(0,1+0,3)*(1,5-0,25*2)-0,3*(1,46-0,2*2) |  | 88.6076 | [12 empty] | VV | 2 | 2 | True | 0 | ROZPOCET
| VV |  | "od -2,82 po -1,2"(2,82-1,2)*(11,67+10,1+3,79) |  | 41.4072 | [12 empty] | VV | 2 | 2 | True | 0 | ROZPOCET
| VV |  | Mezisoučet |  | 130.0148 | [12 empty] | VV | 2 | 3 | True | 0 | ROZPOCET
| VV |  | čv111 | [14 empty] | VV | 2 | 1 | True | 0 | ROZPOCET
| VV |  | krčky a stávaj.přístavby | [14 empty] | VV | 2 | 1 | True | 0 | ROZPOCET
| VV |  | "125, od +0,2 po -0,77 a cca 100mm vodorovně"(0,97+0,1)*(3,6*4+3,58+0,33*2+0,36*3+0,16*9) |  | 22.6412 | [12 empty] | VV | 2 | 2 | True | 0 | ROZPOCET
| VV |  | "123,124, od +0,3 po -0,35 a vodorovná plocha základu převázky"(0,35+0,3)*(6,57+0,24+4,89+1,28)+0,3*(6,57+0,3+4,89+0,5)+0,5*1,28+0,24*1,33 |  | 13.0742 | [12 empty] | VV | 2 | 2 | True | 0 | ROZPOCET
| VV |  | "107,108, od +0,3 po -0,3"0,6*(1,34+7,88+4,56+1,46-0,51) |  | 8.838 | [12 empty] | VV | 2 | 2 | True | 0 | ROZPOCET
| VV |  | Mezisoučet |  | 44.5534 | [12 empty] | VV | 2 | 3 | True | 0 | ROZPOCET
| VV |  | Součet |  | 174.5682 | [12 empty] | VV | 2 | 4 | True | 1 | ROZPOCET
246 | K | 622325191 | Omítka sanační vnějších ploch jádrová tloušťky do 15 mm Příplatek k cenám za každých dalších i započatých 5 mm tloušťky omítky přes 15 mm stěn | m2 | 523.7046 |  | 0 | CS ÚRS 2023 02 |  | základní |  | 0 | 0.0054 | 2.828 | 0 | 0 | 4 | K | 2 |  |  |  | ROZPOCET | [5 empty] | 0 | 0 | 0 | 0 | 0 | 1 | 0 | 4 | 1959533658
| Online PSC |  | https://podminky.urs.cz/item/CS_URS_2023_02/622325191 | [14 empty] | Online PSC | 2
| P |  | Poznámka k položce: celk.tl.do 30mm (vč.spotřeby do spár) | [14 empty] | P | 2
| VV |  | 174,5682*3 'Přepočtené koeficientem množství |  | 523.7046 | [12 empty] | VV | 2 | 2 | False | 1 | ROZPOCET
247 | K | 62sknhi | Silikátový HI nátěr dvojnásobný s krystalizačními účinky - d,m (spotřeba cca 2kg/m2) | m2 | 174.5682 |  | 0 |  |  | základní |  | 0 | 0 | 0 | 0 | 0 | 4 | K | 2 |  |  |  | ROZPOCET | [5 empty] | 0 | 0 | 0 | 0 | 0 | 1 | 0 | 4 | -1268923925
248 | K | 62bpne | Bitumenový penetrační nátěr emulzí (0,15ltr/m2) - d,m | m2 | 174.5682 |  | 0 |  |  | základní |  | 0 | 0 | 0 | 0 | 0 | 4 | K | 2 |  |  |  | ROZPOCET | [5 empty] | 0 | 0 | 0 | 0 | 0 | 1 | 0 | 4 | -722492647
249 | K | 62bmhis | Bitumenová modifikovaná HI stěrka s perlinkou tl.5mm - d,m (spotřeba cca 5,85ltr/m2) | m2 | 174.5682 |  | 0 |  |  | základní |  | 0 | 0 | 0 | 0 | 0 | 4 | K | 2 |  |  |  | ROZPOCET | [5 empty] | 0 | 0 | 0 | 0 | 0 | 1 | 0 | 4 | -325253457
250 | K | 713131145 | Montáž tepelné izolace stěn rohožemi, pásy, deskami, dílci, bloky (izolační materiál ve specifikaci) lepením bodově bez mechanického kotvení | m2 | 171.4535 |  | 0 | CS ÚRS 2023 02 |  | základní |  | 0 | 0.003 | 0.51436 | 0 | 0 | 4 | K | 2 |  |  |  | ROZPOCET | [5 empty] | 0 | 0 | 0 | 0 | 0 | 1 | 0 | 4 | -1085200332
| Online PSC |  | https://podminky.urs.cz/item/CS_URS_2023_02/713131145 | [14 empty] | Online PSC | 2
| VV |  | čv110,112 | [14 empty] | VV | 2 | 1 | True | 0 | ROZPOCET
| VV |  | pouze hosp.objekt bez kčků a přístaveb | [14 empty] | VV | 2 | 1 | True | 0 | ROZPOCET
| VV |  | "od -2,82 po +0,3"(2,82+0,3)*(1,57+0,18+12,65+0,3+0,18+2,85+1,25+5,8+1,25+3,11)-(0,1+0,3)*(1,4)-0,3*(1,46+0,36+1,25)-0,8*0,5*4-0,45*0,5*1 |  | 87.6108 | [12 empty] | VV | 2 | 2 | True | 0 | ROZPOCET
| VV |  | "odpočet plochy v místě nové přístavby - zakončení na -0,35"-(0,35+0,3)*2,85 |  | -1.8525 | [12 empty] | VV | 2 | 2 | True | 0 | ROZPOCET
| VV |  | "od -2,82 po -1,2"(2,82-1,2)*(11,67+10,1+3,79) |  | 41.4072 | [12 empty] | VV | 2 | 2 | True | 0 | ROZPOCET
| VV |  | Mezisoučet |  | 127.1655 | [12 empty] | VV | 2 | 3 | True | 0 | ROZPOCET
| VV |  | čv111,112 | [14 empty] | VV | 2 | 1 | True | 0 | ROZPOCET
| VV |  | krčky po +0,2 a stávaj.přístavby po +0,3 | [14 empty] | VV | 2 | 1 | True | 0 | ROZPOCET
| VV |  | "125 xps 6cm"(0,97)*(3,6*4+3,58+0,33*2+0,36*3+0,16*9) |  | 20.5252 | [12 empty] | VV | 2 | 2 | True | 0 | ROZPOCET
| VV |  | "123,124 xps 6cm od -0,35 po +0,3"(0,35+0,3)*(1,33-0,06) |  | 0.8255 | [12 empty] | VV | 2 | 2 | True | 0 | ROZPOCET
| VV |  | "123,124 xps 14cm od -0,35 po +0,3"(0,35+0,3)*(5,24+0,14+0,24-0,06+4,89+0,14*2+1,28) |  | 7.8065 | [12 empty] | VV | 2 | 2 | True | 0 | ROZPOCET
| VV |  | "107,108 xps 14cm"(1,6+0,3)*(1,34+0,14)+(0,62+0,3)*(7,88+4,56+1,46-0,51) |  | 15.1308 | [12 empty] | VV | 2 | 2 | True | 0 | ROZPOCET
| VV |  | Mezisoučet |  | 44.288 | [12 empty] | VV | 2 | 3 | True | 0 | ROZPOCET
| VV | kzssp | Součet |  | 171.4535 | [12 empty] | VV | 2 | 4 | True | 1 | ROZPOCET
251 | M | 28376441 | deska XPS hrana rovná a strukturovaný povrch 300kPA λ=0,035 tl 60mm | m2 | 22.4182 |  | 0 | CS ÚRS 2023 02 |  | základní |  | 0 | 0.0018 | 0.040353 | 0 | 0 | 8 | M | 2 |  |  |  | ROZPOCET | [5 empty] | 0 | 0 | 0 | 0 | 0 | 1 | 0 | 4 | -2117054094
| VV |  | čv111,112 | [14 empty] | VV | 2 | 1 | True | 0 | ROZPOCET
| VV |  | krčky po +0,2 a stávaj.přístavby po +0,3 | [14 empty] | VV | 2 | 1 | True | 0 | ROZPOCET
| VV |  | "125 xps 6cm"(0,97)*(3,6*4+3,58+0,33*2+0,36*3+0,16*9) |  | 20.5252 | [12 empty] | VV | 2 | 2 | True | 0 | ROZPOCET
| VV |  | "123,124 xps 6cm od -0,35 po +0,3"(0,35+0,3)*(1,33-0,06) |  | 0.8255 | [12 empty] | VV | 2 | 2 | True | 0 | ROZPOCET
| VV |  | Mezisoučet |  | 21.3507 | [12 empty] | VV | 2 | 3 | True | 0 | ROZPOCET
| VV |  | Součet |  | 21.3507 | [12 empty] | VV | 2 | 4 | True | 1 | ROZPOCET
| VV |  | 21,3507*1,05 'Přepočtené koeficientem množství |  | 22.4182 | [12 empty] | VV | 2 | 2 | False | 1 | ROZPOCET
252 | M | 28376445 | deska XPS hrana rovná a strukturovaný povrch 300kPA λ=0,035 tl 140mm | m2 | 157.1165 |  | 0 | CS ÚRS 2023 02 |  | základní |  | 0 | 0.0042 | 0.65989 | 0 | 0 | 8 | M | 2 |  |  |  | ROZPOCET | [5 empty] | 0 | 0 | 0 | 0 | 0 | 1 | 0 | 4 | 1062056030
| VV |  | čv110,112 | [14 empty] | VV | 2 | 1 | True | 0 | ROZPOCET
| VV |  | pouze hosp.objekt bez kčků a přístaveb | [14 empty] | VV | 2 | 1 | True | 0 | ROZPOCET
| VV |  | "od -2,82 po +0,3"(2,82+0,3)*(1,57+0,18+12,65+0,3+0,18+2,7+1,25+5,8+1,25+3,11)-(0,1+0,3)*(1,4)-0,3*(1,46+0,36+1,25)-0,8*0,5*4-0,45*0,5*1 |  | 87.1428 | [12 empty] | VV | 2 | 2 | True | 0 | ROZPOCET
| VV |  | "odpočet plochy v místě nové přístavby - zakončení na -0,35"-(0,35+0,3)*2,85 |  | -1.8525 | [12 empty] | VV | 2 | 2 | True | 0 | ROZPOCET
| VV |  | "od -2,82 po -1,2"(2,82-1,2)*(11,67+10,1+3,79) |  | 41.4072 | [12 empty] | VV | 2 | 2 | True | 0 | ROZPOCET
| VV |  | Mezisoučet |  | 126.6975 | [12 empty] | VV | 2 | 3 | True | 0 | ROZPOCET
| VV |  | čv111,112 | [14 empty] | VV | 2 | 1 | True | 0 | ROZPOCET
| VV |  | krčky po +0,2 a stávaj.přístavby po +0,3 | [14 empty] | VV | 2 | 1 | True | 0 | ROZPOCET
| VV |  | "123,124 xps 14cm od -0,35 po +0,3"(0,35+0,3)*(5,24+0,14+0,24-0,06+4,89+0,14*2+1,28) |  | 7.8065 | [12 empty] | VV | 2 | 2 | True | 0 | ROZPOCET
| VV |  | "107,108 xps 14cm"(1,6+0,3)*(1,34+0,14)+(0,62+0,3)*(7,88+4,56+1,46-0,51) |  | 15.1308 | [12 empty] | VV | 2 | 2 | True | 0 | ROZPOCET
| VV |  | Mezisoučet |  | 22.9373 | [12 empty] | VV | 2 | 3 | True | 0 | ROZPOCET
| VV |  | Součet |  | 149.6348 | [12 empty] | VV | 2 | 4 | True | 1 | ROZPOCET
| VV |  | 149,6348*1,05 'Přepočtené koeficientem množství |  | 157.1165 | [12 empty] | VV | 2 | 2 | False | 1 | ROZPOCET
253 | K | 711nf3v | Provedení izolace proti zemní vlhkosti svislé z 3-vrstvé nopové fólie | m2 | 157.5756 |  | 0 |  |  | základní |  | 0 | 0 | 0 | 0 | 0 | 4 | K | 2 |  |  |  | ROZPOCET | [5 empty] | 0 | 0 | 0 | 0 | 0 | 1 | 0 | 4 | 1901869252
| VV |  | čv110 | [14 empty] | VV | 2 | 1 | True | 0 | ROZPOCET
| VV |  | pouze hosp.objekt bez kčků a přístaveb | [14 empty] | VV | 2 | 1 | True | 0 | ROZPOCET
| VV |  | dveřní otvory a ang.dvorky neodečítány - bude vyříznuto | [14 empty] | VV | 2 | 1 | True | 0 | ROZPOCET
| VV |  | "od -3,0 po -0,1"(3,0-0,1)*(1,57+0,18*2+12,65+0,3+0,18*2+2,7+1,25+0,18+5,80+0,18+1,25+3,11) |  | 86.159 | [12 empty] | VV | 2 | 2 | True | 0 | ROZPOCET
| VV |  | "od -3,0 po -1,5"(3,0-1,5)*(11,67+10,1-0,18+3,79-0,18) |  | 37.8 | [12 empty] | VV | 2 | 2 | True | 0 | ROZPOCET
| VV |  | Mezisoučet |  | 123.959 | [12 empty] | VV | 2 | 3 | True | 0 | ROZPOCET
| VV |  | čv111,112 | [14 empty] | VV | 2 | 1 | True | 0 | ROZPOCET
| VV |  | krčky a stávaj.přístavby po UT (vč.vodorovného přetažení) | [14 empty] | VV | 2 | 1 | True | 0 | ROZPOCET
| VV |  | "125 "(0,77-0,06+0,1)*(3,6*4+3,58+0,33*2+0,36*3+0,16*9) |  | 17.1396 | [12 empty] | VV | 2 | 2 | True | 0 | ROZPOCET
| VV |  | "123,124"(0,35-0,1)*(6,65+0,32+4,89+0,14*2+1,28+0,14)+0,3*(6,57+0,3+4,89+0,5)+0,5*1,28+0,24*1,33 |  | 8.0272 | [12 empty] | VV | 2 | 2 | True | 0 | ROZPOCET
| VV |  | "107,108"(1,6-1,5)*(1,34+0,14)+(0,62-0,1+0,1)*(7,88+4,56+1,46-0,51) |  | 8.4498 | [12 empty] | VV | 2 | 2 | True | 0 | ROZPOCET
| VV |  | Mezisoučet |  | 33.6166 | [12 empty] | VV | 2 | 3 | True | 0 | ROZPOCET
| VV |  | Součet |  | 157.5756 | [12 empty] | VV | 2 | 4 | True | 1 | ROZPOCET
254 | M | 711nf | fólie drenážní nopová 3-vrstvá s kluznou vrstvou | m2 | 192.3998 |  | 0 |  |  | základní |  | 0 | 0 | 0 | 0 | 0 | 8 | M | 2 |  |  |  | ROZPOCET | [5 empty] | 0 | 0 | 0 | 0 | 0 | 1 | 0 | 4 | -369053583
| VV |  | 157,5756*1,221 'Přepočtené koeficientem množství |  | 192.3998 | [12 empty] | VV | 2 | 2 | False | 1 | ROZPOCET
255 | K | 711161384 | Izolace proti zemní vlhkosti a beztlakové vodě nopovými fóliemi ostatní ukončení izolace provětrávací lištou | m | 96.54 |  | 0 | CS ÚRS 2023 02 |  | základní |  | 0 | 0.00016 | 0.015446 | 0 | 0 | 4 | K | 2 |  |  |  | ROZPOCET | [5 empty] | 0 | 0 | 0 | 0 | 0 | 1 | 0 | 4 | -1660381847
| Online PSC |  | https://podminky.urs.cz/item/CS_URS_2023_02/711161384 | [14 empty] | Online PSC | 2
| VV |  | čv110 | [14 empty] | VV | 2 | 1 | True | 0 | ROZPOCET
| VV |  | pouze hosp.objekt bez kčků a přístaveb | [14 empty] | VV | 2 | 1 | True | 0 | ROZPOCET
| VV |  | "na UT cca -0,1"(1,57+0,18*2+12,65+0,3+0,18*2+2,7+1,25+5,8+0,18*2+1,25+3,11)-1,5-1,46-1,0*5 |  | 21.75 | [12 empty] | VV | 2 | 2 | True | 0 | ROZPOCET
| VV |  | "na -1,5"(11,67+10,1-0,18+3,79-0,18) |  | 25.2 | [12 empty] | VV | 2 | 2 | True | 0 | ROZPOCET
| VV |  | Mezisoučet |  | 46.95 | [12 empty] | VV | 2 | 3 | True | 0 | ROZPOCET
| VV |  | čv111,112 | [14 empty] | VV | 2 | 1 | True | 0 | ROZPOCET
| VV |  | krčky a stávaj.přístavby po UT | [14 empty] | VV | 2 | 1 | True | 0 | ROZPOCET
| VV |  | "125 "(3,6*4+3,58+0,33*2+0,36*3+0,16*9) |  | 21.16 | [12 empty] | VV | 2 | 2 | True | 0 | ROZPOCET
| VV |  | "123,124"(6,65+0,32+4,89+0,14*2+1,28+0,14) |  | 13.56 | [12 empty] | VV | 2 | 2 | True | 0 | ROZPOCET
| VV |  | "107,108"(1,34+0,14)+(7,88+4,56+1,46-0,51) |  | 14.87 | [12 empty] | VV | 2 | 2 | True | 0 | ROZPOCET
| VV |  | Mezisoučet |  | 49.59 | [12 empty] | VV | 2 | 3 | True | 0 | ROZPOCET
| VV |  | Součet |  | 96.54 | [12 empty] | VV | 2 | 4 | True | 1 | ROZPOCET
| D | 997 | Přesun sutě |  |  |  | 0 |  |  |  |  | 0 |  | 0 |  | 0 | 1 | D | 1 |  |  |  | ROZPOCET | [11 empty] | 0
256 | K | 997013111 | Vnitrostaveništní doprava suti a vybouraných hmot vodorovně do 50 m svisle s použitím mechanizace pro budovy a haly výšky do 6 m | t | 28.4172 |  | 0 | CS ÚRS 2023 02 |  | základní |  | 0 | 0 | 0 | 0 | 0 | 4 | K | 2 |  |  |  | ROZPOCET | [5 empty] | 0 | 0 | 0 | 0 | 0 | 1 | 0 | 4 | 1233725041
| Online PSC |  | https://podminky.urs.cz/item/CS_URS_2023_02/997013111 | [14 empty] | Online PSC | 2
257 | K | 997013501 | Odvoz suti a vybouraných hmot na skládku nebo meziskládku se složením, na vzdálenost do 1 km | t | 28.4172 |  | 0 | CS ÚRS 2023 02 |  | základní |  | 0 | 0 | 0 | 0 | 0 | 4 | K | 2 |  |  |  | ROZPOCET | [5 empty] | 0 | 0 | 0 | 0 | 0 | 1 | 0 | 4 | -378278098
| Online PSC |  | https://podminky.urs.cz/item/CS_URS_2023_02/997013501 | [14 empty] | Online PSC | 2
258 | K | 997013509 | Odvoz suti a vybouraných hmot na skládku nebo meziskládku se složením, na vzdálenost Příplatek k ceně za každý další i započatý 1 km přes 1 km | t | 397.8408 |  | 0 | CS ÚRS 2023 02 |  | základní |  | 0 | 0 | 0 | 0 | 0 | 4 | K | 2 |  |  |  | ROZPOCET | [5 empty] | 0 | 0 | 0 | 0 | 0 | 1 | 0 | 4 | -906501745
| Online PSC |  | https://podminky.urs.cz/item/CS_URS_2023_02/997013509 | [14 empty] | Online PSC | 2
| VV |  | 28,4172*14 'Přepočtené koeficientem množství |  | 397.8408 | [12 empty] | VV | 2 | 2 | False | 1 | ROZPOCET
259 | K | 997013869 | Poplatek za uložení stavebního odpadu na recyklační skládce (skládkovné) ze směsí nebo oddělených frakcí betonu, cihel a keramických výrobků zatříděného do Katalogu odpadů pod kódem 17 01 07 | t | 28.3769 |  | 0 | CS ÚRS 2023 02 |  | základní |  | 0 | 0 | 0 | 0 | 0 | 4 | K | 2 |  |  |  | ROZPOCET | [5 empty] | 0 | 0 | 0 | 0 | 0 | 1 | 0 | 4 | 891437242
| Online PSC |  | https://podminky.urs.cz/item/CS_URS_2023_02/997013869 | [14 empty] | Online PSC | 2
| P |  | Poznámka k položce: suť z HSV | [14 empty] | P | 2
260 | K | 997013871 | Poplatek za uložení stavebního odpadu na recyklační skládce (skládkovné) směsného stavebního a demoličního zatříděného do Katalogu odpadů pod kódem 17 09 04 | t | 0.0403 |  | 0 | CS ÚRS 2023 02 |  | základní |  | 0 | 0 | 0 | 0 | 0 | 4 | K | 2 |  |  |  | ROZPOCET | [5 empty] | 0 | 0 | 0 | 0 | 0 | 1 | 0 | 4 | 1084710248
| Online PSC |  | https://podminky.urs.cz/item/CS_URS_2023_02/997013871 | [14 empty] | Online PSC | 2
| P |  | Poznámka k položce: cena za suť z PSV!!! | [14 empty] | P | 2
| D | 998 | Přesun hmot |  |  |  | 0 |  |  |  |  | 0 |  | 0 |  | 0 | 1 | D | 1 |  |  |  | ROZPOCET | [11 empty] | 0
261 | K | 998011001 | Přesun hmot pro budovy občanské výstavby, bydlení, výrobu a služby s nosnou svislou konstrukcí zděnou z cihel, tvárnic nebo kamene vodorovná dopravní vzdálenost do 100 m pro budovy výšky do 6 m | t | 19.7001 |  | 0 | CS ÚRS 2023 02 |  | základní |  | 0 | 0 | 0 | 0 | 0 | 4 | K | 2 |  |  |  | ROZPOCET | [5 empty] | 0 | 0 | 0 | 0 | 0 | 1 | 0 | 4 | -673049293
| Online PSC |  | https://podminky.urs.cz/item/CS_URS_2023_02/998011001 | [14 empty] | Online PSC | 2
| D | PSV | Práce a dodávky PSV |  |  |  | 0 |  |  |  |  | 0 |  | 0.18385 |  | 0.040295 | 2 | D | 0 |  |  |  | ROZPOCET | [11 empty] | 0
| D | 764 | Konstrukce klempířské |  |  |  | 0 |  |  |  |  | 0 |  | 0.18385 |  | 0.040295 | 2 | D | 1 |  |  |  | ROZPOCET | [11 empty] | 0
262 | K | 764002841 | Demontáž klempířských konstrukcí oplechování horních ploch zdí a nadezdívek do suti | m | 3.26 |  | 0 | CS ÚRS 2023 02 |  | základní |  | 0 | 0 | 0 | 0.00191 | 0.0062266 | 16 | K | 2 |  |  |  | ROZPOCET | [5 empty] | 0 | 0 | 0 | 0 | 0 | 1 | 0 | 16 | -1066595600
| Online PSC |  | https://podminky.urs.cz/item/CS_URS_2023_02/764002841 | [14 empty] | Online PSC | 2
| VV |  | čv113-pozn.16 | [14 empty] | VV | 2 | 1 | True | 0 | ROZPOCET
| VV |  | 1,76 |  | 1.76 | [12 empty] | VV | 2 | 2 | True | 0 | ROZPOCET
| VV |  | čv113-pozn.29 | [14 empty] | VV | 2 | 1 | True | 0 | ROZPOCET
| VV |  | "stříška"1,5 |  | 1.5 | [12 empty] | VV | 2 | 2 | True | 0 | ROZPOCET
| VV |  | Součet |  | 3.26 | [12 empty] | VV | 2 | 4 | True | 1 | ROZPOCET
263 | K | 764002851 | Demontáž klempířských konstrukcí oplechování parapetů do suti | m | 20.4 |  | 0 | CS ÚRS 2023 02 |  | základní |  | 0 | 0 | 0 | 0.00167 | 0.034068 | 16 | K | 2 |  |  |  | ROZPOCET | [5 empty] | 0 | 0 | 0 | 0 | 0 | 1 | 0 | 16 | 1373492309
| Online PSC |  | https://podminky.urs.cz/item/CS_URS_2023_02/764002851 | [14 empty] | Online PSC | 2
| VV |  | u nových oken je dmtž obsažena v rozpočtech suterénu a přízemí (prováděno současně s vybour.oken) | [14 empty] | VV | 2 | 1 | True | 0 | ROZPOCET
| VV |  | čv103 | [14 empty] | VV | 2 | 1 | True | 0 | ROZPOCET
| VV |  | "parapety stávaj.ponechávaných oken"2,2+1,3*14 |  | 20.4 | [12 empty] | VV | 2 | 2 | True | 0 | ROZPOCET
| VV |  | Mezisoučet |  | 20.4 | [12 empty] | VV | 2 | 3 | True | 1 | ROZPOCET
264 | K | 764246343 | Oplechování parapetů z titanzinkového lesklého válcovaného plechu rovných celoplošně lepené, bez rohů rš 250 mm | m | 17.7 |  | 0 | CS ÚRS 2023 02 |  | základní |  | 0 | 0.00198 | 0.035046 | 0 | 0 | 16 | K | 2 |  |  |  | ROZPOCET | [5 empty] | 0 | 0 | 0 | 0 | 0 | 1 | 0 | 16 | -1894891053
| Online PSC |  | https://podminky.urs.cz/item/CS_URS_2023_02/764246343 | [14 empty] | Online PSC | 2
| P |  | Poznámka k položce: tl.plechu 0,8mm! | [14 empty] | P | 2
| VV |  | v ceně zohlednit rš.260mm!!! | [14 empty] | VV | 2 | 1 | True | 0 | ROZPOCET
| VV |  | "K1"0,95*18 |  | 17.1 | [12 empty] | VV | 2 | 2 | True | 0 | ROZPOCET
| VV |  | "K2"0,6*1 |  | 0.6 | [12 empty] | VV | 2 | 2 | True | 0 | ROZPOCET
| VV |  | Součet |  | 17.7 | [12 empty] | VV | 2 | 4 | True | 1 | ROZPOCET
265 | K | 764246344 | Oplechování parapetů z titanzinkového lesklého válcovaného plechu rovných celoplošně lepené, bez rohů rš 330 mm | m | 30.91 |  | 0 | CS ÚRS 2023 02 |  | základní |  | 0 | 0.00264 | 0.081602 | 0 | 0 | 16 | K | 2 |  |  |  | ROZPOCET | [5 empty] | 0 | 0 | 0 | 0 | 0 | 1 | 0 | 16 | 497489528
| Online PSC |  | https://podminky.urs.cz/item/CS_URS_2023_02/764246344 | [14 empty] | Online PSC | 2
| P |  | Poznámka k položce: tl.plechu 0,8mm! | [14 empty] | P | 2
| VV |  | v ceně zohlednit rš.300mm!!! | [14 empty] | VV | 2 | 1 | True | 0 | ROZPOCET
| VV |  | "K3"3,5*5 |  | 17.5 | [12 empty] | VV | 2 | 2 | True | 0 | ROZPOCET
| VV |  | "K4"0,57*3 |  | 1.71 | [12 empty] | VV | 2 | 2 | True | 0 | ROZPOCET
| VV |  | "K5"1,17*9 |  | 10.53 | [12 empty] | VV | 2 | 2 | True | 0 | ROZPOCET
| VV |  | "K6"1,17*1 |  | 1.17 | [12 empty] | VV | 2 | 2 | True | 0 | ROZPOCET
| VV |  | Součet |  | 30.91 | [12 empty] | VV | 2 | 4 | True | 1 | ROZPOCET
266 | K | 764246344 | Oplechování parapetů z titanzinkového lesklého válcovaného plechu rovných celoplošně lepené, bez rohů rš 330 mm | m | 14.94 |  | 0 | CS ÚRS 2023 02 |  | základní |  | 0 | 0.00264 | 0.039442 | 0 | 0 | 16 | K | 2 |  |  |  | ROZPOCET | [5 empty] | 0 | 0 | 0 | 0 | 0 | 1 | 0 | 16 | 2085651538
| Online PSC |  | https://podminky.urs.cz/item/CS_URS_2023_02/764246344 | [14 empty] | Online PSC | 2
| P |  | Poznámka k položce: tl.plechu 0,8mm! | [14 empty] | P | 2
| VV |  | v ceně zohlednit rš.350mm!!! | [14 empty] | VV | 2 | 1 | True | 0 | ROZPOCET
| VV |  | "K7"2,07*1 |  | 2.07 | [12 empty] | VV | 2 | 2 | True | 0 | ROZPOCET
| VV |  | "K8"1,17*11 |  | 12.87 | [12 empty] | VV | 2 | 2 | True | 0 | ROZPOCET
| VV |  | Součet |  | 14.94 | [12 empty] | VV | 2 | 4 | True | 1 | ROZPOCET
267 | K | 764246343 | Oplechování parapetů z titanzinkového lesklého válcovaného plechu rovných celoplošně lepené, bez rohů rš 250 mm | m | 0.4 |  | 0 | CS ÚRS 2023 02 |  | základní |  | 0 | 0.00198 | 0.000792 | 0 | 0 | 16 | K | 2 |  |  |  | ROZPOCET | [5 empty] | 0 | 0 | 0 | 0 | 0 | 1 | 0 | 16 | 933288968
| Online PSC |  | https://podminky.urs.cz/item/CS_URS_2023_02/764246343 | [14 empty] | Online PSC | 2
| P |  | Poznámka k položce: tl.plechu 0,8mm! | [14 empty] | P | 2
| VV |  | "K9"0,4*1 |  | 0.4 | [12 empty] | VV | 2 | 2 | True | 1 | ROZPOCET
268 | K | 764246345 | Oplechování parapetů z titanzinkového lesklého válcovaného plechu rovných celoplošně lepené, bez rohů rš 400 mm | m | 3.51 |  | 0 | CS ÚRS 2023 02 |  | základní |  | 0 | 0.00315 | 0.011056 | 0 | 0 | 16 | K | 2 |  |  |  | ROZPOCET | [5 empty] | 0 | 0 | 0 | 0 | 0 | 1 | 0 | 16 | -209782687
| Online PSC |  | https://podminky.urs.cz/item/CS_URS_2023_02/764246345 | [14 empty] | Online PSC | 2
| P |  | Poznámka k položce: tl.plechu 0,8mm! | [14 empty] | P | 2
| VV |  | "K10"1,17*3 |  | 3.51 | [12 empty] | VV | 2 | 2 | True | 1 | ROZPOCET
269 | K | 764245305 | Oplechování horních ploch zdí a nadezdívek (atik) z titanzinkového lesklého válcovaného plechu celoplošně lepené rš 400 mm | m | 1.9 |  | 0 | CS ÚRS 2023 02 |  | základní |  | 0 | 0.00312 | 0.005928 | 0 | 0 | 16 | K | 2 |  |  |  | ROZPOCET | [5 empty] | 0 | 0 | 0 | 0 | 0 | 1 | 0 | 16 | -708753933
| Online PSC |  | https://podminky.urs.cz/item/CS_URS_2023_02/764245305 | [14 empty] | Online PSC | 2
| P |  | Poznámka k položce: tl.plechu 0,8mm! | [14 empty] | P | 2
| VV |  | "K11"1,9*1 |  | 1.9 | [12 empty] | VV | 2 | 2 | True | 1 | ROZPOCET
270 | K | 764245345 | Oplechování horních ploch zdí a nadezdívek (atik) z titanzinkového lesklého válcovaného plechu Příplatek k cenám za zvýšenou pracnost při provedení rohu nebo koutu do rš 400 mm | kus | 2 |  | 0 | CS ÚRS 2023 02 |  | základní |  | 0 | 0 | 0 | 0 | 0 | 16 | K | 2 |  |  |  | ROZPOCET | [5 empty] | 0 | 0 | 0 | 0 | 0 | 1 | 0 | 16 | -1974176910
| Online PSC |  | https://podminky.urs.cz/item/CS_URS_2023_02/764245345 | [14 empty] | Online PSC | 2
| VV |  | "K11"2 |  | 2 | [12 empty] | VV | 2 | 2 | True | 1 | ROZPOCET
271 | K | 764245309 | Oplechování horních ploch zdí a nadezdívek (atik) z titanzinkového lesklého válcovaného plechu celoplošně lepené rš 800 mm | m | 1.6 |  | 0 | CS ÚRS 2023 02 |  | základní |  | 0 | 0.00624 | 0.009984 | 0 | 0 | 16 | K | 2 |  |  |  | ROZPOCET | [5 empty] | 0 | 0 | 0 | 0 | 0 | 1 | 0 | 16 | -317068910
| Online PSC |  | https://podminky.urs.cz/item/CS_URS_2023_02/764245309 | [14 empty] | Online PSC | 2
| P |  | Poznámka k položce: tl.plechu 0,8mm! | [14 empty] | P | 2
| VV |  | "K12"1,6*1 |  | 1.6 | [12 empty] | VV | 2 | 2 | True | 1 | ROZPOCET
272 | K | 764245346 | Oplechování horních ploch zdí a nadezdívek (atik) z titanzinkového lesklého válcovaného plechu Příplatek k cenám za zvýšenou pracnost při provedení rohu nebo koutu přes rš 400 mm | kus | 2 |  | 0 | CS ÚRS 2023 02 |  | základní |  | 0 | 0 | 0 | 0 | 0 | 16 | K | 2 |  |  |  | ROZPOCET | [5 empty] | 0 | 0 | 0 | 0 | 0 | 1 | 0 | 16 | 155280036
| Online PSC |  | https://podminky.urs.cz/item/CS_URS_2023_02/764245346 | [14 empty] | Online PSC | 2
| VV |  | "K12"2 |  | 2 | [12 empty] | VV | 2 | 2 | True | 1 | ROZPOCET
273 | K | 998764101 | Přesun hmot pro konstrukce klempířské stanovený z hmotnosti přesunovaného materiálu vodorovná dopravní vzdálenost do 50 m v objektech výšky do 6 m | t | 0.1839 |  | 0 | CS ÚRS 2023 02 |  | základní |  | 0 | 0 | 0 | 0 | 0 | 16 | K | 2 |  |  |  | ROZPOCET | [5 empty] | 0 | 0 | 0 | 0 | 0 | 1 | 0 | 16 | 311643405
| Online PSC |  | https://podminky.urs.cz/item/CS_URS_2023_02/998764101 | [14 empty] | Online PSC | 2
274 | K | 998764181 | Přesun hmot pro konstrukce klempířské stanovený z hmotnosti přesunovaného materiálu Příplatek k cenám za přesun prováděný bez použití mechanizace pro jakoukoliv výšku objektu | t | 0.1839 |  | 0 | CS ÚRS 2023 02 |  | základní |  | 0 | 0 | 0 | 0 | 0 | 16 | K | 2 |  |  |  | ROZPOCET | [5 empty] | 0 | 0 | 0 | 0 | 0 | 1 | 0 | 16 | 1974093082
| Online PSC |  | https://podminky.urs.cz/item/CS_URS_2023_02/998764181 | [14 empty] | Online PSC | 2

## 5ž(ZV) - Žaluzie vč.jejic...
{c39174ad-975d-4ec4-b313-1e22d7d7a412}
2
| KRYCÍ LIST SOUPISU PRACÍ | [7 empty] | v --- níže se nacházejí doplnkové a pomocné údaje k sestavám --- v | [8 empty] | False
Stavba:
Snížení energetické náročnosti budovy MŠ Strojařů, Chrudim
Objekt:
01 - Hospodářský objekt
Soupis:
1 - Stavební a stavebně-kční část vč. PBŘ
Úroveň 3:
5ž(ZV) - Žaluzie vč.jejich elektroinstalace (ZV)
| KSO: |  |  |  |  | CC-CZ:
| Místo: |  |  |  |  | Datum: | 28. 2. 2022
| Zadavatel: |  |  |  |  | IČ:
DIČ:
| Uchazeč: |  |  |  |  | IČ: | Vyplň údaj
|  | Vyplň údaj |  |  |  | DIČ: | Vyplň údaj
| Projektant: |  |  |  |  | IČ:
DIČ:
| Zpracovatel: |  |  |  |  | IČ:
DIČ:
Poznámka:
| Cena bez DPH | [5 empty] | 0
|  |  | Základ daně |  |  | Sazba daně | Výše daně
| DPH | základní | 0 |  |  | 21% | 0
|  | snížená | 0 |  |  | 15% | 0
|  | zákl. přenesená | 0 |  |  | 21% | 0
|  | sníž. přenesená | 0 |  |  | 15% | 0
|  | nulová | 0 |  |  | 0% | 0
| Cena s DPH |  |  | v | CZK |  | 0
REKAPITULACE ČLENĚNÍ SOUPISU PRACÍ
Stavba:
Snížení energetické náročnosti budovy MŠ Strojařů, Chrudim
Objekt:
01 - Hospodářský objekt
Soupis:
1 - Stavební a stavebně-kční část vč. PBŘ
Úroveň 3:
5ž(ZV) - Žaluzie vč.jejich elektroinstalace (ZV)
Místo: | [5 empty] | Datum: | 28. 2. 2022
Zadavatel: | [5 empty] | Projektant:
Uchazeč: |  |  | Vyplň údaj |  |  | Zpracovatel:
Kód dílu - Popis | [6 empty] | Cena celkem [CZK]
Náklady stavby celkem | [6 empty] | 0 | [11 empty] | -1
| 95 - Různé dokončovací konstrukce a práce pozemních staveb | [5 empty] | 0
| PSV - Práce a dodávky PSV | [5 empty] | 0
| 740e - Elektroinstalace | [5 empty] | 0
SOUPIS PRACÍ
Stavba:
Snížení energetické náročnosti budovy MŠ Strojařů, Chrudim
Objekt:
01 - Hospodářský objekt
Soupis:
1 - Stavební a stavebně-kční část vč. PBŘ
Úroveň 3:
5ž(ZV) - Žaluzie vč.jejich elektroinstalace (ZV)
Místo: | [5 empty] | Datum: | 28. 2. 2022
Zadavatel: | [5 empty] | Projektant:
Uchazeč: |  |  | Vyplň údaj |  |  | Zpracovatel:
PČ | Typ | Kód | Popis | MJ | Množství | J.cena [CZK] | Cena celkem [CZK] | Cenová soustava |  | DPH | J. Nh [h] | Nh celkem [h] | J. hmotnost [t] | Hmotnost celkem [t] | J. suť [t] | Suť Celkem [t]
Náklady soupisu celkem | [6 empty] | 0 |  |  |  |  | 0 |  | 0 |  | 0 |  | D | -1 | [7 empty] | 0
| D | 95 | Různé dokončovací konstrukce a práce pozemních staveb |  |  |  | 0 |  |  |  |  | 0 |  | 0 |  | 0 | 1 | D | 0 | ROZPOCET | [6 empty] | 0
210 | K | 95o10ž | O10ž - vnější okenní žaluzie, lamely Z90, 1200/1500mm - d,m dle popisu ve výpisu výrobků vč.AL krycího plechu a vodících lišt | kus | 9 |  | 0 |  |  | základní |  | 0 | 0 | 0 | 0 | 0 | 4 | K | 1 | ROZPOCET | 0 | 0 | 0 | 0 | 0 | 1 | 0 | 4 | -1948435051
211 | K | 95o10m | O10m - elektropohon pro venkovní žaluzie - d,m dle popisu ve výpisu výrobků vč.zapojení a ovlád. | kus | 9 |  | 0 |  |  | základní |  | 0 | 0 | 0 | 0 | 0 | 4 | K | 1 | ROZPOCET | 0 | 0 | 0 | 0 | 0 | 1 | 0 | 4 | -573168149
212 | K | 95o11 | O11 - montážní blok pro mtž žaluzií na bázi polymeru polystyrénu 50x80x150mm - d,m dle popisu ve výpisu výrobků | kus | 27 |  | 0 |  |  | základní |  | 0 | 0 | 0 | 0 | 0 | 4 | K | 1 | ROZPOCET | 0 | 0 | 0 | 0 | 0 | 1 | 0 | 4 | -2072578980
| D | PSV | Práce a dodávky PSV |  |  |  | 0 |  |  |  |  | 0 |  | 0 |  | 0 | 2 | D | 0 | ROZPOCET | [6 empty] | 0
| D | 740e | Elektroinstalace |  |  |  | 0 |  |  |  |  | 0 |  | 0 |  | 0 | 2 | D | 1 | ROZPOCET | [6 empty] | 0
213 | K | D.1.4.3žal | Elektroinstalace pro žaluzie (ZV) - d,m dle samostného rozpočtu | kpl | 1 |  | 0 |  |  | základní |  | 0 | 0 | 0 | 0 | 0 | 16 | K | 2 | ROZPOCET | 0 | 0 | 0 | 0 | 0 | 1 | 0 | 16 | -1584047052

## 6(ZV) - Střešní plášť (ZV)
{2dc9a47a-71c5-464f-8b11-b70934f4cd0f}
2
| KRYCÍ LIST SOUPISU PRACÍ | [7 empty] | v --- níže se nacházejí doplnkové a pomocné údaje k sestavám --- v | [8 empty] | False
Stavba:
Snížení energetické náročnosti budovy MŠ Strojařů, Chrudim
Objekt:
01 - Hospodářský objekt
Soupis:
1 - Stavební a stavebně-kční část vč. PBŘ
Úroveň 3:
6(ZV) - Střešní plášť (ZV)
| KSO: |  |  |  |  | CC-CZ:
| Místo: |  |  |  |  | Datum: | 28. 2. 2022
| Zadavatel: |  |  |  |  | IČ:
DIČ:
| Uchazeč: |  |  |  |  | IČ: | Vyplň údaj
|  | Vyplň údaj |  |  |  | DIČ: | Vyplň údaj
| Projektant: |  |  |  |  | IČ:
DIČ:
| Zpracovatel: |  |  |  |  | IČ:
DIČ:
Poznámka:
Lešení uvažováno v rámci lešení KZS.
| Cena bez DPH | [5 empty] | 0
|  |  | Základ daně |  |  | Sazba daně | Výše daně
| DPH | základní | 0 |  |  | 21% | 0
|  | snížená | 0 |  |  | 15% | 0
|  | zákl. přenesená | 0 |  |  | 21% | 0
|  | sníž. přenesená | 0 |  |  | 15% | 0
|  | nulová | 0 |  |  | 0% | 0
| Cena s DPH |  |  | v | CZK |  | 0
REKAPITULACE ČLENĚNÍ SOUPISU PRACÍ
Stavba:
Snížení energetické náročnosti budovy MŠ Strojařů, Chrudim
Objekt:
01 - Hospodářský objekt
Soupis:
1 - Stavební a stavebně-kční část vč. PBŘ
Úroveň 3:
6(ZV) - Střešní plášť (ZV)
Místo: | [5 empty] | Datum: | 28. 2. 2022
Zadavatel: | [5 empty] | Projektant:
Uchazeč: |  |  | Vyplň údaj |  |  | Zpracovatel:
Kód dílu - Popis | [6 empty] | Cena celkem [CZK]
Náklady stavby celkem | [6 empty] | 0 | [11 empty] | -1
| HSV - HSV | [5 empty] | 0
| 4 - Vodorovné konstrukce | [5 empty] | 0
| 63 - Podlahy a podlahové konstrukce | [5 empty] | 0
| 96 - Bourání konstrukcí | [5 empty] | 0
| 997 - Přesun sutě | [5 empty] | 0
| 998 - Přesun hmot | [5 empty] | 0
| PSV - Práce a dodávky PSV | [5 empty] | 0
| 712 - Povlakové krytiny | [5 empty] | 0
| 713 - Izolace tepelné | [5 empty] | 0
| 762 - Konstrukce tesařské | [5 empty] | 0
| 764 - Konstrukce klempířské | [5 empty] | 0
| 767zs - Záchytný systém | [5 empty] | 0
| 767 - Konstrukce zámečnické | [5 empty] | 0
SOUPIS PRACÍ
Stavba:
Snížení energetické náročnosti budovy MŠ Strojařů, Chrudim
Objekt:
01 - Hospodářský objekt
Soupis:
1 - Stavební a stavebně-kční část vč. PBŘ
Úroveň 3:
6(ZV) - Střešní plášť (ZV)
Místo: | [5 empty] | Datum: | 28. 2. 2022
Zadavatel: | [5 empty] | Projektant:
Uchazeč: |  |  | Vyplň údaj |  |  | Zpracovatel:
PČ | Typ | Kód | Popis | MJ | Množství | J.cena [CZK] | Cena celkem [CZK] | Cenová soustava |  | DPH | J. Nh [h] | Nh celkem [h] | J. hmotnost [t] | Hmotnost celkem [t] | J. suť [t] | Suť Celkem [t]
Náklady soupisu celkem | [6 empty] | 0 |  |  |  |  | 0 |  | 39.6635 |  | 10.4967 |  | D | -1 | [10 empty] | 0
| D | HSV | HSV |  |  |  | 0 |  |  |  |  | 0 |  | 14.9611 |  | 0.87723 | 1 | D | 0 |  |  |  | ROZPOCET | [6 empty] | 0
| D | 4 | Vodorovné konstrukce |  |  |  | 0 |  |  |  |  | 0 |  | 6.5268 |  | 0.01323 | 1 | D | 1 |  |  |  | ROZPOCET | [6 empty] | 0
1 | K | 417321414 | Ztužující pásy a věnce z betonu železového (bez výztuže) tř. C 20/25 | m3 | 2.4235 |  | 0 | CS ÚRS 2023 02 |  | základní |  | 0 | 2.502 | 6.0635 | 0 | 0 | 4 | K | 2 |  |  |  | ROZPOCET | 0 | 0 | 0 | 0 | 0 | 1 | 0 | 4 | 817060037
| Online PSC |  | https://podminky.urs.cz/item/CS_URS_2023_02/417321414 | [14 empty] | Online PSC | 2
| VV |  | čv148 | [14 empty] | VV | 2 | 1 | True | 0 | ROZPOCET
| VV |  | "A - po obvodu"0,25*0,12*(24,65*2+11,77*2) |  | 2.1852 | [12 empty] | VV | 2 | 2 | True | 0 | ROZPOCET
| VV |  | Mezisoučet |  | 2.1852 | [12 empty] | VV | 2 | 3 | True | 0 | ROZPOCET
| VV |  | čv114-pozn.3 | [14 empty] | VV | 2 | 1 | True | 0 | ROZPOCET
| VV |  | "D"0,06*0,22*(1,12+7,88+4,45) |  | 0.1775 | [12 empty] | VV | 2 | 2 | True | 0 | ROZPOCET
| VV |  | Mezisoučet |  | 0.1775 | [12 empty] | VV | 2 | 3 | True | 0 | ROZPOCET
| VV |  | čv114-pozn.4 | [14 empty] | VV | 2 | 1 | True | 0 | ROZPOCET
| VV |  | "E"0,25*0,3*0,81 |  | 0.0608 | [12 empty] | VV | 2 | 2 | True | 0 | ROZPOCET
| VV |  | Mezisoučet |  | 0.0608 | [12 empty] | VV | 2 | 3 | True | 0 | ROZPOCET
| VV |  | ŽB střešní práh pro plášť F je v rozpočtu nové přístavby | [14 empty] | VV | 2 | 1 | True | 0 | ROZPOCET
| VV |  | Součet |  | 2.4235 | [12 empty] | VV | 2 | 4 | True | 1 | ROZPOCET
2 | K | 417351115 | Bednění bočnic ztužujících pásů a věnců včetně vzpěr zřízení | m2 | 19.5816 |  | 0 | CS ÚRS 2023 02 |  | základní |  | 0 | 0.00576 | 0.11279 | 0 | 0 | 4 | K | 2 |  |  |  | ROZPOCET | 0 | 0 | 0 | 0 | 0 | 1 | 0 | 4 | -1711229101
| Online PSC |  | https://podminky.urs.cz/item/CS_URS_2023_02/417351115 | [14 empty] | Online PSC | 2
| VV |  | čv148 | [14 empty] | VV | 2 | 1 | True | 0 | ROZPOCET
| VV |  | "A - po obvodu"2*0,12*(24,65*2+11,77*2) |  | 17.4816 | [12 empty] | VV | 2 | 2 | True | 0 | ROZPOCET
| VV |  | Mezisoučet |  | 17.4816 | [12 empty] | VV | 2 | 3 | True | 0 | ROZPOCET
| VV |  | čv114-pozn.3 | [14 empty] | VV | 2 | 1 | True | 0 | ROZPOCET
| VV |  | "D"0,06*2*(1,12+7,88+4,45) |  | 1.614 | [12 empty] | VV | 2 | 2 | True | 0 | ROZPOCET
| VV |  | Mezisoučet |  | 1.614 | [12 empty] | VV | 2 | 3 | True | 0 | ROZPOCET
| VV |  | čv114-pozn.4 | [14 empty] | VV | 2 | 1 | True | 0 | ROZPOCET
| VV |  | "E"2*0,3*0,81 |  | 0.486 | [12 empty] | VV | 2 | 2 | True | 0 | ROZPOCET
| VV |  | Mezisoučet |  | 0.486 | [12 empty] | VV | 2 | 3 | True | 0 | ROZPOCET
| VV |  | Součet |  | 19.5816 | [12 empty] | VV | 2 | 4 | True | 1 | ROZPOCET
3 | K | 417351116 | Bednění bočnic ztužujících pásů a věnců včetně vzpěr odstranění | m2 | 19.5816 |  | 0 | CS ÚRS 2023 02 |  | základní |  | 0 | 0 | 0 | 0 | 0 | 4 | K | 2 |  |  |  | ROZPOCET | 0 | 0 | 0 | 0 | 0 | 1 | 0 | 4 | -1033132707
| Online PSC |  | https://podminky.urs.cz/item/CS_URS_2023_02/417351116 | [14 empty] | Online PSC | 2
4 | K | 417361821 | Výztuž ztužujících pásů a věnců z betonářské oceli 10 505 (R) nebo BSt 500 | t | 0.3185 |  | 0 | CS ÚRS 2023 02 |  | základní |  | 0 | 1.0529 | 0.33535 | 0 | 0 | 4 | K | 2 |  |  |  | ROZPOCET | 0 | 0 | 0 | 0 | 0 | 1 | 0 | 4 | 451595161
| Online PSC |  | https://podminky.urs.cz/item/CS_URS_2023_02/417361821 | [14 empty] | Online PSC | 2
| VV |  | "čv148"318,5*0,001 |  | 0.3185 | [12 empty] | VV | 2 | 2 | True | 1 | ROZPOCET
5 | K | 417362021 | Výztuž ztužujících pásů a věnců ze svařovaných sítí z drátů typu KARI | t | 0.0126 |  | 0 | CS ÚRS 2023 02 |  | základní |  | 0 | 1.0628 | 0.013391 | 0 | 0 | 4 | K | 2 |  |  |  | ROZPOCET | 0 | 0 | 0 | 0 | 0 | 1 | 0 | 4 | 1465707323
| Online PSC |  | https://podminky.urs.cz/item/CS_URS_2023_02/417362021 | [14 empty] | Online PSC | 2
| VV |  | čv114-pozn.3 | [14 empty] | VV | 2 | 1 | True | 0 | ROZPOCET
| VV |  | "D"0,22*(1,12+7,88+4,45)*3,113*1,2*0,001 |  | 0.0111 | [12 empty] | VV | 2 | 2 | True | 0 | ROZPOCET
| VV |  | Mezisoučet |  | 0.0111 | [12 empty] | VV | 2 | 3 | True | 0 | ROZPOCET
| VV |  | čv114-pozn.4 | [14 empty] | VV | 2 | 1 | True | 0 | ROZPOCET
| VV |  | "E , 2x kari 5/100"0,25*0,81*3,113*1,2*0,001*2 |  | 0.0015 | [12 empty] | VV | 2 | 2 | True | 0 | ROZPOCET
| VV |  | Mezisoučet |  | 0.0015 | [12 empty] | VV | 2 | 3 | True | 0 | ROZPOCET
| VV |  | Součet |  | 0.0126 | [12 empty] | VV | 2 | 4 | True | 1 | ROZPOCET
6 | K | 953961113 | Kotvy chemické s vyvrtáním otvoru do betonu, železobetonu nebo tvrdého kamene tmel, velikost M 12, hloubka 110 mm | kus | 147 |  | 0 | CS ÚRS 2023 02 |  | základní |  | 0 | 1e-05 | 0.00147 | 0 | 0 | 4 | K | 2 |  |  |  | ROZPOCET | 0 | 0 | 0 | 0 | 0 | 1 | 0 | 4 | -1947668325
| Online PSC |  | https://podminky.urs.cz/item/CS_URS_2023_02/953961113 | [14 empty] | Online PSC | 2
| VV |  | položka pro vlepení svislé výztuže věnce do stáv.podkladu | [14 empty] | VV | 2 | 1 | True | 0 | ROZPOCET
| VV |  | chem.kotvu do hl.200mm (větší spotřeba tmelu - doceněna v další položce), hlubší vrt bude doceněn v další položce | [14 empty] | VV | 2 | 1 | True | 0 | ROZPOCET
| VV |  | "čv148 - výztuž 3"147 |  | 147 | [12 empty] | VV | 2 | 2 | True | 1 | ROZPOCET
7 | K | 953pcht | Příplatek za větší spotřebu chem.tmelu pro hl.od 110mm do 200mm pro M12 | kus | 147 |  | 0 |  |  | základní |  | 0 | 0 | 0 | 0 | 0 | 4 | K | 2 |  |  |  | ROZPOCET | 0 | 0 | 0 | 0 | 0 | 1 | 0 | 4 | 1232846672
8 | K | 977131110 | Vrty příklepovými vrtáky do cihelného zdiva nebo prostého betonu průměru do 16 mm | m | 13.23 |  | 0 | CS ÚRS 2023 02 |  | základní |  | 0 | 2e-05 | 0.0002646 | 0.001 | 0.01323 | 4 | K | 2 |  |  |  | ROZPOCET | 0 | 0 | 0 | 0 | 0 | 1 | 0 | 4 | 1693275970
| Online PSC |  | https://podminky.urs.cz/item/CS_URS_2023_02/977131110 | [14 empty] | Online PSC | 2
| VV |  | položka pro hlubší vrt (přes 110mm do 200mm) pro vlepení svislé výztuže věnce do stáv.podkladu | [14 empty] | VV | 2 | 1 | True | 0 | ROZPOCET
| VV |  | "čv148 - výztuž 3"147*(0,2-0,11) |  | 13.23 | [12 empty] | VV | 2 | 2 | True | 1 | ROZPOCET
| D | 63 | Podlahy a podlahové konstrukce |  |  |  | 0 |  |  |  |  | 0 |  | 8.4341 |  | 0 | 1 | D | 1 |  |  |  | ROZPOCET | [6 empty] | 0
9 | K | 278311151 | Zálivka kotevních otvorů z betonu bez zvýšených nároků na prostředí tř. C 20/25 při objemu jednoho otvoru do 0,02 m3 | m3 | 0.2025 |  | 0 | CS ÚRS 2023 02 |  | základní |  | 0 | 2.5019 | 0.50663 | 0 | 0 | 4 | K | 2 |  |  |  | ROZPOCET | 0 | 0 | 0 | 0 | 0 | 1 | 0 | 4 | -595455124
| Online PSC |  | https://podminky.urs.cz/item/CS_URS_2023_02/278311151 | [14 empty] | Online PSC | 2
| VV |  | položka pro podbetonování kotevního plechu kotvícího bodu | [14 empty] | VV | 2 | 1 | True | 0 | ROZPOCET
| VV |  | čv114 | [14 empty] | VV | 2 | 1 | True | 0 | ROZPOCET
| VV |  | "skl.A,C,D"(0,3*0,3*0,15)*15 |  | 0.2025 | [12 empty] | VV | 2 | 2 | True | 1 | ROZPOCET
10 | K | 278311152 | Zálivka kotevních otvorů z betonu bez zvýšených nároků na prostředí tř. C 20/25 při objemu jednoho otvoru přes 0,02 do 0,10 m3 | m3 | 0.3375 |  | 0 | CS ÚRS 2023 02 |  | základní |  | 0 | 2.5019 | 0.84438 | 0 | 0 | 4 | K | 2 |  |  |  | ROZPOCET | 0 | 0 | 0 | 0 | 0 | 1 | 0 | 4 | 611864768
| Online PSC |  | https://podminky.urs.cz/item/CS_URS_2023_02/278311152 | [14 empty] | Online PSC | 2
| VV |  | položka pro doplnění vysekané kapsy po osazení kotev.bodu lehkým betonem (700kg/m3)!!! | [14 empty] | VV | 2 | 1 | True | 0 | ROZPOCET
| VV |  | čv114 | [14 empty] | VV | 2 | 1 | True | 0 | ROZPOCET
| VV |  | "skl.A,C,D"(0,3*0,3*0,25)*15 |  | 0.3375 | [12 empty] | VV | 2 | 2 | True | 1 | ROZPOCET
11 | K | 63pmr01 | Příplatek za provádění betonáže malého rozsahu (kapsy 300/300/400mm) dle zvyklostí zhotovitele (pořizovací náklady materiálu a pracnost) | kus | 15 |  | 0 |  |  | základní |  | 0 | 0 | 0 | 0 | 0 | 4 | K | 2 |  |  |  | ROZPOCET | 0 | 0 | 0 | 0 | 0 | 1 | 0 | 4 | 1808495659
12 | K | 631311125 | Mazanina z betonu prostého bez zvýšených nároků na prostředí tl. přes 80 do 120 mm tř. C 20/25 | m3 | 2.8014 |  | 0 | CS ÚRS 2023 02 |  | základní |  | 0 | 2.5019 | 7.0087 | 0 | 0 | 4 | K | 2 |  |  |  | ROZPOCET | 0 | 0 | 0 | 0 | 0 | 1 | 0 | 4 | 964300908
| Online PSC |  | https://podminky.urs.cz/item/CS_URS_2023_02/631311125 | [14 empty] | Online PSC | 2
| VV |  | spádovaný beton na žb strop.panelech od +3,2 | [14 empty] | VV | 2 | 1 | True | 0 | ROZPOCET
| VV |  | tl.počítána dle jehlanu | [14 empty] | VV | 2 | 1 | True | 0 | ROZPOCET
| VV |  | (0,05+0,06*2/3)*(8,32*3,75-0,12*0,61) |  | 2.8014 | [12 empty] | VV | 2 | 2 | True | 1 | ROZPOCET
13 | K | 631319183 | Příplatek k cenám mazanin za sklon přes 15° do 35° od vodorovné roviny mazanina tl. přes 80 do 120 mm | m3 | 2.8014 |  | 0 | CS ÚRS 2023 02 |  | základní |  | 0 | 0 | 0 | 0 | 0 | 4 | K | 2 |  |  |  | ROZPOCET | 0 | 0 | 0 | 0 | 0 | 1 | 0 | 4 | -27485038
| Online PSC |  | https://podminky.urs.cz/item/CS_URS_2023_02/631319183 | [14 empty] | Online PSC | 2
| P |  | Poznámka k položce: položka pro zohlednění spádování bez ohledu na uvedený sklon | [14 empty] | P | 2
14 | K | 631351101 | Bednění v podlahách rýh a hran zřízení | m2 | 5.5 |  | 0 | CS ÚRS 2023 02 |  | základní |  | 0 | 0.01352 | 0.07436 | 0 | 0 | 4 | K | 2 |  |  |  | ROZPOCET | 0 | 0 | 0 | 0 | 0 | 1 | 0 | 4 | -28277972
| Online PSC |  | https://podminky.urs.cz/item/CS_URS_2023_02/631351101 | [14 empty] | Online PSC | 2
| VV |  | předběžná položka pro vybednění spádů - zhotovitel ocení dle svého technol.postupu zhotovení spád.betonu bez ohledu na ceník.popis a množství položky | [14 empty] | VV | 2 | 1 | True | 0 | ROZPOCET
| VV |  | 0,11*50 |  | 5.5 | [12 empty] | VV | 2 | 2 | True | 1 | ROZPOCET
15 | K | 631351102 | Bednění v podlahách rýh a hran odstranění | m2 | 5.5 |  | 0 | CS ÚRS 2023 02 |  | základní |  | 0 | 0 | 0 | 0 | 0 | 4 | K | 2 |  |  |  | ROZPOCET | 0 | 0 | 0 | 0 | 0 | 1 | 0 | 4 | -767035885
| Online PSC |  | https://podminky.urs.cz/item/CS_URS_2023_02/631351102 | [14 empty] | Online PSC | 2
| D | 96 | Bourání konstrukcí |  |  |  | 0 |  |  |  |  | 0 |  | 0.000144 |  | 0.864 | 1 | D | 1 |  |  |  | ROZPOCET | [6 empty] | 0
16 | K | 977311111 | Řezání stávajících betonových mazanin bez vyztužení hloubky do 50 mm | m | 3.6 |  | 0 | CS ÚRS 2023 02 |  | základní |  | 0 | 0 | 0 | 0 | 0 | 4 | K | 2 |  |  |  | ROZPOCET | 0 | 0 | 0 | 0 | 0 | 1 | 0 | 4 | -66325499
| Online PSC |  | https://podminky.urs.cz/item/CS_URS_2023_02/977311111 | [14 empty] | Online PSC | 2
| VV |  | předběžná položka pro zaříznutí okrajů vysekávané kapsy pro kotvení záchyt.systému (ocenit dle zvyklostí zhotovitele) vč.rozměření | [14 empty] | VV | 2 | 1 | True | 0 | ROZPOCET
| VV |  | čv114 | [14 empty] | VV | 2 | 1 | True | 0 | ROZPOCET
| VV |  | "skl.D"(0,3*4)*3 |  | 3.6 | [12 empty] | VV | 2 | 2 | True | 1 | ROZPOCET
17 | K | 977311114 | Řezání stávajících betonových mazanin bez vyztužení hloubky přes 150 do 200 mm | m | 14.4 |  | 0 | CS ÚRS 2023 02 |  | základní |  | 0 | 1e-05 | 0.000144 | 0 | 0 | 4 | K | 2 |  |  |  | ROZPOCET | 0 | 0 | 0 | 0 | 0 | 1 | 0 | 4 | -1740325835
| Online PSC |  | https://podminky.urs.cz/item/CS_URS_2023_02/977311114 | [14 empty] | Online PSC | 2
| VV |  | předběžná položka pro zaříznutí okrajů vysekávané kapsy pro kotvení záchyt.systému (ocenit dle zvyklostí zhotovitele) vč.rozměření | [14 empty] | VV | 2 | 1 | True | 0 | ROZPOCET
| VV |  | čv114 | [14 empty] | VV | 2 | 1 | True | 0 | ROZPOCET
| VV |  | "skl.A,C"(0,3*4)*12 |  | 14.4 | [12 empty] | VV | 2 | 2 | True | 1 | ROZPOCET
18 | K | 965041321 | Bourání mazanin škvárobetonových tl. do 100 mm, plochy do 1 m2 | m3 | 0.54 |  | 0 | CS ÚRS 2023 02 |  | základní |  | 0 | 0 | 0 | 1.6 | 0.864 | 4 | K | 2 |  |  |  | ROZPOCET | 0 | 0 | 0 | 0 | 0 | 1 | 0 | 4 | -799220931
| Online PSC |  | https://podminky.urs.cz/item/CS_URS_2023_02/965041321 | [14 empty] | Online PSC | 2
| VV |  | položka pro vysekání kapsy do plynosilikátu až na strop.panel pro kotvení záchyt.systému | [14 empty] | VV | 2 | 1 | True | 0 | ROZPOCET
| VV |  | položka i vysekání kapsy do pláště skl.D, i když má jinou skladbu (cca stejná pracnost) | [14 empty] | VV | 2 | 1 | True | 0 | ROZPOCET
| VV |  | uvažováno s prům.hl.400mm | [14 empty] | VV | 2 | 1 | True | 0 | ROZPOCET
| VV |  | čv114 | [14 empty] | VV | 2 | 1 | True | 0 | ROZPOCET
| VV |  | "skl.A,C,D"(0,3*0,3*0,4)*15 |  | 0.54 | [12 empty] | VV | 2 | 2 | True | 1 | ROZPOCET
| D | 997 | Přesun sutě |  |  |  | 0 |  |  |  |  | 0 |  | 0 |  | 0 | 1 | D | 1 |  |  |  | ROZPOCET | [6 empty] | 0
19 | K | 997013112 | Vnitrostaveništní doprava suti a vybouraných hmot vodorovně do 50 m svisle s použitím mechanizace pro budovy a haly výšky přes 6 do 9 m | t | 10.4967 |  | 0 | CS ÚRS 2023 02 |  | základní |  | 0 | 0 | 0 | 0 | 0 | 4 | K | 2 |  |  |  | ROZPOCET | 0 | 0 | 0 | 0 | 0 | 1 | 0 | 4 | 882345389
| Online PSC |  | https://podminky.urs.cz/item/CS_URS_2023_02/997013112 | [14 empty] | Online PSC | 2
20 | K | 997013501 | Odvoz suti a vybouraných hmot na skládku nebo meziskládku se složením, na vzdálenost do 1 km | t | 10.4967 |  | 0 | CS ÚRS 2023 02 |  | základní |  | 0 | 0 | 0 | 0 | 0 | 4 | K | 2 |  |  |  | ROZPOCET | 0 | 0 | 0 | 0 | 0 | 1 | 0 | 4 | -1520568701
| Online PSC |  | https://podminky.urs.cz/item/CS_URS_2023_02/997013501 | [14 empty] | Online PSC | 2
21 | K | 997013509 | Odvoz suti a vybouraných hmot na skládku nebo meziskládku se složením, na vzdálenost Příplatek k ceně za každý další i započatý 1 km přes 1 km | t | 146.9538 |  | 0 | CS ÚRS 2023 02 |  | základní |  | 0 | 0 | 0 | 0 | 0 | 4 | K | 2 |  |  |  | ROZPOCET | 0 | 0 | 0 | 0 | 0 | 1 | 0 | 4 | -1288003325
| Online PSC |  | https://podminky.urs.cz/item/CS_URS_2023_02/997013509 | [14 empty] | Online PSC | 2
| VV |  | 10,4967*14 'Přepočtené koeficientem množství |  | 146.9538 | [12 empty] | VV | 2 | 2 | False | 1 | ROZPOCET
22 | K | 997013869 | Poplatek za uložení stavebního odpadu na recyklační skládce (skládkovné) ze směsí nebo oddělených frakcí betonu, cihel a keramických výrobků zatříděného do Katalogu odpadů pod kódem 17 01 07 | t | 0.8772 |  | 0 | CS ÚRS 2023 02 |  | základní |  | 0 | 0 | 0 | 0 | 0 | 4 | K | 2 |  |  |  | ROZPOCET | 0 | 0 | 0 | 0 | 0 | 1 | 0 | 4 | -50004357
| Online PSC |  | https://podminky.urs.cz/item/CS_URS_2023_02/997013869 | [14 empty] | Online PSC | 2
| P |  | Poznámka k položce: suť z HSV | [14 empty] | P | 2
23 | K | 997013871 | Poplatek za uložení stavebního odpadu na recyklační skládce (skládkovné) směsného stavebního a demoličního zatříděného do Katalogu odpadů pod kódem 17 09 04 | t | 9.6194 |  | 0 | CS ÚRS 2023 02 |  | základní |  | 0 | 0 | 0 | 0 | 0 | 4 | K | 2 |  |  |  | ROZPOCET | 0 | 0 | 0 | 0 | 0 | 1 | 0 | 4 | -843064022
| Online PSC |  | https://podminky.urs.cz/item/CS_URS_2023_02/997013871 | [14 empty] | Online PSC | 2
| P |  | Poznámka k položce: cena za suť z PSV!!! | [14 empty] | P | 2
| D | 998 | Přesun hmot |  |  |  | 0 |  |  |  |  | 0 |  | 0 |  | 0 | 1 | D | 1 |  |  |  | ROZPOCET | [6 empty] | 0
24 | K | 998011001 | Přesun hmot pro budovy občanské výstavby, bydlení, výrobu a služby s nosnou svislou konstrukcí zděnou z cihel, tvárnic nebo kamene vodorovná dopravní vzdálenost do 100 m pro budovy výšky do 6 m | t | 14.9611 |  | 0 | CS ÚRS 2023 02 |  | základní |  | 0 | 0 | 0 | 0 | 0 | 4 | K | 2 |  |  |  | ROZPOCET | 0 | 0 | 0 | 0 | 0 | 1 | 0 | 4 | 370574501
| Online PSC |  | https://podminky.urs.cz/item/CS_URS_2023_02/998011001 | [14 empty] | Online PSC | 2
| D | PSV | Práce a dodávky PSV |  |  |  | 0 |  |  |  |  | 0 |  | 24.7025 |  | 9.6194 | 2 | D | 0 |  |  |  | ROZPOCET | [6 empty] | 0
| D | 712 | Povlakové krytiny |  |  |  | 0 |  |  |  |  | 0 |  | 19.0689 |  | 8.7869 | 2 | D | 1 |  |  |  | ROZPOCET | [6 empty] | 0
25 | K | 712363803 | Odstranění povlakové krytiny střech plochých do 10° s mechanicky kotvenou izolací pro jakoukoli tloušťku izolace budovy výšky do 18 m, kotvené do betonu | m2 | 35.8674 |  | 0 | CS ÚRS 2023 02 |  | základní |  | 0 | 0 | 0 | 0.0036 | 0.12912 | 16 | K | 2 |  |  |  | ROZPOCET | 0 | 0 | 0 | 0 | 0 | 1 | 0 | 16 | 2062100514
| Online PSC |  | https://podminky.urs.cz/item/CS_URS_2023_02/712363803 | [14 empty] | Online PSC | 2
| VV |  | cena vč.odstranění podkladní textílie!!! | [14 empty] | VV | 2 | 1 | True | 0 | ROZPOCET
| VV |  | cena vč. odstranění případných klemp.prvků v odstraňované ploše mimo oplechování okraje střechy (to je oceněno samostatně díl 764) | [14 empty] | VV | 2 | 1 | True | 0 | ROZPOCET
| VV |  | čv104,103 | [14 empty] | VV | 2 | 1 | True | 0 | ROZPOCET
| VV |  | "D"7,98*4,72-3,33*0,54 |  | 35.8674 | [12 empty] | VV | 2 | 2 | True | 0 | ROZPOCET
| VV |  | Součet |  | 35.8674 | [12 empty] | VV | 2 | 4 | True | 1 | ROZPOCET
26 | K | 712363805 | Odstranění povlakové krytiny střech plochých do 10° s mechanicky kotvenou izolací pro jakoukoli tloušťku izolace budovy výšky do 18 m, kotvené do betonu lehčeného | m2 | 382.8881 |  | 0 | CS ÚRS 2023 02 |  | základní |  | 0 | 0 | 0 | 0.0036 | 1.3784 | 16 | K | 2 |  |  |  | ROZPOCET | 0 | 0 | 0 | 0 | 0 | 1 | 0 | 16 | -803876642
| Online PSC |  | https://podminky.urs.cz/item/CS_URS_2023_02/712363805 | [14 empty] | Online PSC | 2
| VV |  | cena vč.odstranění podkladní textílie!!! | [14 empty] | VV | 2 | 1 | True | 0 | ROZPOCET
| VV |  | cena vč. odstranění případných klemp.prvků v odstraňované ploše mimo oplechování okraje střechy (to je oceněno samostatně díl 764) | [14 empty] | VV | 2 | 1 | True | 0 | ROZPOCET
| VV |  | čv104,103 | [14 empty] | VV | 2 | 1 | True | 0 | ROZPOCET
| VV |  | "A"24,65*11,02+5,86*1,25+0,12*(3,35+24,65+3,54)+0,05*(7,89+1,25+5,86+1,25+10,05) |  | 284.0678 | [12 empty] | VV | 2 | 2 | True | 0 | ROZPOCET
| VV |  | "B"12,18*2,75+8,32*4,34+0,32*0,95 |  | 69.9078 | [12 empty] | VV | 2 | 2 | True | 0 | ROZPOCET
| VV |  | "C"4,55*5,24+0,3*1,28+4,55*1,03 |  | 28.9125 | [12 empty] | VV | 2 | 2 | True | 0 | ROZPOCET
| VV |  | Součet |  | 382.8881 | [12 empty] | VV | 2 | 4 | True | 1 | ROZPOCET
27 | K | 712861801 | Odstranění povlakové krytiny ze svislých ploch z fólií na konstrukcích převyšující úroveň střechy položenou volně se svařovanými nebo lepenými spoji | m2 | 31.8136 |  | 0 | CS ÚRS 2023 02 |  | základní |  | 0 | 0 | 0 | 0.0032 | 0.1018 | 16 | K | 2 |  |  |  | ROZPOCET | 0 | 0 | 0 | 0 | 0 | 1 | 0 | 16 | 1479736103
| Online PSC |  | https://podminky.urs.cz/item/CS_URS_2023_02/712861801 | [14 empty] | Online PSC | 2
| VV |  | cena vč.odstranění podkladní textílie!!! | [14 empty] | VV | 2 | 1 | True | 0 | ROZPOCET
| VV |  | čv104,103 | [14 empty] | VV | 2 | 1 | True | 0 | ROZPOCET
| VV |  | "A"0,3*(0,95*2+0,48*2)*2+0,3*(2,9*2+0,48*2) |  | 3.744 | [12 empty] | VV | 2 | 2 | True | 0 | ROZPOCET
| VV |  | "B"2,75*(0,3+0,95)+12,18*0,09+4,29*0,77+(4,34+0,32)*0,3+(7,44+0,32)*0,64 |  | 14.2014 | [12 empty] | VV | 2 | 2 | True | 0 | ROZPOCET
| VV |  | "C"4,5*0,27+1,03*1,22+4,55*0,72+4,94*0,37+4,25*0,28+0,98*0,3+3,96*0,46 |  | 10.881 | [12 empty] | VV | 2 | 2 | True | 0 | ROZPOCET
| VV |  | "D"7,54*0,15+4,5*0,19+1,17*0,16+(0,37+3,33)*0,22 |  | 2.9872 | [12 empty] | VV | 2 | 2 | True | 0 | ROZPOCET
| VV |  | Součet |  | 31.8136 | [12 empty] | VV | 2 | 4 | True | 1 | ROZPOCET
28 | K | 712300854 | Ostatní práce při odstranění povlakové krytiny střech plochých do 10° lišt poplastovaných | m | 200 |  | 0 | CS ÚRS 2023 02 |  | základní |  | 0 | 0 | 0 | 0.0015 | 0.3 | 16 | K | 2 |  |  |  | ROZPOCET | 0 | 0 | 0 | 0 | 0 | 1 | 0 | 16 | -702476455
| Online PSC |  | https://podminky.urs.cz/item/CS_URS_2023_02/712300854 | [14 empty] | Online PSC | 2
| VV |  | "předběžná výměra mimo lišt na okraji střechy (budou samostatně vč.OSB) - odsouhlasí TDI"200 |  | 200 | [12 empty] | VV | 2 | 2 | True | 1 | ROZPOCET
29 | K | 712340832 | Odstranění povlakové krytiny střech plochých do 10° z přitavených pásů NAIP v plné ploše dvouvrstvé | m2 | 35.8674 |  | 0 | CS ÚRS 2023 02 |  | základní |  | 0 | 0 | 0 | 0.011 | 0.39454 | 16 | K | 2 |  |  |  | ROZPOCET | 0 | 0 | 0 | 0 | 0 | 1 | 0 | 16 | -1815690473
| Online PSC |  | https://podminky.urs.cz/item/CS_URS_2023_02/712340832 | [14 empty] | Online PSC | 2
| VV |  | čv104 | [14 empty] | VV | 2 | 1 | True | 0 | ROZPOCET
| VV |  | ocenit tl. souvrství 10mm!!! | [14 empty] | VV | 2 | 1 | True | 0 | ROZPOCET
| VV |  | "D"7,98*4,72-3,33*0,54 |  | 35.8674 | [12 empty] | VV | 2 | 2 | True | 0 | ROZPOCET
| VV |  | Součet |  | 35.8674 | [12 empty] | VV | 2 | 4 | True | 1 | ROZPOCET
30 | K | 712340833 | Odstranění povlakové krytiny střech plochých do 10° z přitavených pásů NAIP v plné ploše třívrstvé | m2 | 382.8881 |  | 0 | CS ÚRS 2023 02 |  | základní |  | 0 | 0 | 0 | 0.0165 | 6.3177 | 16 | K | 2 |  |  |  | ROZPOCET | 0 | 0 | 0 | 0 | 0 | 1 | 0 | 16 | 1469312084
| Online PSC |  | https://podminky.urs.cz/item/CS_URS_2023_02/712340833 | [14 empty] | Online PSC | 2
| VV |  | čv104 | [14 empty] | VV | 2 | 1 | True | 0 | ROZPOCET
| VV |  | ocenit tl. souvrství 30mm!!! | [14 empty] | VV | 2 | 1 | True | 0 | ROZPOCET
| VV |  | "A"24,65*11,02+5,86*1,25+0,12*(3,35+24,65+3,54)+0,05*(7,89+1,25+5,86+1,25+10,05) |  | 284.0678 | [12 empty] | VV | 2 | 2 | True | 0 | ROZPOCET
| VV |  | "B"12,18*2,75+8,32*4,34+0,32*0,95 |  | 69.9078 | [12 empty] | VV | 2 | 2 | True | 0 | ROZPOCET
| VV |  | "C"4,55*5,24+0,3*1,28+4,55*1,03 |  | 28.9125 | [12 empty] | VV | 2 | 2 | True | 0 | ROZPOCET
| VV |  | Součet |  | 382.8881 | [12 empty] | VV | 2 | 4 | True | 1 | ROZPOCET
31 | K | 765192001 | Nouzové zakrytí střechy plachtou | m2 | 827.0578 |  | 0 | CS ÚRS 2023 02 |  | základní |  | 0 | 0.00014 | 0.11579 | 0 | 0 | 16 | K | 2 |  |  |  | ROZPOCET | 0 | 0 | 0 | 0 | 0 | 1 | 0 | 16 | 1674358343
| Online PSC |  | https://podminky.urs.cz/item/CS_URS_2023_02/765192001 | [14 empty] | Online PSC | 2
| P |  | Poznámka k položce: v ceně zohlednit i případné následné rozkrývání a zakrývání nad rámec výměry rozpočtu dle technol.postupu prací zvoleného zhotovitelem bez nároků na pozdějčí vícepráce a méněpráce (rozpočet uvažuje obrátkovost 2x) | [14 empty] | P | 2
| VV |  | 413,5289*2 'Přepočtené koeficientem množství |  | 827.0578 | [12 empty] | VV | 2 | 2 | False | 1 | ROZPOCET
32 | K | 712300843 | Ostatní práce při odstranění povlakové krytiny střech plochých do 10° zbytkového asfaltového pásu odsekáním | m2 | 82.7058 |  | 0 | CS ÚRS 2023 02 |  | základní |  | 0 | 0 | 0 | 0.002 | 0.16541 | 16 | K | 2 |  |  |  | ROZPOCET | 0 | 0 | 0 | 0 | 0 | 1 | 0 | 16 | 37127872
| Online PSC |  | https://podminky.urs.cz/item/CS_URS_2023_02/712300843 | [14 empty] | Online PSC | 2
| P |  | Poznámka k položce: rozpočet uvažuje s cca 20% plochy s napečenými pásy, které bude nutné osekat před vyrovnáním potěrem | [14 empty] | P | 2
| VV |  | 413,5289*0,2 'Přepočtené koeficientem množství |  | 82.7058 | [12 empty] | VV | 2 | 2 | False | 1 | ROZPOCET
33 | K | 777111111 | Příprava podkladu před provedením litých podlah vysátí | m2 | 413.5289 |  | 0 | CS ÚRS 2023 02 |  | základní |  | 0 | 0 | 0 | 0 | 0 | 16 | K | 2 |  |  |  | ROZPOCET | 0 | 0 | 0 | 0 | 0 | 1 | 0 | 16 | 1295278175
| Online PSC |  | https://podminky.urs.cz/item/CS_URS_2023_02/777111111 | [14 empty] | Online PSC | 2
34 | K | 632450131 | Potěr cementový vyrovnávací ze suchých směsí v ploše o průměrné (střední) tl. od 10 do 20 mm | m2 | 206.7645 |  | 0 | CS ÚRS 2023 02 |  | základní |  | 0 | 0.042 | 8.6841 | 0 | 0 | 16 | K | 2 |  |  |  | ROZPOCET | 0 | 0 | 0 | 0 | 0 | 1 | 0 | 16 | -61253475
| Online PSC |  | https://podminky.urs.cz/item/CS_URS_2023_02/632450131 | [14 empty] | Online PSC | 2
| VV |  | položka pro lokální (50% plochy) vyrovnání a opravu plochy střechy (koef.mn.0,5) | [14 empty] | VV | 2 | 1 | True | 0 | ROZPOCET
| VV |  | položka obsahuje akrylátovou penetraci a stěrku lehkým potěrovým jemným betonem tl.5-20mm!!! | [14 empty] | VV | 2 | 1 | True | 0 | ROZPOCET
| VV |  | čv104,114 | [14 empty] | VV | 2 | 1 | True | 0 | ROZPOCET
| VV |  | "A"24,65*(11,41+1,18-0,32)-8,23*1,25-10,56*1,18 |  | 279.7072 | [12 empty] | VV | 2 | 2 | True | 0 | ROZPOCET
| VV |  | "B"12,18*2,75 |  | 33.495 | [12 empty] | VV | 2 | 2 | True | 0 | ROZPOCET
| VV |  | "C"4,55*5,24+0,3*1,28+4,55*1,03 |  | 28.9125 | [12 empty] | VV | 2 | 2 | True | 0 | ROZPOCET
| VV |  | "D"7,88*4,67-3,33*0,54 |  | 35.0014 | [12 empty] | VV | 2 | 2 | True | 0 | ROZPOCET
| VV |  | "E"8,32*4,34+0,32*0,95 |  | 36.4128 | [12 empty] | VV | 2 | 2 | True | 0 | ROZPOCET
| VV |  | Součet |  | 413.5289 | [12 empty] | VV | 2 | 4 | True | 1 | ROZPOCET
| VV |  | 413,5289*0,5 'Přepočtené koeficientem množství |  | 206.7645 | [12 empty] | VV | 2 | 2 | False | 1 | ROZPOCET
35 | K | 712311101 | Provedení povlakové krytiny střech plochých do 10° natěradly a tmely za studena nátěrem lakem penetračním nebo asfaltovým | m2 | 443.686 |  | 0 | CS ÚRS 2023 02 |  | základní |  | 0 | 0 | 0 | 0 | 0 | 16 | K | 2 |  |  |  | ROZPOCET | 0 | 0 | 0 | 0 | 0 | 1 | 0 | 16 | 734313988
| Online PSC |  | https://podminky.urs.cz/item/CS_URS_2023_02/712311101 | [14 empty] | Online PSC | 2
36 | M | 11163150 | lak penetrační asfaltový | t | 0.142 |  | 0 | CS ÚRS 2023 02 |  | základní |  | 0 | 1 | 0.142 | 0 | 0 | 32 | M | 2 |  |  |  | ROZPOCET | 0 | 0 | 0 | 0 | 0 | 1 | 0 | 16 | -914673885
| VV |  | 443,686*0,00032 'Přepočtené koeficientem množství |  | 0.142 | [12 empty] | VV | 2 | 2 | False | 1 | ROZPOCET
37 | K | 712341559 | Provedení povlakové krytiny střech plochých do 10° pásy přitavením NAIP v plné ploše | m2 | 443.686 |  | 0 | CS ÚRS 2023 02 |  | základní |  | 0 | 0.00088 | 0.39044 | 0 | 0 | 16 | K | 2 |  |  |  | ROZPOCET | 0 | 0 | 0 | 0 | 0 | 1 | 0 | 16 | -1677525576
| Online PSC |  | https://podminky.urs.cz/item/CS_URS_2023_02/712341559 | [14 empty] | Online PSC | 2
| VV |  | neizolované plochy do 2m2 se neodečítají - platí pro všechny povlakové střechy stavby!!! | [14 empty] | VV | 2 | 1 | True | 0 | ROZPOCET
| VV |  | parotěs | [14 empty] | VV | 2 | 1 | True | 0 | ROZPOCET
| VV |  | čv114,104,detaily | [14 empty] | VV | 2 | 1 | True | 0 | ROZPOCET
| VV |  | "A"24,65*(11,41+1,18-0,32)-8,23*1,25-10,56*1,18 |  | 279.7072 | [12 empty] | VV | 2 | 2 | True | 0 | ROZPOCET
| VV |  | "B - vč.vytažení na malý atik.věneček"12,18*(2,53+0,09+0,22) |  | 34.5912 | [12 empty] | VV | 2 | 2 | True | 0 | ROZPOCET
| VV |  | "C"1,03*4,55+4,25*4,94 |  | 25.6815 | [12 empty] | VV | 2 | 2 | True | 0 | ROZPOCET
| VV |  | "D"7,44*4,45-0,37*3,33 |  | 31.8759 | [12 empty] | VV | 2 | 2 | True | 0 | ROZPOCET
| VV |  | "E"8,32*4,37 |  | 36.3584 | [12 empty] | VV | 2 | 2 | True | 0 | ROZPOCET
| VV |  | "F na spád.betonu a vrchu žb prahu"8,32*4,25+0,13*0,86 |  | 35.4718 | [12 empty] | VV | 2 | 2 | True | 0 | ROZPOCET
| VV |  | Součet |  | 443.686 | [12 empty] | VV | 2 | 4 | True | 1 | ROZPOCET
38 | M | 62853004 | pás asfaltový natavitelný modifikovaný SBS s vložkou ze skleněné tkaniny a spalitelnou PE fólií nebo jemnozrnným minerálním posypem na horním povrchu tl 4,0mm | m2 | 517.116 |  | 0 | CS ÚRS 2023 02 |  | základní |  | 0 | 0.0054 | 2.7924 | 0 | 0 | 32 | M | 2 |  |  |  | ROZPOCET | 0 | 0 | 0 | 0 | 0 | 1 | 0 | 16 | -1560338921
| VV |  | 443,686*1,1655 'Přepočtené koeficientem množství |  | 517.116 | [12 empty] | VV | 2 | 2 | False | 1 | ROZPOCET
39 | K | 712811101 | Provedení povlakové krytiny střech samostatným vytažením izolačního povlaku za studena na konstrukce převyšující úroveň střechy, nátěrem penetračním | m2 | 48.1319 |  | 0 | CS ÚRS 2023 02 |  | základní |  | 0 | 0 | 0 | 0 | 0 | 16 | K | 2 |  |  |  | ROZPOCET | 0 | 0 | 0 | 0 | 0 | 1 | 0 | 16 | 1238595264
| Online PSC |  | https://podminky.urs.cz/item/CS_URS_2023_02/712811101 | [14 empty] | Online PSC | 2
40 | M | 11163150 | lak penetrační asfaltový | t | 0.0168 |  | 0 | CS ÚRS 2023 02 |  | základní |  | 0 | 1 | 0.0168 | 0 | 0 | 32 | M | 2 |  |  |  | ROZPOCET | 0 | 0 | 0 | 0 | 0 | 1 | 0 | 16 | 733193123
| VV |  | 48,1319*0,00035 'Přepočtené koeficientem množství |  | 0.0168 | [12 empty] | VV | 2 | 2 | False | 1 | ROZPOCET
41 | K | 712841559 | Provedení povlakové krytiny střech samostatným vytažením izolačního povlaku pásy přitavením na konstrukce převyšující úroveň střechy, NAIP | m2 | 48.1319 |  | 0 | CS ÚRS 2023 02 |  | základní |  | 0 | 0.00094 | 0.045244 | 0 | 0 | 16 | K | 2 |  |  |  | ROZPOCET | 0 | 0 | 0 | 0 | 0 | 1 | 0 | 16 | -1438297002
| Online PSC |  | https://podminky.urs.cz/item/CS_URS_2023_02/712841559 | [14 empty] | Online PSC | 2
| VV |  | parotěs | [14 empty] | VV | 2 | 1 | True | 0 | ROZPOCET
| VV |  | čv114,det.C | [14 empty] | VV | 2 | 1 | True | 0 | ROZPOCET
| VV |  | "A - na komín"0,4*(0,48*2+0,95*2)*2+0,4*(0,48*2+2,9*2) |  | 4.992 | [12 empty] | VV | 2 | 2 | True | 0 | ROZPOCET
| VV |  | Mezisoučet |  | 4.992 | [12 empty] | VV | 2 | 3 | True | 0 | ROZPOCET
| VV |  | čv114, det.F,G,H | [14 empty] | VV | 2 | 1 | True | 0 | ROZPOCET
| VV |  | "B - na sev.pavilon"0,65*2,82 |  | 1.833 | [12 empty] | VV | 2 | 2 | True | 0 | ROZPOCET
| VV |  | "B - na HO"0,6*2,82 |  | 1.692 | [12 empty] | VV | 2 | 2 | True | 0 | ROZPOCET
| VV |  | Mezisoučet |  | 3.525 | [12 empty] | VV | 2 | 3 | True | 0 | ROZPOCET
| VV |  | "C - atika"0,4*(0,3+4,94+4,25+0,98) |  | 4.188 | [12 empty] | VV | 2 | 2 | True | 0 | ROZPOCET
| VV |  | "C - det.G"0,2*3,66+0,63*3,66+0,52*1,03 |  | 3.5734 | [12 empty] | VV | 2 | 2 | True | 0 | ROZPOCET
| VV |  | "C - det.F"1,03*(0,48+0,38)+0,44*(0,335+0,28)+(0,745+0,6)/2*(4,41-0,3-0,14) |  | 3.8262 | [12 empty] | VV | 2 | 2 | True | 0 | ROZPOCET
| VV |  | Mezisoučet |  | 11.5876 | [12 empty] | VV | 2 | 3 | True | 0 | ROZPOCET
| VV |  | "D - atika, od cca +3,5 (+3,42) po cca +3,72, prům.v.cca 0,25"0,25*(1,12+7,44+4,45+0,22) |  | 3.3075 | [12 empty] | VV | 2 | 2 | True | 0 | ROZPOCET
| VV |  | "D - det.F, až po +4,05"(0,55+0,04)*(0,32+3,33) |  | 2.1535 | [12 empty] | VV | 2 | 2 | True | 0 | ROZPOCET
| VV |  | Mezisoučet |  | 5.461 | [12 empty] | VV | 2 | 3 | True | 0 | ROZPOCET
| VV |  | "E - det.F na již.pavilon, od prům +2,87 po +3,6(+3,9)"(3,6-2,87)*4,22+(3,9-2,87)*(0,3+0,14) |  | 3.5338 | [12 empty] | VV | 2 | 2 | True | 0 | ROZPOCET
| VV |  | "E - det.F na HO, od prům +2,9 po +3,6 (+4,05)"(3,6-2,9)*(4,09-0,3-0,3)+(4,05-2,9)*(0,3*2) |  | 3.133 | [12 empty] | VV | 2 | 2 | True | 0 | ROZPOCET
| VV |  | "E - det.G, od prům +2,81 po cca +3,44"(3,44-2,81)*(7,37+0,32) |  | 4.8447 | [12 empty] | VV | 2 | 2 | True | 0 | ROZPOCET
| VV |  | "E - det.J, od +2,99 po +3,43"(3,43-2,99)*8,32 |  | 3.6608 | [12 empty] | VV | 2 | 2 | True | 0 | ROZPOCET
| VV |  | Mezisoučet |  | 15.1723 | [12 empty] | VV | 2 | 3 | True | 0 | ROZPOCET
| VV |  | "F - det.F na již.pavilon, od +3,31 po +3,9"(3,9-3,31)*4,55 |  | 2.6845 | [12 empty] | VV | 2 | 2 | True | 0 | ROZPOCET
| VV |  | "F - det.F na HO, od +3,31 po +4,05"(4,05-3,31)*(4,55-0,88-0,16+0,29) |  | 2.812 | [12 empty] | VV | 2 | 2 | True | 0 | ROZPOCET
| VV |  | "F - det.I,J, bok žb prahu od +3,31 po +3,42"(3,42-3,31)*(8,32*2+0,61) |  | 1.8975 | [12 empty] | VV | 2 | 2 | True | 0 | ROZPOCET
| VV |  | Mezisoučet |  | 7.394 | [12 empty] | VV | 2 | 3 | True | 0 | ROZPOCET
| VV |  | Součet |  | 48.1319 | [12 empty] | VV | 2 | 4 | True | 1 | ROZPOCET
42 | M | 62853004 | pás asfaltový natavitelný modifikovaný SBS s vložkou ze skleněné tkaniny a spalitelnou PE fólií nebo jemnozrnným minerálním posypem na horním povrchu tl 4,0mm | m2 | 57.7583 |  | 0 | CS ÚRS 2023 02 |  | základní |  | 0 | 0.0054 | 0.31189 | 0 | 0 | 32 | M | 2 |  |  |  | ROZPOCET | 0 | 0 | 0 | 0 | 0 | 1 | 0 | 16 | 1276175447
| VV |  | 48,1319*1,2 'Přepočtené koeficientem množství |  | 57.7583 | [12 empty] | VV | 2 | 2 | False | 1 | ROZPOCET
43 | K | 712331111 | Provedení povlakové krytiny střech plochých do 10° pásy na sucho podkladní samolepící asfaltový pás | m2 | 134.4588 |  | 0 | CS ÚRS 2023 02 |  | základní |  | 0 | 0 | 0 | 0 | 0 | 16 | K | 2 |  |  |  | ROZPOCET | 0 | 0 | 0 | 0 | 0 | 1 | 0 | 16 | -1246248818
| Online PSC |  | https://podminky.urs.cz/item/CS_URS_2023_02/712331111 | [14 empty] | Online PSC | 2
| VV |  | parotěs do atik.koutu š.cca 0,5m (vodorovně cca 200mm + cca 300mm svisle dle tl.TI střechy), vytažený až po HH překližky dle det.A | [14 empty] | VV | 2 | 1 | True | 0 | ROZPOCET
| VV |  | z důvodu XPS není uvažováno s natavením, ale je uvažováno se samolepícím pásem | [14 empty] | VV | 2 | 1 | True | 0 | ROZPOCET
| VV |  | čv148,det.A | [14 empty] | VV | 2 | 1 | True | 0 | ROZPOCET
| VV |  | (0,3+0,2)*(24,15*2+11,77*2) |  | 35.92 | [12 empty] | VV | 2 | 2 | True | 0 | ROZPOCET
| VV |  | Mezisoučet |  | 35.92 | [12 empty] | VV | 2 | 3 | True | 0 | ROZPOCET
| VV |  | podkladní vrstva | [14 empty] | VV | 2 | 1 | True | 0 | ROZPOCET
| VV |  | čv114, det.F - na stěny s XPS 140mm | [14 empty] | VV | 2 | 1 | True | 0 | ROZPOCET
| VV |  | "B - na sev.pavilon"(0,65+0,1)*2,82 |  | 2.115 | [12 empty] | VV | 2 | 2 | True | 0 | ROZPOCET
| VV |  | "B - na HO"(0,6+0,1)*2,82 |  | 1.974 | [12 empty] | VV | 2 | 2 | True | 0 | ROZPOCET
| VV |  | "B - přes atik.klín š.300mm"0,3*2,97 |  | 0.891 | [12 empty] | VV | 2 | 2 | True | 0 | ROZPOCET
| VV |  | Mezisoučet |  | 4.98 | [12 empty] | VV | 2 | 3 | True | 0 | ROZPOCET
| VV |  | "C - atika svislá"0,55*(0,98+3,97)+0,64*4,94+0,73*0,44 |  | 6.2053 | [12 empty] | VV | 2 | 2 | True | 0 | ROZPOCET
| VV |  | "C - atika HH"0,62*(5,21+0,66+4,92) |  | 6.6898 | [12 empty] | VV | 2 | 2 | True | 0 | ROZPOCET
| VV |  | "C - det.G"(0,2+0,2+0,39+0,2)*3,5+(0,2+0,63+0,39+0,2)*3,5+0,63*0,75 |  | 8.9075 | [12 empty] | VV | 2 | 2 | True | 0 | ROZPOCET
| VV |  | "C - det.F"1,03*(0,92+0,1)+0,44*(0,335+0,28)+((0,745+0,6)/2+0,1)*(4,41-0,3-0,14) |  | 4.388 | [12 empty] | VV | 2 | 2 | True | 0 | ROZPOCET
| VV |  | "C - přes atik.klín š.300mm"0,3*(0,75+4,92*2+3,97) |  | 4.368 | [12 empty] | VV | 2 | 2 | True | 0 | ROZPOCET
| VV |  | Mezisoučet |  | 30.5586 | [12 empty] | VV | 2 | 3 | True | 0 | ROZPOCET
| VV |  | "D - atika, od cca +3,5 (+3,42) po cca +3,9, prům.v.cca 0,43"0,43*(0,82+7,44-0,14*2+4,47+0,22+0,14) |  | 5.5083 | [12 empty] | VV | 2 | 2 | True | 0 | ROZPOCET
| VV |  | "D - atika HH"0,52*(0,82+8,2+4,47) |  | 7.0148 | [12 empty] | VV | 2 | 2 | True | 0 | ROZPOCET
| VV |  | "D - det.F, až po +4,05"(0,55+0,04+0,1)*(0,32+0,14+3,33) |  | 2.6151 | [12 empty] | VV | 2 | 2 | True | 0 | ROZPOCET
| VV |  | "D - přes atik.klín š.300mm"0,3*(4,47*2+0,31*2+6,85) |  | 4.923 | [12 empty] | VV | 2 | 2 | True | 0 | ROZPOCET
| VV |  | Mezisoučet |  | 20.0612 | [12 empty] | VV | 2 | 3 | True | 0 | ROZPOCET
| VV |  | "E - det.F na již.pavilon, od prům +2,87 po +3,6(+3,9)"(3,6-2,87+0,1)*4,22+(3,9-2,87+0,1)*(0,3+0,14) |  | 3.9998 | [12 empty] | VV | 2 | 2 | True | 0 | ROZPOCET
| VV |  | "E - det.F na HO, od prům +2,9 po +3,6 (+4,05)"(3,6-2,9+0,1)*(4,09-0,3-0,3)+(4,05-2,9+0,1)*(0,3*2) |  | 3.542 | [12 empty] | VV | 2 | 2 | True | 0 | ROZPOCET
| VV |  | "E - det.A, kout š.0,5"0,5*0,65 |  | 0.325 | [12 empty] | VV | 2 | 2 | True | 0 | ROZPOCET
| VV |  | "E - přes atik.klín š.300mm"0,3*(6,85+0,52+4,09*2) |  | 4.665 | [12 empty] | VV | 2 | 2 | True | 0 | ROZPOCET
| VV |  | "E - det.G, od prům +3,27 po +3,73"(0,2+0,46+0,39+0,2)*6,85+(0,2+0,46)*0,52 |  | 8.9057 | [12 empty] | VV | 2 | 2 | True | 0 | ROZPOCET
| VV |  | "E - det.J, přes atik.klín š.300mm od +3,24 až po +3,6"(0,25+0,36)*8,02 |  | 4.8922 | [12 empty] | VV | 2 | 2 | True | 0 | ROZPOCET
| VV |  | Mezisoučet |  | 26.3297 | [12 empty] | VV | 2 | 3 | True | 0 | ROZPOCET
| VV |  | "F - det.F na již.pavilon, od +3,31 po +3,9"(3,9-3,31)*4,55 |  | 2.6845 | [12 empty] | VV | 2 | 2 | True | 0 | ROZPOCET
| VV |  | "F - det.F na HO, od +3,31 po +4,05"(4,05-3,31)*(4,55-0,88+0,45) |  | 3.0488 | [12 empty] | VV | 2 | 2 | True | 0 | ROZPOCET
| VV |  | "F - det.I,J , kout š.0,5"0,5*(8,02*2+0,04+0,47) |  | 8.275 | [12 empty] | VV | 2 | 2 | True | 0 | ROZPOCET
| VV |  | "F - přes atik.klín š.300mm"0,3*(4,55*2-0,88+0,45) |  | 2.601 | [12 empty] | VV | 2 | 2 | True | 0 | ROZPOCET
| VV |  | Mezisoučet |  | 16.6093 | [12 empty] | VV | 2 | 3 | True | 0 | ROZPOCET
| VV |  | Součet |  | 134.4588 | [12 empty] | VV | 2 | 4 | True | 1 | ROZPOCET
44 | M | 62866281 | pás asfaltový samolepicí modifikovaný SBS s vložkou ze skleněné tkaniny se spalitelnou fólií nebo jemnozrnným minerálním posypem nebo textilií na horním povrchu tl 3,0mm | m2 | 156.7117 |  | 0 | CS ÚRS 2023 02 |  | základní |  | 0 | 0.004 | 0.62685 | 0 | 0 | 32 | M | 2 |  |  |  | ROZPOCET | 0 | 0 | 0 | 0 | 0 | 1 | 0 | 16 | -875928306
| VV |  | 134,4588*1,1655 'Přepočtené koeficientem množství |  | 156.7117 | [12 empty] | VV | 2 | 2 | False | 1 | ROZPOCET
45 | K | 712331111 | Provedení povlakové krytiny střech plochých do 10° pásy na sucho podkladní samolepící asfaltový pás | m2 | 449.4091 |  | 0 | CS ÚRS 2023 02 |  | základní |  | 0 | 0 | 0 | 0 | 0 | 16 | K | 2 |  |  |  | ROZPOCET | 0 | 0 | 0 | 0 | 0 | 1 | 0 | 16 | 1531591112
| Online PSC |  | https://podminky.urs.cz/item/CS_URS_2023_02/712331111 | [14 empty] | Online PSC | 2
| VV |  | podkladní asf.pás na TI | [14 empty] | VV | 2 | 1 | True | 0 | ROZPOCET
| VV |  | z důvodu EPS není uvažováno např.s natavením, ale je uvažováno se samolepícím pásem | [14 empty] | VV | 2 | 1 | True | 0 | ROZPOCET
| VV |  | prokotvení v rámci kotvení TI díl 713 | [14 empty] | VV | 2 | 1 | True | 0 | ROZPOCET
| VV |  | čv114,148,detaily | [14 empty] | VV | 2 | 1 | True | 0 | ROZPOCET
| VV |  | "A"24,97*12,59-8,23*1,25-10,56*1,18 |  | 291.624 | [12 empty] | VV | 2 | 2 | True | 0 | ROZPOCET
| VV |  | "B"11,9*2,82+0,14*4,55 |  | 34.195 | [12 empty] | VV | 2 | 2 | True | 0 | ROZPOCET
| VV |  | "C"3,93*4,92+0,75*4,55 |  | 22.7481 | [12 empty] | VV | 2 | 2 | True | 0 | ROZPOCET
| VV |  | "D"6,85*4,47+0,31*0,82 |  | 30.8737 | [12 empty] | VV | 2 | 2 | True | 0 | ROZPOCET
| VV |  | "E"8,02*4,09+0,43*0,65 |  | 33.0813 | [12 empty] | VV | 2 | 2 | True | 0 | ROZPOCET
| VV |  | "F"8,02*4,55+0,45*0,88 |  | 36.887 | [12 empty] | VV | 2 | 2 | True | 0 | ROZPOCET
| VV |  | Součet |  | 449.4091 | [12 empty] | VV | 2 | 4 | True | 1 | ROZPOCET
46 | M | 62866281 | pás asfaltový samolepicí modifikovaný SBS s vložkou ze skleněné tkaniny se spalitelnou fólií nebo jemnozrnným minerálním posypem nebo textilií na horním povrchu tl 3,0mm | m2 | 523.7863 |  | 0 | CS ÚRS 2023 02 |  | základní |  | 0 | 0.004 | 2.0951 | 0 | 0 | 32 | M | 2 |  |  |  | ROZPOCET | 0 | 0 | 0 | 0 | 0 | 1 | 0 | 16 | 624071618
| VV |  | 449,4091*1,1655 'Přepočtené koeficientem množství |  | 523.7863 | [12 empty] | VV | 2 | 2 | False | 1 | ROZPOCET
47 | K | 712341559 | Provedení povlakové krytiny střech plochých do 10° pásy přitavením NAIP v plné ploše | m2 | 469.4161 |  | 0 | CS ÚRS 2023 02 |  | základní |  | 0 | 0.00088 | 0.41309 | 0 | 0 | 16 | K | 2 |  |  |  | ROZPOCET | 0 | 0 | 0 | 0 | 0 | 1 | 0 | 16 | -126208152
| Online PSC |  | https://podminky.urs.cz/item/CS_URS_2023_02/712341559 | [14 empty] | Online PSC | 2
| VV |  | vrchní asf.pás | [14 empty] | VV | 2 | 1 | True | 0 | ROZPOCET
| VV |  | cena vč. položení separační vrstvy pro zamezení přitavení k podkladu dle detailů (např.A) | [14 empty] | VV | 2 | 1 | True | 0 | ROZPOCET
| VV |  | čv114,148,detaily | [14 empty] | VV | 2 | 1 | True | 0 | ROZPOCET
| VV |  | "A"24,97*12,59-8,23*1,25-10,56*1,18 |  | 291.624 | [12 empty] | VV | 2 | 2 | True | 0 | ROZPOCET
| VV |  | "A - vytažení na ukončovací L lištu dle det.A"0,06*(24,97*2+12,59*2) |  | 4.5072 | [12 empty] | VV | 2 | 2 | True | 0 | ROZPOCET
| VV |  | Mezisoučet |  | 296.1312 | [12 empty] | VV | 2 | 3 | True | 0 | ROZPOCET
| VV |  | "B"11,9*2,82+0,14*4,55 |  | 34.195 | [12 empty] | VV | 2 | 2 | True | 0 | ROZPOCET
| VV |  | "B - vytažení na ukončovací L lištu dle det.E"0,06*11,9 |  | 0.714 | [12 empty] | VV | 2 | 2 | True | 0 | ROZPOCET
| VV |  | Mezisoučet |  | 34.909 | [12 empty] | VV | 2 | 3 | True | 0 | ROZPOCET
| VV |  | "C"0,75*4,55+3,93*4,92 |  | 22.7481 | [12 empty] | VV | 2 | 2 | True | 0 | ROZPOCET
| VV |  | "C - atika HH"0,62*(5,21+0,66+4,92) |  | 6.6898 | [12 empty] | VV | 2 | 2 | True | 0 | ROZPOCET
| VV |  | Mezisoučet |  | 29.4379 | [12 empty] | VV | 2 | 3 | True | 0 | ROZPOCET
| VV |  | "D"6,85*4,47+0,31*0,82 |  | 30.8737 | [12 empty] | VV | 2 | 2 | True | 0 | ROZPOCET
| VV |  | "D - atika HH"0,52*(0,82+8,2+4,47) |  | 7.0148 | [12 empty] | VV | 2 | 2 | True | 0 | ROZPOCET
| VV |  | Mezisoučet |  | 37.8885 | [12 empty] | VV | 2 | 3 | True | 0 | ROZPOCET
| VV |  | "E"8,02*4,09+0,43*0,65 |  | 33.0813 | [12 empty] | VV | 2 | 2 | True | 0 | ROZPOCET
| VV |  | "E - vytažení na ukončovací L lištu dle det.A"0,06*0,65 |  | 0.039 | [12 empty] | VV | 2 | 2 | True | 0 | ROZPOCET
| VV |  | Mezisoučet |  | 33.1203 | [12 empty] | VV | 2 | 3 | True | 0 | ROZPOCET
| VV |  | "F"8,02*4,55+0,45*0,88 |  | 36.887 | [12 empty] | VV | 2 | 2 | True | 0 | ROZPOCET
| VV |  | "F- vytažení na ukončovací L lištu dle det.I,J"0,06*(8,47+0,88+8,02) |  | 1.0422 | [12 empty] | VV | 2 | 2 | True | 0 | ROZPOCET
| VV |  | Mezisoučet |  | 37.9292 | [12 empty] | VV | 2 | 3 | True | 0 | ROZPOCET
| VV |  | Součet |  | 469.4161 | [12 empty] | VV | 2 | 4 | True | 1 | ROZPOCET
48 | M | 62855007 | pás asfaltový natavitelný modifikovaný SBS s vložkou z polyesterové vyztužené rohože a hrubozrnným břidličným posypem na horním povrchu tl 4,5mm | m2 | 502.898 |  | 0 | CS ÚRS 2023 02 |  | základní |  | 0 | 0.00553 | 2.781 | 0 | 0 | 32 | M | 2 |  |  |  | ROZPOCET | 0 | 0 | 0 | 0 | 0 | 1 | 0 | 16 | -66881009
| VV |  | vrchní asf.pás | [14 empty] | VV | 2 | 1 | True | 0 | ROZPOCET
| VV |  | cena vč. položení separační vrstvy pro zamezení přitavení k podkladu dle detailů (např.A) | [14 empty] | VV | 2 | 1 | True | 0 | ROZPOCET
| VV |  | čv114,148,detaily | [14 empty] | VV | 2 | 1 | True | 0 | ROZPOCET
| VV |  | "A"24,97*12,59-8,23*1,25-10,56*1,18 |  | 291.624 | [12 empty] | VV | 2 | 2 | True | 0 | ROZPOCET
| VV |  | "A - vytažení na ukončovací L lištu dle det.A"0,06*(24,97*2+12,59*2) |  | 4.5072 | [12 empty] | VV | 2 | 2 | True | 0 | ROZPOCET
| VV |  | Mezisoučet |  | 296.1312 | [12 empty] | VV | 2 | 3 | True | 0 | ROZPOCET
| VV |  | "B"11,9*2,82+0,14*4,55 |  | 34.195 | [12 empty] | VV | 2 | 2 | True | 0 | ROZPOCET
| VV |  | "B - vytažení na ukončovací L lištu dle det.E"0,06*11,9 |  | 0.714 | [12 empty] | VV | 2 | 2 | True | 0 | ROZPOCET
| VV |  | Mezisoučet |  | 34.909 | [12 empty] | VV | 2 | 3 | True | 0 | ROZPOCET
| VV |  | "C"0,75*4,55+3,93*4,92 |  | 22.7481 | [12 empty] | VV | 2 | 2 | True | 0 | ROZPOCET
| VV |  | "C - atika HH"0,62*(5,21+0,66+4,92) |  | 6.6898 | [12 empty] | VV | 2 | 2 | True | 0 | ROZPOCET
| VV |  | Mezisoučet |  | 29.4379 | [12 empty] | VV | 2 | 3 | True | 0 | ROZPOCET
| VV |  | "D"6,85*4,47+0,31*0,82 |  | 30.8737 | [12 empty] | VV | 2 | 2 | True | 0 | ROZPOCET
| VV |  | "D - atika HH"0,52*(0,82+8,2+4,47) |  | 7.0148 | [12 empty] | VV | 2 | 2 | True | 0 | ROZPOCET
| VV |  | Mezisoučet |  | 37.8885 | [12 empty] | VV | 2 | 3 | True | 0 | ROZPOCET
| VV |  | "E"8,02*4,09+0,43*0,65 |  | 33.0813 | [12 empty] | VV | 2 | 2 | True | 0 | ROZPOCET
| VV |  | "E - vytažení na ukončovací L lištu dle det.A"0,06*0,65 |  | 0.039 | [12 empty] | VV | 2 | 2 | True | 0 | ROZPOCET
| VV |  | Mezisoučet |  | 33.1203 | [12 empty] | VV | 2 | 3 | True | 0 | ROZPOCET
| VV |  | Součet |  | 431.4869 | [12 empty] | VV | 2 | 4 | True | 1 | ROZPOCET
| VV |  | 431,4869*1,1655 'Přepočtené koeficientem množství |  | 502.898 | [12 empty] | VV | 2 | 2 | False | 1 | ROZPOCET
49 | M | 62855017 | pás asfaltový natavitelný modifikovaný SBS s vložkou z polyesterové vyztužené rohože s retardéry hoření, BROOF(t3) a hrubozrnným břidličným posypem na horním povrchu tl 4,5mm | m2 | 44.2065 |  | 0 | CS ÚRS 2023 02 |  | základní |  | 0 | 0.00554 | 0.2449 | 0 | 0 | 32 | M | 2 |  |  |  | ROZPOCET | 0 | 0 | 0 | 0 | 0 | 1 | 0 | 16 | 1267794162
| VV |  | "F"8,02*4,55+0,45*0,88 |  | 36.887 | [12 empty] | VV | 2 | 2 | True | 0 | ROZPOCET
| VV |  | "F- vytažení na ukončovací L lištu dle det.I,J"0,06*(8,47+0,88+8,02) |  | 1.0422 | [12 empty] | VV | 2 | 2 | True | 0 | ROZPOCET
| VV |  | Mezisoučet |  | 37.9292 | [12 empty] | VV | 2 | 3 | True | 1 | ROZPOCET
| VV |  | 37,9292*1,1655 'Přepočtené koeficientem množství |  | 44.2065 | [12 empty] | VV | 2 | 2 | False | 1 | ROZPOCET
50 | K | 712841559 | Provedení povlakové krytiny střech samostatným vytažením izolačního povlaku pásy přitavením na konstrukce převyšující úroveň střechy, NAIP | m2 | 45.6666 |  | 0 | CS ÚRS 2023 02 |  | základní |  | 0 | 0.00094 | 0.042927 | 0 | 0 | 16 | K | 2 |  |  |  | ROZPOCET | 0 | 0 | 0 | 0 | 0 | 1 | 0 | 16 | -1180518285
| Online PSC |  | https://podminky.urs.cz/item/CS_URS_2023_02/712841559 | [14 empty] | Online PSC | 2
| VV |  | čv114, det.F,G,H | [14 empty] | VV | 2 | 1 | True | 0 | ROZPOCET
| VV |  | připočteno 200mm na vodorov.napojení | [14 empty] | VV | 2 | 1 | True | 0 | ROZPOCET
| VV |  | "B - na sev.pavilon"(0,65-0,3+0,2)*2,82 |  | 1.551 | [12 empty] | VV | 2 | 2 | True | 0 | ROZPOCET
| VV |  | "B - na HO"(((0,25+0,38)/2)+0,2)*2,97 |  | 1.5296 | [12 empty] | VV | 2 | 2 | True | 0 | ROZPOCET
| VV |  | Mezisoučet |  | 3.0806 | [12 empty] | VV | 2 | 3 | True | 0 | ROZPOCET
| VV |  | "C - atika svislá"(0,55-0,3+0,2)*(0,98+3,97)+(0,64-0,3+0,2)*4,94+(0,73-0,3+0,2)*0,62 |  | 5.2857 | [12 empty] | VV | 2 | 2 | True | 0 | ROZPOCET
| VV |  | "C - det.G"(0,2+0,2+0,2)*3,5+(0,2+0,63+0,2)*3,5+0,63*0,75 |  | 6.1775 | [12 empty] | VV | 2 | 2 | True | 0 | ROZPOCET
| VV |  | "C - det.F"0,75*(0,64+0,2)+0,3*(0,335+0,28)+((0,465+0,32)/2+0,2)*(4,41-0,3) |  | 3.2497 | [12 empty] | VV | 2 | 2 | True | 0 | ROZPOCET
| VV |  | Mezisoučet |  | 14.7129 | [12 empty] | VV | 2 | 3 | True | 0 | ROZPOCET
| VV |  | "D - atika, od cca +3,8 (+3,73) po cca +3,95, prům.v.cca 0,18"(0,18+0,2)*(0,82+7,44-0,14*2+4,47+0,52) |  | 4.9286 | [12 empty] | VV | 2 | 2 | True | 0 | ROZPOCET
| VV |  | "D - det.F, až po +4,05"(0,55+0,04-0,3+0,2)*(0,32+0,14+3,33) |  | 1.8571 | [12 empty] | VV | 2 | 2 | True | 0 | ROZPOCET
| VV |  | Mezisoučet |  | 6.7857 | [12 empty] | VV | 2 | 3 | True | 0 | ROZPOCET
| VV |  | "E - det.F na již.pavilon, od prům +3,27 po +3,6(+3,9)"(3,6-3,27+0,2)*4,22+(3,9-3,27+0,2)*(0,3+0,14) |  | 2.6018 | [12 empty] | VV | 2 | 2 | True | 0 | ROZPOCET
| VV |  | "E - det.F na HO, od prům +3,27 po +3,6 (+4,05)"(3,6-3,27+0,2)*(4,09-0,3-0,3)+(4,05-3,27+0,2)*(0,3*2) |  | 2.4377 | [12 empty] | VV | 2 | 2 | True | 0 | ROZPOCET
| VV |  | "E - det.G, od prům +3,27 po +3,73"(0,2+0,46+0,39)*6,85+(0,2+0,46)*0,52 |  | 7.5357 | [12 empty] | VV | 2 | 2 | True | 0 | ROZPOCET
| VV |  | "E - det.J, přes atik.klín š.300mm od +3,24 až po +3,6"(0,3+0,36)*8,02 |  | 5.2932 | [12 empty] | VV | 2 | 2 | True | 0 | ROZPOCET
| VV |  | Mezisoučet |  | 17.8684 | [12 empty] | VV | 2 | 3 | True | 0 | ROZPOCET
| VV |  | "F - det.F na již.pavilon, od +3,6 po +3,9"(3,9-3,6)*4,55 |  | 1.365 | [12 empty] | VV | 2 | 2 | True | 0 | ROZPOCET
| VV |  | "F - det.F na HO, od +3,6 po +4,05"(4,05-3,6)*(4,55-0,88+0,45) |  | 1.854 | [12 empty] | VV | 2 | 2 | True | 0 | ROZPOCET
| VV |  | Mezisoučet |  | 3.219 | [12 empty] | VV | 2 | 3 | True | 0 | ROZPOCET
| VV |  | Součet |  | 45.6666 | [12 empty] | VV | 2 | 4 | True | 1 | ROZPOCET
51 | M | 62855007 | pás asfaltový natavitelný modifikovaný SBS s vložkou z polyesterové vyztužené rohože a hrubozrnným břidličným posypem na horním povrchu tl 4,5mm | m2 | 54.7999 |  | 0 | CS ÚRS 2023 02 |  | základní |  | 0 | 0.00553 | 0.30304 | 0 | 0 | 32 | M | 2 |  |  |  | ROZPOCET | 0 | 0 | 0 | 0 | 0 | 1 | 0 | 16 | 768181991
| VV |  | 45,6666*1,2 'Přepočtené koeficientem množství |  | 54.7999 | [12 empty] | VV | 2 | 2 | False | 1 | ROZPOCET
52 | K | 712811101 | Provedení povlakové krytiny střech samostatným vytažením izolačního povlaku za studena na konstrukce převyšující úroveň střechy, nátěrem penetračním | m2 | 2.496 |  | 0 | CS ÚRS 2023 02 |  | základní |  | 0 | 0 | 0 | 0 | 0 | 16 | K | 2 |  |  |  | ROZPOCET | 0 | 0 | 0 | 0 | 0 | 1 | 0 | 16 | 548100168
| Online PSC |  | https://podminky.urs.cz/item/CS_URS_2023_02/712811101 | [14 empty] | Online PSC | 2
53 | M | 11163150 | lak penetrační asfaltový | t | 0.0009 |  | 0 | CS ÚRS 2023 02 |  | základní |  | 0 | 1 | 0.0009 | 0 | 0 | 32 | M | 2 |  |  |  | ROZPOCET | 0 | 0 | 0 | 0 | 0 | 1 | 0 | 16 | 1761829329
| VV |  | 2,496*0,00035 'Přepočtené koeficientem množství |  | 0.0009 | [12 empty] | VV | 2 | 2 | False | 1 | ROZPOCET
54 | K | 712841559 | Provedení povlakové krytiny střech samostatným vytažením izolačního povlaku pásy přitavením na konstrukce převyšující úroveň střechy, NAIP | m2 | 2.496 |  | 0 | CS ÚRS 2023 02 |  | základní |  | 0 | 0.00094 | 0.0023462 | 0 | 0 | 16 | K | 2 |  |  |  | ROZPOCET | 0 | 0 | 0 | 0 | 0 | 1 | 0 | 16 | -1893883642
| Online PSC |  | https://podminky.urs.cz/item/CS_URS_2023_02/712841559 | [14 empty] | Online PSC | 2
| VV |  | čv114,det.C | [14 empty] | VV | 2 | 1 | True | 0 | ROZPOCET
| VV |  | "na komín"0,2*(0,48*6+0,95*4+2,9*2) |  | 2.496 | [12 empty] | VV | 2 | 2 | True | 0 | ROZPOCET
| VV |  | Součet |  | 2.496 | [12 empty] | VV | 2 | 4 | True | 1 | ROZPOCET
55 | M | 62853004 | pás asfaltový natavitelný modifikovaný SBS s vložkou ze skleněné tkaniny a spalitelnou PE fólií nebo jemnozrnným minerálním posypem na horním povrchu tl 4,0mm | m2 | 2.9952 |  | 0 | CS ÚRS 2023 02 |  | základní |  | 0 | 0.0054 | 0.016174 | 0 | 0 | 32 | M | 2 |  |  |  | ROZPOCET | 0 | 0 | 0 | 0 | 0 | 1 | 0 | 16 | 491156480
| VV |  | 2,496*1,2 'Přepočtené koeficientem množství |  | 2.9952 | [12 empty] | VV | 2 | 2 | False | 1 | ROZPOCET
56 | K | 712742559 | Provedení povlakové krytiny střech samostatným zesílením pásy přitavením NAIP, šířky 500 mm | m | 12.48 |  | 0 | CS ÚRS 2023 02 |  | základní |  | 0 | 0.00047 | 0.0058656 | 0 | 0 | 16 | K | 2 |  |  |  | ROZPOCET | 0 | 0 | 0 | 0 | 0 | 1 | 0 | 16 | 1137693637
| Online PSC |  | https://podminky.urs.cz/item/CS_URS_2023_02/712742559 | [14 empty] | Online PSC | 2
| VV |  | čv114,det.C | [14 empty] | VV | 2 | 1 | True | 0 | ROZPOCET
| VV |  | "na komín"(0,48*6+0,95*4+2,9*2) |  | 12.48 | [12 empty] | VV | 2 | 2 | True | 1 | ROZPOCET
57 | M | 62855007 | pás asfaltový natavitelný modifikovaný SBS s vložkou z polyesterové vyztužené rohože a hrubozrnným břidličným posypem na horním povrchu tl 4,5mm | m2 | 6.864 |  | 0 | CS ÚRS 2023 02 |  | základní |  | 0 | 0.00553 | 0.037958 | 0 | 0 | 32 | M | 2 |  |  |  | ROZPOCET | 0 | 0 | 0 | 0 | 0 | 1 | 0 | 16 | -1325946971
| VV |  | 12,48*0,55 'Přepočtené koeficientem množství |  | 6.864 | [12 empty] | VV | 2 | 2 | False | 1 | ROZPOCET
58 | K | 712opi02 | Opracování prostupů instalací střešním pláštěm (cca 6ks DN do 125mm a 15ks kotev.bodů záchyt.systému) | kpl | 1 |  | 0 |  |  | základní |  | 0 | 0 | 0 | 0 | 0 | 16 | K | 2 |  |  |  | ROZPOCET | 0 | 0 | 0 | 0 | 0 | 1 | 0 | 16 | -288892426
| P |  | Poznámka k položce: bitumenové manžety u vtoků vč.bitumen nástavců provede profese ZTI | [14 empty] | P | 2
59 | K | 998712101 | Přesun hmot pro povlakové krytiny stanovený z hmotnosti přesunovaného materiálu vodorovná dopravní vzdálenost do 50 m v objektech výšky do 6 m | t | 19.0689 |  | 0 | CS ÚRS 2023 02 |  | základní |  | 0 | 0 | 0 | 0 | 0 | 16 | K | 2 |  |  |  | ROZPOCET | 0 | 0 | 0 | 0 | 0 | 1 | 0 | 16 | 345792126
| Online PSC |  | https://podminky.urs.cz/item/CS_URS_2023_02/998712101 | [14 empty] | Online PSC | 2
| D | 713 | Izolace tepelné |  |  |  | 0 |  |  |  |  | 0 |  | 3.9387 |  | 0 | 2 | D | 1 |  |  |  | ROZPOCET | [6 empty] | 0
60 | K | 713141391 | Montáž tepelné izolace střech plochých na konstrukce stěn převyšující úroveň střechy např. atiky, prostupy střešní krytinou do výšky 1 000 mm přilepenými za studena zplna | m2 | 51.1646 |  | 0 | CS ÚRS 2023 02 |  | základní |  | 0 | 0.00019 | 0.0097213 | 0 | 0 | 16 | K | 2 |  |  |  | ROZPOCET | 0 | 0 | 0 | 0 | 0 | 1 | 0 | 16 | 370132281
| Online PSC |  | https://podminky.urs.cz/item/CS_URS_2023_02/713141391 | [14 empty] | Online PSC | 2
| VV |  | čv114, detaily | [14 empty] | VV | 2 | 1 | True | 0 | ROZPOCET
| VV |  | "B - na sev.pavilon"0,65*2,82 |  | 1.833 | [12 empty] | VV | 2 | 2 | True | 0 | ROZPOCET
| VV |  | "B - na HO"0,6*2,82 |  | 1.692 | [12 empty] | VV | 2 | 2 | True | 0 | ROZPOCET
| VV |  | Mezisoučet |  | 3.525 | [12 empty] | VV | 2 | 3 | True | 0 | ROZPOCET
| VV |  | "C - atika"0,55*(0,98+3,97)+0,64*4,94+0,73*0,44 |  | 6.2053 | [12 empty] | VV | 2 | 2 | True | 0 | ROZPOCET
| VV |  | "C - det.G"0,46*3,5+0,89*3,5+0,8*1,03 |  | 5.549 | [12 empty] | VV | 2 | 2 | True | 0 | ROZPOCET
| VV |  | "C - det.F"1,03*0,92+0,44*(0,335+0,28)+(0,745+0,6)/2*(4,41-0,3-0,14) |  | 3.888 | [12 empty] | VV | 2 | 2 | True | 0 | ROZPOCET
| VV |  | Mezisoučet |  | 15.6423 | [12 empty] | VV | 2 | 3 | True | 0 | ROZPOCET
| VV |  | "D - atika, od cca +3,5 (+3,42) po cca +3,9, prům.v.cca 0,43"0,43*(1,12+7,44-0,14*2+4,45+0,22+0,14) |  | 5.6287 | [12 empty] | VV | 2 | 2 | True | 0 | ROZPOCET
| VV |  | "D - det.F, až po +4,05"(0,55+0,04)*(0,32+0,14+3,33) |  | 2.2361 | [12 empty] | VV | 2 | 2 | True | 0 | ROZPOCET
| VV |  | Mezisoučet |  | 7.8648 | [12 empty] | VV | 2 | 3 | True | 0 | ROZPOCET
| VV |  | "E - det.F na již.pavilon, od prům +2,87 po +3,6(+3,9)"(3,6-2,87)*4,22+(3,9-2,87)*(0,3+0,14) |  | 3.5338 | [12 empty] | VV | 2 | 2 | True | 0 | ROZPOCET
| VV |  | "E - det.F na HO, od prům +2,9 po +3,6 (+4,05)"(3,6-2,9)*(4,09-0,3-0,3)+(4,05-2,9)*(0,3*2) |  | 3.133 | [12 empty] | VV | 2 | 2 | True | 0 | ROZPOCET
| VV |  | "E - det.G, od prům +2,81 po cca +3,7"(3,7-2,81)*(7,37+0,43) |  | 6.942 | [12 empty] | VV | 2 | 2 | True | 0 | ROZPOCET
| VV |  | "E - det.J, od +2,99 po +3,58"(3,58-2,99)*8,32 |  | 4.9088 | [12 empty] | VV | 2 | 2 | True | 0 | ROZPOCET
| VV |  | Mezisoučet |  | 18.5176 | [12 empty] | VV | 2 | 3 | True | 0 | ROZPOCET
| VV |  | "F - det.F na již.pavilon, od +3,31 po +3,9, průmět žb prahu neodečítán"(3,9-3,31)*4,55 |  | 2.6845 | [12 empty] | VV | 2 | 2 | True | 0 | ROZPOCET
| VV |  | "E - det.F na HO, od +3,31 po +4,05, průmět žb prahu neodečítán"(4,05-3,31)*(4,55-0,88-0,16+0,45) |  | 2.9304 | [12 empty] | VV | 2 | 2 | True | 0 | ROZPOCET
| VV |  | Mezisoučet |  | 5.6149 | [12 empty] | VV | 2 | 3 | True | 0 | ROZPOCET
| VV |  | Součet |  | 51.1646 | [12 empty] | VV | 2 | 4 | True | 1 | ROZPOCET
61 | M | 28376445 | deska XPS hrana rovná a strukturovaný povrch 300kPA λ=0,035 tl 140mm | m2 | 52.1879 |  | 0 | CS ÚRS 2023 02 |  | základní |  | 0 | 0.0042 | 0.21919 | 0 | 0 | 32 | M | 2 |  |  |  | ROZPOCET | 0 | 0 | 0 | 0 | 0 | 1 | 0 | 16 | 1175574291
| VV |  | 51,1646*1,02 'Přepočtené koeficientem množství |  | 52.1879 | [12 empty] | VV | 2 | 2 | False | 1 | ROZPOCET
62 | K | 622251221 | Montáž kontaktního zateplení lepením a mechanickým kotvením montáž každé další kotvy přes 8 ks/m2 vnějších stěn povrchové kotvení | kus | 266.1 |  | 0 | CS ÚRS 2023 02 |  | základní |  | 0 | 0 | 0 | 0 | 0 | 16 | K | 2 |  |  |  | ROZPOCET | 0 | 0 | 0 | 0 | 0 | 1 | 0 | 16 | 544600923
| Online PSC |  | https://podminky.urs.cz/item/CS_URS_2023_02/622251221 | [14 empty] | Online PSC | 2
| VV |  | položka pro ukotvení XPS na stěnu dle det.F (3ks/m) a dle čv114-pozn.2 | [14 empty] | VV | 2 | 1 | True | 0 | ROZPOCET
| VV |  | čv114, det.F | [14 empty] | VV | 2 | 1 | True | 0 | ROZPOCET
| VV |  | "B - na sev.pavilon"3*2,82 |  | 8.46 | [12 empty] | VV | 2 | 2 | True | 0 | ROZPOCET
| VV |  | "B - na HO"3*2,82 |  | 8.46 | [12 empty] | VV | 2 | 2 | True | 0 | ROZPOCET
| VV |  | Mezisoučet |  | 16.92 | [12 empty] | VV | 2 | 3 | True | 0 | ROZPOCET
| VV |  | "C - atika"(0,98+3,97)*3+4,94*3+0,44*3 |  | 30.99 | [12 empty] | VV | 2 | 2 | True | 0 | ROZPOCET
| VV |  | "C - det.G"3,5*3+3,5*3+1,03*3 |  | 24.09 | [12 empty] | VV | 2 | 2 | True | 0 | ROZPOCET
| VV |  | "C - det.F"1,03*3+4,41*3 |  | 16.32 | [12 empty] | VV | 2 | 2 | True | 0 | ROZPOCET
| VV |  | Mezisoučet |  | 71.4 | [12 empty] | VV | 2 | 3 | True | 0 | ROZPOCET
| VV |  | "D - atika, od cca +3,5 (+3,42) po cca +3,9, prům.v.cca 0,43"3*(1,12+7,44-0,14*2+4,45+0,22+0,14) |  | 39.27 | [12 empty] | VV | 2 | 2 | True | 0 | ROZPOCET
| VV |  | "D - det.F, až po +4,05"3*(0,32+0,14+3,33) |  | 11.37 | [12 empty] | VV | 2 | 2 | True | 0 | ROZPOCET
| VV |  | Mezisoučet |  | 50.64 | [12 empty] | VV | 2 | 3 | True | 0 | ROZPOCET
| VV |  | "E - det.F na již.pavilon, od prům +2,87 po +3,6(+3,9)"3*4,22+3*(0,3+0,14) |  | 13.98 | [12 empty] | VV | 2 | 2 | True | 0 | ROZPOCET
| VV |  | "E - det.F na HO, od prům +2,9 po +3,6 (+4,05)"3*(4,09-0,3-0,3)+(3*3)*(0,3*2) |  | 15.87 | [12 empty] | VV | 2 | 2 | True | 0 | ROZPOCET
| VV |  | "E - det.G, od prům +2,81 po cca +3,7"(3*2)*(7,37+0,43) |  | 46.8 | [12 empty] | VV | 2 | 2 | True | 0 | ROZPOCET
| VV |  | "E - det.J, od +2,99 po +3,58"3*8,32 |  | 24.96 | [12 empty] | VV | 2 | 2 | True | 0 | ROZPOCET
| VV |  | Mezisoučet |  | 101.61 | [12 empty] | VV | 2 | 3 | True | 0 | ROZPOCET
| VV |  | "F - det.F na již.pavilon, od +3,31 po +3,9, průmět žb prahu neodečítán"3*4,55 |  | 13.65 | [12 empty] | VV | 2 | 2 | True | 0 | ROZPOCET
| VV |  | "E - det.F na HO, od +3,31 po +4,05, průmět žb prahu neodečítán"3*(4,55-0,88-0,16+0,45) |  | 11.88 | [12 empty] | VV | 2 | 2 | True | 0 | ROZPOCET
| VV |  | Mezisoučet |  | 25.53 | [12 empty] | VV | 2 | 3 | True | 0 | ROZPOCET
| VV |  | Součet |  | 266.1 | [12 empty] | VV | 2 | 4 | True | 1 | ROZPOCET
63 | M | 59051214 | hmoždinka ETA univerzální šroubovací fasádní s kovovým trnem pro montáž TI 8x60x215mm | kus | 266.1 |  | 0 | CS ÚRS 2023 02 |  | základní |  | 0 | 5e-05 | 0.013305 | 0 | 0 | 32 | M | 2 |  |  |  | ROZPOCET | 0 | 0 | 0 | 0 | 0 | 1 | 0 | 16 | -1141435860
64 | K | 713pk | Převaření kotvy přířezem z AP - d,m dle det.F | kus | 266.1 |  | 0 |  |  | základní |  | 0 | 0 | 0 | 0 | 0 | 16 | K | 2 |  |  |  | ROZPOCET | 0 | 0 | 0 | 0 | 0 | 1 | 0 | 16 | 33486860
65 | K | 713141131 | Montáž tepelné izolace střech plochých rohožemi, pásy, deskami, dílci, bloky (izolační materiál ve specifikaci) přilepenými za studena zplna, jednovrstvá | m2 | 36.7335 |  | 0 | CS ÚRS 2023 02 |  | základní |  | 0 | 0.00116 | 0.042611 | 0 | 0 | 16 | K | 2 |  |  |  | ROZPOCET | 0 | 0 | 0 | 0 | 0 | 1 | 0 | 16 | -1139462071
| Online PSC |  | https://podminky.urs.cz/item/CS_URS_2023_02/713141131 | [14 empty] | Online PSC | 2
| VV |  | na atikový věnec | [14 empty] | VV | 2 | 1 | True | 0 | ROZPOCET
| VV |  | čv114, čv148, detail A | [14 empty] | VV | 2 | 1 | True | 0 | ROZPOCET
| VV |  | "A - po obvodu"0,25*(24,65*2+11,77*2) |  | 18.21 | [12 empty] | VV | 2 | 2 | True | 0 | ROZPOCET
| VV |  | Mezisoučet |  | 18.21 | [12 empty] | VV | 2 | 3 | True | 0 | ROZPOCET
| VV |  | na stávaj.malý atik.věneček a u okapu | [14 empty] | VV | 2 | 1 | True | 0 | ROZPOCET
| VV |  | čv114,detaily | [14 empty] | VV | 2 | 1 | True | 0 | ROZPOCET
| VV |  | "B - atika, xps 180"0,18*11,9 |  | 2.142 | [12 empty] | VV | 2 | 2 | True | 0 | ROZPOCET
| VV |  | "B - okap, xps 200"0,27*7,35 |  | 1.9845 | [12 empty] | VV | 2 | 2 | True | 0 | ROZPOCET
| VV |  | "B - det.G, xps 240"0,25*4,55 |  | 1.1375 | [12 empty] | VV | 2 | 2 | True | 0 | ROZPOCET
| VV |  | Mezisoučet |  | 5.264 | [12 empty] | VV | 2 | 3 | True | 0 | ROZPOCET
| VV |  | "C - atika, xps 180"0,3*(4,89+0,98+4,94) |  | 3.243 | [12 empty] | VV | 2 | 2 | True | 0 | ROZPOCET
| VV |  | "C - det.G, xps 240"0,25*3,93 |  | 0.9825 | [12 empty] | VV | 2 | 2 | True | 0 | ROZPOCET
| VV |  | Mezisoučet |  | 4.2255 | [12 empty] | VV | 2 | 3 | True | 0 | ROZPOCET
| VV |  | "D - atika, xps 180"0,22*(1,12+7,88+4,45) |  | 2.959 | [12 empty] | VV | 2 | 2 | True | 0 | ROZPOCET
| VV |  | "D - det.G, xps 240"0,25*6,85 |  | 1.7125 | [12 empty] | VV | 2 | 2 | True | 0 | ROZPOCET
| VV |  | Mezisoučet |  | 4.6715 | [12 empty] | VV | 2 | 3 | True | 0 | ROZPOCET
| VV |  | "E - atika, xps 140"0,25*0,65 |  | 0.1625 | [12 empty] | VV | 2 | 2 | True | 0 | ROZPOCET
| VV |  | Mezisoučet |  | 0.1625 | [12 empty] | VV | 2 | 3 | True | 0 | ROZPOCET
| VV |  | "F - žb práh dle det.I,J , XPS 160"0,25*(8,02*2+0,29+0,47) |  | 4.2 | [12 empty] | VV | 2 | 2 | True | 0 | ROZPOCET
| VV |  | Mezisoučet |  | 4.2 | [12 empty] | VV | 2 | 3 | True | 0 | ROZPOCET
| VV |  | Součet |  | 36.7335 | [12 empty] | VV | 2 | 4 | True | 1 | ROZPOCET
66 | M | 28376445 | deska XPS hrana rovná a strukturovaný povrch 300kPA λ=0,035 tl 140mm | m2 | 18.74 |  | 0 | CS ÚRS 2023 02 |  | základní |  | 0 | 0.0042 | 0.078708 | 0 | 0 | 32 | M | 2 |  |  |  | ROZPOCET | 0 | 0 | 0 | 0 | 0 | 1 | 0 | 16 | -1848010136
| VV |  | na atikový věnec | [14 empty] | VV | 2 | 1 | True | 0 | ROZPOCET
| VV |  | čv114, čv148, detail A | [14 empty] | VV | 2 | 1 | True | 0 | ROZPOCET
| VV |  | "A - po obvodu"0,25*(24,65*2+11,77*2) |  | 18.21 | [12 empty] | VV | 2 | 2 | True | 0 | ROZPOCET
| VV |  | "E - atika, xps 140"0,25*0,65 |  | 0.1625 | [12 empty] | VV | 2 | 2 | True | 0 | ROZPOCET
| VV |  | Součet |  | 18.3725 | [12 empty] | VV | 2 | 4 | True | 1 | ROZPOCET
| VV |  | 18,3725*1,02 'Přepočtené koeficientem množství |  | 18.74 | [12 empty] | VV | 2 | 2 | False | 1 | ROZPOCET
67 | M | 28376447 | deska XPS hrana rovná a strukturovaný povrch 300kPA λ=0,035 tl 160mm | m2 | 4.284 |  | 0 | CS ÚRS 2023 02 |  | základní |  | 0 | 0.0048 | 0.020563 | 0 | 0 | 32 | M | 2 |  |  |  | ROZPOCET | 0 | 0 | 0 | 0 | 0 | 1 | 0 | 16 | 1308280640
| VV |  | "F - žb práh dle det.I,J , XPS 160"0,25*(8,02*2+0,29+0,47) |  | 4.2 | [12 empty] | VV | 2 | 2 | True | 1 | ROZPOCET
| VV |  | 4,2*1,02 'Přepočtené koeficientem množství |  | 4.284 | [12 empty] | VV | 2 | 2 | False | 1 | ROZPOCET
68 | M | 28376448 | deska XPS hrana rovná a strukturovaný povrch 300kPA λ=0,035 tl 180mm | m2 | 8.5109 |  | 0 | CS ÚRS 2023 02 |  | základní |  | 0 | 0.0052 | 0.044257 | 0 | 0 | 32 | M | 2 |  |  |  | ROZPOCET | 0 | 0 | 0 | 0 | 0 | 1 | 0 | 16 | -1247500780
| VV |  | "B - atika, xps 180"0,18*11,9 |  | 2.142 | [12 empty] | VV | 2 | 2 | True | 0 | ROZPOCET
| VV |  | "C - atika, xps 180"0,3*(4,89+0,98+4,94) |  | 3.243 | [12 empty] | VV | 2 | 2 | True | 0 | ROZPOCET
| VV |  | "D - atika, xps 180"0,22*(1,12+7,88+4,45) |  | 2.959 | [12 empty] | VV | 2 | 2 | True | 0 | ROZPOCET
| VV |  | Součet |  | 8.344 | [12 empty] | VV | 2 | 4 | True | 1 | ROZPOCET
| VV |  | 8,344*1,02 'Přepočtené koeficientem množství |  | 8.5109 | [12 empty] | VV | 2 | 2 | False | 1 | ROZPOCET
69 | M | 28376449 | deska XPS hrana rovná a strukturovaný povrch 300kPA λ=0,035 tl 200mm | m2 | 2.0242 |  | 0 | CS ÚRS 2023 02 |  | základní |  | 0 | 0.0054 | 0.010931 | 0 | 0 | 32 | M | 2 |  |  |  | ROZPOCET | 0 | 0 | 0 | 0 | 0 | 1 | 0 | 16 | 1048489465
| VV |  | "B - okap, xps 200"0,27*7,35 |  | 1.9845 | [12 empty] | VV | 2 | 2 | True | 1 | ROZPOCET
| VV |  | 1,9845*1,02 'Přepočtené koeficientem množství |  | 2.0242 | [12 empty] | VV | 2 | 2 | False | 1 | ROZPOCET
70 | M | 28376404 | deska XPS hrana rovná a strukturovaný povrch λ=0033 | m3 | 0.9382 |  | 0 | CS ÚRS 2023 02 |  | základní |  | 0 | 0.032 | 0.030022 | 0 | 0 | 32 | M | 2 |  |  |  | ROZPOCET | 0 | 0 | 0 | 0 | 0 | 1 | 0 | 16 | -880236601
| VV |  | "B - det.G, xps 240"(0,25*4,55)*0,24 |  | 0.273 | [12 empty] | VV | 2 | 2 | True | 0 | ROZPOCET
| VV |  | "C - det.G, xps 240"(0,25*3,93)*0,24 |  | 0.2358 | [12 empty] | VV | 2 | 2 | True | 0 | ROZPOCET
| VV |  | "D - det.G, xps 240"(0,25*6,85)*0,24 |  | 0.411 | [12 empty] | VV | 2 | 2 | True | 0 | ROZPOCET
| VV |  | Součet |  | 0.9198 | [12 empty] | VV | 2 | 4 | True | 1 | ROZPOCET
| VV |  | 0,9198*1,02 'Přepočtené koeficientem množství |  | 0.9382 | [12 empty] | VV | 2 | 2 | False | 1 | ROZPOCET
71 | K | 713141131 | Montáž tepelné izolace střech plochých rohožemi, pásy, deskami, dílci, bloky (izolační materiál ve specifikaci) přilepenými za studena zplna, jednovrstvá | m2 | 400.5714 |  | 0 | CS ÚRS 2023 02 |  | základní |  | 0 | 0.00116 | 0.46466 | 0 | 0 | 16 | K | 2 |  |  |  | ROZPOCET | 0 | 0 | 0 | 0 | 0 | 1 | 0 | 16 | -2025735546
| Online PSC |  | https://podminky.urs.cz/item/CS_URS_2023_02/713141131 | [14 empty] | Online PSC | 2
| VV |  | čv148,114,detaily | [14 empty] | VV | 2 | 1 | True | 0 | ROZPOCET
| VV |  | "A"24,15*11,77-8,23*1,25-10,56*1,18 |  | 261.4972 | [12 empty] | VV | 2 | 2 | True | 0 | ROZPOCET
| VV |  | "B"2,56*11,9-0,35*7,33-0,25*4,55 |  | 26.761 | [12 empty] | VV | 2 | 2 | True | 0 | ROZPOCET
| VV |  | "C"3,93*(4,92-0,25-0,14)+0,75*4,55 |  | 21.2154 | [12 empty] | VV | 2 | 2 | True | 0 | ROZPOCET
| VV |  | "D"6,85*(4,47-0,14-0,25)+0,31*0,82 |  | 28.2022 | [12 empty] | VV | 2 | 2 | True | 0 | ROZPOCET
| VV |  | "E"8,02*4,09 |  | 32.8018 | [12 empty] | VV | 2 | 2 | True | 0 | ROZPOCET
| VV |  | "F"8,02*3,75+0,04*0,47 |  | 30.0938 | [12 empty] | VV | 2 | 2 | True | 0 | ROZPOCET
| VV |  | Součet |  | 400.5714 | [12 empty] | VV | 2 | 4 | True | 1 | ROZPOCET
72 | M | 28372300 | deska EPS 100 pro konstrukce s běžným zatížením λ=0,037 | m3 | 112.3405 |  | 0 | CS ÚRS 2023 02 |  | základní |  | 0 | 0.025 | 2.8085 | 0 | 0 | 32 | M | 2 |  |  |  | ROZPOCET | 0 | 0 | 0 | 0 | 0 | 1 | 0 | 16 | 611912460
| VV |  | čv148,114,detaily | [14 empty] | VV | 2 | 1 | True | 0 | ROZPOCET
| VV |  | "A"(24,15*11,77-8,23*1,25-10,56*1,18)*0,28 |  | 73.2192 | [12 empty] | VV | 2 | 2 | True | 0 | ROZPOCET
| VV |  | "B"(2,56*11,9-0,35*7,33-0,25*4,55)*0,28 |  | 7.4931 | [12 empty] | VV | 2 | 2 | True | 0 | ROZPOCET
| VV |  | "C"(3,93*(4,92-0,25-0,14)+0,75*4,55)*0,28 |  | 5.9403 | [12 empty] | VV | 2 | 2 | True | 0 | ROZPOCET
| VV |  | "D"(6,85*(4,47-0,14-0,25)+0,31*0,82)*0,28 |  | 7.8966 | [12 empty] | VV | 2 | 2 | True | 0 | ROZPOCET
| VV |  | "E"(8,02*4,09)*0,2 |  | 6.5604 | [12 empty] | VV | 2 | 2 | True | 0 | ROZPOCET
| VV |  | "F"(8,02*3,75+0,04*0,47)*0,3 |  | 9.0281 | [12 empty] | VV | 2 | 2 | True | 0 | ROZPOCET
| VV |  | Součet |  | 110.1377 | [12 empty] | VV | 2 | 4 | True | 1 | ROZPOCET
| VV |  | 110,1377*1,02 'Přepočtené koeficientem množství |  | 112.3405 | [12 empty] | VV | 2 | 2 | False | 1 | ROZPOCET
73 | K | 713141331 | Montáž tepelné izolace střech plochých spádovými klíny v ploše přilepenými za studena zplna | m2 | 32.9746 |  | 0 | CS ÚRS 2023 02 |  | základní |  | 0 | 0.00116 | 0.038251 | 0 | 0 | 16 | K | 2 |  |  |  | ROZPOCET | 0 | 0 | 0 | 0 | 0 | 1 | 0 | 16 | 1202242709
| Online PSC |  | https://podminky.urs.cz/item/CS_URS_2023_02/713141331 | [14 empty] | Online PSC | 2
| VV |  | čv114 | [14 empty] | VV | 2 | 1 | True | 0 | ROZPOCET
| VV |  | "pozn.1, u komínu"(0,48*0,24/2)*3 |  | 0.1728 | [12 empty] | VV | 2 | 2 | True | 0 | ROZPOCET
| VV |  | Mezisoučet |  | 0.1728 | [12 empty] | VV | 2 | 3 | True | 0 | ROZPOCET
| VV |  | čv114,detaily | [14 empty] | VV | 2 | 1 | True | 0 | ROZPOCET
| VV |  | "E"8,02*4,09 |  | 32.8018 | [12 empty] | VV | 2 | 2 | True | 0 | ROZPOCET
| VV |  | Mezisoučet |  | 32.8018 | [12 empty] | VV | 2 | 3 | True | 0 | ROZPOCET
| VV |  | Součet |  | 32.9746 | [12 empty] | VV | 2 | 4 | True | 1 | ROZPOCET
74 | M | 28376141 | klín izolační spád do 5% EPS 100 | m3 | 5.744 |  | 0 | CS ÚRS 2023 02 |  | základní |  | 0 | 0.02 | 0.11488 | 0 | 0 | 32 | M | 2 |  |  |  | ROZPOCET | 0 | 0 | 0 | 0 | 0 | 1 | 0 | 16 | 1213069050
| VV |  | čv114 | [14 empty] | VV | 2 | 1 | True | 0 | ROZPOCET
| VV |  | "pozn.1, u komínu"0,02*(0,48*0,24/2)*3 |  | 0.0035 | [12 empty] | VV | 2 | 2 | True | 0 | ROZPOCET
| VV |  | Mezisoučet |  | 0.0035 | [12 empty] | VV | 2 | 3 | True | 0 | ROZPOCET
| VV |  | čv114,detaily | [14 empty] | VV | 2 | 1 | True | 0 | ROZPOCET
| VV |  | "E"8,02*4,09*(0,02+0,22*2/3) |  | 5.467 | [12 empty] | VV | 2 | 2 | True | 0 | ROZPOCET
| VV |  | Mezisoučet |  | 5.467 | [12 empty] | VV | 2 | 3 | True | 0 | ROZPOCET
| VV |  | Součet |  | 5.4705 | [12 empty] | VV | 2 | 4 | True | 1 | ROZPOCET
| VV |  | 5,4705*1,05 'Přepočtené koeficientem množství |  | 5.744 | [12 empty] | VV | 2 | 2 | False | 1 | ROZPOCET
75 | K | 713141264 | Montáž tepelné izolace střech plochých mechanické přikotvení šrouby včetně dodávky šroubů, bez položení tepelné izolace tl. izolace přes 240 mm do betonu lehčeného nebo zdiva | m2 | 449.4091 |  | 0 | CS ÚRS 2023 02 |  | základní |  | 0 | 9e-05 | 0.040447 | 0 | 0 | 16 | K | 2 |  |  |  | ROZPOCET | 0 | 0 | 0 | 0 | 0 | 1 | 0 | 16 | -1665373677
| Online PSC |  | https://podminky.urs.cz/item/CS_URS_2023_02/713141264 | [14 empty] | Online PSC | 2
| VV |  | prokotvení TI až po nalepení asf.pásu | [14 empty] | VV | 2 | 1 | True | 0 | ROZPOCET
| VV |  | výměra vč.žb atik.prahů a okapu dle samolep.podkl.pásu | [14 empty] | VV | 2 | 1 | True | 0 | ROZPOCET
| VV |  | čv148,114,det.A | [14 empty] | VV | 2 | 1 | True | 0 | ROZPOCET
| VV |  | "A"24,97*12,59-8,23*1,25-10,56*1,18 |  | 291.624 | [12 empty] | VV | 2 | 2 | True | 0 | ROZPOCET
| VV |  | "B"11,9*2,82+0,14*4,55 |  | 34.195 | [12 empty] | VV | 2 | 2 | True | 0 | ROZPOCET
| VV |  | "C"3,93*4,92+0,75*4,55 |  | 22.7481 | [12 empty] | VV | 2 | 2 | True | 0 | ROZPOCET
| VV |  | "D"6,85*4,47+0,31*0,82 |  | 30.8737 | [12 empty] | VV | 2 | 2 | True | 0 | ROZPOCET
| VV |  | "E"8,02*4,09+0,43*0,65 |  | 33.0813 | [12 empty] | VV | 2 | 2 | True | 0 | ROZPOCET
| VV |  | "F"8,02*4,55+0,45*0,88 |  | 36.887 | [12 empty] | VV | 2 | 2 | True | 0 | ROZPOCET
| VV |  | Součet |  | 449.4091 | [12 empty] | VV | 2 | 4 | True | 1 | ROZPOCET
76 | K | 713pkti30 | Příplatek za dokotvení střešního pláště vč.atiky dle kotevního plánu zhotovitele (dle jednotlivých oblastí střechy) nad rámec ceníkové položky přikotvení, převažující tl.TI 280mm | m2 | 449.4091 |  | 0 |  |  | základní |  | 0 | 0 | 0 | 0 | 0 | 16 | K | 2 |  |  |  | ROZPOCET | 0 | 0 | 0 | 0 | 0 | 1 | 0 | 16 | -283742352
| P |  | Poznámka k položce: předpokládaný počet kotev dle čv121 (EPS = 2810ks a překližka atiky 750ks) | [14 empty] | P | 2
77 | K | 713141212 | Montáž tepelné izolace střech plochých atikovými klíny přilepenými za studena nízkoexpanzní (PUR) pěnou | m | 89.23 |  | 0 | CS ÚRS 2023 02 |  | základní |  | 0 | 3e-05 | 0.0026769 | 0 | 0 | 16 | K | 2 |  |  |  | ROZPOCET | 0 | 0 | 0 | 0 | 0 | 1 | 0 | 16 | 1461753885
| Online PSC |  | https://podminky.urs.cz/item/CS_URS_2023_02/713141212 | [14 empty] | Online PSC | 2
| VV |  | čv114,detaily | [14 empty] | VV | 2 | 1 | True | 0 | ROZPOCET
| VV |  | "A"0,48*6+0,95*4+2,9*2 |  | 12.48 | [12 empty] | VV | 2 | 2 | True | 0 | ROZPOCET
| VV |  | "B"2,82+2,97 |  | 5.79 | [12 empty] | VV | 2 | 2 | True | 0 | ROZPOCET
| VV |  | "C"0,75*2+3,5*2+4,92*2+3,97 |  | 22.31 | [12 empty] | VV | 2 | 2 | True | 0 | ROZPOCET
| VV |  | "D"4,47*2+0,31*2+6,85 |  | 16.41 | [12 empty] | VV | 2 | 2 | True | 0 | ROZPOCET
| VV |  | "E"8,02+6,85+0,52+4,09*2 |  | 23.57 | [12 empty] | VV | 2 | 2 | True | 0 | ROZPOCET
| VV |  | "F"4,55*2-0,88+0,45 |  | 8.67 | [12 empty] | VV | 2 | 2 | True | 0 | ROZPOCET
| VV |  | Součet |  | 89.23 | [12 empty] | VV | 2 | 4 | True | 1 | ROZPOCET
78 | M | 713ak | Atikový klín EPS 100S 50x50x1000mm - dodávka | m | 91.0146 |  | 0 |  |  | základní |  | 0 | 0 | 0 | 0 | 0 | 32 | M | 2 |  |  |  | ROZPOCET | 0 | 0 | 0 | 0 | 0 | 1 | 0 | 16 | -1793708803
| VV |  | 89,23*1,02 'Přepočtené koeficientem množství |  | 91.0146 | [12 empty] | VV | 2 | 2 | False | 1 | ROZPOCET
79 | K | 998713101 | Přesun hmot pro izolace tepelné stanovený z hmotnosti přesunovaného materiálu vodorovná dopravní vzdálenost do 50 m v objektech výšky do 6 m | t | 3.9387 |  | 0 | CS ÚRS 2023 02 |  | základní |  | 0 | 0 | 0 | 0 | 0 | 16 | K | 2 |  |  |  | ROZPOCET | 0 | 0 | 0 | 0 | 0 | 1 | 0 | 16 | -1136946358
| Online PSC |  | https://podminky.urs.cz/item/CS_URS_2023_02/998713101 | [14 empty] | Online PSC | 2
| D | 762 | Konstrukce tesařské |  |  |  | 0 |  |  |  |  | 0 |  | 1.0108 |  | 0.48081 | 2 | D | 1 |  |  |  | ROZPOCET | [6 empty] | 0
80 | K | 762511847 | Demontáž podlahové konstrukce podkladové z dřevoštěpkových desek jednovrstvých šroubovaných na sraz, tloušťka desky přes 15 mm | m2 | 30.5468 |  | 0 | CS ÚRS 2023 02 |  | základní |  | 0 | 0 | 0 | 0.01574 | 0.48081 | 16 | K | 2 |  |  |  | ROZPOCET | 0 | 0 | 0 | 0 | 0 | 1 | 0 | 16 | 618411209
| Online PSC |  | https://podminky.urs.cz/item/CS_URS_2023_02/762511847 | [14 empty] | Online PSC | 2
| VV |  | položka pro odstranění OSB desky na okraji střechy!!! (ceníková položka cca obsahuje potřebné práce na její provedení) | [14 empty] | VV | 2 | 1 | True | 0 | ROZPOCET
| VV |  | čv104 - okraje střechy | [14 empty] | VV | 2 | 1 | True | 0 | ROZPOCET
| VV |  | "A"0,3*(3,35+24,89+3,54+7,89+1,25*2+5,86+10,05) |  | 17.424 | [12 empty] | VV | 2 | 2 | True | 0 | ROZPOCET
| VV |  | "B"0,22*(12,18+7,63+8,32+0,95) |  | 6.3976 | [12 empty] | VV | 2 | 2 | True | 0 | ROZPOCET
| VV |  | "C"0,22*1,07+0,3*(5,24+4,89+1,28) |  | 3.6584 | [12 empty] | VV | 2 | 2 | True | 0 | ROZPOCET
| VV |  | "D"0,22*(1,34+7,88+4,72) |  | 3.0668 | [12 empty] | VV | 2 | 2 | True | 0 | ROZPOCET
| VV |  | Součet |  | 30.5468 | [12 empty] | VV | 2 | 4 | True | 1 | ROZPOCET
81 | K | 762512255 | Podlahové konstrukce podkladové montáž z desek dřevotřískových, dřevoštěpkových nebo cementotřískových na podklad betonový kotvením | m2 | 62.6967 |  | 0 | CS ÚRS 2023 02 |  | základní |  | 0 | 3e-05 | 0.0018809 | 0 | 0 | 16 | K | 2 |  |  |  | ROZPOCET | 0 | 0 | 0 | 0 | 0 | 1 | 0 | 16 | 551680956
| Online PSC |  | https://podminky.urs.cz/item/CS_URS_2023_02/762512255 | [14 empty] | Online PSC | 2
| VV |  | ukotvení překližkové desky na atikový věnec a okap s XPS | [14 empty] | VV | 2 | 1 | True | 0 | ROZPOCET
| VV |  | cena za mtž vč.kotevního materiálu! | [14 empty] | VV | 2 | 1 | True | 0 | ROZPOCET
| VV |  | čv114, čv148, detaily | [14 empty] | VV | 2 | 1 | True | 0 | ROZPOCET
| VV |  | "A - po obvodu"0,41*(24,97*2+11,77*2) |  | 30.1268 | [12 empty] | VV | 2 | 2 | True | 0 | ROZPOCET
| VV |  | Mezisoučet |  | 30.1268 | [12 empty] | VV | 2 | 3 | True | 0 | ROZPOCET
| VV |  | "B - atika, xps 180"0,26*11,9 |  | 3.094 | [12 empty] | VV | 2 | 2 | True | 0 | ROZPOCET
| VV |  | "B - okap, xps 200"0,35*7,35 |  | 2.5725 | [12 empty] | VV | 2 | 2 | True | 0 | ROZPOCET
| VV |  | "B - det.G, xps 240"0,39*4,55 |  | 1.7745 | [12 empty] | VV | 2 | 2 | True | 0 | ROZPOCET
| VV |  | Mezisoučet |  | 7.441 | [12 empty] | VV | 2 | 3 | True | 0 | ROZPOCET
| VV |  | "C - atika"0,62*(5,21+0,66+4,92) |  | 6.6898 | [12 empty] | VV | 2 | 2 | True | 0 | ROZPOCET
| VV |  | "C - det.G"0,39*3,93 |  | 1.5327 | [12 empty] | VV | 2 | 2 | True | 0 | ROZPOCET
| VV |  | Mezisoučet |  | 8.2225 | [12 empty] | VV | 2 | 3 | True | 0 | ROZPOCET
| VV |  | "D - atika, xps 180"0,52*(0,82+8,2+4,47) |  | 7.0148 | [12 empty] | VV | 2 | 2 | True | 0 | ROZPOCET
| VV |  | "D - det.G, xps 240"0,39*6,85 |  | 2.6715 | [12 empty] | VV | 2 | 2 | True | 0 | ROZPOCET
| VV |  | Mezisoučet |  | 9.6863 | [12 empty] | VV | 2 | 3 | True | 0 | ROZPOCET
| VV |  | "E - atika, xps 140"0,41*0,65 |  | 0.2665 | [12 empty] | VV | 2 | 2 | True | 0 | ROZPOCET
| VV |  | Mezisoučet |  | 0.2665 | [12 empty] | VV | 2 | 3 | True | 0 | ROZPOCET
| VV |  | "F - žb práh dle det.I,J , XPS 160"0,41*(8,02*2+0,45+0,47) |  | 6.9536 | [12 empty] | VV | 2 | 2 | True | 0 | ROZPOCET
| VV |  | Mezisoučet |  | 6.9536 | [12 empty] | VV | 2 | 3 | True | 0 | ROZPOCET
| VV |  | Součet |  | 62.6967 | [12 empty] | VV | 2 | 4 | True | 1 | ROZPOCET
82 | M | 60621149 | překližka vodovzdorná hladká/hladká bříza tl 21mm | m2 | 67.7124 |  | 0 | CS ÚRS 2023 02 |  | základní |  | 0 | 0.0149 | 1.0089 | 0 | 0 | 32 | M | 2 |  |  |  | ROZPOCET | 0 | 0 | 0 | 0 | 0 | 1 | 0 | 16 | 1722702638
| VV |  | 62,6967*1,08 'Přepočtené koeficientem množství |  | 67.7124 | [12 empty] | VV | 2 | 2 | False | 1 | ROZPOCET
83 | K | 998762101 | Přesun hmot pro konstrukce tesařské stanovený z hmotnosti přesunovaného materiálu vodorovná dopravní vzdálenost do 50 m v objektech výšky do 6 m | t | 1.0108 |  | 0 | CS ÚRS 2023 02 |  | základní |  | 0 | 0 | 0 | 0 | 0 | 16 | K | 2 |  |  |  | ROZPOCET | 0 | 0 | 0 | 0 | 0 | 1 | 0 | 16 | -1654248374
| Online PSC |  | https://podminky.urs.cz/item/CS_URS_2023_02/998762101 | [14 empty] | Online PSC | 2
| D | 764 | Konstrukce klempířské |  |  |  | 0 |  |  |  |  | 0 |  | 0.684 |  | 0.21694 | 2 | D | 1 |  |  |  | ROZPOCET | [6 empty] | 0
84 | K | 764002841 | Demontáž klempířských konstrukcí oplechování horních ploch zdí a nadezdívek do suti | m | 113.58 |  | 0 | CS ÚRS 2023 02 |  | základní |  | 0 | 0 | 0 | 0.00191 | 0.21694 | 16 | K | 2 |  |  |  | ROZPOCET | 0 | 0 | 0 | 0 | 0 | 1 | 0 | 16 | -2121002839
| Online PSC |  | https://podminky.urs.cz/item/CS_URS_2023_02/764002841 | [14 empty] | Online PSC | 2
| VV |  | čv104 - okraje střechy | [14 empty] | VV | 2 | 1 | True | 0 | ROZPOCET
| VV |  | "A"3,35+24,89+3,54+7,89+1,25*2+5,86+10,05 |  | 58.08 | [12 empty] | VV | 2 | 2 | True | 0 | ROZPOCET
| VV |  | "B"12,18+7,63+8,32+0,95 |  | 29.08 | [12 empty] | VV | 2 | 2 | True | 0 | ROZPOCET
| VV |  | "C"1,07+5,24+4,89+1,28 |  | 12.48 | [12 empty] | VV | 2 | 2 | True | 0 | ROZPOCET
| VV |  | "D"1,34+7,88+4,72 |  | 13.94 | [12 empty] | VV | 2 | 2 | True | 0 | ROZPOCET
| VV |  | Součet |  | 113.58 | [12 empty] | VV | 2 | 4 | True | 1 | ROZPOCET
85 | K | 764041322 | Dilatační lišta z titanzinkového lesklého válcovaného plechu připojovací, včetně tmelení rš 120 mm | m | 19.4 |  | 0 | CS ÚRS 2023 02 |  | základní |  | 0 | 0.00077 | 0.014938 | 0 | 0 | 16 | K | 2 |  |  |  | ROZPOCET | 0 | 0 | 0 | 0 | 0 | 1 | 0 | 16 | -668757360
| Online PSC |  | https://podminky.urs.cz/item/CS_URS_2023_02/764041322 | [14 empty] | Online PSC | 2
| P |  | Poznámka k položce: tl.plechu 0,8mm! | [14 empty] | P | 2
| VV |  | "K15"2,9*2 |  | 5.8 | [12 empty] | VV | 2 | 2 | True | 0 | ROZPOCET
| VV |  | "K16"6,8*2 |  | 13.6 | [12 empty] | VV | 2 | 2 | True | 0 | ROZPOCET
| VV |  | Součet |  | 19.4 | [12 empty] | VV | 2 | 4 | True | 1 | ROZPOCET
86 | K | 764242333 | Oplechování střešních prvků z titanzinkového lesklého válcovaného plechu okapu okapovým plechem střechy rovné rš 250 mm | m | 7.4 |  | 0 | CS ÚRS 2023 02 |  | základní |  | 0 | 0.00151 | 0.011174 | 0 | 0 | 16 | K | 2 |  |  |  | ROZPOCET | 0 | 0 | 0 | 0 | 0 | 1 | 0 | 16 | -200244732
| Online PSC |  | https://podminky.urs.cz/item/CS_URS_2023_02/764242333 | [14 empty] | Online PSC | 2
| P |  | Poznámka k položce: tl.plechu 0,8mm! | [14 empty] | P | 2
| VV |  | "K18"7,4 |  | 7.4 | [12 empty] | VV | 2 | 2 | True | 1 | ROZPOCET
87 | K | 764541304 | Žlab podokapní z titanzinkového lesklého válcovaného plechu včetně háků a čel půlkruhový rš 280 mm | m | 7.33 |  | 0 | CS ÚRS 2023 02 |  | základní |  | 0 | 0.00245 | 0.017958 | 0 | 0 | 16 | K | 2 |  |  |  | ROZPOCET | 0 | 0 | 0 | 0 | 0 | 1 | 0 | 16 | -2096877820
| Online PSC |  | https://podminky.urs.cz/item/CS_URS_2023_02/764541304 | [14 empty] | Online PSC | 2
| P |  | Poznámka k položce: tl.plechu 0,8mm! | [14 empty] | P | 2
| VV |  | v ceně zohledněte rš.270mm!!! | [14 empty] | VV | 2 | 1 | True | 0 | ROZPOCET
| VV |  | "K19"7,33 |  | 7.33 | [12 empty] | VV | 2 | 2 | True | 1 | ROZPOCET
88 | K | 764541343 | Žlab podokapní z titanzinkového lesklého válcovaného plechu včetně háků a čel kotlík oválný (trychtýřový), rš žlabu/průměr svodu 280/80 mm | kus | 1 |  | 0 | CS ÚRS 2023 02 |  | základní |  | 0 | 0.00032 | 0.00032 | 0 | 0 | 16 | K | 2 |  |  |  | ROZPOCET | 0 | 0 | 0 | 0 | 0 | 1 | 0 | 16 | -1751287120
| Online PSC |  | https://podminky.urs.cz/item/CS_URS_2023_02/764541343 | [14 empty] | Online PSC | 2
| P |  | Poznámka k položce: tl.plechu 0,8mm! | [14 empty] | P | 2
| VV |  | v ceně zohledněte rš.270mm/dn70 svod!!! | [14 empty] | VV | 2 | 1 | True | 0 | ROZPOCET
| VV |  | "K19"1 |  | 1 | [12 empty] | VV | 2 | 2 | True | 1 | ROZPOCET
89 | K | 764548322 | Svod z titanzinkového lesklého válcovaného plechu včetně objímek, kolen a odskoků kruhový, průměru 80 mm | m | 3 |  | 0 | CS ÚRS 2023 02 |  | základní |  | 0 | 0.00171 | 0.00513 | 0 | 0 | 16 | K | 2 |  |  |  | ROZPOCET | 0 | 0 | 0 | 0 | 0 | 1 | 0 | 16 | -1559228504
| Online PSC |  | https://podminky.urs.cz/item/CS_URS_2023_02/764548322 | [14 empty] | Online PSC | 2
| P |  | Poznámka k položce: tl.plechu 0,8mm! | [14 empty] | P | 2
| VV |  | v ceně zohledněte dn70mm a objímky s přeruš.tep.mostem!!! | [14 empty] | VV | 2 | 1 | True | 0 | ROZPOCET
| VV |  | "K20"3,0 |  | 3 | [12 empty] | VV | 2 | 2 | True | 1 | ROZPOCET
90 | K | 764ppl | Podklad přítlačné lišty z titanzinkového lesklého válcovaného plechu rš 100 mm - d,m | m | 35.97 |  | 0 |  |  | základní |  | 0 | 0 | 0 | 0 | 0 | 16 | K | 2 |  |  |  | ROZPOCET | 0 | 0 | 0 | 0 | 0 | 1 | 0 | 16 | 2142195325
| P |  | Poznámka k položce: tl.plechu 0,8mm! | [14 empty] | P | 2
| VV |  | "K25"3,52 |  | 3.52 | [12 empty] | VV | 2 | 2 | True | 0 | ROZPOCET
| VV |  | "K27"9,6 |  | 9.6 | [12 empty] | VV | 2 | 2 | True | 0 | ROZPOCET
| VV |  | "K29"0,65 |  | 0.65 | [12 empty] | VV | 2 | 2 | True | 0 | ROZPOCET
| VV |  | "K41"22,2 |  | 22.2 | [12 empty] | VV | 2 | 2 | True | 0 | ROZPOCET
| VV |  | Součet |  | 35.97 | [12 empty] | VV | 2 | 4 | True | 1 | ROZPOCET
91 | K | 764pl01 | Přítlačná lišta izolace z titanzinkového lesklého válcovaného plechu rš 50 mm - d,m | m | 35.97 |  | 0 |  |  | základní |  | 0 | 0 | 0 | 0 | 0 | 16 | K | 2 |  |  |  | ROZPOCET | 0 | 0 | 0 | 0 | 0 | 1 | 0 | 16 | 501729813
| P |  | Poznámka k položce: tl.plechu 0,8mm! | [14 empty] | P | 2
| VV |  | "K26"3,52 |  | 3.52 | [12 empty] | VV | 2 | 2 | True | 0 | ROZPOCET
| VV |  | "K28"9,6 |  | 9.6 | [12 empty] | VV | 2 | 2 | True | 0 | ROZPOCET
| VV |  | "K30"0,65 |  | 0.65 | [12 empty] | VV | 2 | 2 | True | 0 | ROZPOCET
| VV |  | "K42"22,2 |  | 22.2 | [12 empty] | VV | 2 | 2 | True | 0 | ROZPOCET
| VV |  | Součet |  | 35.97 | [12 empty] | VV | 2 | 4 | True | 1 | ROZPOCET
92 | K | 764244309 | Oplechování horních ploch zdí a nadezdívek (atik) z titanzinkového lesklého válcovaného plechu mechanicky kotvené rš 800 mm | m | 12.1 |  | 0 | CS ÚRS 2023 02 |  | základní |  | 0 | 0.00479 | 0.057959 | 0 | 0 | 16 | K | 2 |  |  |  | ROZPOCET | 0 | 0 | 0 | 0 | 0 | 1 | 0 | 16 | 505198814
| Online PSC |  | https://podminky.urs.cz/item/CS_URS_2023_02/764244309 | [14 empty] | Online PSC | 2
| P |  | Poznámka k položce: tl.plechu 0,8mm! | [14 empty] | P | 2
| VV |  | v ceně zohledněte rš.820mm!!! | [14 empty] | VV | 2 | 1 | True | 0 | ROZPOCET
| VV |  | "K32"12,1 |  | 12.1 | [12 empty] | VV | 2 | 2 | True | 1 | ROZPOCET
93 | K | 764244308 | Oplechování horních ploch zdí a nadezdívek (atik) z titanzinkového lesklého válcovaného plechu mechanicky kotvené rš 750 mm | m | 14.65 |  | 0 | CS ÚRS 2023 02 |  | základní |  | 0 | 0.00448 | 0.065632 | 0 | 0 | 16 | K | 2 |  |  |  | ROZPOCET | 0 | 0 | 0 | 0 | 0 | 1 | 0 | 16 | 2005878635
| Online PSC |  | https://podminky.urs.cz/item/CS_URS_2023_02/764244308 | [14 empty] | Online PSC | 2
| P |  | Poznámka k položce: tl.plechu 0,8mm! | [14 empty] | P | 2
| VV |  | v ceně zohledněte rš.720mm!!! | [14 empty] | VV | 2 | 1 | True | 0 | ROZPOCET
| VV |  | "K34"14,65 |  | 14.65 | [12 empty] | VV | 2 | 2 | True | 1 | ROZPOCET
94 | K | 764242303 | Oplechování střešních prvků z titanzinkového lesklého válcovaného plechu štítu závětrnou lištou rš 250 mm | m | 112.9 |  | 0 | CS ÚRS 2023 02 |  | základní |  | 0 | 0.00148 | 0.16709 | 0 | 0 | 16 | K | 2 |  |  |  | ROZPOCET | 0 | 0 | 0 | 0 | 0 | 1 | 0 | 16 | 1256796040
| Online PSC |  | https://podminky.urs.cz/item/CS_URS_2023_02/764242303 | [14 empty] | Online PSC | 2
| P |  | Poznámka k položce: tl.plechu 0,8mm! | [14 empty] | P | 2
| VV |  | cena vč.napoj.přesahů a provedení rohů a koutů!!! | [14 empty] | VV | 2 | 1 | True | 0 | ROZPOCET
| VV |  | "K14"2,0*41 |  | 82 | [12 empty] | VV | 2 | 2 | True | 0 | ROZPOCET
| VV |  | "K22"0,9 |  | 0.9 | [12 empty] | VV | 2 | 2 | True | 0 | ROZPOCET
| VV |  | "K24"11,9 |  | 11.9 | [12 empty] | VV | 2 | 2 | True | 0 | ROZPOCET
| VV |  | "K36"0,65 |  | 0.65 | [12 empty] | VV | 2 | 2 | True | 0 | ROZPOCET
| VV |  | "K38"9,4 |  | 9.4 | [12 empty] | VV | 2 | 2 | True | 0 | ROZPOCET
| VV |  | "K40"8,05 |  | 8.05 | [12 empty] | VV | 2 | 2 | True | 0 | ROZPOCET
| VV |  | Součet |  | 112.9 | [12 empty] | VV | 2 | 4 | True | 1 | ROZPOCET
95 | K | 764011443 | Podkladní plech z pozinkovaného plechu tloušťky 1,0 mm pro TiZn rš 250 mm | m | 112.9 |  | 0 | CS ÚRS 2023 02 |  | základní |  | 0 | 0.00231 | 0.2608 | 0 | 0 | 16 | K | 2 |  |  |  | ROZPOCET | 0 | 0 | 0 | 0 | 0 | 1 | 0 | 16 | -1088705460
| Online PSC |  | https://podminky.urs.cz/item/CS_URS_2023_02/764011443 | [14 empty] | Online PSC | 2
| VV |  | položka pro ukončovací L lištu | [14 empty] | VV | 2 | 1 | True | 0 | ROZPOCET
| VV |  | "K13"2,0*41 |  | 82 | [12 empty] | VV | 2 | 2 | True | 0 | ROZPOCET
| VV |  | "K21"0,9 |  | 0.9 | [12 empty] | VV | 2 | 2 | True | 0 | ROZPOCET
| VV |  | "K23"11,9 |  | 11.9 | [12 empty] | VV | 2 | 2 | True | 0 | ROZPOCET
| VV |  | "K35"0,65 |  | 0.65 | [12 empty] | VV | 2 | 2 | True | 0 | ROZPOCET
| VV |  | "K37"9,4 |  | 9.4 | [12 empty] | VV | 2 | 2 | True | 0 | ROZPOCET
| VV |  | "K39"8,05 |  | 8.05 | [12 empty] | VV | 2 | 2 | True | 0 | ROZPOCET
| VV |  | Součet |  | 112.9 | [12 empty] | VV | 2 | 4 | True | 1 | ROZPOCET
96 | K | 764011441 | Podkladní plech z pozinkovaného plechu tloušťky 1,0 mm pro TiZn rš 150 mm | m | 49.1 |  | 0 | CS ÚRS 2023 02 |  | základní |  | 0 | 0.00141 | 0.069231 | 0 | 0 | 16 | K | 2 |  |  |  | ROZPOCET | 0 | 0 | 0 | 0 | 0 | 1 | 0 | 16 | 1120097877
| Online PSC |  | https://podminky.urs.cz/item/CS_URS_2023_02/764011441 | [14 empty] | Online PSC | 2
| VV |  | v ceně zohledněte rš.170mm!!! | [14 empty] | VV | 2 | 1 | True | 0 | ROZPOCET
| VV |  | položka pro zatahovací pás | [14 empty] | VV | 2 | 1 | True | 0 | ROZPOCET
| VV |  | "K31"21,6 |  | 21.6 | [12 empty] | VV | 2 | 2 | True | 0 | ROZPOCET
| VV |  | "K33"27,5 |  | 27.5 | [12 empty] | VV | 2 | 2 | True | 0 | ROZPOCET
| VV |  | Součet |  | 49.1 | [12 empty] | VV | 2 | 4 | True | 1 | ROZPOCET
97 | K | 764011442 | Podkladní plech z pozinkovaného plechu tloušťky 1,0 mm pro TiZn rš 200 mm | m | 7.4 |  | 0 | CS ÚRS 2023 02 |  | základní |  | 0 | 0.00186 | 0.013764 | 0 | 0 | 16 | K | 2 |  |  |  | ROZPOCET | 0 | 0 | 0 | 0 | 0 | 1 | 0 | 16 | -727458517
| Online PSC |  | https://podminky.urs.cz/item/CS_URS_2023_02/764011442 | [14 empty] | Online PSC | 2
| VV |  | položka pro zatahovací pás | [14 empty] | VV | 2 | 1 | True | 0 | ROZPOCET
| VV |  | "K17"7,4 |  | 7.4 | [12 empty] | VV | 2 | 2 | True | 1 | ROZPOCET
98 | K | 998764101 | Přesun hmot pro konstrukce klempířské stanovený z hmotnosti přesunovaného materiálu vodorovná dopravní vzdálenost do 50 m v objektech výšky do 6 m | t | 0.684 |  | 0 | CS ÚRS 2023 02 |  | základní |  | 0 | 0 | 0 | 0 | 0 | 16 | K | 2 |  |  |  | ROZPOCET | 0 | 0 | 0 | 0 | 0 | 1 | 0 | 16 | 1196642975
| Online PSC |  | https://podminky.urs.cz/item/CS_URS_2023_02/998764101 | [14 empty] | Online PSC | 2
| D | 767zs | Záchytný systém |  |  |  | 0 |  |  |  |  | 0 |  | 0 |  | 0 | 1 | D | 1 |  |  |  | ROZPOCET | [6 empty] | 0
99 | K | 767zs1so1 | Kotvící prvek do monolit.betonu dl.800mm (rohový, dělící) - d,m dle dodavatele systému | kus | 15 |  | 0 |  |  | základní |  | 0 | 0 | 0 | 0 | 0 | 4 | K | 2 |  |  |  | ROZPOCET | 0 | 0 | 0 | 0 | 0 | 1 | 0 | 4 | 418802474
100 | K | 767zs2so1 | Kotvící prvek do monolit.betonu dl.500mm (rohový, dělící) - d,m dle dodavatele systému | kus | 4 |  | 0 |  |  | základní |  | 0 | 0 | 0 | 0 | 0 | 4 | K | 2 |  |  |  | ROZPOCET | 0 | 0 | 0 | 0 | 0 | 1 | 0 | 4 | -1114259846
101 | K | 767zs3so1 | Nerezové lano - d,m | m | 62 |  | 0 |  |  | základní |  | 0 | 0 | 0 | 0 | 0 | 4 | K | 2 |  |  |  | ROZPOCET | 0 | 0 | 0 | 0 | 0 | 1 | 0 | 4 | -506539975
102 | K | 767zs4so1 | Jistící postroj | kus | 1 |  | 0 |  |  | základní |  | 0 | 0 | 0 | 0 | 0 | 4 | K | 2 |  |  |  | ROZPOCET | 0 | 0 | 0 | 0 | 0 | 1 | 0 | 4 | 1034081435
103 | K | 767zs5so1 | Jistící lano s karabinami 3m, tlumič pádu | kus | 1 |  | 0 |  |  | základní |  | 0 | 0 | 0 | 0 | 0 | 4 | K | 2 |  |  |  | ROZPOCET | 0 | 0 | 0 | 0 | 0 | 1 | 0 | 4 | -493305585
104 | K | 767zs6so1 | Výrobně technická, montážní "dodavatelská" dokumentace | kpl | 1 |  | 0 |  |  | základní |  | 0 | 0 | 0 | 0 | 0 | 4 | K | 2 |  |  |  | ROZPOCET | 0 | 0 | 0 | 0 | 0 | 1 | 0 | 4 | -883089197
105 | K | 767zs7so1 | Technický dozor a závěrečná revize | kpl | 1 |  | 0 |  |  | základní |  | 0 | 0 | 0 | 0 | 0 | 4 | K | 2 |  |  |  | ROZPOCET | 0 | 0 | 0 | 0 | 0 | 1 | 0 | 4 | -1863227932
| D | 767 | Konstrukce zámečnické |  |  |  | 0 |  |  |  |  | 0 |  | 0 |  | 0.13475 | 2 | D | 1 |  |  |  | ROZPOCET | [6 empty] | 0
106 | K | 767851803 | Demontáž komínových lávek kompletní celé lávky | m | 3.85 |  | 0 | CS ÚRS 2023 02 |  | základní |  | 0 | 0 | 0 | 0.035 | 0.13475 | 16 | K | 2 |  |  |  | ROZPOCET | 0 | 0 | 0 | 0 | 0 | 1 | 0 | 16 | 232627696
| Online PSC |  | https://podminky.urs.cz/item/CS_URS_2023_02/767851803 | [14 empty] | Online PSC | 2
| VV |  | čv104-pozn.1 | [14 empty] | VV | 2 | 1 | True | 0 | ROZPOCET
| VV |  | 0,95+2,9 |  | 3.85 | [12 empty] | VV | 2 | 2 | True | 1 | ROZPOCET

## 7(NZV) - Zpevněné plochy ...
[18 empty] | {2927351a-e637-4ac0-98dc-82640aee30d1} | [5 empty] | vbr | výkop pro vjezdovou bránu | m3 | 1,818 | 2
[18 empty] | 2 | [5 empty] | zb | zásyp brouzdaliště | m3 | 29,7401 | 2
| KRYCÍ LIST SOUPISU PRACÍ | [7 empty] | v --- níže se nacházejí doplnkové a pomocné údaje k sestavám --- v | [8 empty] | False
Stavba:
Snížení energetické náročnosti budovy MŠ Strojařů, Chrudim
Objekt:
01 - Hospodářský objekt
Soupis:
1 - Stavební a stavebně-kční část vč. PBŘ
Úroveň 3:
7(NZV) - Zpevněné plochy dle čv138,139, demolice brouzdaliště a vjezdová brána (NZV)
| KSO: |  |  |  |  | CC-CZ:
| Místo: |  |  |  |  | Datum: | 28. 2. 2022
| Zadavatel: |  |  |  |  | IČ:
DIČ:
| Uchazeč: |  |  |  |  | IČ: | Vyplň údaj
|  | Vyplň údaj |  |  |  | DIČ: | Vyplň údaj
| Projektant: |  |  |  |  | IČ:
DIČ:
| Zpracovatel: |  |  |  |  | IČ:
DIČ:
Poznámka:
| Cena bez DPH | [5 empty] | 0
|  |  | Základ daně |  |  | Sazba daně | Výše daně
| DPH | základní | 0 |  |  | 21% | 0
|  | snížená | 0 |  |  | 15% | 0
|  | zákl. přenesená | 0 |  |  | 21% | 0
|  | sníž. přenesená | 0 |  |  | 15% | 0
|  | nulová | 0 |  |  | 0% | 0
| Cena s DPH |  |  | v | CZK |  | 0
REKAPITULACE ČLENĚNÍ SOUPISU PRACÍ
Stavba:
Snížení energetické náročnosti budovy MŠ Strojařů, Chrudim
Objekt:
01 - Hospodářský objekt
Soupis:
1 - Stavební a stavebně-kční část vč. PBŘ
Úroveň 3:
7(NZV) - Zpevněné plochy dle čv138,139, demolice brouzdaliště a vjezdová brána (NZV)
Místo: | [5 empty] | Datum: | 28. 2. 2022
Zadavatel: | [5 empty] | Projektant:
Uchazeč: |  |  | Vyplň údaj |  |  | Zpracovatel:
Kód dílu - Popis | [6 empty] | Cena celkem [CZK]
Náklady stavby celkem | [6 empty] | 0 | [11 empty] | -1
| HSV - Práce a dodávky HSV | [5 empty] | 0
| 1 - Zemní práce | [5 empty] | 0
| 18 - Zemní práce - povrchové úpravy terénu | [5 empty] | 0
| 5pzd - Zámková dlažba stávající - přeskládání se stávaj.kufrem | [5 empty] | 0
| 5zdsnk - Zámková dlažba stávající - nový kufr | [5 empty] | 0
| 5zdn - Zámková dlažba nová - nový kufr | [5 empty] | 0
| 91 - Doplňující konstrukce a práce pozemních komunikací, letišť a ploch | [5 empty] | 0
| 95vjbr - Vjezdová brána | [5 empty] | 0
| 96dbr - Demolice brouzdaliště | [5 empty] | 0
| 997 - Přesun sutě | [5 empty] | 0
| 998 - Přesun hmot | [5 empty] | 0
SOUPIS PRACÍ
Stavba:
Snížení energetické náročnosti budovy MŠ Strojařů, Chrudim
Objekt:
01 - Hospodářský objekt
Soupis:
1 - Stavební a stavebně-kční část vč. PBŘ
Úroveň 3:
7(NZV) - Zpevněné plochy dle čv138,139, demolice brouzdaliště a vjezdová brána (NZV)
Místo: | [5 empty] | Datum: | 28. 2. 2022
Zadavatel: | [5 empty] | Projektant:
Uchazeč: |  |  | Vyplň údaj |  |  | Zpracovatel:
PČ | Typ | Kód | Popis | MJ | Množství | J.cena [CZK] | Cena celkem [CZK] | Cenová soustava |  | DPH | J. Nh [h] | Nh celkem [h] | J. hmotnost [t] | Hmotnost celkem [t] | J. suť [t] | Suť Celkem [t]
Náklady soupisu celkem | [6 empty] | 0 |  |  |  |  | 0 |  | 115.2588 |  | 65.0539 |  | D | -1 | [15 empty] | 0
| D | HSV | Práce a dodávky HSV |  |  |  | 0 |  |  |  |  | 0 |  | 115.2588 |  | 65.0539 | 1 | D | 0 |  |  |  | ROZPOCET | [11 empty] | 0
| D | 1 | Zemní práce |  |  |  | 0 |  |  |  |  | 0 |  | 0.0171 |  | 0 | 1 | D | 1 |  |  |  | ROZPOCET | [11 empty] | 0
1 | K | 1os | Mladé stromky pr.do 100mm - ochrana kmene geotext. a dřevěným bedněním | kus | 2 |  | 0 |  |  | základní |  | 0 | 0 | 0 | 0 | 0 | 4 | K | 2 |  |  |  | ROZPOCET | [5 empty] | 0 | 0 | 0 | 0 | 0 | 1 | 0 | 4 | 2136239166
| VV |  | "čv138-pozn.1"2 |  | 2 | [12 empty] | VV | 2 | 2 | True | 1 | ROZPOCET
2 | K | 184502115 | Vyzvednutí dřeviny k přesazení s balem v rovině nebo na svahu do 1:5, při průměru balu přes 800 do 1000 mm | kus | 1 |  | 0 | CS ÚRS 2023 02 |  | základní |  | 0 | 0.00289 | 0.00289 | 0 | 0 | 4 | K | 2 |  |  |  | ROZPOCET | [5 empty] | 0 | 0 | 0 | 0 | 0 | 1 | 0 | 4 | 90990638
| Online PSC |  | https://podminky.urs.cz/item/CS_URS_2023_02/184502115 | [14 empty] | Online PSC | 2
| VV |  | "čv138-pozn.2"1 |  | 1 | [12 empty] | VV | 2 | 2 | True | 1 | ROZPOCET
3 | K | 1psb | Přemístění stromu s balem do7,0m | kus | 1 |  | 0 |  |  | základní |  | 0 | 0 | 0 | 0 | 0 | 4 | K | 2 |  |  |  | ROZPOCET | [5 empty] | 0 | 0 | 0 | 0 | 0 | 1 | 0 | 4 | 1156088844
4 | K | 183101321 | Hloubení jamek pro vysazování rostlin v zemině skupiny 1 až 4 s výměnou půdy z 100% v rovině nebo na svahu do 1:5, objemu přes 0,40 do 1,00 m3 | kus | 1 |  | 0 | CS ÚRS 2023 02 |  | základní |  | 0 | 0 | 0 | 0 | 0 | 4 | K | 2 |  |  |  | ROZPOCET | [5 empty] | 0 | 0 | 0 | 0 | 0 | 1 | 0 | 4 | 1808042826
| Online PSC |  | https://podminky.urs.cz/item/CS_URS_2023_02/183101321 | [14 empty] | Online PSC | 2
5 | K | 16lv | Likvidace výkopku z jamky dle uvážení zhotovitele (např.humozní vrstva k ozelenění, zbytek na skládku) | kus | 1 |  | 0 |  |  | základní |  | 0 | 0 | 0 | 0 | 0 | 4 | K | 2 |  |  |  | ROZPOCET | [5 empty] | 0 | 0 | 0 | 0 | 0 | 1 | 0 | 4 | -1195232842
6 | K | 184102117 | Výsadba dřeviny s balem do předem vyhloubené jamky se zalitím v rovině nebo na svahu do 1:5, při průměru balu přes 800 do 1000 mm | kus | 1 |  | 0 | CS ÚRS 2023 02 |  | základní |  | 0 | 0 | 0 | 0 | 0 | 4 | K | 2 |  |  |  | ROZPOCET | [5 empty] | 0 | 0 | 0 | 0 | 0 | 1 | 0 | 4 | 935230149
| Online PSC |  | https://podminky.urs.cz/item/CS_URS_2023_02/184102117 | [14 empty] | Online PSC | 2
7 | K | 184215132 | Ukotvení dřeviny kůly v rovině nebo na svahu do 1:5 třemi kůly, délky přes 1 do 2 m | kus | 1 |  | 0 | CS ÚRS 2023 02 |  | základní |  | 0 | 5e-05 | 5e-05 | 0 | 0 | 4 | K | 2 |  |  |  | ROZPOCET | [5 empty] | 0 | 0 | 0 | 0 | 0 | 1 | 0 | 4 | -1955250764
| Online PSC |  | https://podminky.urs.cz/item/CS_URS_2023_02/184215132 | [14 empty] | Online PSC | 2
| VV |  | "čv138-pozn.2"1 |  | 1 | [12 empty] | VV | 2 | 2 | True | 1 | ROZPOCET
8 | M | 60591253 | kůl vyvazovací dřevěný impregnovaný D 8cm dl 2m | kus | 3 |  | 0 | CS ÚRS 2023 02 |  | základní |  | 0 | 0.00472 | 0.01416 | 0 | 0 | 8 | M | 2 |  |  |  | ROZPOCET | [5 empty] | 0 | 0 | 0 | 0 | 0 | 1 | 0 | 4 | 1716067033
| VV |  | 1*3 'Přepočtené koeficientem množství |  | 3 | [12 empty] | VV | 2 | 2 | False | 1 | ROZPOCET
9 | K | 111211101 | Odstranění křovin a stromů s odstraněním kořenů ručně průměru kmene do 100 mm jakékoliv plochy v rovině nebo ve svahu o sklonu do 1:5 | m2 | 19.625 |  | 0 | CS ÚRS 2023 02 |  | základní |  | 0 | 0 | 0 | 0 | 0 | 4 | K | 2 |  |  |  | ROZPOCET | [5 empty] | 0 | 0 | 0 | 0 | 0 | 1 | 0 | 4 | -551139966
| Online PSC |  | https://podminky.urs.cz/item/CS_URS_2023_02/111211101 | [14 empty] | Online PSC | 2
| VV |  | "čv138-pozn.5"3,14*2,5*2,5 |  | 19.625 | [12 empty] | VV | 2 | 2 | True | 1 | ROZPOCET
10 | K | 162301501 | Vodorovné přemístění smýcených křovin do průměru kmene 100 mm na vzdálenost do 5 000 m | m2 | 19.625 |  | 0 | CS ÚRS 2023 02 |  | základní |  | 0 | 0 | 0 | 0 | 0 | 4 | K | 2 |  |  |  | ROZPOCET | [5 empty] | 0 | 0 | 0 | 0 | 0 | 1 | 0 | 4 | -467910078
| Online PSC |  | https://podminky.urs.cz/item/CS_URS_2023_02/162301501 | [14 empty] | Online PSC | 2
11 | K | 121151105 | Sejmutí ornice strojně při souvislé ploše do 100 m2, tl. vrstvy přes 250 do 300 mm | m2 | 199.208 |  | 0 | CS ÚRS 2023 02 |  | základní |  | 0 | 0 | 0 | 0 | 0 | 4 | K | 2 |  |  |  | ROZPOCET | [5 empty] | 0 | 0 | 0 | 0 | 0 | 1 | 0 | 4 | -1902920901
| Online PSC |  | https://podminky.urs.cz/item/CS_URS_2023_02/121151105 | [14 empty] | Online PSC | 2
| VV |  | odvoz na deponii do 50m v ceně! | [14 empty] | VV | 2 | 1 | True | 0 | ROZPOCET
| VV |  | čv138-pozn.8 | [14 empty] | VV | 2 | 1 | True | 0 | ROZPOCET
| VV |  | 8,7*4,2 |  | 36.54 | [12 empty] | VV | 2 | 2 | True | 0 | ROZPOCET
| VV |  | 5,3*4,0+2,57*1,1+0,53*2,7+1,0*1,0/2 |  | 25.958 | [12 empty] | VV | 2 | 2 | True | 0 | ROZPOCET
| VV |  | 7,3*18,5+1,66*2,0/2 |  | 136.71 | [12 empty] | VV | 2 | 2 | True | 0 | ROZPOCET
| VV |  | Součet |  | 199.208 | [12 empty] | VV | 2 | 4 | True | 1 | ROZPOCET
12 | K | 131151103 | Hloubení nezapažených jam a zářezů strojně s urovnáním dna do předepsaného profilu a spádu v hornině třídy těžitelnosti I skupiny 1 a 2 přes 50 do 100 m3 | m3 | 43.8258 |  | 0 | CS ÚRS 2023 02 |  | základní |  | 0 | 0 | 0 | 0 | 0 | 4 | K | 2 |  |  |  | ROZPOCET | [5 empty] | 0 | 0 | 0 | 0 | 0 | 1 | 0 | 4 | 638833180
| Online PSC |  | https://podminky.urs.cz/item/CS_URS_2023_02/131151103 | [14 empty] | Online PSC | 2
| VV |  | v ceně zohlednit případné provádění odkopání ze dna výkopu (místo hloubení) dle technol.postupu zhotovitele | [14 empty] | VV | 2 | 1 | True | 0 | ROZPOCET
| VV |  | čv138-pozn.8 | [14 empty] | VV | 2 | 1 | True | 0 | ROZPOCET
| VV |  | 0,22*(8,7*4,2) |  | 8.0388 | [12 empty] | VV | 2 | 2 | True | 0 | ROZPOCET
| VV |  | 0,22*(5,3*4,0+2,57*1,1+0,53*2,7+1,0*1,0/2) |  | 5.7108 | [12 empty] | VV | 2 | 2 | True | 0 | ROZPOCET
| VV |  | 0,22*(7,3*18,5+1,66*2,0/2) |  | 30.0762 | [12 empty] | VV | 2 | 2 | True | 0 | ROZPOCET
| VV | jzp | Součet |  | 43.8258 | [12 empty] | VV | 2 | 4 | True | 1 | ROZPOCET
13 | K | 167151101 | Nakládání, skládání a překládání neulehlého výkopku nebo sypaniny strojně nakládání, množství do 100 m3, z horniny třídy těžitelnosti I, skupiny 1 až 3 | m3 | 15.9037 |  | 0 | CS ÚRS 2023 02 |  | základní |  | 0 | 0 | 0 | 0 | 0 | 4 | K | 2 |  |  |  | ROZPOCET | [5 empty] | 0 | 0 | 0 | 0 | 0 | 1 | 0 | 4 | -901092623
| Online PSC |  | https://podminky.urs.cz/item/CS_URS_2023_02/167151101 | [14 empty] | Online PSC | 2
| VV |  | naložení zbylého výkopku k odvozu na skládku | [14 empty] | VV | 2 | 1 | True | 0 | ROZPOCET
| VV |  | "výkop"jzp+vbr |  | 45.6438 | [12 empty] | VV | 2 | 2 | True | 0 | ROZPOCET
| VV |  | "zásyp brouzdaliště"-zb |  | -29.7401 | [12 empty] | VV | 2 | 2 | True | 0 | ROZPOCET
| VV |  | Součet |  | 15.9037 | [12 empty] | VV | 2 | 4 | True | 1 | ROZPOCET
14 | K | 162751117 | Vodorovné přemístění výkopku nebo sypaniny po suchu na obvyklém dopravním prostředku, bez naložení výkopku, avšak se složením bez rozhrnutí z horniny třídy těžitelnosti I skupiny 1 až 3 na vzdálenost přes 9 000 do 10 000 m | m3 | 15.9036 |  | 0 | CS ÚRS 2023 02 |  | základní |  | 0 | 0 | 0 | 0 | 0 | 4 | K | 2 |  |  |  | ROZPOCET | [5 empty] | 0 | 0 | 0 | 0 | 0 | 1 | 0 | 4 | 1881845767
| Online PSC |  | https://podminky.urs.cz/item/CS_URS_2023_02/162751117 | [14 empty] | Online PSC | 2
15 | K | 162751119 | Vodorovné přemístění výkopku nebo sypaniny po suchu na obvyklém dopravním prostředku, bez naložení výkopku, avšak se složením bez rozhrnutí z horniny třídy těžitelnosti I skupiny 1 až 3 na vzdálenost Příplatek k ceně za každých dalších i započatých 1 000 m | m3 | 79.5181 |  | 0 | CS ÚRS 2023 02 |  | základní |  | 0 | 0 | 0 | 0 | 0 | 4 | K | 2 |  |  |  | ROZPOCET | [5 empty] | 0 | 0 | 0 | 0 | 0 | 1 | 0 | 4 | -246943321
| Online PSC |  | https://podminky.urs.cz/item/CS_URS_2023_02/162751119 | [14 empty] | Online PSC | 2
| VV |  | 15,9036274234473*5 'Přepočtené koeficientem množství |  | 79.5181 | [12 empty] | VV | 2 | 2 | False | 1 | ROZPOCET
16 | K | 171201231 | Poplatek za uložení stavebního odpadu na recyklační skládce (skládkovné) zeminy a kamení zatříděného do Katalogu odpadů pod kódem 17 05 04 | t | 28.6265 |  | 0 | CS ÚRS 2023 02 |  | základní |  | 0 | 0 | 0 | 0 | 0 | 4 | K | 2 |  |  |  | ROZPOCET | [5 empty] | 0 | 0 | 0 | 0 | 0 | 1 | 0 | 4 | 555981488
| Online PSC |  | https://podminky.urs.cz/item/CS_URS_2023_02/171201231 | [14 empty] | Online PSC | 2
| VV |  | 15,9036274234473*1,8 'Přepočtené koeficientem množství |  | 28.6265 | [12 empty] | VV | 2 | 2 | False | 1 | ROZPOCET
| D | 18 | Zemní práce - povrchové úpravy terénu |  |  |  | 0 |  |  |  |  | 0 |  | 0.0044694 |  | 0 | 1 | D | 1 |  |  |  | ROZPOCET | [11 empty] | 0
17 | K | 181351005 | Rozprostření a urovnání ornice v rovině nebo ve svahu sklonu do 1:5 strojně při souvislé ploše do 100 m2, tl. vrstvy přes 250 do 300 mm | m2 | 223.47 |  | 0 | CS ÚRS 2023 02 |  | základní |  | 0 | 0 | 0 | 0 | 0 | 4 | K | 2 |  |  |  | ROZPOCET | [5 empty] | 0 | 0 | 0 | 0 | 0 | 1 | 0 | 4 | 254110911
| Online PSC |  | https://podminky.urs.cz/item/CS_URS_2023_02/181351005 | [14 empty] | Online PSC | 2
| VV |  | dovoz do 50m v ceně položky! | [14 empty] | VV | 2 | 1 | True | 0 | ROZPOCET
| VV |  | čv138,139 | [14 empty] | VV | 2 | 1 | True | 0 | ROZPOCET
| VV |  | "podél nových obrub"0,5*(2,16+5,4+18,5+9,16+6,55+4,17+1,0) |  | 23.47 | [12 empty] | VV | 2 | 2 | True | 0 | ROZPOCET
| VV |  | Mezisoučet |  | 23.47 | [12 empty] | VV | 2 | 3 | True | 0 | ROZPOCET
| VV |  | rozprostření zbylé ornice na místa dotčených stavbou | [14 empty] | VV | 2 | 1 | True | 0 | ROZPOCET
| VV |  | celkový objem sejmuté ornice je cca 87m3 | [14 empty] | VV | 2 | 1 | True | 0 | ROZPOCET
| VV |  | objem ornice použité k ozelenění u jednotlivých objektů je cca 67m3 | [14 empty] | VV | 2 | 1 | True | 0 | ROZPOCET
| VV |  | zbývá rozprostřít cca 20m3 tj. při tl.0,1m cca 200m2 | [14 empty] | VV | 2 | 1 | True | 0 | ROZPOCET
| VV |  | "po brouzdališti"10,0*13,0 |  | 130 | [12 empty] | VV | 2 | 2 | True | 0 | ROZPOCET
| VV |  | "zbývá na ostatní plochy"200,0-(10,*13,0) |  | 70 | [12 empty] | VV | 2 | 2 | True | 0 | ROZPOCET
| VV |  | Mezisoučet |  | 200 | [12 empty] | VV | 2 | 3 | True | 0 | ROZPOCET
| VV |  | Součet |  | 223.47 | [12 empty] | VV | 2 | 4 | True | 1 | ROZPOCET
18 | K | 181111111 | Plošná úprava terénu v zemině skupiny 1 až 4 s urovnáním povrchu bez doplnění ornice souvislé plochy do 500 m2 při nerovnostech terénu přes 50 do 100 mm v rovině nebo na svahu do 1:5 | m2 | 223.47 |  | 0 | CS ÚRS 2023 02 |  | základní |  | 0 | 0 | 0 | 0 | 0 | 4 | K | 2 |  |  |  | ROZPOCET | [5 empty] | 0 | 0 | 0 | 0 | 0 | 1 | 0 | 4 | 1695743162
| Online PSC |  | https://podminky.urs.cz/item/CS_URS_2023_02/181111111 | [14 empty] | Online PSC | 2
19 | K | 181411131 | Založení trávníku na půdě předem připravené plochy do 1000 m2 výsevem včetně utažení parkového v rovině nebo na svahu do 1:5 | m2 | 223.47 |  | 0 | CS ÚRS 2023 02 |  | základní |  | 0 | 0 | 0 | 0 | 0 | 4 | K | 2 |  |  |  | ROZPOCET | [5 empty] | 0 | 0 | 0 | 0 | 0 | 1 | 0 | 4 | -2073837855
| Online PSC |  | https://podminky.urs.cz/item/CS_URS_2023_02/181411131 | [14 empty] | Online PSC | 2
20 | M | 00572410 | osivo směs travní parková | kg | 4.4694 |  | 0 | CS ÚRS 2023 02 |  | základní |  | 0 | 0.001 | 0.0044694 | 0 | 0 | 8 | M | 2 |  |  |  | ROZPOCET | [5 empty] | 0 | 0 | 0 | 0 | 0 | 1 | 0 | 4 | -1822482114
| VV |  | 223,47*0,02 'Přepočtené koeficientem množství |  | 4.4694 | [12 empty] | VV | 2 | 2 | False | 1 | ROZPOCET
21 | K | 185804311 | Zalití rostlin vodou plochy záhonů jednotlivě do 20 m2 | m3 | 17.8776 |  | 0 | CS ÚRS 2023 02 |  | základní |  | 0 | 0 | 0 | 0 | 0 | 4 | K | 2 |  |  |  | ROZPOCET | [5 empty] | 0 | 0 | 0 | 0 | 0 | 1 | 0 | 4 | -1768646038
| Online PSC |  | https://podminky.urs.cz/item/CS_URS_2023_02/185804311 | [14 empty] | Online PSC | 2
| VV |  | 223,47*0,08 'Přepočtené koeficientem množství |  | 17.8776 | [12 empty] | VV | 2 | 2 | False | 1 | ROZPOCET
| D | 5pzd | Zámková dlažba stávající - přeskládání se stávaj.kufrem |  |  |  | 0 |  |  |  |  | 0 |  | 43.0189 |  | 0 | 1 | D | 1 |  |  |  | ROZPOCET | [11 empty] | 0
22 | K | 113106171 | Rozebrání dlažeb vozovek a ploch s přemístěním hmot na skládku na vzdálenost do 3 m nebo s naložením na dopravní prostředek, s jakoukoliv výplní spár ručně ze zámkové dlažby s ložem z kameniva | m2 | 252 |  | 0 | CS ÚRS 2023 02 |  | základní |  | 0 | 0 | 0 | 0 | 0 | 4 | K | 2 |  |  |  | ROZPOCET | [5 empty] | 0 | 0 | 0 | 0 | 0 | 1 | 0 | 4 | 662005733
| Online PSC |  | https://podminky.urs.cz/item/CS_URS_2023_02/113106171 | [14 empty] | Online PSC | 2
| P |  | Poznámka k položce: suť 0 tun, zpětné použití | [14 empty] | P | 2
| VV |  | ruční rozebrání z důvodu zpět.použití | [14 empty] | VV | 2 | 1 | True | 0 | ROZPOCET
| VV |  | čv138-pozn.9,čv139 | [14 empty] | VV | 2 | 1 | True | 0 | ROZPOCET
| VV |  | "přeložení stávaj.ZD"252 |  | 252 | [12 empty] | VV | 2 | 2 | True | 0 | ROZPOCET
| VV |  | Součet |  | 252 | [12 empty] | VV | 2 | 4 | True | 1 | ROZPOCET
23 | K | 979054451 | Očištění vybouraných prvků komunikací od spojovacího materiálu s odklizením a uložením očištěných hmot a spojovacího materiálu na skládku na vzdálenost do 10 m zámkových dlaždic s vyplněním spár kamenivem | m2 | 252 |  | 0 | CS ÚRS 2023 02 |  | základní |  | 0 | 0 | 0 | 0 | 0 | 4 | K | 2 |  |  |  | ROZPOCET | [5 empty] | 0 | 0 | 0 | 0 | 0 | 1 | 0 | 4 | -574173949
| Online PSC |  | https://podminky.urs.cz/item/CS_URS_2023_02/979054451 | [14 empty] | Online PSC | 2
24 | K | 997221612 | Nakládání na dopravní prostředky pro vodorovnou dopravu vybouraných hmot | t | 50.4 |  | 0 | CS ÚRS 2023 02 |  | základní |  | 0 | 0 | 0 | 0 | 0 | 4 | K | 2 |  |  |  | ROZPOCET | [5 empty] | 0 | 0 | 0 | 0 | 0 | 1 | 0 | 4 | 204878432
| Online PSC |  | https://podminky.urs.cz/item/CS_URS_2023_02/997221612 | [14 empty] | Online PSC | 2
| P |  | Poznámka k položce: položka pro uložení rozebrané zámkovny dle uvážení zhotovitele (na paletu, na ponech.zámkovku,atd.) | [14 empty] | P | 2
| VV |  | 252*0,2 'Přepočtené koeficientem množství |  | 50.4 | [12 empty] | VV | 2 | 2 | False | 1 | ROZPOCET
25 | K | 566201111 | Úprava dosavadního krytu z kameniva drceného jako podklad pro nový kryt s vyrovnáním profilu v příčném i podélném směru, s vlhčením a zhutněním, s doplněním kamenivem drceným, jeho rozprostřením a zhutněním, v množství do 0,04 m3/m2 | m2 | 252 |  | 0 | CS ÚRS 2023 02 |  | základní |  | 0 | 0.05909 | 14.8907 | 0 | 0 | 4 | K | 2 |  |  |  | ROZPOCET | [5 empty] | 0 | 0 | 0 | 0 | 0 | 1 | 0 | 4 | -293760846
| Online PSC |  | https://podminky.urs.cz/item/CS_URS_2023_02/566201111 | [14 empty] | Online PSC | 2
26 | K | 596212212 | Kladení dlažby z betonových zámkových dlaždic pozemních komunikací ručně s ložem z kameniva těženého nebo drceného tl. do 50 mm, s vyplněním spár, s dvojitým hutněním vibrováním a se smetením přebytečného materiálu na krajnici tl. 80 mm skupiny A, pro plochy přes 100 do 300 m2 | m2 | 252 |  | 0 | CS ÚRS 2023 02 |  | základní |  | 0 | 0.11162 | 28.1282 | 0 | 0 | 4 | K | 2 |  |  |  | ROZPOCET | [5 empty] | 0 | 0 | 0 | 0 | 0 | 1 | 0 | 4 | 1266701525
| Online PSC |  | https://podminky.urs.cz/item/CS_URS_2023_02/596212212 | [14 empty] | Online PSC | 2
| D | 5zdsnk | Zámková dlažba stávající - nový kufr |  |  |  | 0 |  |  |  |  | 0 |  | 2.6231 |  | 0 | 1 | D | 1 |  |  |  | ROZPOCET | [11 empty] | 0
27 | K | 113106171 | Rozebrání dlažeb vozovek a ploch s přemístěním hmot na skládku na vzdálenost do 3 m nebo s naložením na dopravní prostředek, s jakoukoliv výplní spár ručně ze zámkové dlažby s ložem z kameniva | m2 | 24.74 |  | 0 | CS ÚRS 2023 02 |  | základní |  | 0 | 0 | 0 | 0 | 0 | 4 | K | 2 |  |  |  | ROZPOCET | [5 empty] | 0 | 0 | 0 | 0 | 0 | 1 | 0 | 4 | 1587263502
| Online PSC |  | https://podminky.urs.cz/item/CS_URS_2023_02/113106171 | [14 empty] | Online PSC | 2
| P |  | Poznámka k položce: suť 0 tun, zpětné použití | [14 empty] | P | 2
| VV |  | ruční rozebrání z důvodu zpět.použití | [14 empty] | VV | 2 | 1 | True | 0 | ROZPOCET
| VV |  | čv138 | [14 empty] | VV | 2 | 1 | True | 0 | ROZPOCET
| VV |  | "výměra nové plochy dle čv139"23,5 |  | 23.5 | [12 empty] | VV | 2 | 2 | True | 0 | ROZPOCET
| VV |  | "plocha KZS"0,16*(12,05-1,5-0,9*2-1,0) |  | 1.24 | [12 empty] | VV | 2 | 2 | True | 0 | ROZPOCET
| VV |  | Součet |  | 24.74 | [12 empty] | VV | 2 | 4 | True | 1 | ROZPOCET
28 | K | 979054451 | Očištění vybouraných prvků komunikací od spojovacího materiálu s odklizením a uložením očištěných hmot a spojovacího materiálu na skládku na vzdálenost do 10 m zámkových dlaždic s vyplněním spár kamenivem | m2 | 24.74 |  | 0 | CS ÚRS 2023 02 |  | základní |  | 0 | 0 | 0 | 0 | 0 | 4 | K | 2 |  |  |  | ROZPOCET | [5 empty] | 0 | 0 | 0 | 0 | 0 | 1 | 0 | 4 | -1287058090
| Online PSC |  | https://podminky.urs.cz/item/CS_URS_2023_02/979054451 | [14 empty] | Online PSC | 2
29 | K | 997221612 | Nakládání na dopravní prostředky pro vodorovnou dopravu vybouraných hmot | t | 4.948 |  | 0 | CS ÚRS 2023 02 |  | základní |  | 0 | 0 | 0 | 0 | 0 | 4 | K | 2 |  |  |  | ROZPOCET | [5 empty] | 0 | 0 | 0 | 0 | 0 | 1 | 0 | 4 | -1275201560
| Online PSC |  | https://podminky.urs.cz/item/CS_URS_2023_02/997221612 | [14 empty] | Online PSC | 2
| P |  | Poznámka k položce: položka pro uložení rozebrané zámkovny dle uvážení zhotovitele (na paletu, na ponech.zámkovku,atd.) | [14 empty] | P | 2
| VV |  | 24,74*0,2 'Přepočtené koeficientem množství |  | 4.948 | [12 empty] | VV | 2 | 2 | False | 1 | ROZPOCET
30 | K | 181951112 | Úprava pláně vyrovnáním výškových rozdílů strojně v hornině třídy těžitelnosti I, skupiny 1 až 3 se zhutněním | m2 | 23.5 |  | 0 | CS ÚRS 2023 02 |  | základní |  | 0 | 0 | 0 | 0 | 0 | 4 | K | 2 |  |  |  | ROZPOCET | [5 empty] | 0 | 0 | 0 | 0 | 0 | 1 | 0 | 4 | -835665384
| Online PSC |  | https://podminky.urs.cz/item/CS_URS_2023_02/181951112 | [14 empty] | Online PSC | 2
31 | K | 564760101 | Podklad nebo kryt z kameniva hrubého drceného vel. 16-32 mm s rozprostřením a zhutněním plochy jednotlivě do 100 m2, po zhutnění tl. 200 mm | m2 | 23.5 |  | 0 | CS ÚRS 2023 02 |  | základní |  | 0 | 0 | 0 | 0 | 0 | 4 | K | 2 |  |  |  | ROZPOCET | [5 empty] | 0 | 0 | 0 | 0 | 0 | 1 | 0 | 4 | 1910866129
| Online PSC |  | https://podminky.urs.cz/item/CS_URS_2023_02/564760101 | [14 empty] | Online PSC | 2
| P |  | Poznámka k položce: drť 0-32 !!! tonáž se nezapočítává do přesunu hmot (uvažován přímý výsyp), případný přesun hmot započítejte do ceny | [14 empty] | P | 2
32 | K | 564760001 | Podklad nebo kryt z kameniva hrubého drceného vel. 8-16 mm s rozprostřením a zhutněním plochy jednotlivě do 100 m2, po zhutnění tl. 200 mm | m2 | 23.5 |  | 0 | CS ÚRS 2023 02 |  | základní |  | 0 | 0 | 0 | 0 | 0 | 4 | K | 2 |  |  |  | ROZPOCET | [5 empty] | 0 | 0 | 0 | 0 | 0 | 1 | 0 | 4 | -1520935400
| Online PSC |  | https://podminky.urs.cz/item/CS_URS_2023_02/564760001 | [14 empty] | Online PSC | 2
| P |  | Poznámka k položce: drť 11-22!!! tonáž se nezapočítává do přesunu hmot (uvažován přímý výsyp), případný přesun hmot započítejte do ceny | [14 empty] | P | 2
33 | K | 596212212 | Kladení dlažby z betonových zámkových dlaždic pozemních komunikací ručně s ložem z kameniva těženého nebo drceného tl. do 50 mm, s vyplněním spár, s dvojitým hutněním vibrováním a se smetením přebytečného materiálu na krajnici tl. 80 mm skupiny A, pro plochy přes 100 do 300 m2 | m2 | 23.5 |  | 0 | CS ÚRS 2023 02 |  | základní |  | 0 | 0.11162 | 2.6231 | 0 | 0 | 4 | K | 2 |  |  |  | ROZPOCET | [5 empty] | 0 | 0 | 0 | 0 | 0 | 1 | 0 | 4 | -821718613
| Online PSC |  | https://podminky.urs.cz/item/CS_URS_2023_02/596212212 | [14 empty] | Online PSC | 2
| VV |  | "výměra nové plochy dle čv139"23,5 |  | 23.5 | [12 empty] | VV | 2 | 2 | True | 0 | ROZPOCET
| VV |  | Součet |  | 23.5 | [12 empty] | VV | 2 | 4 | True | 1 | ROZPOCET
| D | 5zdn | Zámková dlažba nová - nový kufr |  |  |  | 0 |  |  |  |  | 0 |  | 52.9875 |  | 0 | 1 | D | 1 |  |  |  | ROZPOCET | [11 empty] | 0
34 | K | 181951112 | Úprava pláně vyrovnáním výškových rozdílů strojně v hornině třídy těžitelnosti I, skupiny 1 až 3 se zhutněním | m2 | 205.47 |  | 0 | CS ÚRS 2023 02 |  | základní |  | 0 | 0 | 0 | 0 | 0 | 4 | K | 2 |  |  |  | ROZPOCET | [5 empty] | 0 | 0 | 0 | 0 | 0 | 1 | 0 | 4 | -492323402
| Online PSC |  | https://podminky.urs.cz/item/CS_URS_2023_02/181951112 | [14 empty] | Online PSC | 2
| VV |  | 45MPa!!! | [14 empty] | VV | 2 | 1 | True | 0 | ROZPOCET
| VV |  | "výměra dle čv139"182 |  | 182 | [12 empty] | VV | 2 | 2 | True | 0 | ROZPOCET
| VV |  | "rozšíření pod obruby"0,5*(2,16+5,4+18,5+9,16+6,55+4,17+1,0) |  | 23.47 | [12 empty] | VV | 2 | 2 | True | 0 | ROZPOCET
| VV |  | Součet |  | 205.47 | [12 empty] | VV | 2 | 4 | True | 1 | ROZPOCET
35 | K | 564760101 | Podklad nebo kryt z kameniva hrubého drceného vel. 16-32 mm s rozprostřením a zhutněním plochy jednotlivě do 100 m2, po zhutnění tl. 200 mm | m2 | 205.47 |  | 0 | CS ÚRS 2023 02 |  | základní |  | 0 | 0 | 0 | 0 | 0 | 4 | K | 2 |  |  |  | ROZPOCET | [5 empty] | 0 | 0 | 0 | 0 | 0 | 1 | 0 | 4 | 1971147882
| Online PSC |  | https://podminky.urs.cz/item/CS_URS_2023_02/564760101 | [14 empty] | Online PSC | 2
| P |  | Poznámka k položce: drť 0-32 !!! tonáž se nezapočítává do přesunu hmot (uvažován přímý výsyp), případný přesun hmot započítejte do ceny | [14 empty] | P | 2
36 | K | 564760001 | Podklad nebo kryt z kameniva hrubého drceného vel. 8-16 mm s rozprostřením a zhutněním plochy jednotlivě do 100 m2, po zhutnění tl. 200 mm | m2 | 182 |  | 0 | CS ÚRS 2023 02 |  | základní |  | 0 | 0 | 0 | 0 | 0 | 4 | K | 2 |  |  |  | ROZPOCET | [5 empty] | 0 | 0 | 0 | 0 | 0 | 1 | 0 | 4 | -1374128968
| Online PSC |  | https://podminky.urs.cz/item/CS_URS_2023_02/564760001 | [14 empty] | Online PSC | 2
| P |  | Poznámka k položce: drť 11-22!!! tonáž se nezapočítává do přesunu hmot (uvažován přímý výsyp), případný přesun hmot započítejte do ceny | [14 empty] | P | 2
37 | K | 596212212 | Kladení dlažby z betonových zámkových dlaždic pozemních komunikací ručně s ložem z kameniva těženého nebo drceného tl. do 50 mm, s vyplněním spár, s dvojitým hutněním vibrováním a se smetením přebytečného materiálu na krajnici tl. 80 mm skupiny A, pro plochy přes 100 do 300 m2 | m2 | 182 |  | 0 | CS ÚRS 2023 02 |  | základní |  | 0 | 0.11162 | 20.3148 | 0 | 0 | 4 | K | 2 |  |  |  | ROZPOCET | [5 empty] | 0 | 0 | 0 | 0 | 0 | 1 | 0 | 4 | -793505830
| Online PSC |  | https://podminky.urs.cz/item/CS_URS_2023_02/596212212 | [14 empty] | Online PSC | 2
| VV |  | "výměra dle čv139"182 |  | 182 | [12 empty] | VV | 2 | 2 | True | 0 | ROZPOCET
| VV |  | Součet |  | 182 | [12 empty] | VV | 2 | 4 | True | 1 | ROZPOCET
38 | M | 59245020 | dlažba tvar obdélník betonová 200x100x80mm přírodní | m2 | 182.07 |  | 0 | CS ÚRS 2023 02 |  | základní |  | 0 | 0.176 | 32.0443 | 0 | 0 | 8 | M | 2 |  |  |  | ROZPOCET | [5 empty] | 0 | 0 | 0 | 0 | 0 | 1 | 0 | 4 | 754943234
| VV |  | "výměra dle čv139"182 |  | 182 | [12 empty] | VV | 2 | 2 | True | 0 | ROZPOCET
| VV |  | "odpočet pruhů"-0,1*5,0*7 |  | -3.5 | [12 empty] | VV | 2 | 2 | True | 0 | ROZPOCET
| VV |  | Součet |  | 178.5 | [12 empty] | VV | 2 | 4 | True | 1 | ROZPOCET
| VV |  | 178,5*1,02 'Přepočtené koeficientem množství |  | 182.07 | [12 empty] | VV | 2 | 2 | False | 1 | ROZPOCET
39 | M | 59245005 | dlažba tvar obdélník betonová 200x100x80mm barevná | m2 | 3.57 |  | 0 | CS ÚRS 2023 02 |  | základní |  | 0 | 0.176 | 0.62832 | 0 | 0 | 8 | M | 2 |  |  |  | ROZPOCET | [5 empty] | 0 | 0 | 0 | 0 | 0 | 1 | 0 | 4 | -495769357
| VV |  | "pruhy"0,1*5,0*7 |  | 3.5 | [12 empty] | VV | 2 | 2 | True | 1 | ROZPOCET
| VV |  | 3,5*1,02 'Přepočtené koeficientem množství |  | 3.57 | [12 empty] | VV | 2 | 2 | False | 1 | ROZPOCET
| D | 91 | Doplňující konstrukce a práce pozemních komunikací, letišť a ploch |  |  |  | 0 |  |  |  |  | 0 |  | 10.1688 |  | 1.1628 | 1 | D | 1 |  |  |  | ROZPOCET | [11 empty] | 0
40 | K | 113204111 | Vytrhání obrub s vybouráním lože, s přemístěním hmot na skládku na vzdálenost do 3 m nebo s naložením na dopravní prostředek záhonových | m | 29.07 |  | 0 | CS ÚRS 2023 02 |  | základní |  | 0 | 0 | 0 | 0.04 | 1.1628 | 4 | K | 2 |  |  |  | ROZPOCET | [5 empty] | 0 | 0 | 0 | 0 | 0 | 1 | 0 | 4 | -1154219466
| Online PSC |  | https://podminky.urs.cz/item/CS_URS_2023_02/113204111 | [14 empty] | Online PSC | 2
| VV |  | čv138 | [14 empty] | VV | 2 | 1 | True | 0 | ROZPOCET
| VV |  | 2,7+2,2+1,1+2,57+6,5+3,0 |  | 18.07 | [12 empty] | VV | 2 | 2 | True | 0 | ROZPOCET
| VV |  | "rezerva na rozježděné obruby"11,0 |  | 11 | [12 empty] | VV | 2 | 2 | True | 0 | ROZPOCET
| VV |  | Součet |  | 29.07 | [12 empty] | VV | 2 | 4 | True | 1 | ROZPOCET
41 | K | 916231213 | Osazení chodníkového obrubníku betonového se zřízením lože, s vyplněním a zatřením spár cementovou maltou stojatého s boční opěrou z betonu prostého, do lože z betonu prostého | m | 57.64 |  | 0 | CS ÚRS 2023 02 |  | základní |  | 0 | 0.1295 | 7.4644 | 0 | 0 | 4 | K | 2 |  |  |  | ROZPOCET | [5 empty] | 0 | 0 | 0 | 0 | 0 | 1 | 0 | 4 | 1817140695
| Online PSC |  | https://podminky.urs.cz/item/CS_URS_2023_02/916231213 | [14 empty] | Online PSC | 2
| VV |  | čv139 | [14 empty] | VV | 2 | 1 | True | 0 | ROZPOCET
| VV |  | 6,05+4,17+1,0+1,2 |  | 12.42 | [12 empty] | VV | 2 | 2 | True | 0 | ROZPOCET
| VV |  | 8,66 |  | 8.66 | [12 empty] | VV | 2 | 2 | True | 0 | ROZPOCET
| VV |  | 18,0+5,4+2,16 |  | 25.56 | [12 empty] | VV | 2 | 2 | True | 0 | ROZPOCET
| VV |  | "rezerva na rozježděné obruby"11,0 |  | 11 | [12 empty] | VV | 2 | 2 | True | 0 | ROZPOCET
| VV |  | Součet |  | 57.64 | [12 empty] | VV | 2 | 4 | True | 1 | ROZPOCET
42 | M | 59217019 | obrubník betonový chodníkový 1000x100x200mm | m | 58.7928 |  | 0 | CS ÚRS 2023 02 |  | základní |  | 0 | 0.046 | 2.7045 | 0 | 0 | 8 | M | 2 |  |  |  | ROZPOCET | [5 empty] | 0 | 0 | 0 | 0 | 0 | 1 | 0 | 4 | 2007583911
| VV |  | 57,64*1,02 'Přepočtené koeficientem množství |  | 58.7928 | [12 empty] | VV | 2 | 2 | False | 1 | ROZPOCET
| D | 95vjbr | Vjezdová brána |  |  |  | 0 |  |  |  |  | 0 |  | 6.4389 |  | 0 | 1 | D | 1 |  |  |  | ROZPOCET | [11 empty] | 0
43 | K | 113202111 | Vytrhání obrub s vybouráním lože, s přemístěním hmot na skládku na vzdálenost do 3 m nebo s naložením na dopravní prostředek z krajníků nebo obrubníků stojatých | m | 5 |  | 0 | CS ÚRS 2023 02 |  | základní |  | 0 | 0 | 0 | 0 | 0 | 4 | K | 2 |  |  |  | ROZPOCET | [5 empty] | 0 | 0 | 0 | 0 | 0 | 1 | 0 | 4 | -1753728410
| Online PSC |  | https://podminky.urs.cz/item/CS_URS_2023_02/113202111 | [14 empty] | Online PSC | 2
| P |  | Poznámka k položce: suť 0tun - zpětné osazení | [14 empty] | P | 2
| VV |  | předběžně v místě základů brány - odsouhlasí TDI | [14 empty] | VV | 2 | 1 | True | 0 | ROZPOCET
| VV |  | 4,0+1,0 |  | 5 | [12 empty] | VV | 2 | 2 | True | 1 | ROZPOCET
44 | K | 979024443 | Očištění vybouraných prvků komunikací od spojovacího materiálu s odklizením a uložením očištěných hmot a spojovacího materiálu na skládku na vzdálenost do 10 m obrubníků a krajníků, vybouraných z jakéhokoliv lože a s jakoukoliv výplní spár silničních | m | 5 |  | 0 | CS ÚRS 2023 02 |  | základní |  | 0 | 0 | 0 | 0 | 0 | 4 | K | 2 |  |  |  | ROZPOCET | [5 empty] | 0 | 0 | 0 | 0 | 0 | 1 | 0 | 4 | 1727437093
| Online PSC |  | https://podminky.urs.cz/item/CS_URS_2023_02/979024443 | [14 empty] | Online PSC | 2
45 | K | 916131213 | Osazení silničního obrubníku betonového se zřízením lože, s vyplněním a zatřením spár cementovou maltou stojatého s boční opěrou z betonu prostého, do lože z betonu prostého | m | 5 |  | 0 | CS ÚRS 2023 02 |  | základní |  | 0 | 0.1554 | 0.777 | 0 | 0 | 4 | K | 2 |  |  |  | ROZPOCET | [5 empty] | 0 | 0 | 0 | 0 | 0 | 1 | 0 | 4 | 1653268495
| Online PSC |  | https://podminky.urs.cz/item/CS_URS_2023_02/916131213 | [14 empty] | Online PSC | 2
46 | K | 132212131 | Hloubení nezapažených rýh šířky do 800 mm ručně s urovnáním dna do předepsaného profilu a spádu v hornině třídy těžitelnosti I skupiny 3 soudržných | m3 | 1.818 |  | 0 | CS ÚRS 2023 02 |  | základní |  | 0 | 0 | 0 | 0 | 0 | 4 | K | 2 |  |  |  | ROZPOCET | [5 empty] | 0 | 0 | 0 | 0 | 0 | 1 | 0 | 4 | 539524566
| Online PSC |  | https://podminky.urs.cz/item/CS_URS_2023_02/132212131 | [14 empty] | Online PSC | 2
| VV |  | rozebrání zámkovky a zpětná pokládka kolem základů je v ceně zpevněných ploch!!! | [14 empty] | VV | 2 | 1 | True | 0 | ROZPOCET
| VV |  | výkop i pro patku (zohledněte v ceně položky!) | [14 empty] | VV | 2 | 1 | True | 0 | ROZPOCET
| VV |  | z důvodu sdělov.kabelu uvažován ruční výkop - připadné použití stroje zohledněte v ceně! | [14 empty] | VV | 2 | 1 | True | 0 | ROZPOCET
| VV |  | čv147 | [14 empty] | VV | 2 | 1 | True | 0 | ROZPOCET
| VV |  | 0,6*(1,0-0,1)*2,95 |  | 1.593 | [12 empty] | VV | 2 | 2 | True | 0 | ROZPOCET
| VV |  | 0,5*0,5*(1,0-0,1) |  | 0.225 | [12 empty] | VV | 2 | 2 | True | 0 | ROZPOCET
| VV | vbr | Součet |  | 1.818 | [12 empty] | VV | 2 | 4 | True | 1 | ROZPOCET
47 | K | 139001101 | Příplatek k cenám hloubených vykopávek za ztížení vykopávky v blízkosti podzemního vedení nebo výbušnin pro jakoukoliv třídu horniny | m3 | 1.593 |  | 0 | CS ÚRS 2023 02 |  | základní |  | 0 | 0 | 0 | 0 | 0 | 4 | K | 2 |  |  |  | ROZPOCET | [5 empty] | 0 | 0 | 0 | 0 | 0 | 1 | 0 | 4 | 990709611
| Online PSC |  | https://podminky.urs.cz/item/CS_URS_2023_02/139001101 | [14 empty] | Online PSC | 2
| VV |  | čv147 | [14 empty] | VV | 2 | 1 | True | 0 | ROZPOCET
| VV |  | "sdělov.kabel"0,6*(1,0-0,1)*2,95 |  | 1.593 | [12 empty] | VV | 2 | 2 | True | 1 | ROZPOCET
48 | K | 119001421 | Dočasné zajištění podzemního potrubí nebo vedení ve výkopišti ve stavu i poloze, ve kterých byla na začátku zemních prací a to s podepřením, vzepřením nebo vyvěšením, případně s ochranným bedněním, se zřízením a odstraněním zajišťovací konstrukce, s opotřebením hmot kabelů a kabelových tratí z volně ložených kabelů a to do 3 kabelů | m | 0.6 |  | 0 | CS ÚRS 2023 02 |  | základní |  | 0 | 0.0369 | 0.02214 | 0 | 0 | 4 | K | 2 |  |  |  | ROZPOCET | [5 empty] | 0 | 0 | 0 | 0 | 0 | 1 | 0 | 4 | 46626339
| Online PSC |  | https://podminky.urs.cz/item/CS_URS_2023_02/119001421 | [14 empty] | Online PSC | 2
| VV |  | čv147 | [14 empty] | VV | 2 | 1 | True | 0 | ROZPOCET
| VV |  | "sdělov.kabel"0,6 |  | 0.6 | [12 empty] | VV | 2 | 2 | True | 1 | ROZPOCET
49 | K | 274321411 | Základy z betonu železového (bez výztuže) pasy z betonu bez zvláštních nároků na prostředí tř. C 20/25 | m3 | 2.0908 |  | 0 | CS ÚRS 2023 02 |  | základní |  | 0 | 2.5019 | 5.2309 | 0 | 0 | 4 | K | 2 |  |  |  | ROZPOCET | [5 empty] | 0 | 0 | 0 | 0 | 0 | 1 | 0 | 4 | -1232636201
| Online PSC |  | https://podminky.urs.cz/item/CS_URS_2023_02/274321411 | [14 empty] | Online PSC | 2
| VV |  | předpoklad do výkopu | [14 empty] | VV | 2 | 1 | True | 0 | ROZPOCET
| VV |  | čv147 | [14 empty] | VV | 2 | 1 | True | 0 | ROZPOCET
| VV |  | 0,6*1,0*2,95*1,035 |  | 1.832 | [12 empty] | VV | 2 | 2 | True | 0 | ROZPOCET
| VV |  | 0,5*0,5*1,0*1,035 |  | 0.2588 | [12 empty] | VV | 2 | 2 | True | 0 | ROZPOCET
| VV |  | Součet |  | 2.0908 | [12 empty] | VV | 2 | 4 | True | 1 | ROZPOCET
50 | K | 274351121 | Bednění základů pasů rovné zřízení | m2 | 0.91 |  | 0 | CS ÚRS 2023 02 |  | základní |  | 0 | 0.00269 | 0.0024479 | 0 | 0 | 4 | K | 2 |  |  |  | ROZPOCET | [5 empty] | 0 | 0 | 0 | 0 | 0 | 1 | 0 | 4 | 2020018072
| Online PSC |  | https://podminky.urs.cz/item/CS_URS_2023_02/274351121 | [14 empty] | Online PSC | 2
| VV |  | předpoklad do výkopu | [14 empty] | VV | 2 | 1 | True | 0 | ROZPOCET
| VV |  | čv147 | [14 empty] | VV | 2 | 1 | True | 0 | ROZPOCET
| VV |  | 0,1*(0,6*2+2,95*2) |  | 0.71 | [12 empty] | VV | 2 | 2 | True | 0 | ROZPOCET
| VV |  | 0,1*(0,5*4) |  | 0.2 | [12 empty] | VV | 2 | 2 | True | 0 | ROZPOCET
| VV |  | Součet |  | 0.91 | [12 empty] | VV | 2 | 4 | True | 1 | ROZPOCET
51 | K | 274351122 | Bednění základů pasů rovné odstranění | m2 | 0.91 |  | 0 | CS ÚRS 2023 02 |  | základní |  | 0 | 0 | 0 | 0 | 0 | 4 | K | 2 |  |  |  | ROZPOCET | [5 empty] | 0 | 0 | 0 | 0 | 0 | 1 | 0 | 4 | -994898635
| Online PSC |  | https://podminky.urs.cz/item/CS_URS_2023_02/274351122 | [14 empty] | Online PSC | 2
52 | K | 274362021 | Výztuž základů pasů ze svařovaných sítí z drátů typu KARI | t | 0.0474 |  | 0 | CS ÚRS 2023 02 |  | základní |  | 0 | 1.0628 | 0.050375 | 0 | 0 | 4 | K | 2 |  |  |  | ROZPOCET | [5 empty] | 0 | 0 | 0 | 0 | 0 | 1 | 0 | 4 | 1596168989
| Online PSC |  | https://podminky.urs.cz/item/CS_URS_2023_02/274362021 | [14 empty] | Online PSC | 2
| VV |  | čv147 | [14 empty] | VV | 2 | 1 | True | 0 | ROZPOCET
| VV |  | kari 8/150 | [14 empty] | VV | 2 | 1 | True | 0 | ROZPOCET
| VV |  | (0,5+0,9*2)*2,8*5,4*1,2*0,001 |  | 0.0417 | [12 empty] | VV | 2 | 2 | True | 0 | ROZPOCET
| VV |  | (0,4+0,9*2)*0,4*5,4*1,2*0,001 |  | 0.0057 | [12 empty] | VV | 2 | 2 | True | 0 | ROZPOCET
| VV |  | Součet |  | 0.0474 | [12 empty] | VV | 2 | 4 | True | 1 | ROZPOCET
53 | K | 95chr | Chráničky do základů pro kabeláž - d,m dle požadavku dodavatele brány | kpl | 1 |  | 0 |  |  | základní |  | 0 | 0 | 0 | 0 | 0 | 4 | K | 2 |  |  |  | ROZPOCET | [5 empty] | 0 | 0 | 0 | 0 | 0 | 1 | 0 | 4 | 1634908188
54 | K | 95plchr | Plastová chránička pro sdělovací kabel v místě základu, dl.do 1,0m - d,m vč.zafixování polohy | kus | 1 |  | 0 |  |  | základní |  | 0 | 0 | 0 | 0 | 0 | 4 | K | 2 |  |  |  | ROZPOCET | [5 empty] | 0 | 0 | 0 | 0 | 0 | 1 | 0 | 4 | -1005253347
55 | K | 767vjbr | Vjezdová brána ocelová posuvná, OK hm.cca 327kg, dl.cca 9,55m, š.vjezdu 6,0m, výplň 3D pletivo - kompletní d,m dle čv147 vč.el.pohonu, dálk.ovl.,elektoinstalace se zapojením, konečné povrch.úpravy | kus | 1 |  | 0 |  |  | základní |  | 0 | 0 | 0 | 0 | 0 | 4 | K | 2 |  |  |  | ROZPOCET | [5 empty] | 0 | 0 | 0 | 0 | 0 | 1 | 0 | 4 | -884360026
| P |  | Poznámka k položce: Včetně výrobní dokumentace | [14 empty] | P | 2
56 | K | 348401120 | Montáž oplocení z pletiva strojového s napínacími dráty do 1,6 m | m | 2.5 |  | 0 | CS ÚRS 2023 02 |  | základní |  | 0 | 0 | 0 | 0 | 0 | 4 | K | 2 |  |  |  | ROZPOCET | [5 empty] | 0 | 0 | 0 | 0 | 0 | 1 | 0 | 4 | -2028193168
| Online PSC |  | https://podminky.urs.cz/item/CS_URS_2023_02/348401120 | [14 empty] | Online PSC | 2
| VV |  | čv147 - pozn.A | [14 empty] | VV | 2 | 1 | True | 0 | ROZPOCET
| VV |  | 2,5 |  | 2.5 | [12 empty] | VV | 2 | 2 | True | 1 | ROZPOCET
57 | M | 31327512 | pletivo drátěné plastifikované se čtvercovými oky 55/2,5mm v 1500mm | m | 2.625 |  | 0 | CS ÚRS 2023 02 |  | základní |  | 0 | 0.0013 | 0.0034125 | 0 | 0 | 8 | M | 2 |  |  |  | ROZPOCET | [5 empty] | 0 | 0 | 0 | 0 | 0 | 1 | 0 | 4 | 394254385
| VV |  | 2,5*1,05 'Přepočtené koeficientem množství |  | 2.625 | [12 empty] | VV | 2 | 2 | False | 1 | ROZPOCET
58 | K | 131111322 | Vrtání jamek ručně mechanickým vrtákem průměru přes 100 do 200 mm | m | 1.6 |  | 0 | CS ÚRS 2023 02 |  | základní |  | 0 | 0 | 0 | 0 | 0 | 4 | K | 2 |  |  |  | ROZPOCET | [5 empty] | 0 | 0 | 0 | 0 | 0 | 1 | 0 | 4 | 1543361347
| Online PSC |  | https://podminky.urs.cz/item/CS_URS_2023_02/131111322 | [14 empty] | Online PSC | 2
| VV |  | cena vč.likvidace vývrtku | [14 empty] | VV | 2 | 1 | True | 0 | ROZPOCET
| VV |  | sloupek a vzpěra | [14 empty] | VV | 2 | 1 | True | 0 | ROZPOCET
| VV |  | 2*0,8 |  | 1.6 | [12 empty] | VV | 2 | 2 | True | 1 | ROZPOCET
59 | K | 338171113 | Montáž sloupků a vzpěr plotových ocelových trubkových nebo profilovaných výšky do 2 m se zabetonováním do 0,08 m3 do připravených jamek | kus | 2 |  | 0 | CS ÚRS 2023 02 |  | základní |  | 0 | 0.17489 | 0.34978 | 0 | 0 | 4 | K | 2 |  |  |  | ROZPOCET | [5 empty] | 0 | 0 | 0 | 0 | 0 | 1 | 0 | 4 | -308585880
| Online PSC |  | https://podminky.urs.cz/item/CS_URS_2023_02/338171113 | [14 empty] | Online PSC | 2
| VV |  | sloupek a vzpěra | [14 empty] | VV | 2 | 1 | True | 0 | ROZPOCET
| VV |  | 1+1 |  | 2 | [12 empty] | VV | 2 | 2 | True | 1 | ROZPOCET
60 | M | 55342252 | sloupek plotový průběžný Pz a komaxitový 2000/38x1,5mm | kus | 1 |  | 0 | CS ÚRS 2023 02 |  | základní |  | 0 | 0.0028 | 0.0028 | 0 | 0 | 8 | M | 2 |  |  |  | ROZPOCET | [5 empty] | 0 | 0 | 0 | 0 | 0 | 1 | 0 | 4 | 513358497
61 | M | 553vzp | vzpěra dl.2,4m Pz a komaxit vč.objímky - dodávka | kus | 1 |  | 0 |  |  | základní |  | 0 | 0 | 0 | 0 | 0 | 8 | M | 2 |  |  |  | ROZPOCET | [5 empty] | 0 | 0 | 0 | 0 | 0 | 1 | 0 | 4 | -1929632019
62 | K | 338úpopl | Rozpletení stáv.pletiva pro zkrácení o 0,2m, uvolnění na stávaj.sloupku a upevnění na nový sloupek | kpl | 1 |  | 0 |  |  | základní |  | 0 | 0 | 0 | 0 | 0 | 4 | K | 2 |  |  |  | ROZPOCET | [5 empty] | 0 | 0 | 0 | 0 | 0 | 1 | 0 | 4 | -268780062
| D | 96dbr | Demolice brouzdaliště |  |  |  | 0 |  |  |  |  | 0 |  | 0 |  | 63.8911 | 1 | D | 1 |  |  |  | ROZPOCET | [11 empty] | 0
63 | K | 113204111 | Vytrhání obrub s vybouráním lože, s přemístěním hmot na skládku na vzdálenost do 3 m nebo s naložením na dopravní prostředek záhonových | m | 40.5 |  | 0 | CS ÚRS 2023 02 |  | základní |  | 0 | 0 | 0 | 0.04 | 1.62 | 4 | K | 2 |  |  |  | ROZPOCET | [5 empty] | 0 | 0 | 0 | 0 | 0 | 1 | 0 | 4 | 1360813636
| Online PSC |  | https://podminky.urs.cz/item/CS_URS_2023_02/113204111 | [14 empty] | Online PSC | 2
| VV |  | čv146-pozn.1 | [14 empty] | VV | 2 | 1 | True | 0 | ROZPOCET
| VV |  | 11,35*2+8,9*2 |  | 40.5 | [12 empty] | VV | 2 | 2 | True | 1 | ROZPOCET
64 | K | 113106134 | Rozebrání dlažeb komunikací pro pěší s přemístěním hmot na skládku na vzdálenost do 3 m nebo s naložením na dopravní prostředek s ložem z kameniva nebo živice a s jakoukoliv výplní spár strojně plochy jednotlivě do 50 m2 ze zámkové dlažby | m2 | 44.029 |  | 0 | CS ÚRS 2023 02 |  | základní |  | 0 | 0 | 0 | 0.26 | 11.4475 | 4 | K | 2 |  |  |  | ROZPOCET | [5 empty] | 0 | 0 | 0 | 0 | 0 | 1 | 0 | 4 | -1412233432
| Online PSC |  | https://podminky.urs.cz/item/CS_URS_2023_02/113106134 | [14 empty] | Online PSC | 2
| VV |  | uvažováno strojní rozebrání do suti | [14 empty] | VV | 2 | 1 | True | 0 | ROZPOCET
| VV |  | čv146 | [14 empty] | VV | 2 | 1 | True | 0 | ROZPOCET
| VV |  | (1,4+1,05)*11,25 |  | 27.5625 | [12 empty] | VV | 2 | 2 | True | 0 | ROZPOCET
| VV |  | (1,1+1,8)*6,35-0,6*0,6-0,45*0,45-1,1*1,26 |  | 16.4665 | [12 empty] | VV | 2 | 2 | True | 0 | ROZPOCET
| VV |  | Součet |  | 44.029 | [12 empty] | VV | 2 | 4 | True | 1 | ROZPOCET
65 | K | 890311851 | Bourání šachet a jímek strojně velikosti obestavěného prostoru do 1,5 m3 ze železobetonu | m3 | 1.3361 |  | 0 | CS ÚRS 2023 02 |  | základní |  | 0 | 0 | 0 | 1.92 | 2.5653 | 4 | K | 2 |  |  |  | ROZPOCET | [5 empty] | 0 | 0 | 0 | 0 | 0 | 1 | 0 | 4 | 742258659
| Online PSC |  | https://podminky.urs.cz/item/CS_URS_2023_02/890311851 | [14 empty] | Online PSC | 2
| VV |  | předpoklad ŽB kce - odsouhlasí TDI | [14 empty] | VV | 2 | 1 | True | 0 | ROZPOCET
| VV |  | čv146 | [14 empty] | VV | 2 | 1 | True | 0 | ROZPOCET
| VV |  | "pozn.4 - VŠ"(0,45+0,12*2)*(0,45+0,12*2)*1,02 |  | 0.4856 | [12 empty] | VV | 2 | 2 | True | 0 | ROZPOCET
| VV |  | "pozn.5 - KŠ"0,9*0,9*1,05 |  | 0.8505 | [12 empty] | VV | 2 | 2 | True | 0 | ROZPOCET
| VV |  | Součet |  | 1.3361 | [12 empty] | VV | 2 | 4 | True | 1 | ROZPOCET
66 | K | 965042231 | Bourání mazanin betonových nebo z litého asfaltu tl. přes 100 mm, plochy do 4 m2 | m3 | 0.2079 |  | 0 | CS ÚRS 2023 02 |  | základní |  | 0 | 0 | 0 | 2.2 | 0.45738 | 4 | K | 2 |  |  |  | ROZPOCET | [5 empty] | 0 | 0 | 0 | 0 | 0 | 1 | 0 | 4 | -1184816843
| Online PSC |  | https://podminky.urs.cz/item/CS_URS_2023_02/965042231 | [14 empty] | Online PSC | 2
| VV |  | cena vč.vybourání kanal.vpusti!!! | [14 empty] | VV | 2 | 1 | True | 0 | ROZPOCET
| VV |  | čv146 | [14 empty] | VV | 2 | 1 | True | 0 | ROZPOCET
| VV |  | "pozn.2"1,1*1,26*0,15 |  | 0.2079 | [12 empty] | VV | 2 | 2 | True | 1 | ROZPOCET
67 | K | 965049112 | Bourání mazanin Příplatek k cenám za bourání mazanin betonových se svařovanou sítí, tl. přes 100 mm | m3 | 0.2079 |  | 0 | CS ÚRS 2023 02 |  | základní |  | 0 | 0 | 0 | 0.029 | 0.0060291 | 4 | K | 2 |  |  |  | ROZPOCET | [5 empty] | 0 | 0 | 0 | 0 | 0 | 1 | 0 | 4 | -132680129
| Online PSC |  | https://podminky.urs.cz/item/CS_URS_2023_02/965049112 | [14 empty] | Online PSC | 2
68 | K | 96kspr | Kovová sprcha - dmtž vč.likvidace | kus | 1 |  | 0 |  |  | základní |  | 0 | 0 | 0 | 0 | 0 | 4 | K | 2 |  |  |  | ROZPOCET | [5 empty] | 0 | 0 | 0 | 0 | 0 | 1 | 0 | 4 | -1847951184
69 | K | 96bf | Bazénová folie vč.podkladní separační vrstvy z textílie a lišt - kompletní dmtž vč.likvidace | m2 | 62.3325 |  | 0 |  |  | základní |  | 0 | 0 | 0 | 0 | 0 | 4 | K | 2 |  |  |  | ROZPOCET | [5 empty] | 0 | 0 | 0 | 0 | 0 | 1 | 0 | 4 | -1229622570
| VV |  | čv146 | [14 empty] | VV | 2 | 1 | True | 0 | ROZPOCET
| VV |  | 8,35*6,35 |  | 53.0225 | [12 empty] | VV | 2 | 2 | True | 0 | ROZPOCET
| VV |  | 0,35*(7,65*2+5,65*2) |  | 9.31 | [12 empty] | VV | 2 | 2 | True | 0 | ROZPOCET
| VV |  | Součet |  | 62.3325 | [12 empty] | VV | 2 | 4 | True | 1 | ROZPOCET
70 | K | 961055111 | Bourání základů z betonu železového | m3 | 19.9145 |  | 0 | CS ÚRS 2023 02 |  | základní |  | 0 | 0 | 0 | 2.4 | 47.7948 | 4 | K | 2 |  |  |  | ROZPOCET | [5 empty] | 0 | 0 | 0 | 0 | 0 | 1 | 0 | 4 | 974595471
| Online PSC |  | https://podminky.urs.cz/item/CS_URS_2023_02/961055111 | [14 empty] | Online PSC | 2
| VV |  | položka pro vybourání kompletní žb kce bazénu (předpoklad žb kce - odsouhlasí TDI) | [14 empty] | VV | 2 | 1 | True | 0 | ROZPOCET
| VV |  | čv146 | [14 empty] | VV | 2 | 1 | True | 0 | ROZPOCET
| VV |  | 7,65*5,65*0,2 |  | 8.6445 | [12 empty] | VV | 2 | 2 | True | 0 | ROZPOCET
| VV |  | 0,35*1,15*(8,35*2+5,65*2) |  | 11.27 | [12 empty] | VV | 2 | 2 | True | 0 | ROZPOCET
| VV |  | Součet |  | 19.9145 | [12 empty] | VV | 2 | 4 | True | 1 | ROZPOCET
71 | K | 96vpp | Přívodní vodovodní potrubí - zaslepení a odpojení v hosp.pavilonu | kpl | 1 |  | 0 |  |  | základní |  | 0 | 0 | 0 | 0 | 0 | 4 | K | 2 |  |  |  | ROZPOCET | [5 empty] | 0 | 0 | 0 | 0 | 0 | 1 | 0 | 4 | -1498799122
72 | K | 96kpp | Kanalizační připojovací potrubí DN125 - zaslepení víčkem | kpl | 1 |  | 0 |  |  | základní |  | 0 | 0 | 0 | 0 | 0 | 4 | K | 2 |  |  |  | ROZPOCET | [5 empty] | 0 | 0 | 0 | 0 | 0 | 1 | 0 | 4 | 1032029184
73 | K | 162351103 | Vodorovné přemístění výkopku nebo sypaniny po suchu na obvyklém dopravním prostředku, bez naložení výkopku, avšak se složením bez rozhrnutí z horniny třídy těžitelnosti I skupiny 1 až 3 na vzdálenost přes 50 do 500 m | m3 | 29.7401 |  | 0 | CS ÚRS 2023 02 |  | základní |  | 0 | 0 | 0 | 0 | 0 | 4 | K | 2 |  |  |  | ROZPOCET | [5 empty] | 0 | 0 | 0 | 0 | 0 | 1 | 0 | 4 | 1323803783
| Online PSC |  | https://podminky.urs.cz/item/CS_URS_2023_02/162351103 | [14 empty] | Online PSC | 2
| P |  | Poznámka k položce: dovoz výkopku pro zásyp předpoklad dovozu výkopku přímo z výkopu pro kufr komuniukací (nebude naložení) - případné naložení započítejte do ceny dovozu dle technol.postupu prací zhotovitele!!! | [14 empty] | P | 2
74 | K | 174151101 | Zásyp sypaninou z jakékoliv horniny strojně s uložením výkopku ve vrstvách se zhutněním jam, šachet, rýh nebo kolem objektů v těchto vykopávkách | m3 | 29.7401 |  | 0 | CS ÚRS 2023 02 |  | základní |  | 0 | 0 | 0 | 0 | 0 | 4 | K | 2 |  |  |  | ROZPOCET | [5 empty] | 0 | 0 | 0 | 0 | 0 | 1 | 0 | 4 | -1325980086
| Online PSC |  | https://podminky.urs.cz/item/CS_URS_2023_02/174151101 | [14 empty] | Online PSC | 2
| VV |  | předpoklad ponechání štěrkových podkladních vrstev | [14 empty] | VV | 2 | 1 | True | 0 | ROZPOCET
| VV |  | cena vč. zarovnání terénu na úroveň cca -0,1 pod UT (pro následné ohumusování viz.díl 18) | [14 empty] | VV | 2 | 1 | True | 0 | ROZPOCET
| VV |  | čv146 | [14 empty] | VV | 2 | 1 | True | 0 | ROZPOCET
| VV |  | 0,35*(1,15-0,1)*(8,35*2+5,65*2) |  | 10.29 | [12 empty] | VV | 2 | 2 | True | 0 | ROZPOCET
| VV |  | 7,65*5,65*(0,2+0,35-0,1) |  | 19.4501 | [12 empty] | VV | 2 | 2 | True | 0 | ROZPOCET
| VV | zb | Součet |  | 29.7401 | [12 empty] | VV | 2 | 4 | True | 1 | ROZPOCET
| D | 997 | Přesun sutě |  |  |  | 0 |  |  |  |  | 0 |  | 0 |  | 0 | 1 | D | 1 |  |  |  | ROZPOCET | [11 empty] | 0
75 | K | 997013501 | Odvoz suti a vybouraných hmot na skládku nebo meziskládku se složením, na vzdálenost do 1 km | t | 65.0539 |  | 0 | CS ÚRS 2023 02 |  | základní |  | 0 | 0 | 0 | 0 | 0 | 4 | K | 2 |  |  |  | ROZPOCET | [5 empty] | 0 | 0 | 0 | 0 | 0 | 1 | 0 | 4 | -464215614
| Online PSC |  | https://podminky.urs.cz/item/CS_URS_2023_02/997013501 | [14 empty] | Online PSC | 2
76 | K | 997013509 | Odvoz suti a vybouraných hmot na skládku nebo meziskládku se složením, na vzdálenost Příplatek k ceně za každý další i započatý 1 km přes 1 km | t | 910.7546 |  | 0 | CS ÚRS 2023 02 |  | základní |  | 0 | 0 | 0 | 0 | 0 | 4 | K | 2 |  |  |  | ROZPOCET | [5 empty] | 0 | 0 | 0 | 0 | 0 | 1 | 0 | 4 | 948943112
| Online PSC |  | https://podminky.urs.cz/item/CS_URS_2023_02/997013509 | [14 empty] | Online PSC | 2
| VV |  | 65,0539*14 'Přepočtené koeficientem množství |  | 910.7546 | [12 empty] | VV | 2 | 2 | False | 1 | ROZPOCET
77 | K | 997013862 | Poplatek za uložení stavebního odpadu na recyklační skládce (skládkovné) z armovaného betonu zatříděného do Katalogu odpadů pod kódem 17 01 01 | t | 65.0539 |  | 0 | CS ÚRS 2023 02 |  | základní |  | 0 | 0 | 0 | 0 | 0 | 4 | K | 2 |  |  |  | ROZPOCET | [5 empty] | 0 | 0 | 0 | 0 | 0 | 1 | 0 | 4 | 651560576
| Online PSC |  | https://podminky.urs.cz/item/CS_URS_2023_02/997013862 | [14 empty] | Online PSC | 2
| D | 998 | Přesun hmot |  |  |  | 0 |  |  |  |  | 0 |  | 0 |  | 0 | 1 | D | 1 |  |  |  | ROZPOCET | [11 empty] | 0
78 | K | 998223011 | Přesun hmot pro pozemní komunikace s krytem dlážděným dopravní vzdálenost do 200 m jakékoliv délky objektu | t | 115.2588 |  | 0 | CS ÚRS 2023 02 |  | základní |  | 0 | 0 | 0 | 0 | 0 | 4 | K | 2 |  |  |  | ROZPOCET | [5 empty] | 0 | 0 | 0 | 0 | 0 | 1 | 0 | 4 | 2068278508
| Online PSC |  | https://podminky.urs.cz/item/CS_URS_2023_02/998223011 | [14 empty] | Online PSC | 2

## 2(NZV) - TZB a stavební p...
[18 empty] | {2e83dddb-00ad-4b9a-a660-f681dea42f6e} | [5 empty] | vvv | výkop venkovní vodovod | m3 | 39,6 | 2
[18 empty] | 2 | [5 empty] | zr | zásyp ruční | m3 | 3,6447 | 2
| KRYCÍ LIST SOUPISU PRACÍ | [7 empty] | v --- níže se nacházejí doplnkové a pomocné údaje k sestavám --- v | [8 empty] | False | [5 empty] | zvv | zásyp venk.vodovodu | m3 | 23,904 | 2
Stavba:
Snížení energetické náročnosti budovy MŠ Strojařů, Chrudim
Objekt:
01 - Hospodářský objekt
Soupis:
2(NZV) - TZB a stavební přípomoce pro TZB (NZV)
| KSO: |  |  |  |  | CC-CZ:
| Místo: |  |  |  |  | Datum: | 28. 2. 2022
| Zadavatel: |  |  |  |  | IČ:
DIČ:
| Uchazeč: |  |  |  |  | IČ: | Vyplň údaj
|  | Vyplň údaj |  |  |  | DIČ: | Vyplň údaj
| Projektant: |  |  |  |  | IČ:
DIČ:
| Zpracovatel: |  |  |  |  | IČ:
DIČ:
Poznámka:
| Cena bez DPH | [5 empty] | 0
|  |  | Základ daně |  |  | Sazba daně | Výše daně
| DPH | základní | 0 |  |  | 21% | 0
|  | snížená | 0 |  |  | 15% | 0
|  | zákl. přenesená | 0 |  |  | 21% | 0
|  | sníž. přenesená | 0 |  |  | 15% | 0
|  | nulová | 0 |  |  | 0% | 0
| Cena s DPH |  |  | v | CZK |  | 0
REKAPITULACE ČLENĚNÍ SOUPISU PRACÍ
Stavba:
Snížení energetické náročnosti budovy MŠ Strojařů, Chrudim
Objekt:
01 - Hospodářský objekt
Soupis:
2(NZV) - TZB a stavební přípomoce pro TZB (NZV)
Místo: | [5 empty] | Datum: | 28. 2. 2022
Zadavatel: | [5 empty] | Projektant:
Uchazeč: |  |  | Vyplň údaj |  |  | Zpracovatel:
Kód dílu - Popis | [6 empty] | Cena celkem [CZK]
Náklady stavby celkem | [6 empty] | 0 | [11 empty] | -1
| HSV - Práce a dodávky HSV | [5 empty] | 0
| 1 - Zemní práce | [5 empty] | 0
| 61 - Úprava povrchů vnitřních | [5 empty] | 0
| 63 - Podlahy a podlahové konstrukce | [5 empty] | 0
| 96 - Bourání konstrukcí | [5 empty] | 0
| 997 - Přesun sutě | [5 empty] | 0
| 998 - Přesun hmot | [5 empty] | 0
| PSV - Práce a dodávky PSV | [5 empty] | 0
| 720 - Zdravotechnika | [5 empty] | 0
| 730 - Ústřední vytápění | [5 empty] | 0
| 739p - Plyn | [5 empty] | 0
| 740e - Elektroinstalace | [5 empty] | 0
| 742 - Elektroinstalace - slaboproud | [5 empty] | 0
| 751 - Vzduchotechnika | [5 empty] | 0
SOUPIS PRACÍ
Stavba:
Snížení energetické náročnosti budovy MŠ Strojařů, Chrudim
Objekt:
01 - Hospodářský objekt
Soupis:
2(NZV) - TZB a stavební přípomoce pro TZB (NZV)
Místo: | [5 empty] | Datum: | 28. 2. 2022
Zadavatel: | [5 empty] | Projektant:
Uchazeč: |  |  | Vyplň údaj |  |  | Zpracovatel:
PČ | Typ | Kód | Popis | MJ | Množství | J.cena [CZK] | Cena celkem [CZK] | Cenová soustava |  | DPH | J. Nh [h] | Nh celkem [h] | J. hmotnost [t] | Hmotnost celkem [t] | J. suť [t] | Suť Celkem [t]
Náklady soupisu celkem | [6 empty] | 0 |  |  |  |  | 0 |  | 16.1524 |  | 9.0156 |  | D | -1 | [15 empty] | 0
| D | HSV | Práce a dodávky HSV |  |  |  | 0 |  |  |  |  | 0 |  | 16.1524 |  | 9.0156 | 1 | D | 0 |  |  |  | ROZPOCET | [11 empty] | 0
| D | 1 | Zemní práce |  |  |  | 0 |  |  |  |  | 0 |  | 0.3774 |  | 0 | 1 | D | 1 |  |  |  | ROZPOCET | [11 empty] | 0
1 | K | 132212131 | Hloubení nezapažených rýh šířky do 800 mm ručně s urovnáním dna do předepsaného profilu a spádu v hornině třídy těžitelnosti I skupiny 3 soudržných | m3 | 16.6626 |  | 0 | CS ÚRS 2023 02 |  | základní |  | 0 | 0 | 0 | 0 | 0 | 4 | K | 2 |  |  |  | ROZPOCET | [5 empty] | 0 | 0 | 0 | 0 | 0 | 1 | 0 | 4 | -1485650062
| Online PSC |  | https://podminky.urs.cz/item/CS_URS_2023_02/132212131 | [14 empty] | Online PSC | 2
| VV |  | výkop pro ležatou kanalizaci | [14 empty] | VV | 2 | 1 | True | 0 | ROZPOCET
| VV |  | cena vč.naložení na kolečko | [14 empty] | VV | 2 | 1 | True | 0 | ROZPOCET
| VV |  | stávaj.HO (od cca -2,92 (cca 0,22m pod úrovní podlahy -2,7) | [14 empty] | VV | 2 | 1 | True | 0 | ROZPOCET
| VV |  | "K1"12,2*0,6*(0,51-0,22) |  | 2.1228 | [12 empty] | VV | 2 | 2 | True | 0 | ROZPOCET
| VV |  | "K2"0,9*0,6*(0,63-0,22) |  | 0.2214 | [12 empty] | VV | 2 | 2 | True | 0 | ROZPOCET
| VV |  | "k3"5,8*0,6*(0,5-0,22) |  | 0.9744 | [12 empty] | VV | 2 | 2 | True | 0 | ROZPOCET
| VV |  | "k4"0,6*0,6*(0,58-0,22) |  | 0.1296 | [12 empty] | VV | 2 | 2 | True | 0 | ROZPOCET
| VV |  | "k6"6,8*0,6*(0,44-0,22) |  | 0.8976 | [12 empty] | VV | 2 | 2 | True | 0 | ROZPOCET
| VV |  | "k7"0,8*0,6*(0,45-0,22) |  | 0.1104 | [12 empty] | VV | 2 | 2 | True | 0 | ROZPOCET
| VV |  | "k9"8,0*0,6*(0,37-0,22) |  | 0.72 | [12 empty] | VV | 2 | 2 | True | 0 | ROZPOCET
| VV |  | "k10"1,7*0,6*(0,43-0,22) |  | 0.2142 | [12 empty] | VV | 2 | 2 | True | 0 | ROZPOCET
| VV |  | "k12"1,7*0,6*(0,39-0,22) |  | 0.1734 | [12 empty] | VV | 2 | 2 | True | 0 | ROZPOCET
| VV |  | "k13"2,3*0,6*(0,36-0,22) |  | 0.1932 | [12 empty] | VV | 2 | 2 | True | 0 | ROZPOCET
| VV |  | "k14"2,4*0,6*(0,32-0,22) |  | 0.144 | [12 empty] | VV | 2 | 2 | True | 0 | ROZPOCET
| VV |  | "drenáž"10,3*0,6*(0,35-0,22) |  | 0.8034 | [12 empty] | VV | 2 | 2 | True | 0 | ROZPOCET
| VV |  | "dešt-ršp2"10,3*0,6*(0,44-0,22) |  | 1.3596 | [12 empty] | VV | 2 | 2 | True | 0 | ROZPOCET
| VV |  | "D6 čistá podlaha na +-0"4,5*0,6*(1,61-0,22) |  | 3.753 | [12 empty] | VV | 2 | 2 | True | 0 | ROZPOCET
| VV |  | Mezisoučet |  | 11.817 | [12 empty] | VV | 2 | 3 | True | 0 | ROZPOCET
| VV |  | Přístavba | [14 empty] | VV | 2 | 1 | True | 0 | ROZPOCET
| VV |  | "d7"3,9*0,6*(0,93-0,15) |  | 1.8252 | [12 empty] | VV | 2 | 2 | True | 0 | ROZPOCET
| VV |  | "d8"2,2*0,6*(0,94-0,15) |  | 1.0428 | [12 empty] | VV | 2 | 2 | True | 0 | ROZPOCET
| VV |  | "d9"0,8*0,6*(0,96-0,15) |  | 0.3888 | [12 empty] | VV | 2 | 2 | True | 0 | ROZPOCET
| VV |  | "d10"3,8*0,6*(0,81-0,15) |  | 1.5048 | [12 empty] | VV | 2 | 2 | True | 0 | ROZPOCET
| VV |  | "d11"0,4*0,6*(0,5-0,15) |  | 0.084 | [12 empty] | VV | 2 | 2 | True | 0 | ROZPOCET
| VV |  | Mezisoučet |  | 4.8456 | [12 empty] | VV | 2 | 3 | True | 0 | ROZPOCET
| VV | vr | Součet |  | 16.6626 | [12 empty] | VV | 2 | 4 | True | 1 | ROZPOCET
2 | K | 174111101 | Zásyp sypaninou z jakékoliv horniny ručně s uložením výkopku ve vrstvách se zhutněním jam, šachet, rýh nebo kolem objektů v těchto vykopávkách | m3 | 3.6447 |  | 0 | CS ÚRS 2023 02 |  | základní |  | 0 | 0 | 0 | 0 | 0 | 4 | K | 2 |  |  |  | ROZPOCET | [5 empty] | 0 | 0 | 0 | 0 | 0 | 1 | 0 | 4 | 839506295
| Online PSC |  | https://podminky.urs.cz/item/CS_URS_2023_02/174111101 | [14 empty] | Online PSC | 2
| VV |  | zásyp pro ležatou kanalizaci | [14 empty] | VV | 2 | 1 | True | 0 | ROZPOCET
| VV |  | pískování v rozpočtu ZTI! | [14 empty] | VV | 2 | 1 | True | 0 | ROZPOCET
| VV |  | stávaj.HO (po cca -2,92 (cca 0,22m pod úrovní podlahy -2,7) - vzhledem k hloubkám je celá rýha vypískovaná) | [14 empty] | VV | 2 | 1 | True | 0 | ROZPOCET
| VV |  | "D6 čist.podlaha na +-0,0"4,5*0,6*(1,61-0,22-0,1-0,125-0,3) |  | 2.3355 | [12 empty] | VV | 2 | 2 | True | 0 | ROZPOCET
| VV |  | Mezisoučet |  | 2.3355 | [12 empty] | VV | 2 | 3 | True | 0 | ROZPOCET
| VV |  | Přístavba | [14 empty] | VV | 2 | 1 | True | 0 | ROZPOCET
| VV |  | "d7"3,9*0,6*(0,93-0,15-0,1-0,16-0,3) |  | 0.5148 | [12 empty] | VV | 2 | 2 | True | 0 | ROZPOCET
| VV |  | "d8"2,2*0,6*(0,94-0,15-0,1-0,125-0,3) |  | 0.3498 | [12 empty] | VV | 2 | 2 | True | 0 | ROZPOCET
| VV |  | "d9"0,8*0,6*(0,96-0,15-0,1-0,125-0,3) |  | 0.1368 | [12 empty] | VV | 2 | 2 | True | 0 | ROZPOCET
| VV |  | "d10"3,8*0,6*(0,81-0,15-0,1-0,125-0,3) |  | 0.3078 | [12 empty] | VV | 2 | 2 | True | 0 | ROZPOCET
| VV |  | "d11 celá rýha vypískovaná"0 |  | 0 | [12 empty] | VV | 2 | 2 | True | 0 | ROZPOCET
| VV |  | Mezisoučet |  | 1.3092 | [12 empty] | VV | 2 | 3 | True | 0 | ROZPOCET
| VV | zr | Součet |  | 3.6447 | [12 empty] | VV | 2 | 4 | True | 1 | ROZPOCET
3 | K | 162211311 | Vodorovné přemístění výkopku nebo sypaniny stavebním kolečkem s vyprázdněním kolečka na hromady nebo do dopravního prostředku na vzdálenost do 10 m z horniny třídy těžitelnosti I, skupiny 1 až 3 | m3 | 13.0179 |  | 0 | CS ÚRS 2023 02 |  | základní |  | 0 | 0 | 0 | 0 | 0 | 4 | K | 2 |  |  |  | ROZPOCET | [5 empty] | 0 | 0 | 0 | 0 | 0 | 1 | 0 | 4 | -1031742066
| Online PSC |  | https://podminky.urs.cz/item/CS_URS_2023_02/162211311 | [14 empty] | Online PSC | 2
| VV |  | "výkop"vr |  | 16.6626 | [12 empty] | VV | 2 | 2 | True | 0 | ROZPOCET
| VV |  | "zpětně do zásypu"-zr |  | -3.6447 | [12 empty] | VV | 2 | 2 | True | 0 | ROZPOCET
| VV |  | Součet |  | 13.0179 | [12 empty] | VV | 2 | 4 | True | 1 | ROZPOCET
4 | K | 162211319 | Vodorovné přemístění výkopku nebo sypaniny stavebním kolečkem s vyprázdněním kolečka na hromady nebo do dopravního prostředku na vzdálenost do 10 m Příplatek za každých dalších 10 m k ceně -1311 | m3 | 26.0358 |  | 0 | CS ÚRS 2023 02 |  | základní |  | 0 | 0 | 0 | 0 | 0 | 4 | K | 2 |  |  |  | ROZPOCET | [5 empty] | 0 | 0 | 0 | 0 | 0 | 1 | 0 | 4 | 1256451682
| Online PSC |  | https://podminky.urs.cz/item/CS_URS_2023_02/162211319 | [14 empty] | Online PSC | 2
| VV |  | 13,0179*2 'Přepočtené koeficientem množství |  | 26.0358 | [12 empty] | VV | 2 | 2 | False | 1 | ROZPOCET
5 | K | 132251104 | Hloubení nezapažených rýh šířky do 800 mm strojně s urovnáním dna do předepsaného profilu a spádu v hornině třídy těžitelnosti I skupiny 3 přes 100 m3 | m3 | 39.6 |  | 0 | CS ÚRS 2023 02 |  | základní |  | 0 | 0 | 0 | 0 | 0 | 4 | K | 2 |  |  |  | ROZPOCET | [5 empty] | 0 | 0 | 0 | 0 | 0 | 1 | 0 | 4 | -145306734
| Online PSC |  | https://podminky.urs.cz/item/CS_URS_2023_02/132251104 | [14 empty] | Online PSC | 2
| VV |  | venkovní vodovod | [14 empty] | VV | 2 | 1 | True | 0 | ROZPOCET
| VV |  | "hp-rn"30,0*0,6*1,3 |  | 23.4 | [12 empty] | VV | 2 | 2 | True | 0 | ROZPOCET
| VV |  | "hp-vš"30,0*0,6*0,9 |  | 16.2 | [12 empty] | VV | 2 | 2 | True | 0 | ROZPOCET
| VV | vvv | Mezisoučet |  | 39.6 | [12 empty] | VV | 2 | 3 | True | 0 | ROZPOCET
| VV |  | Součet |  | 39.6 | [12 empty] | VV | 2 | 4 | True | 1 | ROZPOCET
6 | K | 132254204 | Hloubení zapažených rýh šířky přes 800 do 2 000 mm strojně s urovnáním dna do předepsaného profilu a spádu v hornině třídy těžitelnosti I skupiny 3 přes 100 do 500 m3 | m3 | 292.82 |  | 0 | CS ÚRS 2023 02 |  | základní |  | 0 | 0 | 0 | 0 | 0 | 4 | K | 2 |  |  |  | ROZPOCET | [5 empty] | 0 | 0 | 0 | 0 | 0 | 1 | 0 | 4 | -1020233670
| Online PSC |  | https://podminky.urs.cz/item/CS_URS_2023_02/132254204 | [14 empty] | Online PSC | 2
| VV |  | výměra dle ZTI | [14 empty] | VV | 2 | 1 | True | 0 | ROZPOCET
| VV |  | převažují pažené výkopy | [14 empty] | VV | 2 | 1 | True | 0 | ROZPOCET
| VV |  | "venkovní ležatá kanalizace"292,82 |  | 292.82 | [12 empty] | VV | 2 | 2 | True | 0 | ROZPOCET
| VV |  | Součet |  | 292.82 | [12 empty] | VV | 2 | 4 | True | 1 | ROZPOCET
7 | K | 131251104 | Hloubení nezapažených jam a zářezů strojně s urovnáním dna do předepsaného profilu a spádu v hornině třídy těžitelnosti I skupiny 3 přes 100 do 500 m3 | m3 | 262.3178 |  | 0 | CS ÚRS 2023 02 |  | základní |  | 0 | 0 | 0 | 0 | 0 | 4 | K | 2 |  |  |  | ROZPOCET | [5 empty] | 0 | 0 | 0 | 0 | 0 | 1 | 0 | 4 | -1629411393
| Online PSC |  | https://podminky.urs.cz/item/CS_URS_2023_02/131251104 | [14 empty] | Online PSC | 2
| VV |  | retenční nádrž | [14 empty] | VV | 2 | 1 | True | 0 | ROZPOCET
| VV |  | 4,2*6,02*3,77 |  | 95.3207 | [12 empty] | VV | 2 | 2 | True | 0 | ROZPOCET
| VV |  | "svahování cca 2/1- prům.š.cca 1,0m"3,77*1,0*((4,2+1,0*2)*2+(6,02+1,0*2)*2) |  | 107.2188 | [12 empty] | VV | 2 | 2 | True | 0 | ROZPOCET
| VV |  | Mezisoučet |  | 202.5395 | [12 empty] | VV | 2 | 3 | True | 0 | ROZPOCET
| VV |  | lapol | [14 empty] | VV | 2 | 1 | True | 0 | ROZPOCET
| VV |  | 1,85*1,55*2,7 |  | 7.7423 | [12 empty] | VV | 2 | 2 | True | 0 | ROZPOCET
| VV |  | "svahování cca 2/1- prům.š.cca 0,7m"2,7*0,7*((1,85+0,7*2)*2+(1,55+0,7*2)*2) |  | 23.436 | [12 empty] | VV | 2 | 2 | True | 0 | ROZPOCET
| VV |  | Mezisoučet |  | 31.1783 | [12 empty] | VV | 2 | 3 | True | 0 | ROZPOCET
| VV |  | "protlak - startovací a koncová jáma"(3,0+0,5*2)*(1,2+0,5*2)*2,0+(1,5+0,5*2)*(1,2+0,5*2)*2,0 |  | 28.6 | [12 empty] | VV | 2 | 2 | True | 0 | ROZPOCET
| VV |  | Mezisoučet |  | 28.6 | [12 empty] | VV | 2 | 3 | True | 0 | ROZPOCET
| VV |  | Součet |  | 262.3178 | [12 empty] | VV | 2 | 4 | True | 1 | ROZPOCET
8 | K | 133254104 | Hloubení zapažených šachet strojně v hornině třídy těžitelnosti I skupiny 3 přes 100 m3 | m3 | 18.92 |  | 0 | CS ÚRS 2023 02 |  | základní |  | 0 | 0 | 0 | 0 | 0 | 4 | K | 2 |  |  |  | ROZPOCET | [5 empty] | 0 | 0 | 0 | 0 | 0 | 1 | 0 | 4 | -2052083422
| Online PSC |  | https://podminky.urs.cz/item/CS_URS_2023_02/133254104 | [14 empty] | Online PSC | 2
| VV |  | kanalizační šachty | [14 empty] | VV | 2 | 1 | True | 0 | ROZPOCET
| VV |  | výměra dle ZTI | [14 empty] | VV | 2 | 1 | True | 0 | ROZPOCET
| VV |  | 2,0*2,0*1,45 |  | 5.8 | [12 empty] | VV | 2 | 2 | True | 0 | ROZPOCET
| VV |  | 2,0*2,0*3,28 |  | 13.12 | [12 empty] | VV | 2 | 2 | True | 0 | ROZPOCET
| VV |  | Součet |  | 18.92 | [12 empty] | VV | 2 | 4 | True | 1 | ROZPOCET
9 | K | 174151101 | Zásyp sypaninou z jakékoliv horniny strojně s uložením výkopku ve vrstvách se zhutněním jam, šachet, rýh nebo kolem objektů v těchto vykopávkách | m3 | 453.8872 |  | 0 | CS ÚRS 2023 02 |  | základní |  | 0 | 0 | 0 | 0 | 0 | 4 | K | 2 |  |  |  | ROZPOCET | [5 empty] | 0 | 0 | 0 | 0 | 0 | 1 | 0 | 4 | 858995134
| Online PSC |  | https://podminky.urs.cz/item/CS_URS_2023_02/174151101 | [14 empty] | Online PSC | 2
| VV |  | venkovní vodovod | [14 empty] | VV | 2 | 1 | True | 0 | ROZPOCET
| VV |  | "hp-rn"30,0*0,6*(1,3-0,1-0,04-0,3) |  | 15.48 | [12 empty] | VV | 2 | 2 | True | 0 | ROZPOCET
| VV |  | "hp-vš"30,0*0,6*(0,9-0,1-0,032-0,3) |  | 8.424 | [12 empty] | VV | 2 | 2 | True | 0 | ROZPOCET
| VV | zvv | Mezisoučet |  | 23.904 | [12 empty] | VV | 2 | 3 | True | 0 | ROZPOCET
| VV |  | výměra dle ZTI | [14 empty] | VV | 2 | 1 | True | 0 | ROZPOCET
| VV |  | "venkovní ležatá kanalizace"217,48 |  | 217.48 | [12 empty] | VV | 2 | 2 | True | 0 | ROZPOCET
| VV |  | Mezisoučet |  | 217.48 | [12 empty] | VV | 2 | 3 | True | 0 | ROZPOCET
| VV |  | retenční nádrž | [14 empty] | VV | 2 | 1 | True | 0 | ROZPOCET
| VV |  | 4,2*6,02*3,77 |  | 95.3207 | [12 empty] | VV | 2 | 2 | True | 0 | ROZPOCET
| VV |  | "svahování cca 2/1- prům.š.cca 1,0"3,77*1,0*((4,2+1,0*2)*2+(6,02+1,0*2)*2) |  | 107.2188 | [12 empty] | VV | 2 | 2 | True | 0 | ROZPOCET
| VV |  | odpočet vytl.zeminy | [14 empty] | VV | 2 | 1 | True | 0 | ROZPOCET
| VV |  | "rn"-3,6*5,42*2,6 |  | -50.7312 | [12 empty] | VV | 2 | 2 | True | 0 | ROZPOCET
| VV |  | "žb deska"-3,9*5,7*0,18 |  | -4.0014 | [12 empty] | VV | 2 | 2 | True | 0 | ROZPOCET
| VV |  | "štěrk.lože"-4,2*6,0*0,2 |  | -5.04 | [12 empty] | VV | 2 | 2 | True | 0 | ROZPOCET
| VV |  | "vstup.komín"-0,41 |  | -0.41 | [12 empty] | VV | 2 | 2 | True | 0 | ROZPOCET
| VV |  | Mezisoučet |  | 142.3569 | [12 empty] | VV | 2 | 3 | True | 0 | ROZPOCET
| VV |  | lapol | [14 empty] | VV | 2 | 1 | True | 0 | ROZPOCET
| VV |  | 1,85*1,55*2,7 |  | 7.7423 | [12 empty] | VV | 2 | 2 | True | 0 | ROZPOCET
| VV |  | "svahování cca 2/1- prům.š.cca 0,7m"2,7*0,7*((1,85+0,7*2)*2+(1,55+0,7*2)*2) |  | 23.436 | [12 empty] | VV | 2 | 2 | True | 0 | ROZPOCET
| VV |  | odpočet vytl.zeminy | [14 empty] | VV | 2 | 1 | True | 0 | ROZPOCET
| VV |  | "lapol"-1,35*1,05*1,36 |  | -1.9278 | [12 empty] | VV | 2 | 2 | True | 0 | ROZPOCET
| VV |  | "žb deska"-1,65*1,35*0,15 |  | -0.3341 | [12 empty] | VV | 2 | 2 | True | 0 | ROZPOCET
| VV |  | "štěrk.lože"-1,85*1,55*0,15 |  | -0.4301 | [12 empty] | VV | 2 | 2 | True | 0 | ROZPOCET
| VV |  | "vstup.komín"-0,51 |  | -0.51 | [12 empty] | VV | 2 | 2 | True | 0 | ROZPOCET
| VV |  | Mezisoučet |  | 27.9763 | [12 empty] | VV | 2 | 3 | True | 0 | ROZPOCET
| VV |  | "protlak - startovací a koncová jáma"(3,0+0,5*2)*(1,2+0,5*2)*2,0+(1,5+0,5*2)*(1,2+0,5*2)*2,0 |  | 28.6 | [12 empty] | VV | 2 | 2 | True | 0 | ROZPOCET
| VV |  | Mezisoučet |  | 28.6 | [12 empty] | VV | 2 | 3 | True | 0 | ROZPOCET
| VV |  | kanalizační šachty | [14 empty] | VV | 2 | 1 | True | 0 | ROZPOCET
| VV |  | výměra dle ZTI | [14 empty] | VV | 2 | 1 | True | 0 | ROZPOCET
| VV |  | 4,16+9,41 |  | 13.57 | [12 empty] | VV | 2 | 2 | True | 0 | ROZPOCET
| VV |  | Mezisoučet |  | 13.57 | [12 empty] | VV | 2 | 3 | True | 0 | ROZPOCET
| VV |  | Součet |  | 453.8872 | [12 empty] | VV | 2 | 4 | True | 1 | ROZPOCET
10 | K | 151101101 | Zřízení pažení a rozepření stěn rýh pro podzemní vedení příložné pro jakoukoliv mezerovitost, hloubky do 2 m | m2 | 88.84 |  | 0 | CS ÚRS 2023 02 |  | základní |  | 0 | 0.00084 | 0.074626 | 0 | 0 | 4 | K | 2 |  |  |  | ROZPOCET | [5 empty] | 0 | 0 | 0 | 0 | 0 | 1 | 0 | 4 | 1426439127
| Online PSC |  | https://podminky.urs.cz/item/CS_URS_2023_02/151101101 | [14 empty] | Online PSC | 2
| VV |  | pro výkop lež.kanalizace | [14 empty] | VV | 2 | 1 | True | 0 | ROZPOCET
| VV |  | "D6"4,5*(1,61-0,22)*2 |  | 12.51 | [12 empty] | VV | 2 | 2 | True | 0 | ROZPOCET
| VV |  | Mezisoučet |  | 12.51 | [12 empty] | VV | 2 | 3 | True | 0 | ROZPOCET
| VV |  | výměra dle ZTI | [14 empty] | VV | 2 | 1 | True | 0 | ROZPOCET
| VV |  | "venkovní ležatá kanalizace"62,53 |  | 62.53 | [12 empty] | VV | 2 | 2 | True | 0 | ROZPOCET
| VV |  | "kanalizační šachty"13,8 |  | 13.8 | [12 empty] | VV | 2 | 2 | True | 0 | ROZPOCET
| VV |  | Součet |  | 88.84 | [12 empty] | VV | 2 | 4 | True | 1 | ROZPOCET
11 | K | 151101111 | Odstranění pažení a rozepření stěn rýh pro podzemní vedení s uložením materiálu na vzdálenost do 3 m od kraje výkopu příložné, hloubky do 2 m | m2 | 88.84 |  | 0 | CS ÚRS 2023 02 |  | základní |  | 0 | 0 | 0 | 0 | 0 | 4 | K | 2 |  |  |  | ROZPOCET | [5 empty] | 0 | 0 | 0 | 0 | 0 | 1 | 0 | 4 | 1282534390
| Online PSC |  | https://podminky.urs.cz/item/CS_URS_2023_02/151101111 | [14 empty] | Online PSC | 2
12 | K | 151101102 | Zřízení pažení a rozepření stěn rýh pro podzemní vedení příložné pro jakoukoliv mezerovitost, hloubky přes 2 do 4 m | m2 | 356.21 |  | 0 | CS ÚRS 2023 02 |  | základní |  | 0 | 0.00085 | 0.30278 | 0 | 0 | 4 | K | 2 |  |  |  | ROZPOCET | [5 empty] | 0 | 0 | 0 | 0 | 0 | 1 | 0 | 4 | 412487206
| Online PSC |  | https://podminky.urs.cz/item/CS_URS_2023_02/151101102 | [14 empty] | Online PSC | 2
| VV |  | výměra dle ZTI | [14 empty] | VV | 2 | 1 | True | 0 | ROZPOCET
| VV |  | "venkovní ležatá kanalizace"343,09 |  | 343.09 | [12 empty] | VV | 2 | 2 | True | 0 | ROZPOCET
| VV |  | "kanalizační šachty"13,12 |  | 13.12 | [12 empty] | VV | 2 | 2 | True | 0 | ROZPOCET
| VV |  | Součet |  | 356.21 | [12 empty] | VV | 2 | 4 | True | 1 | ROZPOCET
13 | K | 151101112 | Odstranění pažení a rozepření stěn rýh pro podzemní vedení s uložením materiálu na vzdálenost do 3 m od kraje výkopu příložné, hloubky přes 2 do 4 m | m2 | 356.21 |  | 0 | CS ÚRS 2023 02 |  | základní |  | 0 | 0 | 0 | 0 | 0 | 4 | K | 2 |  |  |  | ROZPOCET | [5 empty] | 0 | 0 | 0 | 0 | 0 | 1 | 0 | 4 | -1777142100
| Online PSC |  | https://podminky.urs.cz/item/CS_URS_2023_02/151101112 | [14 empty] | Online PSC | 2
14 | K | 167151111 | Nakládání, skládání a překládání neulehlého výkopku nebo sypaniny strojně nakládání, množství přes 100 m3, z hornin třídy těžitelnosti I, skupiny 1 až 3 | m3 | 159.8706 |  | 0 | CS ÚRS 2023 02 |  | základní |  | 0 | 0 | 0 | 0 | 0 | 4 | K | 2 |  |  |  | ROZPOCET | [5 empty] | 0 | 0 | 0 | 0 | 0 | 1 | 0 | 4 | -532985542
| Online PSC |  | https://podminky.urs.cz/item/CS_URS_2023_02/167151111 | [14 empty] | Online PSC | 2
| VV |  | přebytečný výkopek z venkovního vodovodu | [14 empty] | VV | 2 | 1 | True | 0 | ROZPOCET
| VV |  | "výkop"vvv |  | 39.6 | [12 empty] | VV | 2 | 2 | True | 0 | ROZPOCET
| VV |  | "zpětně do zásypu"-zvv |  | -23.904 | [12 empty] | VV | 2 | 2 | True | 0 | ROZPOCET
| VV |  | Mezisoučet |  | 15.696 | [12 empty] | VV | 2 | 3 | True | 0 | ROZPOCET
| VV |  | výměra dle ZTI | [14 empty] | VV | 2 | 1 | True | 0 | ROZPOCET
| VV |  | "venkovní ležatá kanalizace"75,34 |  | 75.34 | [12 empty] | VV | 2 | 2 | True | 0 | ROZPOCET
| VV |  | Mezisoučet |  | 75.34 | [12 empty] | VV | 2 | 3 | True | 0 | ROZPOCET
| VV |  | retenční nádrž | [14 empty] | VV | 2 | 1 | True | 0 | ROZPOCET
| VV |  | vytl.zemina | [14 empty] | VV | 2 | 1 | True | 0 | ROZPOCET
| VV |  | "rn"3,6*5,42*2,6 |  | 50.7312 | [12 empty] | VV | 2 | 2 | True | 0 | ROZPOCET
| VV |  | "žb deska"3,9*5,7*0,18 |  | 4.0014 | [12 empty] | VV | 2 | 2 | True | 0 | ROZPOCET
| VV |  | "štěrk.lože"4,2*6,0*0,2 |  | 5.04 | [12 empty] | VV | 2 | 2 | True | 0 | ROZPOCET
| VV |  | "vstup.komín"0,51 |  | 0.51 | [12 empty] | VV | 2 | 2 | True | 0 | ROZPOCET
| VV |  | Mezisoučet |  | 60.2826 | [12 empty] | VV | 2 | 3 | True | 0 | ROZPOCET
| VV |  | lapol | [14 empty] | VV | 2 | 1 | True | 0 | ROZPOCET
| VV |  | vytl.zemina | [14 empty] | VV | 2 | 1 | True | 0 | ROZPOCET
| VV |  | "lapol"1,35*1,05*1,36 |  | 1.9278 | [12 empty] | VV | 2 | 2 | True | 0 | ROZPOCET
| VV |  | "žb deska"1,65*1,35*0,15 |  | 0.3341 | [12 empty] | VV | 2 | 2 | True | 0 | ROZPOCET
| VV |  | "štěrk.lože"1,85*1,55*0,15 |  | 0.4301 | [12 empty] | VV | 2 | 2 | True | 0 | ROZPOCET
| VV |  | "vstup.komín"0,51 |  | 0.51 | [12 empty] | VV | 2 | 2 | True | 0 | ROZPOCET
| VV |  | Mezisoučet |  | 3.202 | [12 empty] | VV | 2 | 3 | True | 0 | ROZPOCET
| VV |  | kanalizační šachty | [14 empty] | VV | 2 | 1 | True | 0 | ROZPOCET
| VV |  | výměra dle ZTI | [14 empty] | VV | 2 | 1 | True | 0 | ROZPOCET
| VV |  | 1,64+3,71 |  | 5.35 | [12 empty] | VV | 2 | 2 | True | 0 | ROZPOCET
| VV |  | Mezisoučet |  | 5.35 | [12 empty] | VV | 2 | 3 | True | 0 | ROZPOCET
| VV |  | Součet |  | 159.8706 | [12 empty] | VV | 2 | 4 | True | 1 | ROZPOCET
15 | K | 162751117 | Vodorovné přemístění výkopku nebo sypaniny po suchu na obvyklém dopravním prostředku, bez naložení výkopku, avšak se složením bez rozhrnutí z horniny třídy těžitelnosti I skupiny 1 až 3 na vzdálenost přes 9 000 do 10 000 m | m3 | 172.8885 |  | 0 | CS ÚRS 2023 02 |  | základní |  | 0 | 0 | 0 | 0 | 0 | 4 | K | 2 |  |  |  | ROZPOCET | [5 empty] | 0 | 0 | 0 | 0 | 0 | 1 | 0 | 4 | -556940548
| Online PSC |  | https://podminky.urs.cz/item/CS_URS_2023_02/162751117 | [14 empty] | Online PSC | 2
| VV |  | vnitřní kanal.a venk.vodovod | [14 empty] | VV | 2 | 1 | True | 0 | ROZPOCET
| VV |  | "výkop"vr+vvv |  | 56.2626 | [12 empty] | VV | 2 | 2 | True | 0 | ROZPOCET
| VV |  | "zpětně do zásypu"-zr-zvv |  | -27.5487 | [12 empty] | VV | 2 | 2 | True | 0 | ROZPOCET
| VV |  | Mezisoučet |  | 28.7139 | [12 empty] | VV | 2 | 3 | True | 0 | ROZPOCET
| VV |  | výměra dle ZTI | [14 empty] | VV | 2 | 1 | True | 0 | ROZPOCET
| VV |  | "venkovní ležatá kanalizace"75,34 |  | 75.34 | [12 empty] | VV | 2 | 2 | True | 0 | ROZPOCET
| VV |  | Mezisoučet |  | 75.34 | [12 empty] | VV | 2 | 3 | True | 0 | ROZPOCET
| VV |  | retenční nádrž | [14 empty] | VV | 2 | 1 | True | 0 | ROZPOCET
| VV |  | vytl.zemina | [14 empty] | VV | 2 | 1 | True | 0 | ROZPOCET
| VV |  | "rn"3,6*5,42*2,6 |  | 50.7312 | [12 empty] | VV | 2 | 2 | True | 0 | ROZPOCET
| VV |  | "žb deska"3,9*5,7*0,18 |  | 4.0014 | [12 empty] | VV | 2 | 2 | True | 0 | ROZPOCET
| VV |  | "štěrk.lože"4,2*6,0*0,2 |  | 5.04 | [12 empty] | VV | 2 | 2 | True | 0 | ROZPOCET
| VV |  | "vstup.komín"0,51 |  | 0.51 | [12 empty] | VV | 2 | 2 | True | 0 | ROZPOCET
| VV |  | Mezisoučet |  | 60.2826 | [12 empty] | VV | 2 | 3 | True | 0 | ROZPOCET
| VV |  | lapol | [14 empty] | VV | 2 | 1 | True | 0 | ROZPOCET
| VV |  | vytl.zemina | [14 empty] | VV | 2 | 1 | True | 0 | ROZPOCET
| VV |  | "lapol"1,35*1,05*1,36 |  | 1.9278 | [12 empty] | VV | 2 | 2 | True | 0 | ROZPOCET
| VV |  | "žb deska"1,65*1,35*0,15 |  | 0.3341 | [12 empty] | VV | 2 | 2 | True | 0 | ROZPOCET
| VV |  | "štěrk.lože"1,85*1,55*0,15 |  | 0.4301 | [12 empty] | VV | 2 | 2 | True | 0 | ROZPOCET
| VV |  | "vstup.komín"0,51 |  | 0.51 | [12 empty] | VV | 2 | 2 | True | 0 | ROZPOCET
| VV |  | Mezisoučet |  | 3.202 | [12 empty] | VV | 2 | 3 | True | 0 | ROZPOCET
| VV |  | kanalizační šachty | [14 empty] | VV | 2 | 1 | True | 0 | ROZPOCET
| VV |  | výměra dle ZTI | [14 empty] | VV | 2 | 1 | True | 0 | ROZPOCET
| VV |  | 1,64+3,71 |  | 5.35 | [12 empty] | VV | 2 | 2 | True | 0 | ROZPOCET
| VV |  | Mezisoučet |  | 5.35 | [12 empty] | VV | 2 | 3 | True | 0 | ROZPOCET
| VV |  | Součet |  | 172.8885 | [12 empty] | VV | 2 | 4 | True | 1 | ROZPOCET
16 | K | 162751119 | Vodorovné přemístění výkopku nebo sypaniny po suchu na obvyklém dopravním prostředku, bez naložení výkopku, avšak se složením bez rozhrnutí z horniny třídy těžitelnosti I skupiny 1 až 3 na vzdálenost Příplatek k ceně za každých dalších i započatých 1 000 m | m3 | 864.4425 |  | 0 | CS ÚRS 2023 02 |  | základní |  | 0 | 0 | 0 | 0 | 0 | 4 | K | 2 |  |  |  | ROZPOCET | [5 empty] | 0 | 0 | 0 | 0 | 0 | 1 | 0 | 4 | -1998099023
| Online PSC |  | https://podminky.urs.cz/item/CS_URS_2023_02/162751119 | [14 empty] | Online PSC | 2
| VV |  | 172,8885*5 'Přepočtené koeficientem množství |  | 864.4425 | [12 empty] | VV | 2 | 2 | False | 1 | ROZPOCET
17 | K | 171201231 | Poplatek za uložení stavebního odpadu na recyklační skládce (skládkovné) zeminy a kamení zatříděného do Katalogu odpadů pod kódem 17 05 04 | t | 311.1993 |  | 0 | CS ÚRS 2023 02 |  | základní |  | 0 | 0 | 0 | 0 | 0 | 4 | K | 2 |  |  |  | ROZPOCET | [5 empty] | 0 | 0 | 0 | 0 | 0 | 1 | 0 | 4 | -2117093595
| Online PSC |  | https://podminky.urs.cz/item/CS_URS_2023_02/171201231 | [14 empty] | Online PSC | 2
| VV |  | 172,8885*1,8 'Přepočtené koeficientem množství |  | 311.1993 | [12 empty] | VV | 2 | 2 | False | 1 | ROZPOCET
| D | 61 | Úprava povrchů vnitřních |  |  |  | 0 |  |  |  |  | 0 |  | 6.3454 |  | 0 | 1 | D | 1 |  |  |  | ROZPOCET | [11 empty] | 0
18 | K | 612135101 | Hrubá výplň rýh maltou jakékoli šířky rýhy ve stěnách | m2 | 158.635 |  | 0 | CS ÚRS 2023 02 |  | základní |  | 0 | 0.04 | 6.3454 | 0 | 0 | 4 | K | 2 |  |  |  | ROZPOCET | [5 empty] | 0 | 0 | 0 | 0 | 0 | 1 | 0 | 4 | 1971739323
| Online PSC |  | https://podminky.urs.cz/item/CS_URS_2023_02/612135101 | [14 empty] | Online PSC | 2
| VV |  | ZTI | [14 empty] | VV | 2 | 1 | True | 0 | ROZPOCET
| VV |  | 0,07*(35,0) |  | 2.45 | [12 empty] | VV | 2 | 2 | True | 0 | ROZPOCET
| VV |  | 0,1*(28,3) |  | 2.83 | [12 empty] | VV | 2 | 2 | True | 0 | ROZPOCET
| VV |  | 0,15*(10,7+25,0) |  | 5.355 | [12 empty] | VV | 2 | 2 | True | 0 | ROZPOCET
| VV |  | Mezisoučet |  | 10.635 | [12 empty] | VV | 2 | 3 | True | 0 | ROZPOCET
| VV |  | EI | [14 empty] | VV | 2 | 1 | True | 0 | ROZPOCET
| VV |  | 0,1*1480,0 |  | 148 | [12 empty] | VV | 2 | 2 | True | 0 | ROZPOCET
| VV |  | Mezisoučet |  | 148 | [12 empty] | VV | 2 | 3 | True | 0 | ROZPOCET
| VV |  | Součet |  | 158.635 | [12 empty] | VV | 2 | 4 | True | 1 | ROZPOCET
| D | 63 | Podlahy a podlahové konstrukce |  |  |  | 0 |  |  |  |  | 0 |  | 9.4296 |  | 0 | 1 | D | 1 |  |  |  | ROZPOCET | [11 empty] | 0
19 | K | 631312141 | Doplnění dosavadních mazanin prostým betonem s dodáním hmot, bez potěru, plochy jednotlivě rýh v dosavadních mazaninách | m3 | 4.098 |  | 0 | CS ÚRS 2023 02 |  | základní |  | 0 | 2.301 | 9.4296 | 0 | 0 | 4 | K | 2 |  |  |  | ROZPOCET | [5 empty] | 0 | 0 | 0 | 0 | 0 | 1 | 0 | 4 | -124195387
| Online PSC |  | https://podminky.urs.cz/item/CS_URS_2023_02/631312141 | [14 empty] | Online PSC | 2
| VV |  | zapravení rýh v podklaďáku pro ležatou kanalizaci | [14 empty] | VV | 2 | 1 | True | 0 | ROZPOCET
| VV |  | "výměry dle výpisu ZTI"68,3*0,6*0,1 |  | 4.098 | [12 empty] | VV | 2 | 2 | True | 1 | ROZPOCET
| D | 96 | Bourání konstrukcí |  |  |  | 0 |  |  |  |  | 0 |  | 0 |  | 9.0156 | 1 | D | 1 |  |  |  | ROZPOCET | [11 empty] | 0
20 | K | 977311112 | Řezání stávajících betonových mazanin bez vyztužení hloubky přes 50 do 100 mm | m | 136.6 |  | 0 | CS ÚRS 2023 02 |  | základní |  | 0 | 0 | 0 | 0 | 0 | 4 | K | 2 |  |  |  | ROZPOCET | [5 empty] | 0 | 0 | 0 | 0 | 0 | 1 | 0 | 4 | 1255532231
| Online PSC |  | https://podminky.urs.cz/item/CS_URS_2023_02/977311112 | [14 empty] | Online PSC | 2
| VV |  | řezání podklaďáku pro ležatou kanalizaci | [14 empty] | VV | 2 | 1 | True | 0 | ROZPOCET
| VV |  | "výměry dle výpisu ZTI"68,3*2 |  | 136.6 | [12 empty] | VV | 2 | 2 | True | 1 | ROZPOCET
21 | K | 965042141 | Bourání mazanin betonových nebo z litého asfaltu tl. do 100 mm, plochy přes 4 m2 | m3 | 4.098 |  | 0 | CS ÚRS 2023 02 |  | základní |  | 0 | 0 | 0 | 2.2 | 9.0156 | 4 | K | 2 |  |  |  | ROZPOCET | [5 empty] | 0 | 0 | 0 | 0 | 0 | 1 | 0 | 4 | 1541650126
| Online PSC |  | https://podminky.urs.cz/item/CS_URS_2023_02/965042141 | [14 empty] | Online PSC | 2
| VV |  | vybourání podklaďáku pro ležatou kanalizaci | [14 empty] | VV | 2 | 1 | True | 0 | ROZPOCET
| VV |  | "výměry dle výpisu ZTI"68,3*0,6*0,1 |  | 4.098 | [12 empty] | VV | 2 | 2 | True | 1 | ROZPOCET
| D | 997 | Přesun sutě |  |  |  | 0 |  |  |  |  | 0 |  | 0 |  | 0 | 1 | D | 1 |  |  |  | ROZPOCET | [11 empty] | 0
22 | K | 997013211 | Vnitrostaveništní doprava suti a vybouraných hmot vodorovně do 50 m svisle ručně pro budovy a haly výšky do 6 m | t | 9.0156 |  | 0 | CS ÚRS 2023 02 |  | základní |  | 0 | 0 | 0 | 0 | 0 | 4 | K | 2 |  |  |  | ROZPOCET | [5 empty] | 0 | 0 | 0 | 0 | 0 | 1 | 0 | 4 | 1234705531
| Online PSC |  | https://podminky.urs.cz/item/CS_URS_2023_02/997013211 | [14 empty] | Online PSC | 2
23 | K | 997013501 | Odvoz suti a vybouraných hmot na skládku nebo meziskládku se složením, na vzdálenost do 1 km | t | 9.0156 |  | 0 | CS ÚRS 2023 02 |  | základní |  | 0 | 0 | 0 | 0 | 0 | 4 | K | 2 |  |  |  | ROZPOCET | [5 empty] | 0 | 0 | 0 | 0 | 0 | 1 | 0 | 4 | 763694560
| Online PSC |  | https://podminky.urs.cz/item/CS_URS_2023_02/997013501 | [14 empty] | Online PSC | 2
24 | K | 997013509 | Odvoz suti a vybouraných hmot na skládku nebo meziskládku se složením, na vzdálenost Příplatek k ceně za každý další i započatý 1 km přes 1 km | t | 126.2184 |  | 0 | CS ÚRS 2023 02 |  | základní |  | 0 | 0 | 0 | 0 | 0 | 4 | K | 2 |  |  |  | ROZPOCET | [5 empty] | 0 | 0 | 0 | 0 | 0 | 1 | 0 | 4 | 756155928
| Online PSC |  | https://podminky.urs.cz/item/CS_URS_2023_02/997013509 | [14 empty] | Online PSC | 2
| VV |  | 9,0156*14 'Přepočtené koeficientem množství |  | 126.2184 | [12 empty] | VV | 2 | 2 | False | 1 | ROZPOCET
25 | K | 997013869 | Poplatek za uložení stavebního odpadu na recyklační skládce (skládkovné) ze směsí nebo oddělených frakcí betonu, cihel a keramických výrobků zatříděného do Katalogu odpadů pod kódem 17 01 07 | t | 9.0156 |  | 0 | CS ÚRS 2023 02 |  | základní |  | 0 | 0 | 0 | 0 | 0 | 4 | K | 2 |  |  |  | ROZPOCET | [5 empty] | 0 | 0 | 0 | 0 | 0 | 1 | 0 | 4 | -1131081181
| Online PSC |  | https://podminky.urs.cz/item/CS_URS_2023_02/997013869 | [14 empty] | Online PSC | 2
| P |  | Poznámka k položce: suť z HSV | [14 empty] | P | 2
| D | 998 | Přesun hmot |  |  |  | 0 |  |  |  |  | 0 |  | 0 |  | 0 | 1 | D | 1 |  |  |  | ROZPOCET | [11 empty] | 0
26 | K | 998017001 | Přesun hmot pro budovy občanské výstavby, bydlení, výrobu a služby s omezením mechanizace vodorovná dopravní vzdálenost do 100 m pro budovy s jakoukoliv nosnou konstrukcí výšky do 6 m | t | 16.1524 |  | 0 | CS ÚRS 2023 02 |  | základní |  | 0 | 0 | 0 | 0 | 0 | 4 | K | 2 |  |  |  | ROZPOCET | [5 empty] | 0 | 0 | 0 | 0 | 0 | 1 | 0 | 4 | 1950799809
| Online PSC |  | https://podminky.urs.cz/item/CS_URS_2023_02/998017001 | [14 empty] | Online PSC | 2
| D | PSV | Práce a dodávky PSV |  |  |  | 0 |  |  |  |  | 0 |  | 0 |  | 0 | 2 | D | 0 |  |  |  | ROZPOCET | [11 empty] | 0
| D | 720 | Zdravotechnika |  |  |  | 0 |  |  |  |  | 0 |  | 0 |  | 0 | 2 | D | 1 |  |  |  | ROZPOCET | [11 empty] | 0
27 | K | D.1.4.1 | Zdravotně technické instalace - d,m dle samostného rozpočtu | kpl | 1 |  | 0 |  |  | základní |  | 0 | 0 | 0 | 0 | 0 | 16 | K | 2 |  |  |  | ROZPOCET | [5 empty] | 0 | 0 | 0 | 0 | 0 | 1 | 0 | 16 | -1744941755
| D | 730 | Ústřední vytápění |  |  |  | 0 |  |  |  |  | 0 |  | 0 |  | 0 | 2 | D | 1 |  |  |  | ROZPOCET | [11 empty] | 0
28 | K | D.1.4.4 | Ústřední vytápění - d,m dle samostného rozpočtu | kpl | 1 |  | 0 |  |  | základní |  | 0 | 0 | 0 | 0 | 0 | 16 | K | 2 |  |  |  | ROZPOCET | [5 empty] | 0 | 0 | 0 | 0 | 0 | 1 | 0 | 16 | -1390598252
| D | 739p | Plyn |  |  |  | 0 |  |  |  |  | 0 |  | 0 |  | 0 | 2 | D | 1 |  |  |  | ROZPOCET | [11 empty] | 0
29 | K | D.1.4.5 | Plyn - d,m dle samostného rozpočtu | kpl | 1 |  | 0 |  |  | základní |  | 0 | 0 | 0 | 0 | 0 | 16 | K | 2 |  |  |  | ROZPOCET | [5 empty] | 0 | 0 | 0 | 0 | 0 | 1 | 0 | 16 | -1035269160
| D | 740e | Elektroinstalace |  |  |  | 0 |  |  |  |  | 0 |  | 0 |  | 0 | 2 | D | 1 |  |  |  | ROZPOCET | [11 empty] | 0
30 | K | D.1.4.3 | Elektroinstalace - d,m dle samostného rozpočtu | kpl | 1 |  | 0 |  |  | základní |  | 0 | 0 | 0 | 0 | 0 | 16 | K | 2 |  |  |  | ROZPOCET | [5 empty] | 0 | 0 | 0 | 0 | 0 | 1 | 0 | 16 | -1320806220
| D | 742 | Elektroinstalace - slaboproud |  |  |  | 0 |  |  |  |  | 0 |  | 0 |  | 0 | 2 | D | 1 |  |  |  | ROZPOCET | [11 empty] | 0
31 | K | D.1.4.6 | EZS, el. vrátný, docházka - d,m dle samostného rozpočtu | kpl | 1 |  | 0 |  |  | základní |  | 0 | 0 | 0 | 0 | 0 | 16 | K | 2 |  |  |  | ROZPOCET | [5 empty] | 0 | 0 | 0 | 0 | 0 | 1 | 0 | 16 | -1509146807
| D | 751 | Vzduchotechnika |  |  |  | 0 |  |  |  |  | 0 |  | 0 |  | 0 | 2 | D | 1 |  |  |  | ROZPOCET | [11 empty] | 0
32 | K | D.1.4.2 | Vzduchotechnika - d,m dle samostného rozpočtu | kpl | 1 |  | 0 |  |  | základní |  | 0 | 0 | 0 | 0 | 0 | 16 | K | 2 |  |  |  | ROZPOCET | [5 empty] | 0 | 0 | 0 | 0 | 0 | 1 | 0 | 16 | 531907717

## 2(ZV) - TZB - osvětlení a...
{bb6f827f-56d5-47eb-bb16-40c684e55f98}
2
| KRYCÍ LIST SOUPISU PRACÍ | [7 empty] | v --- níže se nacházejí doplnkové a pomocné údaje k sestavám --- v | [8 empty] | False
Stavba:
Snížení energetické náročnosti budovy MŠ Strojařů, Chrudim
Objekt:
01 - Hospodářský objekt
Soupis:
2(ZV) - TZB - osvětlení a hospodaření s dešťovou vodou (ZV)
| KSO: |  |  |  |  | CC-CZ:
| Místo: |  |  |  |  | Datum: | 28. 2. 2022
| Zadavatel: |  |  |  |  | IČ:
DIČ:
| Uchazeč: |  |  |  |  | IČ: | Vyplň údaj
|  | Vyplň údaj |  |  |  | DIČ: | Vyplň údaj
| Projektant: |  |  |  |  | IČ:
DIČ:
| Zpracovatel: |  |  |  |  | IČ:
DIČ:
Poznámka:
| Cena bez DPH | [5 empty] | 0
|  |  | Základ daně |  |  | Sazba daně | Výše daně
| DPH | základní | 0 |  |  | 21% | 0
|  | snížená | 0 |  |  | 15% | 0
|  | zákl. přenesená | 0 |  |  | 21% | 0
|  | sníž. přenesená | 0 |  |  | 15% | 0
|  | nulová | 0 |  |  | 0% | 0
| Cena s DPH |  |  | v | CZK |  | 0
REKAPITULACE ČLENĚNÍ SOUPISU PRACÍ
Stavba:
Snížení energetické náročnosti budovy MŠ Strojařů, Chrudim
Objekt:
01 - Hospodářský objekt
Soupis:
2(ZV) - TZB - osvětlení a hospodaření s dešťovou vodou (ZV)
Místo: | [5 empty] | Datum: | 28. 2. 2022
Zadavatel: | [5 empty] | Projektant:
Uchazeč: |  |  | Vyplň údaj |  |  | Zpracovatel:
Kód dílu - Popis | [6 empty] | Cena celkem [CZK]
Náklady stavby celkem | [6 empty] | 0 | [11 empty] | -1
| PSV - Práce a dodávky PSV | [5 empty] | 0
| 720hdv - Hospodaření s dešťovou vodou | [5 empty] | 0
| 740eo - Elektroinstalace - osvětlení | [5 empty] | 0
SOUPIS PRACÍ
Stavba:
Snížení energetické náročnosti budovy MŠ Strojařů, Chrudim
Objekt:
01 - Hospodářský objekt
Soupis:
2(ZV) - TZB - osvětlení a hospodaření s dešťovou vodou (ZV)
Místo: | [5 empty] | Datum: | 28. 2. 2022
Zadavatel: | [5 empty] | Projektant:
Uchazeč: |  |  | Vyplň údaj |  |  | Zpracovatel:
PČ | Typ | Kód | Popis | MJ | Množství | J.cena [CZK] | Cena celkem [CZK] | Cenová soustava |  | DPH | J. Nh [h] | Nh celkem [h] | J. hmotnost [t] | Hmotnost celkem [t] | J. suť [t] | Suť Celkem [t]
Náklady soupisu celkem | [6 empty] | 0 |  |  |  |  | 0 |  | 0 |  | 0 |  | D | -1 | [7 empty] | 0
| D | PSV | Práce a dodávky PSV |  |  |  | 0 |  |  |  |  | 0 |  | 0 |  | 0 | 2 | D | 0 | ROZPOCET | [6 empty] | 0
| D | 720hdv | Hospodaření s dešťovou vodou |  |  |  | 0 |  |  |  |  | 0 |  | 0 |  | 0 | 2 | D | 1 | ROZPOCET | [6 empty] | 0
34 | K | D.1.4.1 hdv | Hospodaření s dešťovou vodou (způsobilé výdaje) - d,m dle samostného rozpočtu | kpl | 1 |  | 0 |  |  | základní |  | 0 | 0 | 0 | 0 | 0 | 16 | K | 2 | ROZPOCET | 0 | 0 | 0 | 0 | 0 | 1 | 0 | 16 | -726111960
| D | 740eo | Elektroinstalace - osvětlení |  |  |  | 0 |  |  |  |  | 0 |  | 0 |  | 0 | 2 | D | 1 | ROZPOCET | [6 empty] | 0
33 | K | D.1.4.3 osv | Osvětlení (způsobilé výdaje) - d,m dle samostného rozpočtu | kpl | 1 |  | 0 |  |  | základní |  | 0 | 0 | 0 | 0 | 0 | 16 | K | 2 | ROZPOCET | 0 | 0 | 0 | 0 | 0 | 1 | 0 | 16 | -1679462459

## 1(NZV) - Přízemí se schod...
[18 empty] | {df5f6598-69f6-4eb6-a66f-4d670348637d} | [5 empty] | čk | čistící koberec | m2 | 6,82 | 2
[18 empty] | 2 | [5 empty] | pvcp | pvc podesty | m2 | 4,05 | 2
| KRYCÍ LIST SOUPISU PRACÍ | [7 empty] | v --- níže se nacházejí doplnkové a pomocné údaje k sestavám --- v | [8 empty] | False | [5 empty] | šschs | štuk schod.stěn | m2 | 31,8615 | 2
[24 empty] | šschv | štuk schod.strop | m2 | 13,5 | 2
Stavba:
Snížení energetické náročnosti budovy MŠ Strojařů, Chrudim
Objekt:
02 - Objekt MŠ - severní pavilon
Soupis:
1 - Stavební a stavebně-kční část vč. PBŘ
Úroveň 3:
1(NZV) - Přízemí se schodištěm - vnitřní úpravy (NZV)
| KSO: |  |  |  |  | CC-CZ:
| Místo: |  |  |  |  | Datum: | 28. 2. 2022
| Zadavatel: |  |  |  |  | IČ:
DIČ:
| Uchazeč: |  |  |  |  | IČ: | Vyplň údaj
|  | Vyplň údaj |  |  |  | DIČ: | Vyplň údaj
| Projektant: |  |  |  |  | IČ:
DIČ:
| Zpracovatel: |  |  |  |  | IČ:
DIČ:
Poznámka:
| Cena bez DPH | [5 empty] | 0
|  |  | Základ daně |  |  | Sazba daně | Výše daně
| DPH | základní | 0 |  |  | 21% | 0
|  | snížená | 0 |  |  | 15% | 0
|  | zákl. přenesená | 0 |  |  | 21% | 0
|  | sníž. přenesená | 0 |  |  | 15% | 0
|  | nulová | 0 |  |  | 0% | 0
| Cena s DPH |  |  | v | CZK |  | 0
REKAPITULACE ČLENĚNÍ SOUPISU PRACÍ
Stavba:
Snížení energetické náročnosti budovy MŠ Strojařů, Chrudim
Objekt:
02 - Objekt MŠ - severní pavilon
Soupis:
1 - Stavební a stavebně-kční část vč. PBŘ
Úroveň 3:
1(NZV) - Přízemí se schodištěm - vnitřní úpravy (NZV)
Místo: | [5 empty] | Datum: | 28. 2. 2022
Zadavatel: | [5 empty] | Projektant:
Uchazeč: |  |  | Vyplň údaj |  |  | Zpracovatel:
Kód dílu - Popis | [6 empty] | Cena celkem [CZK]
Náklady stavby celkem | [6 empty] | 0 | [11 empty] | -1
| HSV - Práce a dodávky HSV | [5 empty] | 0
| 3 - Svislé a kompletní konstrukce | [5 empty] | 0
| 61 - Úprava povrchů vnitřních | [5 empty] | 0
| 63 - Podlahy a podlahové konstrukce | [5 empty] | 0
| 94 - Lešení a stavební výtahy | [5 empty] | 0
| 95 - Různé dokončovací konstrukce a práce pozemních staveb | [5 empty] | 0
| 96 - Bourání konstrukcí | [5 empty] | 0
| 997 - Přesun sutě | [5 empty] | 0
| 998 - Přesun hmot | [5 empty] | 0
| PSV - Práce a dodávky PSV | [5 empty] | 0
| 763 - Konstrukce suché výstavby | [5 empty] | 0
| 766 - Konstrukce truhlářské | [5 empty] | 0
| 776 - Podlahy povlakové | [5 empty] | 0
| 781 - Dokončovací práce - obklady | [5 empty] | 0
| 784 - Dokončovací práce - malby a tapety | [5 empty] | 0
SOUPIS PRACÍ
Stavba:
Snížení energetické náročnosti budovy MŠ Strojařů, Chrudim
Objekt:
02 - Objekt MŠ - severní pavilon
Soupis:
1 - Stavební a stavebně-kční část vč. PBŘ
Úroveň 3:
1(NZV) - Přízemí se schodištěm - vnitřní úpravy (NZV)
Místo: | [5 empty] | Datum: | 28. 2. 2022
Zadavatel: | [5 empty] | Projektant:
Uchazeč: |  |  | Vyplň údaj |  |  | Zpracovatel:
PČ | Typ | Kód | Popis | MJ | Množství | J.cena [CZK] | Cena celkem [CZK] | Cenová soustava |  | DPH | J. Nh [h] | Nh celkem [h] | J. hmotnost [t] | Hmotnost celkem [t] | J. suť [t] | Suť Celkem [t]
Náklady soupisu celkem | [6 empty] | 0 |  |  |  |  | 0 |  | 1.4109 |  | 0.54975 |  | D | -1 | [15 empty] | 0
| D | HSV | Práce a dodávky HSV |  |  |  | 0 |  |  |  |  | 0 |  | 1.0032 |  | 0.40529 | 1 | D | 0 |  |  |  | ROZPOCET | [11 empty] | 0
| D | 3 | Svislé a kompletní konstrukce |  |  |  | 0 |  |  |  |  | 0 |  | 0.12733 |  | 0 | 1 | D | 1 |  |  |  | ROZPOCET | [11 empty] | 0
1 | K | 310231051 | Zazdívka otvorů ve zdivu nadzákladovém děrovanými cihlami plochy přes 0,25 m2 do 1 m2 přes P10 do P15, tl. zdiva 300 mm | m2 | 0.36 |  | 0 | CS ÚRS 2023 02 |  | základní |  | 0 | 0.3537 | 0.12733 | 0 | 0 | 4 | K | 2 |  |  |  | ROZPOCET | [5 empty] | 0 | 0 | 0 | 0 | 0 | 1 | 0 | 4 | 1155927306
| Online PSC |  | https://podminky.urs.cz/item/CS_URS_2023_02/310231051 | [14 empty] | Online PSC | 2
| VV |  | čv102,112 | [14 empty] | VV | 2 | 1 | True | 0 | ROZPOCET
| VV |  | "L104,106"0,6*0,6 |  | 0.36 | [12 empty] | VV | 2 | 2 | True | 1 | ROZPOCET
| D | 61 | Úprava povrchů vnitřních |  |  |  | 0 |  |  |  |  | 0 |  | 0.74783 |  | 0 | 1 | D | 1 |  |  |  | ROZPOCET | [11 empty] | 0
2 | K | 612315222 | Vápenná omítka jednotlivých malých ploch štuková na stěnách, plochy jednotlivě přes 0,09 do 0,25 m2 | kus | 2 |  | 0 | CS ÚRS 2023 02 |  | základní |  | 0 | 0.01 | 0.02 | 0 | 0 | 4 | K | 2 |  |  |  | ROZPOCET | [5 empty] | 0 | 0 | 0 | 0 | 0 | 1 | 0 | 4 | 984635259
| Online PSC |  | https://podminky.urs.cz/item/CS_URS_2023_02/612315222 | [14 empty] | Online PSC | 2
| VV |  | čv102,112 | [14 empty] | VV | 2 | 1 | True | 0 | ROZPOCET
| VV |  | "L104,106 - zazdívka okna"1+1 |  | 2 | [12 empty] | VV | 2 | 2 | True | 1 | ROZPOCET
3 | K | 611325121 | Vápenocementová omítka rýh štuková ve stropech, šířky rýhy do 150 mm | m2 | 1.5 |  | 0 | CS ÚRS 2023 02 |  | základní |  | 0 | 0.04153 | 0.062295 | 0 | 0 | 4 | K | 2 |  |  |  | ROZPOCET | [5 empty] | 0 | 0 | 0 | 0 | 0 | 1 | 0 | 4 | 886095838
| Online PSC |  | https://podminky.urs.cz/item/CS_URS_2023_02/611325121 | [14 empty] | Online PSC | 2
| VV |  | předběžná položka pro zaomítání rýh po instalacích - odsouhlasí TDI | [14 empty] | VV | 2 | 1 | True | 0 | ROZPOCET
| VV |  | "čv112 - 30m (50% stěny a 50% strop)"(0,1*30,0)*0,5 |  | 1.5 | [12 empty] | VV | 2 | 2 | True | 0 | ROZPOCET
| VV |  | Mezisoučet |  | 1.5 | [12 empty] | VV | 2 | 3 | True | 0 | ROZPOCET
| VV |  | Součet |  | 1.5 | [12 empty] | VV | 2 | 4 | True | 1 | ROZPOCET
4 | K | 612325121 | Vápenocementová omítka rýh štuková ve stěnách, šířky rýhy do 150 mm | m2 | 1.5 |  | 0 | CS ÚRS 2023 02 |  | základní |  | 0 | 0.04153 | 0.062295 | 0 | 0 | 4 | K | 2 |  |  |  | ROZPOCET | [5 empty] | 0 | 0 | 0 | 0 | 0 | 1 | 0 | 4 | 300548090
| Online PSC |  | https://podminky.urs.cz/item/CS_URS_2023_02/612325121 | [14 empty] | Online PSC | 2
| VV |  | předběžná položka pro zaomítání rýh po instalacích - odsouhlasí TDI | [14 empty] | VV | 2 | 1 | True | 0 | ROZPOCET
| VV |  | "čv112 - 30m (50% stěny a 50% strop)"(0,1*30,0)*0,5 |  | 1.5 | [12 empty] | VV | 2 | 2 | True | 0 | ROZPOCET
| VV |  | Mezisoučet |  | 1.5 | [12 empty] | VV | 2 | 3 | True | 0 | ROZPOCET
| VV |  | Součet |  | 1.5 | [12 empty] | VV | 2 | 4 | True | 1 | ROZPOCET
5 | K | 611pš | Přebroušení přechodů nových a starých štuků | m | 30 |  | 0 |  |  | základní |  | 0 | 0 | 0 | 0 | 0 | 4 | K | 2 |  |  |  | ROZPOCET | [5 empty] | 0 | 0 | 0 | 0 | 0 | 1 | 0 | 4 | -1118071648
| VV |  | po zaomítání rýh po instalacích - odsouhlasí TDI | [14 empty] | VV | 2 | 1 | True | 0 | ROZPOCET
| VV |  | "čv112 - 30m"30 |  | 30 | [12 empty] | VV | 2 | 2 | True | 0 | ROZPOCET
| VV |  | Mezisoučet |  | 30 | [12 empty] | VV | 2 | 3 | True | 0 | ROZPOCET
| VV |  | Součet |  | 30 | [12 empty] | VV | 2 | 4 | True | 1 | ROZPOCET
6 | K | 619995001 | Začištění omítek (s dodáním hmot) kolem oken, dveří, podlah, obkladů apod. | m | 104.85 |  | 0 | CS ÚRS 2023 02 |  | základní |  | 0 | 0.0015 | 0.15727 | 0 | 0 | 4 | K | 2 |  |  |  | ROZPOCET | [5 empty] | 0 | 0 | 0 | 0 | 0 | 1 | 0 | 4 | -1904270304
| Online PSC |  | https://podminky.urs.cz/item/CS_URS_2023_02/619995001 | [14 empty] | Online PSC | 2
| VV |  | položka obsahuje i přeštukování ostění a nadpraží nových oken a dveří!!! | [14 empty] | VV | 2 | 1 | True | 0 | ROZPOCET
| VV |  | čv102,112 | [14 empty] | VV | 2 | 1 | True | 0 | ROZPOCET
| VV |  | "kolem nových dveří"(0,9*2+2,05)*2+(1,5+2,2*2)*(2+1)+(1,5+2,675*2) |  | 32.25 | [12 empty] | VV | 2 | 2 | True | 0 | ROZPOCET
| VV |  | Mezisoučet |  | 32.25 | [12 empty] | VV | 2 | 3 | True | 0 | ROZPOCET
| VV |  | "čv102-pozn.15, otvory vzt"4*(0,2*2+0,4*2) |  | 4.8 | [12 empty] | VV | 2 | 2 | True | 0 | ROZPOCET
| VV |  | Mezisoučet |  | 4.8 | [12 empty] | VV | 2 | 3 | True | 0 | ROZPOCET
| VV |  | čv102,112 | [14 empty] | VV | 2 | 1 | True | 0 | ROZPOCET
| VV |  | "kolem nových oken (osazeny z venku)"0,6*3+(1,2+1,5*2)*6+(1,5+1,8*2)*8 |  | 67.8 | [12 empty] | VV | 2 | 2 | True | 0 | ROZPOCET
| VV |  | Mezisoučet |  | 67.8 | [12 empty] | VV | 2 | 3 | True | 0 | ROZPOCET
| VV |  | Součet |  | 104.85 | [12 empty] | VV | 2 | 4 | True | 1 | ROZPOCET
7 | K | 622143004 | Montáž omítkových profilů plastových, pozinkovaných nebo dřevěných upevněných vtlačením do podkladní vrstvy nebo přibitím začišťovacích samolepících pro vytvoření dilatujícího spoje s okenním rámem | m | 80.25 |  | 0 | CS ÚRS 2023 02 |  | základní |  | 0 | 0 | 0 | 0 | 0 | 4 | K | 2 |  |  |  | ROZPOCET | [5 empty] | 0 | 0 | 0 | 0 | 0 | 1 | 0 | 4 | 1250434217
| Online PSC |  | https://podminky.urs.cz/item/CS_URS_2023_02/622143004 | [14 empty] | Online PSC | 2
| VV |  | čv112 | [14 empty] | VV | 2 | 1 | True | 0 | ROZPOCET
| VV |  | apu vnitřní | [14 empty] | VV | 2 | 1 | True | 0 | ROZPOCET
| VV |  | "kolem nových oken"(0,6*3)*1+(1,2+1,5*2)*3+(1,2+0,675*2)*3+(1,5+1,8*2)*7+(1,5+1,175*2)*1 |  | 61.6 | [12 empty] | VV | 2 | 2 | True | 0 | ROZPOCET
| VV |  | "kolem nových vst.dveří"(1,5+2,2*2)*2+(1,5+2,675*2) |  | 18.65 | [12 empty] | VV | 2 | 2 | True | 0 | ROZPOCET
| VV |  | Součet |  | 80.25 | [12 empty] | VV | 2 | 4 | True | 1 | ROZPOCET
8 | M | 59051476 | profil začišťovací PVC 9mm s výztužnou tkaninou pro ostění ETICS | m | 84.2625 |  | 0 | CS ÚRS 2023 02 |  | základní |  | 0 | 4e-05 | 0.0033705 | 0 | 0 | 8 | M | 2 |  |  |  | ROZPOCET | [5 empty] | 0 | 0 | 0 | 0 | 0 | 1 | 0 | 4 | -1934210266
| VV |  | 80,25*1,05 'Přepočtené koeficientem množství |  | 84.2625 | [12 empty] | VV | 2 | 2 | False | 1 | ROZPOCET
9 | K | 611131121 | Podkladní a spojovací vrstva vnitřních omítaných ploch penetrace disperzní nanášená ručně stropů | m2 | 13.5 |  | 0 | CS ÚRS 2023 02 |  | základní |  | 0 | 0.00026 | 0.00351 | 0 | 0 | 4 | K | 2 |  |  |  | ROZPOCET | [5 empty] | 0 | 0 | 0 | 0 | 0 | 1 | 0 | 4 | 409765285
| Online PSC |  | https://podminky.urs.cz/item/CS_URS_2023_02/611131121 | [14 empty] | Online PSC | 2
10 | K | 611142001 | Potažení vnitřních ploch pletivem v ploše nebo pruzích, na plném podkladu sklovláknitým vtlačením do tmelu stropů | m2 | 13.5 |  | 0 | CS ÚRS 2023 02 |  | základní |  | 0 | 0.00438 | 0.05913 | 0 | 0 | 4 | K | 2 |  |  |  | ROZPOCET | [5 empty] | 0 | 0 | 0 | 0 | 0 | 1 | 0 | 4 | 2025827106
| Online PSC |  | https://podminky.urs.cz/item/CS_URS_2023_02/611142001 | [14 empty] | Online PSC | 2
| VV |  | šschv |  | 13.5 | [12 empty] | VV | 2 | 2 | True | 1 | ROZPOCET
11 | K | 612131121 | Podkladní a spojovací vrstva vnitřních omítaných ploch penetrace disperzní nanášená ručně stěn | m2 | 31.8615 |  | 0 | CS ÚRS 2023 02 |  | základní |  | 0 | 0.00026 | 0.008284 | 0 | 0 | 4 | K | 2 |  |  |  | ROZPOCET | [5 empty] | 0 | 0 | 0 | 0 | 0 | 1 | 0 | 4 | -580202079
| Online PSC |  | https://podminky.urs.cz/item/CS_URS_2023_02/612131121 | [14 empty] | Online PSC | 2
12 | K | 612142001 | Potažení vnitřních ploch pletivem v ploše nebo pruzích, na plném podkladu sklovláknitým vtlačením do tmelu stěn | m2 | 31.8615 |  | 0 | CS ÚRS 2023 02 |  | základní |  | 0 | 0.00438 | 0.13955 | 0 | 0 | 4 | K | 2 |  |  |  | ROZPOCET | [5 empty] | 0 | 0 | 0 | 0 | 0 | 1 | 0 | 4 | -1272757803
| Online PSC |  | https://podminky.urs.cz/item/CS_URS_2023_02/612142001 | [14 empty] | Online PSC | 2
| VV |  | šschs |  | 31.8615 | [12 empty] | VV | 2 | 2 | True | 1 | ROZPOCET
13 | K | 611131125 | Podkladní a spojovací vrstva vnitřních omítaných ploch penetrace disperzní nanášená ručně schodišťových konstrukcí | m2 | 45.3615 |  | 0 | CS ÚRS 2023 02 |  | základní |  | 0 | 0.00026 | 0.011794 | 0 | 0 | 4 | K | 2 |  |  |  | ROZPOCET | [5 empty] | 0 | 0 | 0 | 0 | 0 | 1 | 0 | 4 | 1959539720
| Online PSC |  | https://podminky.urs.cz/item/CS_URS_2023_02/611131125 | [14 empty] | Online PSC | 2
14 | K | 611311135 | Potažení vnitřních ploch vápenným štukem tloušťky do 3 mm schodišťových konstrukcí stropů, stěn, ramen nebo nosníků | m2 | 45.3615 |  | 0 | CS ÚRS 2023 02 |  | základní |  | 0 | 0.004 | 0.18145 | 0 | 0 | 4 | K | 2 |  |  |  | ROZPOCET | [5 empty] | 0 | 0 | 0 | 0 | 0 | 1 | 0 | 4 | -776210816
| Online PSC |  | https://podminky.urs.cz/item/CS_URS_2023_02/611311135 | [14 empty] | Online PSC | 2
| VV |  | čv112,113 | [14 empty] | VV | 2 | 1 | True | 0 | ROZPOCET
| VV |  | stěny schodiště nad linkrustou | [14 empty] | VV | 2 | 1 | True | 0 | ROZPOCET
| VV |  | "nástupní rameno"((6,225-1,5)+(6,225-2,38-1,5))/2*(4,5)-1,2*1,5+0,15*(1,2+1,5*2) |  | 14.7375 | [12 empty] | VV | 2 | 2 | True | 0 | ROZPOCET
| VV |  | "mezipodesta +2,38"(6,225-2,38-1,5)*(1,5+2,7+1,5)-1,5*1,8+0,15*(1,5+1,8*2) |  | 11.4315 | [12 empty] | VV | 2 | 2 | True | 0 | ROZPOCET
| VV |  | "výstupní rameno"((6,225-2,38-1,5)+(6,225-3,275-1,5))*(1,5) |  | 5.6925 | [12 empty] | VV | 2 | 2 | True | 0 | ROZPOCET
| VV | šschs | Mezisoučet |  | 31.8615 | [12 empty] | VV | 2 | 3 | True | 0 | ROZPOCET
| VV |  | strop L128 | [14 empty] | VV | 2 | 1 | True | 0 | ROZPOCET
| VV |  | 2,7*5,0 |  | 13.5 | [12 empty] | VV | 2 | 2 | True | 0 | ROZPOCET
| VV | šschv | Mezisoučet |  | 13.5 | [12 empty] | VV | 2 | 3 | True | 0 | ROZPOCET
| VV |  | Součet |  | 45.3615 | [12 empty] | VV | 2 | 4 | True | 1 | ROZPOCET
15 | K | 621221021 | Montáž kontaktního zateplení lepením a mechanickým kotvením z desek z minerální vlny s podélnou orientací vláken nebo kombinovaných na vnější podhledy, na podklad betonový nebo z lehčeného betonu, z tvárnic keramických nebo vápenopískových, tloušťky desek přes 80 do 120 mm | m2 | 1.23 |  | 0 | CS ÚRS 2023 02 |  | základní |  | 0 | 0.0116 | 0.014268 | 0 | 0 | 4 | K | 2 |  |  |  | ROZPOCET | [5 empty] | 0 | 0 | 0 | 0 | 0 | 1 | 0 | 4 | -1894478020
| Online PSC |  | https://podminky.urs.cz/item/CS_URS_2023_02/621221021 | [14 empty] | Online PSC | 2
| VV |  | čv112 | [14 empty] | VV | 2 | 1 | True | 0 | ROZPOCET
| VV |  | "L115"1,5*0,82 |  | 1.23 | [12 empty] | VV | 2 | 2 | True | 1 | ROZPOCET
16 | M | 63151529 | deska tepelně izolační minerální kontaktních fasád podélné vlákno λ=0,035-0,036 tl 120mm | m2 | 1.2915 |  | 0 | CS ÚRS 2023 02 |  | základní |  | 0 | 0.015 | 0.019373 | 0 | 0 | 8 | M | 2 |  |  |  | ROZPOCET | [5 empty] | 0 | 0 | 0 | 0 | 0 | 1 | 0 | 4 | 1734896320
| VV |  | 1,23*1,05 'Přepočtené koeficientem množství |  | 1.2915 | [12 empty] | VV | 2 | 2 | False | 1 | ROZPOCET
17 | K | 611131121 | Podkladní a spojovací vrstva vnitřních omítaných ploch penetrace disperzní nanášená ručně stropů | m2 | 1.23 |  | 0 | CS ÚRS 2023 02 |  | základní |  | 0 | 0.00026 | 0.0003198 | 0 | 0 | 4 | K | 2 |  |  |  | ROZPOCET | [5 empty] | 0 | 0 | 0 | 0 | 0 | 1 | 0 | 4 | 1503082621
| Online PSC |  | https://podminky.urs.cz/item/CS_URS_2023_02/611131121 | [14 empty] | Online PSC | 2
18 | K | 611311131 | Potažení vnitřních ploch vápenným štukem tloušťky do 3 mm vodorovných konstrukcí stropů rovných | m2 | 1.23 |  | 0 | CS ÚRS 2023 02 |  | základní |  | 0 | 0.004 | 0.00492 | 0 | 0 | 4 | K | 2 |  |  |  | ROZPOCET | [5 empty] | 0 | 0 | 0 | 0 | 0 | 1 | 0 | 4 | 1825802996
| Online PSC |  | https://podminky.urs.cz/item/CS_URS_2023_02/611311131 | [14 empty] | Online PSC | 2
| D | 63 | Podlahy a podlahové konstrukce |  |  |  | 0 |  |  |  |  | 0 |  | 0.11229 |  | 0 | 1 | D | 1 |  |  |  | ROZPOCET | [11 empty] | 0
19 | K | 631312141 | Doplnění dosavadních mazanin prostým betonem s dodáním hmot, bez potěru, plochy jednotlivě rýh v dosavadních mazaninách | m3 | 0.0488 |  | 0 | CS ÚRS 2023 02 |  | základní |  | 0 | 2.301 | 0.11229 | 0 | 0 | 4 | K | 2 |  |  |  | ROZPOCET | [5 empty] | 0 | 0 | 0 | 0 | 0 | 1 | 0 | 4 | -1166985219
| Online PSC |  | https://podminky.urs.cz/item/CS_URS_2023_02/631312141 | [14 empty] | Online PSC | 2
| VV |  | čv112-pozn.9 | [14 empty] | VV | 2 | 1 | True | 0 | ROZPOCET
| VV |  | "čv102 - pozn.7"0,1*0,075*1,0*2 |  | 0.015 | [12 empty] | VV | 2 | 2 | True | 0 | ROZPOCET
| VV |  | "čv102 - pozn.8"0,1*0,075*1,5*2 |  | 0.0225 | [12 empty] | VV | 2 | 2 | True | 0 | ROZPOCET
| VV |  | "čv102 - pozn.9"0,1*0,075*1,5 |  | 0.0113 | [12 empty] | VV | 2 | 2 | True | 0 | ROZPOCET
| VV |  | Součet |  | 0.0488 | [12 empty] | VV | 2 | 4 | True | 1 | ROZPOCET
| D | 94 | Lešení a stavební výtahy |  |  |  | 0 |  |  |  |  | 0 |  | 0.009335 |  | 0 | 1 | D | 1 |  |  |  | ROZPOCET | [11 empty] | 0
20 | K | 949101111 | Lešení pomocné pracovní pro objekty pozemních staveb pro zatížení do 150 kg/m2, o výšce lešeňové podlahy do 1,9 m | m2 | 50 |  | 0 | CS ÚRS 2023 02 |  | základní |  | 0 | 0.00013 | 0.0065 | 0 | 0 | 4 | K | 2 |  |  |  | ROZPOCET | [5 empty] | 0 | 0 | 0 | 0 | 0 | 1 | 0 | 4 | 1913810590
| Online PSC |  | https://podminky.urs.cz/item/CS_URS_2023_02/949101111 | [14 empty] | Online PSC | 2
| VV |  | čv112 | [14 empty] | VV | 2 | 1 | True | 0 | ROZPOCET
| VV |  | "odhadovaná výměra dle potřeb stavby"50 |  | 50 | [12 empty] | VV | 2 | 2 | True | 1 | ROZPOCET
21 | K | 949101112 | Lešení pomocné pracovní pro objekty pozemních staveb pro zatížení do 150 kg/m2, o výšce lešeňové podlahy přes 1,9 do 3,5 m | m2 | 13.5 |  | 0 | CS ÚRS 2023 02 |  | základní |  | 0 | 0.00021 | 0.002835 | 0 | 0 | 4 | K | 2 |  |  |  | ROZPOCET | [5 empty] | 0 | 0 | 0 | 0 | 0 | 1 | 0 | 4 | -2083574967
| Online PSC |  | https://podminky.urs.cz/item/CS_URS_2023_02/949101112 | [14 empty] | Online PSC | 2
| VV |  | čv110 | [14 empty] | VV | 2 | 1 | True | 0 | ROZPOCET
| VV |  | "schod.prostor"5,0*2,7 |  | 13.5 | [12 empty] | VV | 2 | 2 | True | 0 | ROZPOCET
| VV |  | Součet |  | 13.5 | [12 empty] | VV | 2 | 4 | True | 1 | ROZPOCET
| D | 95 | Různé dokončovací konstrukce a práce pozemních staveb |  |  |  | 0 |  |  |  |  | 0 |  | 0.0064 |  | 0 | 1 | D | 1 |  |  |  | ROZPOCET | [11 empty] | 0
22 | K | 952901111 | Vyčištění budov nebo objektů před předáním do užívání budov bytové nebo občanské výstavby, světlé výšky podlaží do 4 m | m2 | 160 |  | 0 | CS ÚRS 2023 02 |  | základní |  | 0 | 4e-05 | 0.0064 | 0 | 0 | 4 | K | 2 |  |  |  | ROZPOCET | [5 empty] | 0 | 0 | 0 | 0 | 0 | 1 | 0 | 4 | 1036719837
| Online PSC |  | https://podminky.urs.cz/item/CS_URS_2023_02/952901111 | [14 empty] | Online PSC | 2
| VV |  | předkolaudační úklid | [14 empty] | VV | 2 | 1 | True | 0 | ROZPOCET
| VV |  | předběžná výměra dotčených ploc - ocenit náklady bez ohledu na uvedenou výměru | [14 empty] | VV | 2 | 1 | True | 0 | ROZPOCET
| VV |  | "čv112"20,0*8,0 |  | 160 | [12 empty] | VV | 2 | 2 | True | 0 | ROZPOCET
| VV |  | Součet |  | 160 | [12 empty] | VV | 2 | 4 | True | 1 | ROZPOCET
| D | 96 | Bourání konstrukcí |  |  |  | 0 |  |  |  |  | 0 |  | 0 |  | 0.40529 | 1 | D | 1 |  |  |  | ROZPOCET | [11 empty] | 0
23 | K | 96dkl | Stávající dveřní křídla - vnitro přesun, odvoz a likvidace | kus | 9 |  | 0 |  |  | základní |  | 0 | 0 | 0 | 0 | 0 | 4 | K | 2 |  |  |  | ROZPOCET | [5 empty] | 0 | 0 | 0 | 0 | 0 | 1 | 0 | 4 | 326787896
| VV |  | čv102 | [14 empty] | VV | 2 | 1 | True | 0 | ROZPOCET
| VV |  | "pozn.7"2 |  | 2 | [12 empty] | VV | 2 | 2 | True | 0 | ROZPOCET
| VV |  | "pozn.14"1 |  | 1 | [12 empty] | VV | 2 | 2 | True | 0 | ROZPOCET
| VV |  | "pozn.8"2*2 |  | 4 | [12 empty] | VV | 2 | 2 | True | 0 | ROZPOCET
| VV |  | "pozn.9"2 |  | 2 | [12 empty] | VV | 2 | 2 | True | 0 | ROZPOCET
| VV |  | Součet |  | 9 | [12 empty] | VV | 2 | 4 | True | 1 | ROZPOCET
26 | K | 977311112 | Řezání stávajících betonových mazanin bez vyztužení hloubky přes 50 do 100 mm | m | 6.5 |  | 0 | CS ÚRS 2023 02 |  | základní |  | 0 | 0 | 0 | 0 | 0 | 4 | K | 2 |  |  |  | ROZPOCET | [5 empty] | 0 | 0 | 0 | 0 | 0 | 1 | 0 | 4 | -1617744163
| Online PSC |  | https://podminky.urs.cz/item/CS_URS_2023_02/977311112 | [14 empty] | Online PSC | 2
| VV |  | čv102 | [14 empty] | VV | 2 | 1 | True | 0 | ROZPOCET
| VV |  | "pozn.7"1,0*2 |  | 2 | [12 empty] | VV | 2 | 2 | True | 0 | ROZPOCET
| VV |  | "pozn.8"1,5*2 |  | 3 | [12 empty] | VV | 2 | 2 | True | 0 | ROZPOCET
| VV |  | "pozn.9"1,5 |  | 1.5 | [12 empty] | VV | 2 | 2 | True | 0 | ROZPOCET
| VV |  | Součet |  | 6.5 | [12 empty] | VV | 2 | 4 | True | 1 | ROZPOCET
27 | K | 974042553 | Vysekání rýh v betonové nebo jiné monolitické dlažbě s betonovým podkladem do hl. 100 mm a šířky do 100 mm | m | 6.5 |  | 0 | CS ÚRS 2023 02 |  | základní |  | 0 | 0 | 0 | 0.022 | 0.143 | 4 | K | 2 |  |  |  | ROZPOCET | [5 empty] | 0 | 0 | 0 | 0 | 0 | 1 | 0 | 4 | -1923206846
| Online PSC |  | https://podminky.urs.cz/item/CS_URS_2023_02/974042553 | [14 empty] | Online PSC | 2
| VV |  | čv102 | [14 empty] | VV | 2 | 1 | True | 0 | ROZPOCET
| VV |  | "pozn.7"1,0*2 |  | 2 | [12 empty] | VV | 2 | 2 | True | 0 | ROZPOCET
| VV |  | "pozn.8"1,5*2 |  | 3 | [12 empty] | VV | 2 | 2 | True | 0 | ROZPOCET
| VV |  | "pozn.9"1,5 |  | 1.5 | [12 empty] | VV | 2 | 2 | True | 0 | ROZPOCET
| VV |  | Součet |  | 6.5 | [12 empty] | VV | 2 | 4 | True | 1 | ROZPOCET
31 | K | 782631811 | Demontáž obkladů parapetů z kamene do suti z tvrdých kamenů kladených do malty | m2 | 0.585 |  | 0 | CS ÚRS 2023 02 |  | základní |  | 0 | 0 | 0 | 0.127 | 0.074295 | 4 | K | 2 |  |  |  | ROZPOCET | [5 empty] | 0 | 0 | 0 | 0 | 0 | 1 | 0 | 4 | -956442854
| Online PSC |  | https://podminky.urs.cz/item/CS_URS_2023_02/782631811 | [14 empty] | Online PSC | 2
| VV |  | položka pro dmtž teraco parapetů | [14 empty] | VV | 2 | 1 | True | 0 | ROZPOCET
| VV |  | čv102 | [14 empty] | VV | 2 | 1 | True | 0 | ROZPOCET
| VV |  | "L103,104"0,15*(1,5+0,6*2) |  | 0.405 | [12 empty] | VV | 2 | 2 | True | 0 | ROZPOCET
| VV |  | "schodiště L128"0,15*1,2 |  | 0.18 | [12 empty] | VV | 2 | 2 | True | 0 | ROZPOCET
| VV |  | Součet |  | 0.585 | [12 empty] | VV | 2 | 4 | True | 1 | ROZPOCET
32 | K | 971038351 | Vybourání otvorů ve zdivu základovém nebo nadzákladovém z cihel, tvárnic, příčkovek dutých tvárnic nebo příčkovek, velikosti plochy do 0,09 m2, tl. do 450 mm | kus | 4 |  | 0 | CS ÚRS 2023 02 |  | základní |  | 0 | 0 | 0 | 0.047 | 0.188 | 4 | K | 2 |  |  |  | ROZPOCET | [5 empty] | 0 | 0 | 0 | 0 | 0 | 1 | 0 | 4 | -420816708
| Online PSC |  | https://podminky.urs.cz/item/CS_URS_2023_02/971038351 | [14 empty] | Online PSC | 2
| VV |  | "čv102-pozn.15"4 |  | 4 | [12 empty] | VV | 2 | 2 | True | 1 | ROZPOCET
| D | 997 | Přesun sutě |  |  |  | 0 |  |  |  |  | 0 |  | 0 |  | 0 | 1 | D | 1 |  |  |  | ROZPOCET | [11 empty] | 0
33 | K | 997013211 | Vnitrostaveništní doprava suti a vybouraných hmot vodorovně do 50 m svisle ručně pro budovy a haly výšky do 6 m | t | 0.5498 |  | 0 | CS ÚRS 2023 02 |  | základní |  | 0 | 0 | 0 | 0 | 0 | 4 | K | 2 |  |  |  | ROZPOCET | [5 empty] | 0 | 0 | 0 | 0 | 0 | 1 | 0 | 4 | 16676110
| Online PSC |  | https://podminky.urs.cz/item/CS_URS_2023_02/997013211 | [14 empty] | Online PSC | 2
34 | K | 997013501 | Odvoz suti a vybouraných hmot na skládku nebo meziskládku se složením, na vzdálenost do 1 km | t | 0.5498 |  | 0 | CS ÚRS 2023 02 |  | základní |  | 0 | 0 | 0 | 0 | 0 | 4 | K | 2 |  |  |  | ROZPOCET | [5 empty] | 0 | 0 | 0 | 0 | 0 | 1 | 0 | 4 | -1379829576
| Online PSC |  | https://podminky.urs.cz/item/CS_URS_2023_02/997013501 | [14 empty] | Online PSC | 2
35 | K | 997013509 | Odvoz suti a vybouraných hmot na skládku nebo meziskládku se složením, na vzdálenost Příplatek k ceně za každý další i započatý 1 km přes 1 km | t | 7.6972 |  | 0 | CS ÚRS 2023 02 |  | základní |  | 0 | 0 | 0 | 0 | 0 | 4 | K | 2 |  |  |  | ROZPOCET | [5 empty] | 0 | 0 | 0 | 0 | 0 | 1 | 0 | 4 | -1979311994
| Online PSC |  | https://podminky.urs.cz/item/CS_URS_2023_02/997013509 | [14 empty] | Online PSC | 2
| VV |  | 0,5498*14 'Přepočtené koeficientem množství |  | 7.6972 | [12 empty] | VV | 2 | 2 | False | 1 | ROZPOCET
36 | K | 997013871 | Poplatek za uložení stavebního odpadu na recyklační skládce (skládkovné) směsného stavebního a demoličního zatříděného do Katalogu odpadů pod kódem 17 09 04 | t | 0.5498 |  | 0 | CS ÚRS 2023 02 |  | základní |  | 0 | 0 | 0 | 0 | 0 | 4 | K | 2 |  |  |  | ROZPOCET | [5 empty] | 0 | 0 | 0 | 0 | 0 | 1 | 0 | 4 | 1442848515
| Online PSC |  | https://podminky.urs.cz/item/CS_URS_2023_02/997013871 | [14 empty] | Online PSC | 2
| P |  | Poznámka k položce: převládá suť z vybour.oken a dveří | [14 empty] | P | 2
| D | 998 | Přesun hmot |  |  |  | 0 |  |  |  |  | 0 |  | 0 |  | 0 | 1 | D | 1 |  |  |  | ROZPOCET | [11 empty] | 0
37 | K | 998017001 | Přesun hmot pro budovy občanské výstavby, bydlení, výrobu a služby s omezením mechanizace vodorovná dopravní vzdálenost do 100 m pro budovy s jakoukoliv nosnou konstrukcí výšky do 6 m | t | 1.0032 |  | 0 | CS ÚRS 2023 02 |  | základní |  | 0 | 0 | 0 | 0 | 0 | 4 | K | 2 |  |  |  | ROZPOCET | [5 empty] | 0 | 0 | 0 | 0 | 0 | 1 | 0 | 4 | 1658949346
| Online PSC |  | https://podminky.urs.cz/item/CS_URS_2023_02/998017001 | [14 empty] | Online PSC | 2
| D | PSV | Práce a dodávky PSV |  |  |  | 0 |  |  |  |  | 0 |  | 0.40776 |  | 0.14446 | 2 | D | 0 |  |  |  | ROZPOCET | [11 empty] | 0
| D | 763 | Konstrukce suché výstavby |  |  |  | 0 |  |  |  |  | 0 |  | 0.0155 |  | 0.0116 | 2 | D | 1 |  |  |  | ROZPOCET | [11 empty] | 0
38 | K | 763132911 | Vyspravení sádrokartonových podhledů nebo podkroví plochy jednotlivě přes 0,02 do 0,10 m2 desek všech typů | kus | 10 |  | 0 | CS ÚRS 2023 02 |  | základní |  | 0 | 0.00155 | 0.0155 | 0.00116 | 0.0116 | 16 | K | 2 |  |  |  | ROZPOCET | [5 empty] | 0 | 0 | 0 | 0 | 0 | 1 | 0 | 16 | -1607085417
| Online PSC |  | https://podminky.urs.cz/item/CS_URS_2023_02/763132911 | [14 empty] | Online PSC | 2
| P |  | Poznámka k položce: V cenách -2911 jsou započteny náklady na vyříznutí části desky, na připevnění a dodání ocelových profilů, přišroubování a dodání nové části desky včetně výztužné pásky, přestěrkování a tmelení. | [14 empty] | P | 2
| VV |  | čv112 | [14 empty] | VV | 2 | 1 | True | 0 | ROZPOCET
| VV |  | "otvor 300/300mm"10 |  | 10 | [12 empty] | VV | 2 | 2 | True | 1 | ROZPOCET
39 | K | 998763301 | Přesun hmot pro konstrukce montované z desek sádrokartonových, sádrovláknitých, cementovláknitých nebo cementových stanovený z hmotnosti přesunovaného materiálu vodorovná dopravní vzdálenost do 50 m v objektech výšky do 6 m | t | 0.0155 |  | 0 | CS ÚRS 2023 02 |  | základní |  | 0 | 0 | 0 | 0 | 0 | 16 | K | 2 |  |  |  | ROZPOCET | [5 empty] | 0 | 0 | 0 | 0 | 0 | 1 | 0 | 16 | 2029551512
| Online PSC |  | https://podminky.urs.cz/item/CS_URS_2023_02/998763301 | [14 empty] | Online PSC | 2
40 | K | 998763381 | Přesun hmot pro konstrukce montované z desek sádrokartonových, sádrovláknitých, cementovláknitých nebo cementových Příplatek k cenám za přesun prováděný bez použití mechanizace pro jakoukoliv výšku objektu | t | 0.0155 |  | 0 | CS ÚRS 2023 02 |  | základní |  | 0 | 0 | 0 | 0 | 0 | 16 | K | 2 |  |  |  | ROZPOCET | [5 empty] | 0 | 0 | 0 | 0 | 0 | 1 | 0 | 16 | -1084938251
| Online PSC |  | https://podminky.urs.cz/item/CS_URS_2023_02/998763381 | [14 empty] | Online PSC | 2
| D | 766 | Konstrukce truhlářské |  |  |  | 0 |  |  |  |  | 0 |  | 0 |  | 0 | 2 | D | 1 |  |  |  | ROZPOCET | [11 empty] | 0
43 | K | 766pl10so02 | Pl10 - plastová parapetní deska komůrková s nosem, 1200/200mm - d,m dle popisu ve výpisu výrobků vč.bočních krytek a tmelení | kus | 1 |  | 0 |  |  | základní |  | 0 | 0 | 0 | 0 | 0 | 16 | K | 2 |  |  |  | ROZPOCET | [5 empty] | 0 | 0 | 0 | 0 | 0 | 1 | 0 | 16 | -1421299818
45 | K | 766t01so02 | T01 - dveře vnitřní dřevěné 2kř, prosklené, lepený profil, 1500/2200mm - d,m dle popisu ve výpisu výrobků vč.kování, zámku a konečné povrch.úpravy | kus | 1 |  | 0 |  |  | základní |  | 0 | 0 | 0 | 0 | 0 | 16 | K | 2 |  |  |  | ROZPOCET | [5 empty] | 0 | 0 | 0 | 0 | 0 | 1 | 0 | 16 | -233018030
46 | K | 766t02so02 | T02 - dveře vnitřní dřevěné 2/3sklo CPL 800/1970mm - d,m dle popisu ve výpisu výrobků vč.kování, zámku | kus | 1 |  | 0 |  |  | základní |  | 0 | 0 | 0 | 0 | 0 | 16 | K | 2 |  |  |  | ROZPOCET | [5 empty] | 0 | 0 | 0 | 0 | 0 | 1 | 0 | 16 | 913373954
| D | 776 | Podlahy povlakové |  |  |  | 0 |  |  |  |  | 0 |  | 0.086088 |  | 0.090295 | 2 | D | 1 |  |  |  | ROZPOCET | [11 empty] | 0
55 | K | 776201811 | Demontáž povlakových podlahovin lepených ručně bez podložky | m2 | 10.87 |  | 0 | CS ÚRS 2023 02 |  | základní |  | 0 | 0 | 0 | 0.0025 | 0.027175 | 16 | K | 2 |  |  |  | ROZPOCET | [5 empty] | 0 | 0 | 0 | 0 | 0 | 1 | 0 | 16 | 305614531
| Online PSC |  | https://podminky.urs.cz/item/CS_URS_2023_02/776201811 | [14 empty] | Online PSC | 2
| VV |  | cena vč.dmtže případných soklíků!!! | [14 empty] | VV | 2 | 1 | True | 0 | ROZPOCET
| VV |  | čv102 - dle tab.místností | [14 empty] | VV | 2 | 1 | True | 0 | ROZPOCET
| VV |  | "koberec, L115,126"1,68+2,66 |  | 4.34 | [12 empty] | VV | 2 | 2 | True | 0 | ROZPOCET
| VV |  | "pvc, L111"2,48 |  | 2.48 | [12 empty] | VV | 2 | 2 | True | 0 | ROZPOCET
| VV |  | "podesta L128"2,7*1,5 |  | 4.05 | [12 empty] | VV | 2 | 2 | True | 0 | ROZPOCET
| VV |  | Součet |  | 10.87 | [12 empty] | VV | 2 | 4 | True | 1 | ROZPOCET
56 | K | 776111116 | Příprava podkladu broušení podlah stávajícího podkladu pro odstranění lepidla (po starých krytinách) | m2 | 10.87 |  | 0 | CS ÚRS 2023 02 |  | základní |  | 0 | 0 | 0 | 0 | 0 | 16 | K | 2 |  |  |  | ROZPOCET | [5 empty] | 0 | 0 | 0 | 0 | 0 | 1 | 0 | 16 | 1604266786
| Online PSC |  | https://podminky.urs.cz/item/CS_URS_2023_02/776111116 | [14 empty] | Online PSC | 2
57 | K | 776301811 | Demontáž povlakových podlahovin ze schodišťových stupňů bez podložky | m | 24 |  | 0 | CS ÚRS 2023 02 |  | základní |  | 0 | 0 | 0 | 0.0023 | 0.0552 | 16 | K | 2 |  |  |  | ROZPOCET | [5 empty] | 0 | 0 | 0 | 0 | 0 | 1 | 0 | 16 | -1067260319
| Online PSC |  | https://podminky.urs.cz/item/CS_URS_2023_02/776301811 | [14 empty] | Online PSC | 2
| VV |  | čv102 | [14 empty] | VV | 2 | 1 | True | 0 | ROZPOCET
| VV |  | "L128"1,2*15+1,2*5 |  | 24 | [12 empty] | VV | 2 | 2 | True | 1 | ROZPOCET
58 | K | 776430811 | Demontáž soklíků nebo lišt hran schodišťových | m | 26.4 |  | 0 | CS ÚRS 2023 02 |  | základní |  | 0 | 0 | 0 | 0.0003 | 0.00792 | 16 | K | 2 |  |  |  | ROZPOCET | [5 empty] | 0 | 0 | 0 | 0 | 0 | 1 | 0 | 16 | -1625217552
| Online PSC |  | https://podminky.urs.cz/item/CS_URS_2023_02/776430811 | [14 empty] | Online PSC | 2
| VV |  | čv102 | [14 empty] | VV | 2 | 1 | True | 0 | ROZPOCET
| VV |  | stržení gum.lemů hran | [14 empty] | VV | 2 | 1 | True | 0 | ROZPOCET
| VV |  | "L128"1,2*16+1,2*6 |  | 26.4 | [12 empty] | VV | 2 | 2 | True | 1 | ROZPOCET
59 | K | 776111311 | Příprava podkladu vysátí podlah | m2 | 10.87 |  | 0 | CS ÚRS 2023 02 |  | základní |  | 0 | 0 | 0 | 0 | 0 | 16 | K | 2 |  |  |  | ROZPOCET | [5 empty] | 0 | 0 | 0 | 0 | 0 | 1 | 0 | 16 | 1189839993
| Online PSC |  | https://podminky.urs.cz/item/CS_URS_2023_02/776111311 | [14 empty] | Online PSC | 2
| VV |  | čk |  | 6.82 | [12 empty] | VV | 2 | 2 | True | 0 | ROZPOCET
| VV |  | pvcp |  | 4.05 | [12 empty] | VV | 2 | 2 | True | 0 | ROZPOCET
| VV |  | Součet |  | 10.87 | [12 empty] | VV | 2 | 4 | True | 1 | ROZPOCET
60 | K | 776121112 | Příprava podkladu penetrace vodou ředitelná podlah | m2 | 10.87 |  | 0 | CS ÚRS 2023 02 |  | základní |  | 0 | 3e-05 | 0.0003261 | 0 | 0 | 16 | K | 2 |  |  |  | ROZPOCET | [5 empty] | 0 | 0 | 0 | 0 | 0 | 1 | 0 | 16 | -1879311146
| Online PSC |  | https://podminky.urs.cz/item/CS_URS_2023_02/776121112 | [14 empty] | Online PSC | 2
61 | K | 776211111 | Montáž textilních podlahovin lepením pásů standardních | m2 | 6.82 |  | 0 | CS ÚRS 2023 02 |  | základní |  | 0 | 0.0005 | 0.00341 | 0 | 0 | 16 | K | 2 |  |  |  | ROZPOCET | [5 empty] | 0 | 0 | 0 | 0 | 0 | 1 | 0 | 16 | -1804102493
| Online PSC |  | https://podminky.urs.cz/item/CS_URS_2023_02/776211111 | [14 empty] | Online PSC | 2
| VV |  | čv112 | [14 empty] | VV | 2 | 1 | True | 0 | ROZPOCET
| VV |  | "čistící koberec - L111,115,126"2,48+1,68+2,66 |  | 6.82 | [12 empty] | VV | 2 | 2 | True | 0 | ROZPOCET
| VV | čk | Mezisoučet |  | 6.82 | [12 empty] | VV | 2 | 3 | True | 1 | ROZPOCET
62 | M | 69752121 | koberec čistící zóna, střižená smyčka, vlákno PA Econyl, 920g/m2, zátěž 33, Bfl-S1, záda vinyl | m2 | 7.502 |  | 0 | CS ÚRS 2023 02 |  | základní |  | 0 | 0.0034 | 0.025507 | 0 | 0 | 32 | M | 2 |  |  |  | ROZPOCET | [5 empty] | 0 | 0 | 0 | 0 | 0 | 1 | 0 | 16 | 627713311
| VV |  | 6,82*1,1 'Přepočtené koeficientem množství |  | 7.502 | [12 empty] | VV | 2 | 2 | False | 1 | ROZPOCET
63 | K | 776221111 | Montáž podlahovin z PVC lepením standardním lepidlem z pásů | m2 | 4.05 |  | 0 | CS ÚRS 2023 02 |  | základní |  | 0 | 0.0003 | 0.001215 | 0 | 0 | 16 | K | 2 |  |  |  | ROZPOCET | [5 empty] | 0 | 0 | 0 | 0 | 0 | 1 | 0 | 16 | -828293101
| Online PSC |  | https://podminky.urs.cz/item/CS_URS_2023_02/776221111 | [14 empty] | Online PSC | 2
| VV |  | soklík z teraca zůstane stávající | [14 empty] | VV | 2 | 1 | True | 0 | ROZPOCET
| VV |  | "podesta L128"2,7*1,5 |  | 4.05 | [12 empty] | VV | 2 | 2 | True | 0 | ROZPOCET
| VV | pvcp | Mezisoučet |  | 4.05 | [12 empty] | VV | 2 | 3 | True | 0 | ROZPOCET
| VV |  | Součet |  | 4.05 | [12 empty] | VV | 2 | 4 | True | 1 | ROZPOCET
64 | K | 776111126 | Příprava podkladu broušení schodišť stávajícího podkladu pro odstranění lepidla (po starých krytinách) | m2 | 11.1336 |  | 0 | CS ÚRS 2023 02 |  | základní |  | 0 | 0 | 0 | 0 | 0 | 16 | K | 2 |  |  |  | ROZPOCET | [5 empty] | 0 | 0 | 0 | 0 | 0 | 1 | 0 | 16 | -1490704846
| Online PSC |  | https://podminky.urs.cz/item/CS_URS_2023_02/776111126 | [14 empty] | Online PSC | 2
| VV |  | čv102,103 | [14 empty] | VV | 2 | 1 | True | 0 | ROZPOCET
| VV |  | "stupnice"0,3*1,2*(15+5) |  | 7.2 | [12 empty] | VV | 2 | 2 | True | 0 | ROZPOCET
| VV |  | "podstupnice"0,149*1,2*(16+6) |  | 3.9336 | [12 empty] | VV | 2 | 2 | True | 0 | ROZPOCET
| VV |  | Součet |  | 11.1336 | [12 empty] | VV | 2 | 4 | True | 1 | ROZPOCET
65 | K | 776111323 | Příprava podkladu vysátí schodišť | m2 | 11.1336 |  | 0 | CS ÚRS 2023 02 |  | základní |  | 0 | 0 | 0 | 0 | 0 | 16 | K | 2 |  |  |  | ROZPOCET | [5 empty] | 0 | 0 | 0 | 0 | 0 | 1 | 0 | 16 | -1130711531
| Online PSC |  | https://podminky.urs.cz/item/CS_URS_2023_02/776111323 | [14 empty] | Online PSC | 2
66 | K | 776121323 | Příprava podkladu penetrace neředěná schodišť | m2 | 11.1336 |  | 0 | CS ÚRS 2023 02 |  | základní |  | 0 | 0.0003 | 0.0033401 | 0 | 0 | 16 | K | 2 |  |  |  | ROZPOCET | [5 empty] | 0 | 0 | 0 | 0 | 0 | 1 | 0 | 16 | 1714857849
| Online PSC |  | https://podminky.urs.cz/item/CS_URS_2023_02/776121323 | [14 empty] | Online PSC | 2
67 | K | 776321111 | Montáž podlahovin z PVC na schodišťové stupně stupnic, šířky do 300 mm | m | 24 |  | 0 | CS ÚRS 2023 02 |  | základní |  | 0 | 0.00012 | 0.00288 | 0 | 0 | 16 | K | 2 |  |  |  | ROZPOCET | [5 empty] | 0 | 0 | 0 | 0 | 0 | 1 | 0 | 16 | 222839903
| Online PSC |  | https://podminky.urs.cz/item/CS_URS_2023_02/776321111 | [14 empty] | Online PSC | 2
| VV |  | soklík z teraca zůstane stávající | [14 empty] | VV | 2 | 1 | True | 0 | ROZPOCET
| VV |  | čv102,103,112,113 | [14 empty] | VV | 2 | 1 | True | 0 | ROZPOCET
| VV |  | "stupnice"1,2*(15+5) |  | 24 | [12 empty] | VV | 2 | 2 | True | 0 | ROZPOCET
| VV |  | Součet |  | 24 | [12 empty] | VV | 2 | 4 | True | 1 | ROZPOCET
68 | K | 776321211 | Montáž podlahovin z PVC na schodišťové stupně podstupnic, výšky do 200 mm | m | 26.4 |  | 0 | CS ÚRS 2023 02 |  | základní |  | 0 | 8e-05 | 0.002112 | 0 | 0 | 16 | K | 2 |  |  |  | ROZPOCET | [5 empty] | 0 | 0 | 0 | 0 | 0 | 1 | 0 | 16 | 1620936184
| Online PSC |  | https://podminky.urs.cz/item/CS_URS_2023_02/776321211 | [14 empty] | Online PSC | 2
| VV |  | soklík z teraca zůstane stávající | [14 empty] | VV | 2 | 1 | True | 0 | ROZPOCET
| VV |  | čv102,103,112,113 | [14 empty] | VV | 2 | 1 | True | 0 | ROZPOCET
| VV |  | "podstupnice"1,2*(16+6) |  | 26.4 | [12 empty] | VV | 2 | 2 | True | 1 | ROZPOCET
69 | K | 776431111 | Montáž schodišťových hran kovových nebo plastových lepených | m | 26.4 |  | 0 | CS ÚRS 2023 02 |  | základní |  | 0 | 0 | 0 | 0 | 0 | 16 | K | 2 |  |  |  | ROZPOCET | [5 empty] | 0 | 0 | 0 | 0 | 0 | 1 | 0 | 16 | -629068377
| Online PSC |  | https://podminky.urs.cz/item/CS_URS_2023_02/776431111 | [14 empty] | Online PSC | 2
| VV |  | čv102,112,113 | [14 empty] | VV | 2 | 1 | True | 0 | ROZPOCET
| VV |  | gum.lemy hran | [14 empty] | VV | 2 | 1 | True | 0 | ROZPOCET
| VV |  | "L128"1,2*16+1,2*6 |  | 26.4 | [12 empty] | VV | 2 | 2 | True | 1 | ROZPOCET
70 | M | 28342160 | hrana schodová s lemovým ukončením z PVC 30x35x3mm | m | 26.928 |  | 0 | CS ÚRS 2023 02 |  | základní |  | 0 | 0.00025 | 0.006732 | 0 | 0 | 32 | M | 2 |  |  |  | ROZPOCET | [5 empty] | 0 | 0 | 0 | 0 | 0 | 1 | 0 | 16 | 205687179
| VV |  | 26,4*1,02 'Přepočtené koeficientem množství |  | 26.928 | [12 empty] | VV | 2 | 2 | False | 1 | ROZPOCET
71 | M | 28411017 | PVC vinyl heterogenní zátěžové tl 2,00mm, nášlapná vrstva 0,70mm, zátěž 34/43, otlak do 0,02mm, stálost do 0,10%, R10, hořlavost Bfl S1 | m2 | 16.702 |  | 0 | CS ÚRS 2023 02 |  | základní |  | 0 | 0.0024 | 0.040085 | 0 | 0 | 32 | M | 2 |  |  |  | ROZPOCET | [5 empty] | 0 | 0 | 0 | 0 | 0 | 1 | 0 | 16 | 1469856968
| VV |  | "podesty"pvcp |  | 4.05 | [12 empty] | VV | 2 | 2 | True | 0 | ROZPOCET
| VV |  | "stupnice"0,3*1,2*(15+5) |  | 7.2 | [12 empty] | VV | 2 | 2 | True | 0 | ROZPOCET
| VV |  | "podstupnice"0,149*1,2*(16+6) |  | 3.9336 | [12 empty] | VV | 2 | 2 | True | 0 | ROZPOCET
| VV |  | Součet |  | 15.1836 | [12 empty] | VV | 2 | 4 | True | 1 | ROZPOCET
| VV |  | 15,1836*1,1 'Přepočtené koeficientem množství |  | 16.702 | [12 empty] | VV | 2 | 2 | False | 1 | ROZPOCET
72 | K | 776421312 | Montáž lišt přechodových šroubovaných | m | 2.95 |  | 0 | CS ÚRS 2023 02 |  | základní |  | 0 | 0 | 0 | 0 | 0 | 16 | K | 2 |  |  |  | ROZPOCET | [5 empty] | 0 | 0 | 0 | 0 | 0 | 1 | 0 | 16 | -2088167385
| Online PSC |  | https://podminky.urs.cz/item/CS_URS_2023_02/776421312 | [14 empty] | Online PSC | 2
| VV |  | čv112 | [14 empty] | VV | 2 | 1 | True | 0 | ROZPOCET
| VV |  | "přechody podlahovin"0,8*2+1,35 |  | 2.95 | [12 empty] | VV | 2 | 2 | True | 1 | ROZPOCET
73 | M | 55343120 | profil přechodový Al vrtaný 30mm stříbro | m | 3.009 |  | 0 | CS ÚRS 2023 02 |  | základní |  | 0 | 0.00016 | 0.00048144 | 0 | 0 | 32 | M | 2 |  |  |  | ROZPOCET | [5 empty] | 0 | 0 | 0 | 0 | 0 | 1 | 0 | 16 | 1103609111
| VV |  | 2,95*1,02 'Přepočtené koeficientem množství |  | 3.009 | [12 empty] | VV | 2 | 2 | False | 1 | ROZPOCET
74 | K | 776dpvc | Doplnění PVC podlahoviny (obdobné původnímu) v místě niky nově osazených dveří š.do 200mm s případným zaříznutím stávající - d,m vč.svař.spoje a případné sokl.lišty | m | 6.5 |  | 0 |  |  | základní |  | 0 | 0 | 0 | 0 | 0 | 16 | K | 2 |  |  |  | ROZPOCET | [5 empty] | 0 | 0 | 0 | 0 | 0 | 1 | 0 | 16 | -9758870
| VV |  | čv112-pozn.9,10 | [14 empty] | VV | 2 | 1 | True | 0 | ROZPOCET
| VV |  | "čv102 - pozn.7"1,0*2 |  | 2 | [12 empty] | VV | 2 | 2 | True | 0 | ROZPOCET
| VV |  | "čv102 - pozn.8"1,5*2 |  | 3 | [12 empty] | VV | 2 | 2 | True | 0 | ROZPOCET
| VV |  | "čv102 - pozn.9"1,5 |  | 1.5 | [12 empty] | VV | 2 | 2 | True | 0 | ROZPOCET
| VV |  | Součet |  | 6.5 | [12 empty] | VV | 2 | 4 | True | 1 | ROZPOCET
75 | K | 998776101 | Přesun hmot pro podlahy povlakové stanovený z hmotnosti přesunovaného materiálu vodorovná dopravní vzdálenost do 50 m v objektech výšky do 6 m | t | 0.0861 |  | 0 | CS ÚRS 2023 02 |  | základní |  | 0 | 0 | 0 | 0 | 0 | 16 | K | 2 |  |  |  | ROZPOCET | [5 empty] | 0 | 0 | 0 | 0 | 0 | 1 | 0 | 16 | -1310201875
| Online PSC |  | https://podminky.urs.cz/item/CS_URS_2023_02/998776101 | [14 empty] | Online PSC | 2
76 | K | 998776181 | Přesun hmot pro podlahy povlakové stanovený z hmotnosti přesunovaného materiálu Příplatek k cenám za přesun prováděný bez použití mechanizace pro jakoukoliv výšku objektu | t | 0.0861 |  | 0 | CS ÚRS 2023 02 |  | základní |  | 0 | 0 | 0 | 0 | 0 | 16 | K | 2 |  |  |  | ROZPOCET | [5 empty] | 0 | 0 | 0 | 0 | 0 | 1 | 0 | 16 | -2115208529
| Online PSC |  | https://podminky.urs.cz/item/CS_URS_2023_02/998776181 | [14 empty] | Online PSC | 2
| D | 781 | Dokončovací práce - obklady |  |  |  | 0 |  |  |  |  | 0 |  | 0.042495 |  | 0.0285 | 2 | D | 1 |  |  |  | ROZPOCET | [11 empty] | 0
77 | K | 781473921 | Výměna keramické obkladačky lepené, velikosti přes 12 do 19 ks/m2 | kus | 30 |  | 0 | CS ÚRS 2023 02 |  | základní |  | 0 | 0.00027 | 0.0081 | 0.00095 | 0.0285 | 16 | K | 2 |  |  |  | ROZPOCET | [5 empty] | 0 | 0 | 0 | 0 | 0 | 1 | 0 | 16 | 656277137
| Online PSC |  | https://podminky.urs.cz/item/CS_URS_2023_02/781473921 | [14 empty] | Online PSC | 2
| VV |  | předběžná položka pro doplnění keram.obkladu u nových oken - odsouhlasí TDI | [14 empty] | VV | 2 | 1 | True | 0 | ROZPOCET
| VV |  | "L108,107 - ccs 8ks/okno"8*3 |  | 24 | [12 empty] | VV | 2 | 2 | True | 0 | ROZPOCET
| VV |  | "L102 - cca 6ks/okno"6*1 |  | 6 | [12 empty] | VV | 2 | 2 | True | 0 | ROZPOCET
| VV |  | Součet |  | 30 | [12 empty] | VV | 2 | 4 | True | 1 | ROZPOCET
78 | M | 59761071 | obklad keramický hladký přes 12 do 19ks/m2 | m2 | 2.64 |  | 0 | CS ÚRS 2023 02 |  | základní |  | 0 | 0.0129 | 0.034056 | 0 | 0 | 32 | M | 2 |  |  |  | ROZPOCET | [5 empty] | 0 | 0 | 0 | 0 | 0 | 1 | 0 | 16 | 1013037921
| VV |  | předběžná položka pro doplnění keram.obkladu u nových oken - odsouhlasí TDI | [14 empty] | VV | 2 | 1 | True | 0 | ROZPOCET
| VV |  | "L108,107 - ccs 8ks/okno"8*3/12,5 |  | 1.92 | [12 empty] | VV | 2 | 2 | True | 0 | ROZPOCET
| VV |  | "L102 - cca 6ks/okno"6*1/12,5 |  | 0.48 | [12 empty] | VV | 2 | 2 | True | 0 | ROZPOCET
| VV |  | Součet |  | 2.4 | [12 empty] | VV | 2 | 4 | True | 1 | ROZPOCET
| VV |  | 2,4*1,1 'Přepočtené koeficientem množství |  | 2.64 | [12 empty] | VV | 2 | 2 | False | 1 | ROZPOCET
79 | K | 781495115 | Obklad - dokončující práce ostatní práce spárování silikonem | m | 11.3 |  | 0 | CS ÚRS 2023 02 |  | základní |  | 0 | 3e-05 | 0.000339 | 0 | 0 | 16 | K | 2 |  |  |  | ROZPOCET | [5 empty] | 0 | 0 | 0 | 0 | 0 | 1 | 0 | 16 | -1613141555
| Online PSC |  | https://podminky.urs.cz/item/CS_URS_2023_02/781495115 | [14 empty] | Online PSC | 2
| VV |  | s oken.rámem | [14 empty] | VV | 2 | 1 | True | 0 | ROZPOCET
| VV |  | čv112 | [14 empty] | VV | 2 | 1 | True | 0 | ROZPOCET
| VV |  | "L107,108"(1,2+0,825*2)*3 |  | 8.55 | [12 empty] | VV | 2 | 2 | True | 0 | ROZPOCET
| VV |  | "L102"(1,5+0,625*2) |  | 2.75 | [12 empty] | VV | 2 | 2 | True | 0 | ROZPOCET
| VV |  | Mezisoučet |  | 11.3 | [12 empty] | VV | 2 | 3 | True | 0 | ROZPOCET
| VV |  | Součet |  | 11.3 | [12 empty] | VV | 2 | 4 | True | 1 | ROZPOCET
80 | K | 998781101 | Přesun hmot pro obklady keramické stanovený z hmotnosti přesunovaného materiálu vodorovná dopravní vzdálenost do 50 m v objektech výšky do 6 m | t | 0.0425 |  | 0 | CS ÚRS 2023 02 |  | základní |  | 0 | 0 | 0 | 0 | 0 | 16 | K | 2 |  |  |  | ROZPOCET | [5 empty] | 0 | 0 | 0 | 0 | 0 | 1 | 0 | 16 | 409799090
| Online PSC |  | https://podminky.urs.cz/item/CS_URS_2023_02/998781101 | [14 empty] | Online PSC | 2
81 | K | 998781181 | Přesun hmot pro obklady keramické stanovený z hmotnosti přesunovaného materiálu Příplatek k cenám za přesun prováděný bez použití mechanizace pro jakoukoliv výšku objektu | t | 0.0425 |  | 0 | CS ÚRS 2023 02 |  | základní |  | 0 | 0 | 0 | 0 | 0 | 16 | K | 2 |  |  |  | ROZPOCET | [5 empty] | 0 | 0 | 0 | 0 | 0 | 1 | 0 | 16 | -629420911
| Online PSC |  | https://podminky.urs.cz/item/CS_URS_2023_02/998781181 | [14 empty] | Online PSC | 2
| D | 784 | Dokončovací práce - malby a tapety |  |  |  | 0 |  |  |  |  | 0 |  | 0.26367 |  | 0.014062 | 2 | D | 1 |  |  |  | ROZPOCET | [11 empty] | 0
82 | K | 784121007 | Oškrabání malby na schodišti o výšce podlaží do 3,80 m | m2 | 45.3615 |  | 0 | CS ÚRS 2023 02 |  | základní |  | 0 | 0.001 | 0.045361 | 0.00031 | 0.014062 | 16 | K | 2 |  |  |  | ROZPOCET | [5 empty] | 0 | 0 | 0 | 0 | 0 | 1 | 0 | 16 | -918323661
| Online PSC |  | https://podminky.urs.cz/item/CS_URS_2023_02/784121007 | [14 empty] | Online PSC | 2
| VV |  | čv102,103 | [14 empty] | VV | 2 | 1 | True | 0 | ROZPOCET
| VV |  | stěny schodiště nad linkrustou | [14 empty] | VV | 2 | 1 | True | 0 | ROZPOCET
| VV |  | "nástupní rameno"((6,225-1,5)+(6,225-2,38-1,5))/2*(4,5)-1,2*1,5+0,15*(1,2+1,5*2) |  | 14.7375 | [12 empty] | VV | 2 | 2 | True | 0 | ROZPOCET
| VV |  | "mezipodesta +2,38"(6,225-2,38-1,5)*(1,5+2,7+1,5)-1,5*1,8+0,15*(1,5+1,8*2) |  | 11.4315 | [12 empty] | VV | 2 | 2 | True | 0 | ROZPOCET
| VV |  | "výstupní rameno"((6,225-2,38-1,5)+(6,225-3,275-1,5))*(1,5) |  | 5.6925 | [12 empty] | VV | 2 | 2 | True | 0 | ROZPOCET
| VV |  | Mezisoučet |  | 31.8615 | [12 empty] | VV | 2 | 3 | True | 0 | ROZPOCET
| VV |  | strop L128 | [14 empty] | VV | 2 | 1 | True | 0 | ROZPOCET
| VV |  | 2,7*5,0 |  | 13.5 | [12 empty] | VV | 2 | 2 | True | 0 | ROZPOCET
| VV |  | Mezisoučet |  | 13.5 | [12 empty] | VV | 2 | 3 | True | 0 | ROZPOCET
| VV |  | Součet |  | 45.3615 | [12 empty] | VV | 2 | 4 | True | 1 | ROZPOCET
83 | K | 784131111 | Odstranění linkrustace na schodišti o výšce podlaží do 3,80 m | m2 | 17.55 |  | 0 | CS ÚRS 2023 02 |  | základní |  | 0 | 0 | 0 | 0 | 0 | 16 | K | 2 |  |  |  | ROZPOCET | [5 empty] | 0 | 0 | 0 | 0 | 0 | 1 | 0 | 16 | 1490333304
| Online PSC |  | https://podminky.urs.cz/item/CS_URS_2023_02/784131111 | [14 empty] | Online PSC | 2
| VV |  | čv102,103,řezy | [14 empty] | VV | 2 | 1 | True | 0 | ROZPOCET
| VV |  | 1,5*(6,0+2,7+3,0) |  | 17.55 | [12 empty] | VV | 2 | 2 | True | 0 | ROZPOCET
| VV |  | Součet |  | 17.55 | [12 empty] | VV | 2 | 4 | True | 1 | ROZPOCET
84 | K | 784171001 | Olepování vnitřních ploch (materiál ve specifikaci) včetně pozdějšího odlepení páskou nebo fólií v místnostech výšky do 3,80 m | m | 100 |  | 0 | CS ÚRS 2023 02 |  | základní |  | 0 | 0 | 0 | 0 | 0 | 16 | K | 2 |  |  |  | ROZPOCET | [5 empty] | 0 | 0 | 0 | 0 | 0 | 1 | 0 | 16 | -468885239
| Online PSC |  | https://podminky.urs.cz/item/CS_URS_2023_02/784171001 | [14 empty] | Online PSC | 2
| VV |  | "předběžná výměra - odsouhlasí TDI"100 |  | 100 | [12 empty] | VV | 2 | 2 | True | 0 | ROZPOCET
| VV |  | Součet |  | 100 | [12 empty] | VV | 2 | 4 | True | 1 | ROZPOCET
85 | M | 58124840 | páska malířská z PVC a UV odolná (7 dnů) do š 50mm | m | 105 |  | 0 | CS ÚRS 2023 02 |  | základní |  | 0 | 0 | 0 | 0 | 0 | 32 | M | 2 |  |  |  | ROZPOCET | [5 empty] | 0 | 0 | 0 | 0 | 0 | 1 | 0 | 16 | 590674117
| VV |  | 100*1,05 'Přepočtené koeficientem množství |  | 105 | [12 empty] | VV | 2 | 2 | False | 1 | ROZPOCET
86 | K | 784171121 | Zakrytí nemalovaných ploch (materiál ve specifikaci) včetně pozdějšího odkrytí konstrukcí nebo samostatných prvků např. schodišť, nábytku, radiátorů, zábradlí v místnostech výšky do 3,80 | m2 | 100 |  | 0 | CS ÚRS 2023 02 |  | základní |  | 0 | 0 | 0 | 0 | 0 | 16 | K | 2 |  |  |  | ROZPOCET | [5 empty] | 0 | 0 | 0 | 0 | 0 | 1 | 0 | 16 | -46461745
| Online PSC |  | https://podminky.urs.cz/item/CS_URS_2023_02/784171121 | [14 empty] | Online PSC | 2
| VV |  | "předběžná výměra - odsouhlasí TDI"100 |  | 100 | [12 empty] | VV | 2 | 2 | True | 0 | ROZPOCET
| VV |  | Součet |  | 100 | [12 empty] | VV | 2 | 4 | True | 1 | ROZPOCET
87 | M | 28323156 | fólie pro malířské potřeby zakrývací tl 41µ 4x5m | m2 | 105 |  | 0 | CS ÚRS 2023 02 |  | základní |  | 0 | 5e-05 | 0.00525 | 0 | 0 | 32 | M | 2 |  |  |  | ROZPOCET | [5 empty] | 0 | 0 | 0 | 0 | 0 | 1 | 0 | 16 | -1749464076
| VV |  | 100*1,05 'Přepočtené koeficientem množství |  | 105 | [12 empty] | VV | 2 | 2 | False | 1 | ROZPOCET
88 | K | 784111001 | Oprášení (ometení) podkladu v místnostech výšky do 3,80 m | m2 | 108.073 |  | 0 | CS ÚRS 2023 02 |  | základní |  | 0 | 0 | 0 | 0 | 0 | 16 | K | 2 |  |  |  | ROZPOCET | [5 empty] | 0 | 0 | 0 | 0 | 0 | 1 | 0 | 16 | -1290047274
| Online PSC |  | https://podminky.urs.cz/item/CS_URS_2023_02/784111001 | [14 empty] | Online PSC | 2
89 | K | 784181121 | Penetrace podkladu jednonásobná hloubková akrylátová bezbarvá v místnostech výšky do 3,80 m | m2 | 108.073 |  | 0 | CS ÚRS 2023 02 |  | základní |  | 0 | 0.0002 | 0.021615 | 0 | 0 | 16 | K | 2 |  |  |  | ROZPOCET | [5 empty] | 0 | 0 | 0 | 0 | 0 | 1 | 0 | 16 | 1564932857
| Online PSC |  | https://podminky.urs.cz/item/CS_URS_2023_02/784181121 | [14 empty] | Online PSC | 2
90 | K | 784211111 | Malby z malířských směsí oděruvzdorných za mokra dvojnásobné, bílé za mokra oděruvzdorné velmi dobře v místnostech výšky do 3,80 m | m2 | 108.073 |  | 0 | CS ÚRS 2023 02 |  | základní |  | 0 | 0.00028 | 0.03026 | 0 | 0 | 16 | K | 2 |  |  |  | ROZPOCET | [5 empty] | 0 | 0 | 0 | 0 | 0 | 1 | 0 | 16 | -1066544370
| Online PSC |  | https://podminky.urs.cz/item/CS_URS_2023_02/784211111 | [14 empty] | Online PSC | 2
| VV |  | odečítají se nemalované plochy nad 4m2 | [14 empty] | VV | 2 | 1 | True | 0 | ROZPOCET
| VV |  | čv112 | [14 empty] | VV | 2 | 1 | True | 0 | ROZPOCET
| VV |  | výměra vč.malby ve schodišti (zohledněte v ceně! rozdíly v cenách jsou ale minimální) | [14 empty] | VV | 2 | 1 | True | 0 | ROZPOCET
| VV |  | "zaštukované drážky - 30bm š.0,1m - předběžný odhad plochy - odsouhlasí TDI"50 |  | 50 | [12 empty] | VV | 2 | 2 | True | 0 | ROZPOCET
| VV |  | Mezisoučet |  | 50 | [12 empty] | VV | 2 | 3 | True | 0 | ROZPOCET
| VV |  | dotčené stěny výměnou dveří | [14 empty] | VV | 2 | 1 | True | 0 | ROZPOCET
| VV |  | "L111"2,64*2,0 |  | 5.28 | [12 empty] | VV | 2 | 2 | True | 0 | ROZPOCET
| VV |  | "L114"3,0*2,7 |  | 8.1 | [12 empty] | VV | 2 | 2 | True | 0 | ROZPOCET
| VV |  | "L115"(2,881-0,12)*(0,82*2+1,5*2)+0,3*(1,5+2,17*2) |  | 14.563 | [12 empty] | VV | 2 | 2 | True | 0 | ROZPOCET
| VV |  | "L126"2,64*2,15 |  | 5.676 | [12 empty] | VV | 2 | 2 | True | 0 | ROZPOCET
| VV |  | "L103 - pouze ostění a nadpraží"0,16*(1,5+2,675*2) |  | 1.096 | [12 empty] | VV | 2 | 2 | True | 0 | ROZPOCET
| VV |  | Mezisoučet |  | 34.715 | [12 empty] | VV | 2 | 3 | True | 0 | ROZPOCET
| VV |  | čv102,112 | [14 empty] | VV | 2 | 1 | True | 0 | ROZPOCET
| VV |  | "L104,106 - zazdívka okna"(3,0-2,0)*1,7+0,16*(0,6*3)+(3,0-2,0)*0,9 |  | 2.888 | [12 empty] | VV | 2 | 2 | True | 0 | ROZPOCET
| VV |  | Mezisoučet |  | 2.888 | [12 empty] | VV | 2 | 3 | True | 0 | ROZPOCET
| VV |  | "přeštukované ostění a nadpraží kolem nových oken"0,15*(0,6*3)*1+0,15*(1,2+1,5*2)*3+0,15*(1,2+0,675*2)*3+0,15*(1,5+1,8*2)*7+0,15*(1,5+1,175*2)*1 |  | 9.24 | [12 empty] | VV | 2 | 2 | True | 0 | ROZPOCET
| VV |  | Mezisoučet |  | 9.24 | [12 empty] | VV | 2 | 3 | True | 0 | ROZPOCET
| VV |  | "předběžně doplněné mtžní otvory v sdk podhledu - 10ks, cca 1m2/ks"1,0*10 |  | 10 | [12 empty] | VV | 2 | 2 | True | 0 | ROZPOCET
| VV |  | Mezisoučet |  | 10 | [12 empty] | VV | 2 | 3 | True | 0 | ROZPOCET
| VV |  | "L115 - zateplený strop"1,5*0,82 |  | 1.23 | [12 empty] | VV | 2 | 2 | True | 0 | ROZPOCET
| VV |  | Mezisoučet |  | 1.23 | [12 empty] | VV | 2 | 3 | True | 0 | ROZPOCET
| VV |  | Součet |  | 108.073 | [12 empty] | VV | 2 | 4 | True | 1 | ROZPOCET
91 | K | 784660111 | Linkrustace s vrchním nátěrem syntetickým v místnostech výšky do 3,80 m | m2 | 0.5 |  | 0 | CS ÚRS 2023 02 |  | základní |  | 0 | 0.00893 | 0.004465 | 0 | 0 | 16 | K | 2 |  |  |  | ROZPOCET | [5 empty] | 0 | 0 | 0 | 0 | 0 | 1 | 0 | 16 | -42247510
| Online PSC |  | https://podminky.urs.cz/item/CS_URS_2023_02/784660111 | [14 empty] | Online PSC | 2
| VV |  | čv112 | [14 empty] | VV | 2 | 1 | True | 0 | ROZPOCET
| VV |  | "L114 zapravení u nových dveří"0,25*2 |  | 0.5 | [12 empty] | VV | 2 | 2 | True | 1 | ROZPOCET
92 | K | 784660121 | Linkrustace s vrchním nátěrem Příplatek k cenám linkrustace za provádění malé plochy při obnově nebo doplnění linkrusty v rozsahu plochy jednotlivě do 0,25 m2 | kus | 2 |  | 0 | CS ÚRS 2023 02 |  | základní |  | 0 | 0 | 0 | 0 | 0 | 16 | K | 2 |  |  |  | ROZPOCET | [5 empty] | 0 | 0 | 0 | 0 | 0 | 1 | 0 | 16 | 1321245181
| Online PSC |  | https://podminky.urs.cz/item/CS_URS_2023_02/784660121 | [14 empty] | Online PSC | 2
| VV |  | čv112 | [14 empty] | VV | 2 | 1 | True | 0 | ROZPOCET
| VV |  | "L114 zapravení u nových dveří"2 |  | 2 | [12 empty] | VV | 2 | 2 | True | 1 | ROZPOCET
93 | K | 784660117 | Linkrustace s vrchním nátěrem syntetickým na schodišti o výšce podlaží do 3,80 m | m2 | 17.55 |  | 0 | CS ÚRS 2023 02 |  | základní |  | 0 | 0.00893 | 0.15672 | 0 | 0 | 16 | K | 2 |  |  |  | ROZPOCET | [5 empty] | 0 | 0 | 0 | 0 | 0 | 1 | 0 | 16 | 1758730186
| Online PSC |  | https://podminky.urs.cz/item/CS_URS_2023_02/784660117 | [14 empty] | Online PSC | 2
| VV |  | čv112,113,řezy | [14 empty] | VV | 2 | 1 | True | 0 | ROZPOCET
| VV |  | 1,5*(6,0+2,7+3,0) |  | 17.55 | [12 empty] | VV | 2 | 2 | True | 0 | ROZPOCET
| VV |  | Mezisoučet |  | 17.55 | [12 empty] | VV | 2 | 3 | True | 0 | ROZPOCET
| VV |  | Součet |  | 17.55 | [12 empty] | VV | 2 | 4 | True | 1 | ROZPOCET

## 1(ZV) - Přízemí se schodi...
{11a42a16-e4d4-4b13-9fa7-0c9199623221}
2
| KRYCÍ LIST SOUPISU PRACÍ | [7 empty] | v --- níže se nacházejí doplnkové a pomocné údaje k sestavám --- v | [8 empty] | False
Stavba:
Snížení energetické náročnosti budovy MŠ Strojařů, Chrudim
Objekt:
02 - Objekt MŠ - severní pavilon
Soupis:
1 - Stavební a stavebně-kční část vč. PBŘ
Úroveň 3:
1(ZV) - Přízemí se schodištěm - okna (ZV)
| KSO: |  |  |  |  | CC-CZ:
| Místo: |  |  |  |  | Datum: | 28. 2. 2022
| Zadavatel: |  |  |  |  | IČ:
DIČ:
| Uchazeč: |  |  |  |  | IČ: | Vyplň údaj
|  | Vyplň údaj |  |  |  | DIČ: | Vyplň údaj
| Projektant: |  |  |  |  | IČ:
DIČ:
| Zpracovatel: |  |  |  |  | IČ:
DIČ:
Poznámka:
| Cena bez DPH | [5 empty] | 0
|  |  | Základ daně |  |  | Sazba daně | Výše daně
| DPH | základní | 0 |  |  | 21% | 0
|  | snížená | 0 |  |  | 15% | 0
|  | zákl. přenesená | 0 |  |  | 21% | 0
|  | sníž. přenesená | 0 |  |  | 15% | 0
|  | nulová | 0 |  |  | 0% | 0
| Cena s DPH |  |  | v | CZK |  | 0
REKAPITULACE ČLENĚNÍ SOUPISU PRACÍ
Stavba:
Snížení energetické náročnosti budovy MŠ Strojařů, Chrudim
Objekt:
02 - Objekt MŠ - severní pavilon
Soupis:
1 - Stavební a stavebně-kční část vč. PBŘ
Úroveň 3:
1(ZV) - Přízemí se schodištěm - okna (ZV)
Místo: | [5 empty] | Datum: | 28. 2. 2022
Zadavatel: | [5 empty] | Projektant:
Uchazeč: |  |  | Vyplň údaj |  |  | Zpracovatel:
Kód dílu - Popis | [6 empty] | Cena celkem [CZK]
Náklady stavby celkem | [6 empty] | 0 | [11 empty] | -1
| HSV - Práce a dodávky HSV | [5 empty] | 0
| 96 - Bourání konstrukcí | [5 empty] | 0
| 997 - Přesun sutě | [5 empty] | 0
| PSV - Práce a dodávky PSV | [5 empty] | 0
| 764 - Konstrukce klempířské | [5 empty] | 0
| 766 - Konstrukce truhlářské | [5 empty] | 0
| 766pvo - Plastové výplně otvorů | [5 empty] | 0
SOUPIS PRACÍ
Stavba:
Snížení energetické náročnosti budovy MŠ Strojařů, Chrudim
Objekt:
02 - Objekt MŠ - severní pavilon
Soupis:
1 - Stavební a stavebně-kční část vč. PBŘ
Úroveň 3:
1(ZV) - Přízemí se schodištěm - okna (ZV)
Místo: | [5 empty] | Datum: | 28. 2. 2022
Zadavatel: | [5 empty] | Projektant:
Uchazeč: |  |  | Vyplň údaj |  |  | Zpracovatel:
PČ | Typ | Kód | Popis | MJ | Množství | J.cena [CZK] | Cena celkem [CZK] | Cenová soustava |  | DPH | J. Nh [h] | Nh celkem [h] | J. hmotnost [t] | Hmotnost celkem [t] | J. suť [t] | Suť Celkem [t]
Náklady soupisu celkem | [6 empty] | 0 |  |  |  |  | 0 |  | 0 |  | 2.2035 |  | D | -1 | [10 empty] | 0
| D | HSV | Práce a dodávky HSV |  |  |  | 0 |  |  |  |  | 0 |  | 0 |  | 2.1667 | 1 | D | 0 |  |  |  | ROZPOCET | [6 empty] | 0
| D | 96 | Bourání konstrukcí |  |  |  | 0 |  |  |  |  | 0 |  | 0 |  | 2.1667 | 1 | D | 1 |  |  |  | ROZPOCET | [6 empty] | 0
24 | K | 968072455 | Vybourání kovových rámů oken s křídly, dveřních zárubní, vrat, stěn, ostění nebo obkladů dveřních zárubní, plochy do 2 m2 | m2 | 3.636 |  | 0 | CS ÚRS 2023 02 |  | základní |  | 0 | 0 | 0 | 0.076 | 0.27634 | 4 | K | 2 |  |  |  | ROZPOCET | 0 | 0 | 0 | 0 | 0 | 1 | 0 | 4 | -126928022
| Online PSC |  | https://podminky.urs.cz/item/CS_URS_2023_02/968072455 | [14 empty] | Online PSC | 2
| VV |  | čv102 | [14 empty] | VV | 2 | 1 | True | 0 | ROZPOCET
| VV |  | "pozn.7"0,9*2,02*2 |  | 3.636 | [12 empty] | VV | 2 | 2 | True | 0 | ROZPOCET
| VV |  | Součet |  | 3.636 | [12 empty] | VV | 2 | 4 | True | 1 | ROZPOCET
25 | K | 968062456 | Vybourání dřevěných rámů oken s křídly, dveřních zárubní, vrat, stěn, ostění nebo obkladů dveřních zárubní, plochy přes 2 m2 | m2 | 10.6125 |  | 0 | CS ÚRS 2023 02 |  | základní |  | 0 | 0 | 0 | 0.067 | 0.71104 | 4 | K | 2 |  |  |  | ROZPOCET | 0 | 0 | 0 | 0 | 0 | 1 | 0 | 4 | -1260224912
| Online PSC |  | https://podminky.urs.cz/item/CS_URS_2023_02/968062456 | [14 empty] | Online PSC | 2
| VV |  | "čv102-pozn.8"1,5*2,2*2 |  | 6.6 | [12 empty] | VV | 2 | 2 | True | 0 | ROZPOCET
| VV |  | "čv102-pozn.9"1,5*2,675 |  | 4.0125 | [12 empty] | VV | 2 | 2 | True | 0 | ROZPOCET
| VV |  | Součet |  | 10.6125 | [12 empty] | VV | 2 | 4 | True | 1 | ROZPOCET
28 | K | 968062374 | Vybourání dřevěných rámů oken s křídly, dveřních zárubní, vrat, stěn, ostění nebo obkladů rámů oken s křídly zdvojených, plochy do 1 m2 | m2 | 0.72 |  | 0 | CS ÚRS 2023 02 |  | základní |  | 0 | 0 | 0 | 0.048 | 0.03456 | 4 | K | 2 |  |  |  | ROZPOCET | 0 | 0 | 0 | 0 | 0 | 1 | 0 | 4 | -1088705460
| Online PSC |  | https://podminky.urs.cz/item/CS_URS_2023_02/968062374 | [14 empty] | Online PSC | 2
| VV |  | čv102 | [14 empty] | VV | 2 | 1 | True | 0 | ROZPOCET
| VV |  | 0,6*0,6*2 |  | 0.72 | [12 empty] | VV | 2 | 2 | True | 1 | ROZPOCET
29 | K | 968062375 | Vybourání dřevěných rámů oken s křídly, dveřních zárubní, vrat, stěn, ostění nebo obkladů rámů oken s křídly zdvojených, plochy do 2 m2 | m2 | 10.8 |  | 0 | CS ÚRS 2023 02 |  | základní |  | 0 | 0 | 0 | 0.038 | 0.4104 | 4 | K | 2 |  |  |  | ROZPOCET | 0 | 0 | 0 | 0 | 0 | 1 | 0 | 4 | -1755890144
| Online PSC |  | https://podminky.urs.cz/item/CS_URS_2023_02/968062375 | [14 empty] | Online PSC | 2
| VV |  | čv102 | [14 empty] | VV | 2 | 1 | True | 0 | ROZPOCET
| VV |  | 1,2*1,5*6 |  | 10.8 | [12 empty] | VV | 2 | 2 | True | 1 | ROZPOCET
30 | K | 968062376 | Vybourání dřevěných rámů oken s křídly, dveřních zárubní, vrat, stěn, ostění nebo obkladů rámů oken s křídly zdvojených, plochy do 4 m2 | m2 | 21.6 |  | 0 | CS ÚRS 2023 02 |  | základní |  | 0 | 0 | 0 | 0.034 | 0.7344 | 4 | K | 2 |  |  |  | ROZPOCET | 0 | 0 | 0 | 0 | 0 | 1 | 0 | 4 | -390796063
| Online PSC |  | https://podminky.urs.cz/item/CS_URS_2023_02/968062376 | [14 empty] | Online PSC | 2
| VV |  | čv102 | [14 empty] | VV | 2 | 1 | True | 0 | ROZPOCET
| VV |  | 1,5*1,8*8 |  | 21.6 | [12 empty] | VV | 2 | 2 | True | 1 | ROZPOCET
| D | 997 | Přesun sutě |  |  |  | 0 |  |  |  |  | 0 |  | 0 |  | 0 | 1 | D | 1 |  |  |  | ROZPOCET | [6 empty] | 0
33 | K | 997013211 | Vnitrostaveništní doprava suti a vybouraných hmot vodorovně do 50 m svisle ručně pro budovy a haly výšky do 6 m | t | 2.2035 |  | 0 | CS ÚRS 2023 02 |  | základní |  | 0 | 0 | 0 | 0 | 0 | 4 | K | 2 |  |  |  | ROZPOCET | 0 | 0 | 0 | 0 | 0 | 1 | 0 | 4 | 16676110
| Online PSC |  | https://podminky.urs.cz/item/CS_URS_2023_02/997013211 | [14 empty] | Online PSC | 2
34 | K | 997013501 | Odvoz suti a vybouraných hmot na skládku nebo meziskládku se složením, na vzdálenost do 1 km | t | 2.2035 |  | 0 | CS ÚRS 2023 02 |  | základní |  | 0 | 0 | 0 | 0 | 0 | 4 | K | 2 |  |  |  | ROZPOCET | 0 | 0 | 0 | 0 | 0 | 1 | 0 | 4 | -1379829576
| Online PSC |  | https://podminky.urs.cz/item/CS_URS_2023_02/997013501 | [14 empty] | Online PSC | 2
35 | K | 997013509 | Odvoz suti a vybouraných hmot na skládku nebo meziskládku se složením, na vzdálenost Příplatek k ceně za každý další i započatý 1 km přes 1 km | t | 30.849 |  | 0 | CS ÚRS 2023 02 |  | základní |  | 0 | 0 | 0 | 0 | 0 | 4 | K | 2 |  |  |  | ROZPOCET | 0 | 0 | 0 | 0 | 0 | 1 | 0 | 4 | -1979311994
| Online PSC |  | https://podminky.urs.cz/item/CS_URS_2023_02/997013509 | [14 empty] | Online PSC | 2
| VV |  | 2,2035*14 'Přepočtené koeficientem množství |  | 30.849 | [12 empty] | VV | 2 | 2 | False | 1 | ROZPOCET
36 | K | 997013871 | Poplatek za uložení stavebního odpadu na recyklační skládce (skládkovné) směsného stavebního a demoličního zatříděného do Katalogu odpadů pod kódem 17 09 04 | t | 2.2035 |  | 0 | CS ÚRS 2023 02 |  | základní |  | 0 | 0 | 0 | 0 | 0 | 4 | K | 2 |  |  |  | ROZPOCET | 0 | 0 | 0 | 0 | 0 | 1 | 0 | 4 | 1442848515
| Online PSC |  | https://podminky.urs.cz/item/CS_URS_2023_02/997013871 | [14 empty] | Online PSC | 2
| P |  | Poznámka k položce: převládá suť z vybour.oken a dveří | [14 empty] | P | 2
| D | PSV | Práce a dodávky PSV |  |  |  | 0 |  |  |  |  | 0 |  | 0 |  | 0.03674 | 2 | D | 0 |  |  |  | ROZPOCET | [6 empty] | 0
| D | 764 | Konstrukce klempířské |  |  |  | 0 |  |  |  |  | 0 |  | 0 |  | 0.03674 | 2 | D | 1 |  |  |  | ROZPOCET | [6 empty] | 0
41 | K | 764002851 | Demontáž klempířských konstrukcí oplechování parapetů do suti | m | 22 |  | 0 | CS ÚRS 2023 02 |  | základní |  | 0 | 0 | 0 | 0.00167 | 0.03674 | 16 | K | 2 |  |  |  | ROZPOCET | 0 | 0 | 0 | 0 | 0 | 1 | 0 | 16 | 1872474589
| Online PSC |  | https://podminky.urs.cz/item/CS_URS_2023_02/764002851 | [14 empty] | Online PSC | 2
| VV |  | pouze u vybour.stávaj.oken (u ponechávaných to bude v rozpočtu venk.úprav, KZS) | [14 empty] | VV | 2 | 1 | True | 0 | ROZPOCET
| VV |  | čv102 | [14 empty] | VV | 2 | 1 | True | 0 | ROZPOCET
| VV |  | 0,7*2+1,3*6+1,6*8 |  | 22 | [12 empty] | VV | 2 | 2 | True | 0 | ROZPOCET
| VV |  | Součet |  | 22 | [12 empty] | VV | 2 | 4 | True | 1 | ROZPOCET
| D | 766 | Konstrukce truhlářské |  |  |  | 0 |  |  |  |  | 0 |  | 0 |  | 0 | 2 | D | 1 |  |  |  | ROZPOCET | [6 empty] | 0
42 | K | 766pl8so02 | Pl8 - plastová parapetní deska komůrková s nosem, 600/200mm - d,m dle popisu ve výpisu výrobků vč.bočních krytek a tmelení | kus | 1 |  | 0 |  |  | základní |  | 0 | 0 | 0 | 0 | 0 | 16 | K | 2 |  |  |  | ROZPOCET | 0 | 0 | 0 | 0 | 0 | 1 | 0 | 16 | -1169097329
44 | K | 766pl9so02 | Pl9 - plastová parapetní deska komůrková s nosem, 1500/200mm - d,m dle popisu ve výpisu výrobků vč.bočních krytek a tmelení | kus | 1 |  | 0 |  |  | základní |  | 0 | 0 | 0 | 0 | 0 | 16 | K | 2 |  |  |  | ROZPOCET | 0 | 0 | 0 | 0 | 0 | 1 | 0 | 16 | -1502239037
| D | 766pvo | Plastové výplně otvorů |  |  |  | 0 |  |  |  |  | 0 |  | 0 |  | 0 | 2 | D | 1 |  |  |  | ROZPOCET | [6 empty] | 0
47 | K | 766pl1so02 | Pl1 - plastové dveře 2kř, 3sklo + PUR, 1500/2200mm - d,m dle popisu ve výpisu výrobků vč.páskování připoj.spáry, kování, zámku, el.vrátný a TI prvku do podlahy | kus | 1 |  | 0 |  |  | základní |  | 0 | 0 | 0 | 0 | 0 | 16 | K | 2 |  |  |  | ROZPOCET | 0 | 0 | 0 | 0 | 0 | 1 | 0 | 16 | 224992448
48 | K | 766pl2so02 | Pl2 - plastové dveře 1kř, 3sklo + PUR, 1000/2050mm - d,m dle popisu ve výpisu výrobků vč.páskování připoj.spáry, kování, zámku, el.vrátný a TI prvku do podlahy | kus | 1 |  | 0 |  |  | základní |  | 0 | 0 | 0 | 0 | 0 | 16 | K | 2 |  |  |  | ROZPOCET | 0 | 0 | 0 | 0 | 0 | 1 | 0 | 16 | 758091376
49 | K | 766pl3so02 | Pl3 - plastové dveře 1kř, 3sklo + PUR, 1000/2050mm - d,m dle popisu ve výpisu výrobků vč.páskování připoj.spáry, kování, zámku, el.vrátný a TI prvku do podlahy | kus | 1 |  | 0 |  |  | základní |  | 0 | 0 | 0 | 0 | 0 | 16 | K | 2 |  |  |  | ROZPOCET | 0 | 0 | 0 | 0 | 0 | 1 | 0 | 16 | -1600021996
50 | K | 766pl4so02 | Pl4 - plastové dveře 2kř s nadsvětlíkem, 3sklo, 1500/2675mm - d,m dle popisu ve výpisu výrobků vč.páskování připoj.spáry, kování, zámku a TI prvku do podlahy | kus | 2 |  | 0 |  |  | základní |  | 0 | 0 | 0 | 0 | 0 | 16 | K | 2 |  |  |  | ROZPOCET | 0 | 0 | 0 | 0 | 0 | 1 | 0 | 16 | 1720917070
51 | K | 766pl5so02 | Pl5 - plastové okno otev.a výklopné, 3sklo, 1200/1500mm - d,m dle popisu ve výpisu výrobků vč.páskování připoj.spáry | kus | 6 |  | 0 |  |  | základní |  | 0 | 0 | 0 | 0 | 0 | 16 | K | 2 |  |  |  | ROZPOCET | 0 | 0 | 0 | 0 | 0 | 1 | 0 | 16 | 1173178079
52 | K | 766pl6so02 | Pl6 - plastové okno výklopné 3sklo, 600/600mm - d,m dle popisu ve výpisu výrobků vč.páskování připoj.spáry a pák.ovl. | kus | 1 |  | 0 |  |  | základní |  | 0 | 0 | 0 | 0 | 0 | 16 | K | 2 |  |  |  | ROZPOCET | 0 | 0 | 0 | 0 | 0 | 1 | 0 | 16 | -1573737969
53 | K | 766pl7so02 | Pl7 - plastové okno otev.a výklopné, 3sklo, 1500/1800mm - d,m dle popisu ve výpisu výrobků vč.páskování připoj.spáry | kus | 8 |  | 0 |  |  | základní |  | 0 | 0 | 0 | 0 | 0 | 16 | K | 2 |  |  |  | ROZPOCET | 0 | 0 | 0 | 0 | 0 | 1 | 0 | 16 | -1371188417
54 | K | 766pl11s02 | Pl11 - vnější síť proti hmyzu 1500/1800mm - d,m dle popisu ve výpisu výrobků | kus | 1 |  | 0 |  |  | základní |  | 0 | 0 | 0 | 0 | 0 | 16 | K | 2 |  |  |  | ROZPOCET | 0 | 0 | 0 | 0 | 0 | 1 | 0 | 16 | 54775152

## 2(NZV) - 2NP - vnitřní úp...
[18 empty] | {8e65944f-c879-4180-8a14-da2755609e2f} | [5 empty] | kd | ker.dlažba | m2 | 16,58 | 2
[18 empty] | 2 | [5 empty] | kob | podlaha koberec | m2 | 31,54 | 2
| KRYCÍ LIST SOUPISU PRACÍ | [7 empty] | v --- níže se nacházejí doplnkové a pomocné údaje k sestavám --- v | [8 empty] | False | [5 empty] | lins | linkrusta stěn | m2 | 9,6 | 2
[24 empty] | pvc | podlaha pvc | m2 | 69,49 | 2
| Stavba: | [22 empty] | šs | štuk stěn | m2 | 228,3305 | 2
Snížení energetické náročnosti budovy MŠ Strojařů, Chrudim
Objekt:
02 - Objekt MŠ - severní pavilon
Soupis:
1 - Stavební a stavebně-kční část vč. PBŘ
Úroveň 3:
2(NZV) - 2NP - vnitřní úpravy (NZV)
| KSO: |  |  |  |  | CC-CZ:
| Místo: |  |  |  |  | Datum: | 28. 2. 2022
| Zadavatel: |  |  |  |  | IČ:
DIČ:
| Uchazeč: |  |  |  |  | IČ: | Vyplň údaj
|  | Vyplň údaj |  |  |  | DIČ: | Vyplň údaj
| Projektant: |  |  |  |  | IČ:
DIČ:
| Zpracovatel: |  |  |  |  | IČ:
DIČ:
Poznámka:
| Cena bez DPH | [5 empty] | 0
|  |  | Základ daně |  |  | Sazba daně | Výše daně
| DPH | základní | 0 |  |  | 21% | 0
|  | snížená | 0 |  |  | 15% | 0
|  | zákl. přenesená | 0 |  |  | 21% | 0
|  | sníž. přenesená | 0 |  |  | 15% | 0
|  | nulová | 0 |  |  | 0% | 0
| Cena s DPH |  |  | v | CZK |  | 0
REKAPITULACE ČLENĚNÍ SOUPISU PRACÍ
Stavba:
Snížení energetické náročnosti budovy MŠ Strojařů, Chrudim
Objekt:
02 - Objekt MŠ - severní pavilon
Soupis:
1 - Stavební a stavebně-kční část vč. PBŘ
Úroveň 3:
2(NZV) - 2NP - vnitřní úpravy (NZV)
Místo: | [5 empty] | Datum: | 28. 2. 2022
Zadavatel: | [5 empty] | Projektant:
Uchazeč: |  |  | Vyplň údaj |  |  | Zpracovatel:
Kód dílu - Popis | [6 empty] | Cena celkem [CZK]
Náklady stavby celkem | [6 empty] | 0 | [11 empty] | -1
| HSV - Práce a dodávky HSV | [5 empty] | 0
| 3 - Svislé a kompletní konstrukce | [5 empty] | 0
| 61 - Úprava povrchů vnitřních | [5 empty] | 0
| 63 - Podlahy a podlahové konstrukce | [5 empty] | 0
| 94 - Lešení a stavební výtahy | [5 empty] | 0
| 95 - Různé dokončovací konstrukce a práce pozemních staveb | [5 empty] | 0
| 96 - Bourání konstrukcí | [5 empty] | 0
| 997 - Přesun sutě | [5 empty] | 0
| 998 - Přesun hmot | [5 empty] | 0
| PSV - Práce a dodávky PSV | [5 empty] | 0
| 766 - Konstrukce truhlářské | [5 empty] | 0
| 771 - Podlahy z dlaždic | [5 empty] | 0
| 776 - Podlahy povlakové | [5 empty] | 0
| 781 - Dokončovací práce - obklady | [5 empty] | 0
| 783 - Dokončovací práce - nátěry | [5 empty] | 0
| 784 - Dokončovací práce - malby a tapety | [5 empty] | 0
SOUPIS PRACÍ
Stavba:
Snížení energetické náročnosti budovy MŠ Strojařů, Chrudim
Objekt:
02 - Objekt MŠ - severní pavilon
Soupis:
1 - Stavební a stavebně-kční část vč. PBŘ
Úroveň 3:
2(NZV) - 2NP - vnitřní úpravy (NZV)
Místo: | [5 empty] | Datum: | 28. 2. 2022
Zadavatel: | [5 empty] | Projektant:
Uchazeč: |  |  | Vyplň údaj |  |  | Zpracovatel:
PČ | Typ | Kód | Popis | MJ | Množství | J.cena [CZK] | Cena celkem [CZK] | Cenová soustava |  | DPH | J. Nh [h] | Nh celkem [h] | J. hmotnost [t] | Hmotnost celkem [t] | J. suť [t] | Suť Celkem [t]
Náklady soupisu celkem | [6 empty] | 0 |  |  |  |  | 0 |  | 12.0953 |  | 10.6965 |  | D | -1 | [15 empty] | 0
| D | HSV | Práce a dodávky HSV |  |  |  | 0 |  |  |  |  | 0 |  | 9.0487 |  | 9.9681 | 1 | D | 0 |  |  |  | ROZPOCET | [11 empty] | 0
| D | 3 | Svislé a kompletní konstrukce |  |  |  | 0 |  |  |  |  | 0 |  | 2.1239 |  | 0 | 1 | D | 1 |  |  |  | ROZPOCET | [11 empty] | 0
1 | K | 342272225 | Příčky z pórobetonových tvárnic hladkých na tenké maltové lože objemová hmotnost do 500 kg/m3, tloušťka příčky 100 mm | m2 | 21.7425 |  | 0 | CS ÚRS 2023 02 |  | základní |  | 0 | 0.05897 | 1.2822 | 0 | 0 | 4 | K | 2 |  |  |  | ROZPOCET | [5 empty] | 0 | 0 | 0 | 0 | 0 | 1 | 0 | 4 | 815908333
| Online PSC |  | https://podminky.urs.cz/item/CS_URS_2023_02/342272225 | [14 empty] | Online PSC | 2
| VV |  | čv113-pozn.3 | [14 empty] | VV | 2 | 1 | True | 0 | ROZPOCET
| VV |  | "L205"(2,75+0,075)*1,5 |  | 4.2375 | [12 empty] | VV | 2 | 2 | True | 0 | ROZPOCET
| VV |  | "L207"2,75*1,5 |  | 4.125 | [12 empty] | VV | 2 | 2 | True | 0 | ROZPOCET
| VV |  | "L204"2,75*2,4 |  | 6.6 | [12 empty] | VV | 2 | 2 | True | 0 | ROZPOCET
| VV |  | "L208"(2,75+0,075)*2,4 |  | 6.78 | [12 empty] | VV | 2 | 2 | True | 0 | ROZPOCET
| VV |  | Součet |  | 21.7425 | [12 empty] | VV | 2 | 4 | True | 1 | ROZPOCET
2 | K | 346244352 | Obezdívka koupelnových van ploch rovných z přesných pórobetonových tvárnic, na tenké maltové lože, tl. 50 mm | m2 | 15.8566 |  | 0 | CS ÚRS 2023 02 |  | základní |  | 0 | 0.05252 | 0.83279 | 0 | 0 | 4 | K | 2 |  |  |  | ROZPOCET | [5 empty] | 0 | 0 | 0 | 0 | 0 | 1 | 0 | 4 | -1259200562
| Online PSC |  | https://podminky.urs.cz/item/CS_URS_2023_02/346244352 | [14 empty] | Online PSC | 2
| VV |  | položka pro obezdívku stoupaček | [14 empty] | VV | 2 | 1 | True | 0 | ROZPOCET
| VV |  | čv113 | [14 empty] | VV | 2 | 1 | True | 0 | ROZPOCET
| VV |  | "L202"(2,95+0,075)*(0,18+0,49) |  | 2.0268 | [12 empty] | VV | 2 | 2 | True | 0 | ROZPOCET
| VV |  | "L206"(3,0+0,075)*(0,16+0,16) |  | 0.984 | [12 empty] | VV | 2 | 2 | True | 0 | ROZPOCET
| VV |  | "L207"(3,0+0,075)*(0,3+0,2*2) |  | 2.1525 | [12 empty] | VV | 2 | 2 | True | 0 | ROZPOCET
| VV |  | "L208"(3,0+0,075)*(0,38+0,38+0,16+0,2) |  | 3.444 | [12 empty] | VV | 2 | 2 | True | 0 | ROZPOCET
| VV |  | "L210"(3,0+0,075)*(0,17*2+0,45) |  | 2.4293 | [12 empty] | VV | 2 | 2 | True | 0 | ROZPOCET
| VV |  | Mezisoučet |  | 11.0366 | [12 empty] | VV | 2 | 3 | True | 0 | ROZPOCET
| VV |  | instalační předstěny | [14 empty] | VV | 2 | 1 | True | 0 | ROZPOCET
| VV |  | "L207"(1,3+0,075)*(1,4*2+0,4)+1,4*0,3 |  | 4.82 | [12 empty] | VV | 2 | 2 | True | 0 | ROZPOCET
| VV | ip | Mezisoučet |  | 4.82 | [12 empty] | VV | 2 | 3 | True | 0 | ROZPOCET
| VV |  | Součet |  | 15.8566 | [12 empty] | VV | 2 | 4 | True | 1 | ROZPOCET
3 | K | 342291111 | Ukotvení příček polyuretanovou pěnou, tl. příčky do 100 mm | m | 11.4 |  | 0 | CS ÚRS 2023 02 |  | základní |  | 0 | 8e-05 | 0.000912 | 0 | 0 | 4 | K | 2 |  |  |  | ROZPOCET | [5 empty] | 0 | 0 | 0 | 0 | 0 | 1 | 0 | 4 | -2005962000
| Online PSC |  | https://podminky.urs.cz/item/CS_URS_2023_02/342291111 | [14 empty] | Online PSC | 2
| VV |  | čv113-pozn.3 | [14 empty] | VV | 2 | 1 | True | 0 | ROZPOCET
| VV |  | "L205"1,5 |  | 1.5 | [12 empty] | VV | 2 | 2 | True | 0 | ROZPOCET
| VV |  | "L207"1,5 |  | 1.5 | [12 empty] | VV | 2 | 2 | True | 0 | ROZPOCET
| VV |  | "L204"2,4 |  | 2.4 | [12 empty] | VV | 2 | 2 | True | 0 | ROZPOCET
| VV |  | "L208"2,4 |  | 2.4 | [12 empty] | VV | 2 | 2 | True | 0 | ROZPOCET
| VV |  | Mezisoučet |  | 7.8 | [12 empty] | VV | 2 | 3 | True | 0 | ROZPOCET
| VV |  | položka pro obezdívku stoupaček | [14 empty] | VV | 2 | 1 | True | 0 | ROZPOCET
| VV |  | "L202"(0,18+0,49) |  | 0.67 | [12 empty] | VV | 2 | 2 | True | 0 | ROZPOCET
| VV |  | "L206"(0,16+0,16) |  | 0.32 | [12 empty] | VV | 2 | 2 | True | 0 | ROZPOCET
| VV |  | "L207"(0,3+0,2*2) |  | 0.7 | [12 empty] | VV | 2 | 2 | True | 0 | ROZPOCET
| VV |  | "L208"(0,38+0,38+0,16+0,2) |  | 1.12 | [12 empty] | VV | 2 | 2 | True | 0 | ROZPOCET
| VV |  | "L210"(0,17*2+0,45) |  | 0.79 | [12 empty] | VV | 2 | 2 | True | 0 | ROZPOCET
| VV |  | Mezisoučet |  | 3.6 | [12 empty] | VV | 2 | 3 | True | 0 | ROZPOCET
| VV |  | Součet |  | 11.4 | [12 empty] | VV | 2 | 4 | True | 1 | ROZPOCET
4 | K | 342291121 | Ukotvení příček plochými kotvami, do konstrukce cihelné | m | 61.85 |  | 0 | CS ÚRS 2023 02 |  | základní |  | 0 | 0.00013 | 0.0080405 | 0 | 0 | 4 | K | 2 |  |  |  | ROZPOCET | [5 empty] | 0 | 0 | 0 | 0 | 0 | 1 | 0 | 4 | 2054904031
| Online PSC |  | https://podminky.urs.cz/item/CS_URS_2023_02/342291121 | [14 empty] | Online PSC | 2
| VV |  | čv113-pozn.3 | [14 empty] | VV | 2 | 1 | True | 0 | ROZPOCET
| VV |  | "L205"(2,75+0,075)*2 |  | 5.65 | [12 empty] | VV | 2 | 2 | True | 0 | ROZPOCET
| VV |  | "L207"2,75*2 |  | 5.5 | [12 empty] | VV | 2 | 2 | True | 0 | ROZPOCET
| VV |  | "L204"2,75*2 |  | 5.5 | [12 empty] | VV | 2 | 2 | True | 0 | ROZPOCET
| VV |  | "L208"(2,75+0,075)*2 |  | 5.65 | [12 empty] | VV | 2 | 2 | True | 0 | ROZPOCET
| VV |  | Mezisoučet |  | 22.3 | [12 empty] | VV | 2 | 3 | True | 0 | ROZPOCET
| VV |  | obezdívka stoupaček | [14 empty] | VV | 2 | 1 | True | 0 | ROZPOCET
| VV |  | "L202"(2,95+0,075)*2 |  | 6.05 | [12 empty] | VV | 2 | 2 | True | 0 | ROZPOCET
| VV |  | "L206"(3,0+0,075)*2 |  | 6.15 | [12 empty] | VV | 2 | 2 | True | 0 | ROZPOCET
| VV |  | "L207"(3,0+0,075)*2 |  | 6.15 | [12 empty] | VV | 2 | 2 | True | 0 | ROZPOCET
| VV |  | "L208"(3,0+0,075)*4 |  | 12.3 | [12 empty] | VV | 2 | 2 | True | 0 | ROZPOCET
| VV |  | "L210"(3,0+0,075)*2 |  | 6.15 | [12 empty] | VV | 2 | 2 | True | 0 | ROZPOCET
| VV |  | Mezisoučet |  | 36.8 | [12 empty] | VV | 2 | 3 | True | 0 | ROZPOCET
| VV |  | instalační předstěny | [14 empty] | VV | 2 | 1 | True | 0 | ROZPOCET
| VV |  | "L207"(1,3+0,075)*2 |  | 2.75 | [12 empty] | VV | 2 | 2 | True | 0 | ROZPOCET
| VV |  | Mezisoučet |  | 2.75 | [12 empty] | VV | 2 | 3 | True | 0 | ROZPOCET
| VV |  | Součet |  | 61.85 | [12 empty] | VV | 2 | 4 | True | 1 | ROZPOCET
| D | 61 | Úprava povrchů vnitřních |  |  |  | 0 |  |  |  |  | 0 |  | 4.3286 |  | 0 | 1 | D | 1 |  |  |  | ROZPOCET | [11 empty] | 0
5 | K | 611325101 | Vápenocementová omítka rýh hrubá ve stropech, šířky rýhy do 150 mm | m2 | 0.2175 |  | 0 | CS ÚRS 2023 02 |  | základní |  | 0 | 0.0389 | 0.0084607 | 0 | 0 | 4 | K | 2 |  |  |  | ROZPOCET | [5 empty] | 0 | 0 | 0 | 0 | 0 | 1 | 0 | 4 | 886095838
| Online PSC |  | https://podminky.urs.cz/item/CS_URS_2023_02/611325101 | [14 empty] | Online PSC | 2
| VV |  | předběžná položka pro zaomítání rýh ve stropech po odbour.příčkách - odsouhlasí TDI | [14 empty] | VV | 2 | 1 | True | 0 | ROZPOCET
| VV |  | "čv103,113 - po odbour.příčkáck,L207"0,125*1,2+0,425*0,3-0,3*0,2 |  | 0.2175 | [12 empty] | VV | 2 | 2 | True | 0 | ROZPOCET
| VV |  | Součet |  | 0.2175 | [12 empty] | VV | 2 | 4 | True | 1 | ROZPOCET
6 | K | 612325101 | Vápenocementová omítka rýh hrubá ve stěnách, šířky rýhy do 150 mm | m2 | 12.8175 |  | 0 | CS ÚRS 2023 02 |  | základní |  | 0 | 0.0389 | 0.4986 | 0 | 0 | 4 | K | 2 |  |  |  | ROZPOCET | [5 empty] | 0 | 0 | 0 | 0 | 0 | 1 | 0 | 4 | 300548090
| Online PSC |  | https://podminky.urs.cz/item/CS_URS_2023_02/612325101 | [14 empty] | Online PSC | 2
| VV |  | předběžná položka pro zaomítání rýh v ponechaných omítkách na stěnách po odbour.příčkách - odsouhlasí TDI | [14 empty] | VV | 2 | 1 | True | 0 | ROZPOCET
| VV |  | "čv103 - L207"(3,0-1,5)*(0,425-0,3) |  | 0.1875 | [12 empty] | VV | 2 | 2 | True | 0 | ROZPOCET
| VV |  | Mezisoučet |  | 0.1875 | [12 empty] | VV | 2 | 3 | True | 0 | ROZPOCET
| VV |  | "čv113 instalační drážky v ponechaných omítkách - odsouhlasí TDI"120*0,1 |  | 12 | [12 empty] | VV | 2 | 2 | True | 0 | ROZPOCET
| VV |  | Mezisoučet |  | 12 | [12 empty] | VV | 2 | 3 | True | 0 | ROZPOCET
| VV |  | po odsekání soklíku z teraca | [14 empty] | VV | 2 | 1 | True | 0 | ROZPOCET
| VV |  | "L201"0,1*(0,54+4,3+1,46+5,5-0,9*4-0,7-0,6*2) |  | 0.63 | [12 empty] | VV | 2 | 2 | True | 0 | ROZPOCET
| VV |  | Mezisoučet |  | 0.63 | [12 empty] | VV | 2 | 3 | True | 0 | ROZPOCET
| VV |  | Součet |  | 12.8175 | [12 empty] | VV | 2 | 4 | True | 1 | ROZPOCET
7 | K | 612131101 | Podkladní a spojovací vrstva vnitřních omítaných ploch cementový postřik nanášený ručně celoplošně stěn | m2 | 29.2275 |  | 0 | CS ÚRS 2023 02 |  | základní |  | 0 | 0.00735 | 0.21482 | 0 | 0 | 4 | K | 2 |  |  |  | ROZPOCET | [5 empty] | 0 | 0 | 0 | 0 | 0 | 1 | 0 | 4 | 1551017407
| Online PSC |  | https://podminky.urs.cz/item/CS_URS_2023_02/612131101 | [14 empty] | Online PSC | 2
8 | K | 612321111 | Omítka vápenocementová vnitřních ploch nanášená ručně jednovrstvá, tloušťky do 10 mm hrubá zatřená svislých konstrukcí stěn | m2 | 29.2275 |  | 0 | CS ÚRS 2023 02 |  | základní |  | 0 | 0.01575 | 0.46033 | 0 | 0 | 4 | K | 2 |  |  |  | ROZPOCET | [5 empty] | 0 | 0 | 0 | 0 | 0 | 1 | 0 | 4 | -1593458642
| Online PSC |  | https://podminky.urs.cz/item/CS_URS_2023_02/612321111 | [14 empty] | Online PSC | 2
| VV |  | čv103 | [14 empty] | VV | 2 | 1 | True | 0 | ROZPOCET
| VV |  | nová bez štuku - předběžně uvažováno s otluč.omítky pod odstraňovaným palub.obkladem stěn - odsouhlasí TDI | [14 empty] | VV | 2 | 1 | True | 0 | ROZPOCET
| VV |  | "L204"1,0*(5,0-0,8*2+1,15+2,35-0,8) |  | 6.1 | [12 empty] | VV | 2 | 2 | True | 0 | ROZPOCET
| VV |  | "L205"1,0*(2,0+2,7+0,9)-0,125*1,5 |  | 5.4125 | [12 empty] | VV | 2 | 2 | True | 0 | ROZPOCET
| VV |  | Mezisoučet |  | 11.5125 | [12 empty] | VV | 2 | 3 | True | 0 | ROZPOCET
| VV |  | čv103 | [14 empty] | VV | 2 | 1 | True | 0 | ROZPOCET
| VV |  | "doplnění jádra po osekaných obkladech"oko |  | 17.715 | [12 empty] | VV | 2 | 2 | True | 0 | ROZPOCET
| VV |  | Mezisoučet |  | 17.715 | [12 empty] | VV | 2 | 3 | True | 0 | ROZPOCET
| VV |  | Součet |  | 29.2275 | [12 empty] | VV | 2 | 4 | True | 1 | ROZPOCET
9 | K | 612325301 | Vápenocementová omítka ostění nebo nadpraží hladká | m2 | 1.35 |  | 0 | CS ÚRS 2023 02 |  | základní |  | 0 | 0.03045 | 0.041108 | 0 | 0 | 4 | K | 2 |  |  |  | ROZPOCET | [5 empty] | 0 | 0 | 0 | 0 | 0 | 1 | 0 | 4 | 2055417079
| Online PSC |  | https://podminky.urs.cz/item/CS_URS_2023_02/612325301 | [14 empty] | Online PSC | 2
| VV |  | "čv103 - ostění a nadpraží vnitřní nových oken"0,15*(0,6+0,6*2)*5 |  | 1.35 | [12 empty] | VV | 2 | 2 | True | 0 | ROZPOCET
| VV |  | Součet |  | 1.35 | [12 empty] | VV | 2 | 4 | True | 1 | ROZPOCET
10 | K | 619995001 | Začištění omítek (s dodáním hmot) kolem oken, dveří, podlah, obkladů apod. | m | 1.2 |  | 0 | CS ÚRS 2023 02 |  | základní |  | 0 | 0.0015 | 0.0018 | 0 | 0 | 4 | K | 2 |  |  |  | ROZPOCET | [5 empty] | 0 | 0 | 0 | 0 | 0 | 1 | 0 | 4 | 1877761649
| Online PSC |  | https://podminky.urs.cz/item/CS_URS_2023_02/619995001 | [14 empty] | Online PSC | 2
| VV |  | "čv113-pozn.5, kolem RE - pouze jádro"0,3*4 |  | 1.2 | [12 empty] | VV | 2 | 2 | True | 1 | ROZPOCET
11 | K | 622143004 | Montáž omítkových profilů plastových, pozinkovaných nebo dřevěných upevněných vtlačením do podkladní vrstvy nebo přibitím začišťovacích samolepících pro vytvoření dilatujícího spoje s okenním rámem | m | 71.8 |  | 0 | CS ÚRS 2023 02 |  | základní |  | 0 | 0 | 0 | 0 | 0 | 4 | K | 2 |  |  |  | ROZPOCET | [5 empty] | 0 | 0 | 0 | 0 | 0 | 1 | 0 | 4 | 1250434217
| Online PSC |  | https://podminky.urs.cz/item/CS_URS_2023_02/622143004 | [14 empty] | Online PSC | 2
| VV |  | čv110 | [14 empty] | VV | 2 | 1 | True | 0 | ROZPOCET
| VV |  | apu vnitřní | [14 empty] | VV | 2 | 1 | True | 0 | ROZPOCET
| VV |  | "kolem nových oken"(0,6+0,6*2)*5 |  | 9 | [12 empty] | VV | 2 | 2 | True | 0 | ROZPOCET
| VV |  | "kolem stávaj. oken"(1,2+1,5*2)*3+(1,2+0,675*2)*3+(1,5+1,8*2)*7 |  | 55.95 | [12 empty] | VV | 2 | 2 | True | 0 | ROZPOCET
| VV |  | "kolem stávaj. dveří"1,5+2,675*2 |  | 6.85 | [12 empty] | VV | 2 | 2 | True | 0 | ROZPOCET
| VV |  | Součet |  | 71.8 | [12 empty] | VV | 2 | 4 | True | 1 | ROZPOCET
12 | M | 59051476 | profil začišťovací PVC 9mm s výztužnou tkaninou pro ostění ETICS | m | 75.39 |  | 0 | CS ÚRS 2023 02 |  | základní |  | 0 | 4e-05 | 0.0030156 | 0 | 0 | 8 | M | 2 |  |  |  | ROZPOCET | [5 empty] | 0 | 0 | 0 | 0 | 0 | 1 | 0 | 4 | -1934210266
| VV |  | 71,8*1,05 'Přepočtené koeficientem množství |  | 75.39 | [12 empty] | VV | 2 | 2 | False | 1 | ROZPOCET
13 | K | 611131121 | Podkladní a spojovací vrstva vnitřních omítaných ploch penetrace disperzní nanášená ručně stropů | m2 | 113.3439 |  | 0 | CS ÚRS 2023 02 |  | základní |  | 0 | 0.00026 | 0.029469 | 0 | 0 | 4 | K | 2 |  |  |  | ROZPOCET | [5 empty] | 0 | 0 | 0 | 0 | 0 | 1 | 0 | 4 | 409765285
| Online PSC |  | https://podminky.urs.cz/item/CS_URS_2023_02/611131121 | [14 empty] | Online PSC | 2
14 | K | 611142001 | Potažení vnitřních ploch pletivem v ploše nebo pruzích, na plném podkladu sklovláknitým vtlačením do tmelu stropů | m2 | 113.3439 |  | 0 | CS ÚRS 2023 02 |  | základní |  | 0 | 0.00438 | 0.49645 | 0 | 0 | 4 | K | 2 |  |  |  | ROZPOCET | [5 empty] | 0 | 0 | 0 | 0 | 0 | 1 | 0 | 4 | -1826763639
| Online PSC |  | https://podminky.urs.cz/item/CS_URS_2023_02/611142001 | [14 empty] | Online PSC | 2
15 | K | 611131121 | Podkladní a spojovací vrstva vnitřních omítaných ploch penetrace disperzní nanášená ručně stropů | m2 | 113.3439 |  | 0 | CS ÚRS 2023 02 |  | základní |  | 0 | 0.00026 | 0.029469 | 0 | 0 | 4 | K | 2 |  |  |  | ROZPOCET | [5 empty] | 0 | 0 | 0 | 0 | 0 | 1 | 0 | 4 | -128658121
| Online PSC |  | https://podminky.urs.cz/item/CS_URS_2023_02/611131121 | [14 empty] | Online PSC | 2
16 | K | 611311131 | Potažení vnitřních ploch vápenným štukem tloušťky do 3 mm vodorovných konstrukcí stropů rovných | m2 | 113.3439 |  | 0 | CS ÚRS 2023 02 |  | základní |  | 0 | 0.004 | 0.45338 | 0 | 0 | 4 | K | 2 |  |  |  | ROZPOCET | [5 empty] | 0 | 0 | 0 | 0 | 0 | 1 | 0 | 4 | 2025827106
| Online PSC |  | https://podminky.urs.cz/item/CS_URS_2023_02/611311131 | [14 empty] | Online PSC | 2
| VV |  | stropy | [14 empty] | VV | 2 | 1 | True | 0 | ROZPOCET
| VV |  | "L201"3,95*1,46 |  | 5.767 | [12 empty] | VV | 2 | 2 | True | 0 | ROZPOCET
| VV |  | "L202"1,85*3,39-0,18*0,49 |  | 6.1833 | [12 empty] | VV | 2 | 2 | True | 0 | ROZPOCET
| VV |  | "L204"6,875*5,0 |  | 34.375 | [12 empty] | VV | 2 | 2 | True | 0 | ROZPOCET
| VV |  | "L205"5,0*5,0 |  | 25 | [12 empty] | VV | 2 | 2 | True | 0 | ROZPOCET
| VV |  | "L206"1,35*2,7 |  | 3.645 | [12 empty] | VV | 2 | 2 | True | 0 | ROZPOCET
| VV |  | "L207"6,075*2,7-0,3*0,2 |  | 16.3425 | [12 empty] | VV | 2 | 2 | True | 0 | ROZPOCET
| VV |  | "L208"5,325*2,7-0,38*0,38-0,16*0,2 |  | 14.2011 | [12 empty] | VV | 2 | 2 | True | 0 | ROZPOCET
| VV |  | "L211"2,7*2,9 |  | 7.83 | [12 empty] | VV | 2 | 2 | True | 0 | ROZPOCET
| VV | šv | Mezisoučet |  | 113.3439 | [12 empty] | VV | 2 | 3 | True | 0 | ROZPOCET
| VV |  | Součet |  | 113.3439 | [12 empty] | VV | 2 | 4 | True | 1 | ROZPOCET
17 | K | 612131121 | Podkladní a spojovací vrstva vnitřních omítaných ploch penetrace disperzní nanášená ručně stěn | m2 | 241.1705 |  | 0 | CS ÚRS 2023 02 |  | základní |  | 0 | 0.00026 | 0.062704 | 0 | 0 | 4 | K | 2 |  |  |  | ROZPOCET | [5 empty] | 0 | 0 | 0 | 0 | 0 | 1 | 0 | 4 | -580202079
| Online PSC |  | https://podminky.urs.cz/item/CS_URS_2023_02/612131121 | [14 empty] | Online PSC | 2
18 | K | 612142001 | Potažení vnitřních ploch pletivem v ploše nebo pruzích, na plném podkladu sklovláknitým vtlačením do tmelu stěn | m2 | 241.1705 |  | 0 | CS ÚRS 2023 02 |  | základní |  | 0 | 0.00438 | 1.0563 | 0 | 0 | 4 | K | 2 |  |  |  | ROZPOCET | [5 empty] | 0 | 0 | 0 | 0 | 0 | 1 | 0 | 4 | -1272757803
| Online PSC |  | https://podminky.urs.cz/item/CS_URS_2023_02/612142001 | [14 empty] | Online PSC | 2
| VV |  | čv113 | [14 empty] | VV | 2 | 1 | True | 0 | ROZPOCET
| VV |  | A - stěny štukované | [14 empty] | VV | 2 | 1 | True | 0 | ROZPOCET
| VV |  | L201 i pod linkrustu | [14 empty] | VV | 2 | 1 | True | 0 | ROZPOCET
| VV |  | "L201 schod.I"2,95*(0,54+1,46+1,2)-1,46*2,675-0,9*2,02 |  | 3.7165 | [12 empty] | VV | 2 | 2 | True | 0 | ROZPOCET
| VV |  | "L201 schod.II"(2,95+0,325)*(2,7-1,2) |  | 4.9125 | [12 empty] | VV | 2 | 2 | True | 0 | ROZPOCET
| VV |  | "L201"2,95*(3,95*2+1,46*2)-0,9*2,02*3-0,8*2,02-0,7*2,02*2-1,46*2,675+0,35*(1,46+2,675*2)+0,2*(1,0+2,75*2) |  | 21.799 | [12 empty] | VV | 2 | 2 | True | 0 | ROZPOCET
| VV |  | "L202"2,95*(1,85*2+3,39*2)-0,9*2,02-2,8*1,74-1,5*1,8+0,15*(1,5+1,8*2) |  | 22.291 | [12 empty] | VV | 2 | 2 | True | 0 | ROZPOCET
| VV |  | "L204"2,95*(6,875*2+5,0)-0,9*2,02*3-2,1*1,74-1,5*1,8*3+0,15*(1,5+1,8*2)*3 |  | 40.3995 | [12 empty] | VV | 2 | 2 | True | 0 | ROZPOCET
| VV |  | "L204 odpočet plochy lamino obkladu stěn"-1,0*(5,0+6,875-0,9*3) |  | -9.175 | [12 empty] | VV | 2 | 2 | True | 0 | ROZPOCET
| VV |  | "L205"2,95*(5,0*3)-1,5*2,675+0,15*(1,5+2,675*2)-1,5*1,8*3+0,15*(1,5+1,8*2)*3 |  | 35.46 | [12 empty] | VV | 2 | 2 | True | 0 | ROZPOCET
| VV |  | "L205 odpočet plochy lamino obkladu stěn"-(1,0*(2,0+2,7+0,9)-0,125*1,5) |  | -5.4125 | [12 empty] | VV | 2 | 2 | True | 0 | ROZPOCET
| VV |  | "L206"3,0*(1,35*2+2,7*2)-0,7*2,02-0,6*0,6*2+0,15*(0,6*3)*2 |  | 22.706 | [12 empty] | VV | 2 | 2 | True | 0 | ROZPOCET
| VV |  | "L207 nad KO"(3,0-2,0)*(6,075*2+2,7*2+0,2)+0,2*(2,4+0,75*2)-1,2*0,675*3+0,15*(1,2+0,675*2)*3 |  | 17.2475 | [12 empty] | VV | 2 | 2 | True | 0 | ROZPOCET
| VV |  | "L208"3,0*(5,325*2+2,7*2)-0,9*2,02*2-1,2*1,5*2+0,15*(1,2+1,5*2)*2 |  | 42.174 | [12 empty] | VV | 2 | 2 | True | 0 | ROZPOCET
| VV |  | "L209"0,15*(0,6+0,6*2)*3 |  | 0.81 | [12 empty] | VV | 2 | 2 | True | 0 | ROZPOCET
| VV |  | "L210"(3,0-2,0)*(0,17*2+0,45) |  | 0.79 | [12 empty] | VV | 2 | 2 | True | 0 | ROZPOCET
| VV |  | "L211"3,0*(2,7*2+2,9*2)-0,9*2,02-1,2*1,5+0,15*(1,2+1,5*2) |  | 30.612 | [12 empty] | VV | 2 | 2 | True | 0 | ROZPOCET
| VV | šs | Mezisoučet |  | 228.3305 | [12 empty] | VV | 2 | 3 | True | 0 | ROZPOCET
| VV |  | B - porobeton neštukovaný (např. zakrytý ker.obkladem, lamino obkladem - štukovaný porobet.bude započten ve stěnách štukovaných A) | [14 empty] | VV | 2 | 1 | True | 0 | ROZPOCET
| VV |  | "instalační předstěny"ip |  | 4.82 | [12 empty] | VV | 2 | 2 | True | 0 | ROZPOCET
| VV |  | Mezisoučet |  | 4.82 | [12 empty] | VV | 2 | 3 | True | 0 | ROZPOCET
| VV |  | obezdívka stoupaček zakrytá obkladem | [14 empty] | VV | 2 | 1 | True | 0 | ROZPOCET
| VV |  | "L207"(2,0+0,075)*(0,2*2)+(2,0-1,3)*0,3 |  | 1.04 | [12 empty] | VV | 2 | 2 | True | 0 | ROZPOCET
| VV |  | "L210"(2,0)*(0,17*2+0,45) |  | 1.58 | [12 empty] | VV | 2 | 2 | True | 0 | ROZPOCET
| VV |  | Mezisoučet |  | 2.62 | [12 empty] | VV | 2 | 3 | True | 0 | ROZPOCET
| VV |  | nové porobet.příčky zakryté obkladem | [14 empty] | VV | 2 | 1 | True | 0 | ROZPOCET
| VV |  | "L204"1,0*2,4 |  | 2.4 | [12 empty] | VV | 2 | 2 | True | 0 | ROZPOCET
| VV |  | "L207"2,0*1,5 |  | 3 | [12 empty] | VV | 2 | 2 | True | 0 | ROZPOCET
| VV |  | Mezisoučet |  | 5.4 | [12 empty] | VV | 2 | 3 | True | 0 | ROZPOCET
| VV |  | Součet |  | 241.1705 | [12 empty] | VV | 2 | 4 | True | 1 | ROZPOCET
19 | K | 612131121 | Podkladní a spojovací vrstva vnitřních omítaných ploch penetrace disperzní nanášená ručně stěn | m2 | 228.3305 |  | 0 | CS ÚRS 2023 02 |  | základní |  | 0 | 0.00026 | 0.059366 | 0 | 0 | 4 | K | 2 |  |  |  | ROZPOCET | [5 empty] | 0 | 0 | 0 | 0 | 0 | 1 | 0 | 4 | -1252797080
| Online PSC |  | https://podminky.urs.cz/item/CS_URS_2023_02/612131121 | [14 empty] | Online PSC | 2
20 | K | 612311131 | Potažení vnitřních ploch vápenným štukem tloušťky do 3 mm svislých konstrukcí stěn | m2 | 228.3305 |  | 0 | CS ÚRS 2023 02 |  | základní |  | 0 | 0.004 | 0.91332 | 0 | 0 | 4 | K | 2 |  |  |  | ROZPOCET | [5 empty] | 0 | 0 | 0 | 0 | 0 | 1 | 0 | 4 | 445291244
| Online PSC |  | https://podminky.urs.cz/item/CS_URS_2023_02/612311131 | [14 empty] | Online PSC | 2
| P |  | Poznámka k položce: v ceně zohledněte - u ker.soklů provést fabionek ze štuku! | [14 empty] | P | 2
| VV |  | šs |  | 228.3305 | [12 empty] | VV | 2 | 2 | True | 0 | ROZPOCET
| VV |  | Součet |  | 228.3305 | [12 empty] | VV | 2 | 4 | True | 1 | ROZPOCET
| D | 63 | Podlahy a podlahové konstrukce |  |  |  | 0 |  |  |  |  | 0 |  | 2.5571 |  | 0 | 1 | D | 1 |  |  |  | ROZPOCET | [11 empty] | 0
21 | K | 632451022 | Potěr cementový vyrovnávací z malty (MC-15) v pásu o průměrné (střední) tl. přes 20 do 30 mm | m2 | 0.63 |  | 0 | CS ÚRS 2023 02 |  | základní |  | 0 | 0.07426 | 0.046784 | 0 | 0 | 4 | K | 2 |  |  |  | ROZPOCET | [5 empty] | 0 | 0 | 0 | 0 | 0 | 1 | 0 | 4 | -1477823006
| Online PSC |  | https://podminky.urs.cz/item/CS_URS_2023_02/632451022 | [14 empty] | Online PSC | 2
| VV |  | čv103,113 | [14 empty] | VV | 2 | 1 | True | 0 | ROZPOCET
| VV |  | položka pro dobetonování vnitřního parapetu vč.pomoc.přibednění! | [14 empty] | VV | 2 | 1 | True | 0 | ROZPOCET
| VV |  | předpoklad po vybour.teraco parapetu | [14 empty] | VV | 2 | 1 | True | 0 | ROZPOCET
| VV |  | "L211"0,15*1,2 |  | 0.18 | [12 empty] | VV | 2 | 2 | True | 0 | ROZPOCET
| VV |  | "L209"0,15*0,6*3 |  | 0.27 | [12 empty] | VV | 2 | 2 | True | 0 | ROZPOCET
| VV |  | "L206"0,15*0,6*2 |  | 0.18 | [12 empty] | VV | 2 | 2 | True | 0 | ROZPOCET
| VV |  | Součet |  | 0.63 | [12 empty] | VV | 2 | 4 | True | 1 | ROZPOCET
22 | K | 632481212 | Separační vrstva k oddělení podlahových vrstev z asfaltovaného pásu | m2 | 16.58 |  | 0 | CS ÚRS 2023 02 |  | základní |  | 0 | 0.0007 | 0.011606 | 0 | 0 | 4 | K | 2 |  |  |  | ROZPOCET | [5 empty] | 0 | 0 | 0 | 0 | 0 | 1 | 0 | 4 | -344817405
| Online PSC |  | https://podminky.urs.cz/item/CS_URS_2023_02/632481212 | [14 empty] | Online PSC | 2
| VV |  | čv113 | [14 empty] | VV | 2 | 1 | True | 0 | ROZPOCET
| VV |  | separační lepenka na strop.kci | [14 empty] | VV | 2 | 1 | True | 0 | ROZPOCET
| VV |  | "L207"16,58 |  | 16.58 | [12 empty] | VV | 2 | 2 | True | 1 | ROZPOCET
23 | K | 631311115 | Mazanina z betonu prostého bez zvýšených nároků na prostředí tl. přes 50 do 80 mm tř. C 20/25 | m3 | 0.9948 |  | 0 | CS ÚRS 2023 02 |  | základní |  | 0 | 2.5019 | 2.4889 | 0 | 0 | 4 | K | 2 |  |  |  | ROZPOCET | [5 empty] | 0 | 0 | 0 | 0 | 0 | 1 | 0 | 4 | 1096300254
| Online PSC |  | https://podminky.urs.cz/item/CS_URS_2023_02/631311115 | [14 empty] | Online PSC | 2
| VV |  | čv113 | [14 empty] | VV | 2 | 1 | True | 0 | ROZPOCET
| VV |  | mazanina na separační lepenku na strop.kci | [14 empty] | VV | 2 | 1 | True | 0 | ROZPOCET
| VV |  | "L207"16,58*0,06 |  | 0.9948 | [12 empty] | VV | 2 | 2 | True | 1 | ROZPOCET
24 | K | 631319171 | Příplatek k cenám mazanin za stržení povrchu spodní vrstvy mazaniny latí před vložením výztuže nebo pletiva pro tl. obou vrstev mazaniny přes 50 do 80 mm | m3 | 0.9935 |  | 0 | CS ÚRS 2023 02 |  | základní |  | 0 | 0 | 0 | 0 | 0 | 4 | K | 2 |  |  |  | ROZPOCET | [5 empty] | 0 | 0 | 0 | 0 | 0 | 1 | 0 | 4 | -932478060
| Online PSC |  | https://podminky.urs.cz/item/CS_URS_2023_02/631319171 | [14 empty] | Online PSC | 2
25 | K | 632481111 | Vložka do cementového potěru nebo mazaniny z rabicového pletiva černého | m2 | 16.58 |  | 0 | CS ÚRS 2023 02 |  | základní |  | 0 | 0.00057 | 0.0094506 | 0 | 0 | 4 | K | 2 |  |  |  | ROZPOCET | [5 empty] | 0 | 0 | 0 | 0 | 0 | 1 | 0 | 4 | -1556177315
| Online PSC |  | https://podminky.urs.cz/item/CS_URS_2023_02/632481111 | [14 empty] | Online PSC | 2
| VV |  | položka pro ocenění skelné výztužné sítě 40x40mm do mazaniny bez ohledu na popis uvedený v položce (nebude rabicko)!!! | [14 empty] | VV | 2 | 1 | True | 0 | ROZPOCET
| VV |  | čv113 | [14 empty] | VV | 2 | 1 | True | 0 | ROZPOCET
| VV |  | "L207"16,58 |  | 16.58 | [12 empty] | VV | 2 | 2 | True | 1 | ROZPOCET
26 | K | 634112113 | Obvodová dilatace mezi stěnou a mazaninou nebo potěrem podlahovým páskem z pěnového PE tl. do 10 mm, výšky 80 mm | m | 21.15 |  | 0 | CS ÚRS 2023 02 |  | základní |  | 0 | 2e-05 | 0.000423 | 0 | 0 | 4 | K | 2 |  |  |  | ROZPOCET | [5 empty] | 0 | 0 | 0 | 0 | 0 | 1 | 0 | 4 | 847056511
| Online PSC |  | https://podminky.urs.cz/item/CS_URS_2023_02/634112113 | [14 empty] | Online PSC | 2
| VV |  | čv113 | [14 empty] | VV | 2 | 1 | True | 0 | ROZPOCET
| VV |  | "L207"(6,075*2+0,2*2+2,7*2+0,2*2+1,4*2) |  | 21.15 | [12 empty] | VV | 2 | 2 | True | 1 | ROZPOCET
| D | 94 | Lešení a stavební výtahy |  |  |  | 0 |  |  |  |  | 0 |  | 0.015279 |  | 0 | 1 | D | 1 |  |  |  | ROZPOCET | [11 empty] | 0
27 | K | 949101111 | Lešení pomocné pracovní pro objekty pozemních staveb pro zatížení do 150 kg/m2, o výšce lešeňové podlahy do 1,9 m | m2 | 117.5289 |  | 0 | CS ÚRS 2023 02 |  | základní |  | 0 | 0.00013 | 0.015279 | 0 | 0 | 4 | K | 2 |  |  |  | ROZPOCET | [5 empty] | 0 | 0 | 0 | 0 | 0 | 1 | 0 | 4 | 1913810590
| Online PSC |  | https://podminky.urs.cz/item/CS_URS_2023_02/949101111 | [14 empty] | Online PSC | 2
| VV |  | čv113 | [14 empty] | VV | 2 | 1 | True | 0 | ROZPOCET
| VV |  | "plocha dle plochy štuk.stropů"šv |  | 113.3439 | [12 empty] | VV | 2 | 2 | True | 0 | ROZPOCET
| VV |  | "L209,210"2,85*0,9+1,62 |  | 4.185 | [12 empty] | VV | 2 | 2 | True | 0 | ROZPOCET
| VV |  | Součet |  | 117.5289 | [12 empty] | VV | 2 | 4 | True | 1 | ROZPOCET
| D | 95 | Různé dokončovací konstrukce a práce pozemních staveb |  |  |  | 0 |  |  |  |  | 0 |  | 0.019192 |  | 0 | 1 | D | 1 |  |  |  | ROZPOCET | [11 empty] | 0
28 | K | 952901111 | Vyčištění budov nebo objektů před předáním do užívání budov bytové nebo občanské výstavby, světlé výšky podlaží do 4 m | m2 | 124.72 |  | 0 | CS ÚRS 2023 02 |  | základní |  | 0 | 4e-05 | 0.0049888 | 0 | 0 | 4 | K | 2 |  |  |  | ROZPOCET | [5 empty] | 0 | 0 | 0 | 0 | 0 | 1 | 0 | 4 | 1036719837
| Online PSC |  | https://podminky.urs.cz/item/CS_URS_2023_02/952901111 | [14 empty] | Online PSC | 2
| VV |  | předkolaudační úklid | [14 empty] | VV | 2 | 1 | True | 0 | ROZPOCET
| VV |  | čv113 | [14 empty] | VV | 2 | 1 | True | 0 | ROZPOCET
| VV |  | "plocha dle plochy podlah"kd+kob+pvc |  | 117.61 | [12 empty] | VV | 2 | 2 | True | 0 | ROZPOCET
| VV |  | "L209,210"5,49+1,62 |  | 7.11 | [12 empty] | VV | 2 | 2 | True | 0 | ROZPOCET
| VV |  | Součet |  | 124.72 | [12 empty] | VV | 2 | 4 | True | 1 | ROZPOCET
29 | K | 95it | Interaktivní tabule - dmtž, uložení, zpět.mtž a zprovoznění | kus | 1 |  | 0 |  |  | základní |  | 0 | 0 | 0 | 0 | 0 | 4 | K | 2 |  |  |  | ROZPOCET | [5 empty] | 0 | 0 | 0 | 0 | 0 | 1 | 0 | 4 | 24123777
| VV |  | čv103-pozn.8, čv113-pozn.2 | [14 empty] | VV | 2 | 1 | True | 0 | ROZPOCET
| VV |  | 1 |  | 1 | [12 empty] | VV | 2 | 2 | True | 1 | ROZPOCET
30 | K | 95o7so02 | O7 - houpačkový hák s karabinou M12 PZn - d,m vč.zhot.otvoru a utěs.chem.kotvou dle čv113-pozn.11 | kus | 1 |  | 0 |  |  | základní |  | 0 | 0 | 0 | 0 | 0 | 4 | K | 2 |  |  |  | ROZPOCET | [5 empty] | 0 | 0 | 0 | 0 | 0 | 1 | 0 | 4 | -1830957453
31 | K | 763411211 | Sanitární příčky vhodné do mokrého prostředí dělící přepážky k pisoárům z dřevotřískových desek s HPL-laminátem tl. 19,6 mm | m2 | 0.88 |  | 0 | CS ÚRS 2023 02 |  | základní |  | 0 | 0.01614 | 0.014203 | 0 | 0 | 4 | K | 2 |  |  |  | ROZPOCET | [5 empty] | 0 | 0 | 0 | 0 | 0 | 1 | 0 | 4 | 736769077
| Online PSC |  | https://podminky.urs.cz/item/CS_URS_2023_02/763411211 | [14 empty] | Online PSC | 2
| VV |  | čv113 | [14 empty] | VV | 2 | 1 | True | 0 | ROZPOCET
| VV |  | "O9 - zástěna mezi wc"0,8*0,55*2 |  | 0.88 | [12 empty] | VV | 2 | 2 | True | 1 | ROZPOCET
| D | 96 | Bourání konstrukcí |  |  |  | 0 |  |  |  |  | 0 |  | 0.0046239 |  | 9.9681 | 1 | D | 1 |  |  |  | ROZPOCET | [11 empty] | 0
32 | K | 96dkl | Stávající dveřní křídla - vnitro přesun, odvoz a likvidace | kus | 8 |  | 0 |  |  | základní |  | 0 | 0 | 0 | 0 | 0 | 4 | K | 2 |  |  |  | ROZPOCET | [5 empty] | 0 | 0 | 0 | 0 | 0 | 1 | 0 | 4 | 326787896
| VV |  | čv103 - pozn.1,2 | [14 empty] | VV | 2 | 1 | True | 0 | ROZPOCET
| VV |  | "800"6 |  | 6 | [12 empty] | VV | 2 | 2 | True | 0 | ROZPOCET
| VV |  | "600"2 |  | 2 | [12 empty] | VV | 2 | 2 | True | 0 | ROZPOCET
| VV |  | Součet |  | 8 | [12 empty] | VV | 2 | 4 | True | 1 | ROZPOCET
33 | K | 782631811 | Demontáž obkladů parapetů z kamene do suti z tvrdých kamenů kladených do malty | m2 | 0.63 |  | 0 | CS ÚRS 2023 02 |  | základní |  | 0 | 0 | 0 | 0.127 | 0.08001 | 4 | K | 2 |  |  |  | ROZPOCET | [5 empty] | 0 | 0 | 0 | 0 | 0 | 1 | 0 | 4 | -956442854
| Online PSC |  | https://podminky.urs.cz/item/CS_URS_2023_02/782631811 | [14 empty] | Online PSC | 2
| VV |  | položka pro dmtž teraco parapetů | [14 empty] | VV | 2 | 1 | True | 0 | ROZPOCET
| VV |  | čv103 | [14 empty] | VV | 2 | 1 | True | 0 | ROZPOCET
| VV |  | "L211"0,15*1,2 |  | 0.18 | [12 empty] | VV | 2 | 2 | True | 0 | ROZPOCET
| VV |  | "L209"0,15*0,6*3 |  | 0.27 | [12 empty] | VV | 2 | 2 | True | 0 | ROZPOCET
| VV |  | "L206"0,15*0,6*2 |  | 0.18 | [12 empty] | VV | 2 | 2 | True | 0 | ROZPOCET
| VV |  | Součet |  | 0.63 | [12 empty] | VV | 2 | 4 | True | 1 | ROZPOCET
34 | K | 96dkut | Dřevěný kryt ÚT - dmtž vč.likvidace | m | 8.1 |  | 0 |  |  | základní |  | 0 | 0 | 0 | 0 | 0 | 4 | K | 2 |  |  |  | ROZPOCET | [5 empty] | 0 | 0 | 0 | 0 | 0 | 1 | 0 | 4 | -273876845
| VV |  | čv103-pozn.5 | [14 empty] | VV | 2 | 1 | True | 0 | ROZPOCET
| VV |  | 3,3+1,95+1,55+1,3 |  | 8.1 | [12 empty] | VV | 2 | 2 | True | 0 | ROZPOCET
| VV |  | Součet |  | 8.1 | [12 empty] | VV | 2 | 4 | True | 1 | ROZPOCET
35 | K | 96dg | Dřevěná garnyž - dmtž vč.likvidace | m | 6.6 |  | 0 |  |  | základní |  | 0 | 0 | 0 | 0 | 0 | 4 | K | 2 |  |  |  | ROZPOCET | [5 empty] | 0 | 0 | 0 | 0 | 0 | 1 | 0 | 4 | 1088523593
| VV |  | čv103-pozn.6 | [14 empty] | VV | 2 | 1 | True | 0 | ROZPOCET
| VV |  | "L208"3,7 |  | 3.7 | [12 empty] | VV | 2 | 2 | True | 0 | ROZPOCET
| VV |  | "L211"2,9 |  | 2.9 | [12 empty] | VV | 2 | 2 | True | 0 | ROZPOCET
| VV |  | Součet |  | 6.6 | [12 empty] | VV | 2 | 4 | True | 1 | ROZPOCET
36 | K | 96or | Okenní roleta se schránkou - dmtž vč.předání provozovateli | m | 7.35 |  | 0 |  |  | základní |  | 0 | 0 | 0 | 0 | 0 | 4 | K | 2 |  |  |  | ROZPOCET | [5 empty] | 0 | 0 | 0 | 0 | 0 | 1 | 0 | 4 | -1147032256
| VV |  | čv103-pozn.7 | [14 empty] | VV | 2 | 1 | True | 0 | ROZPOCET
| VV |  | 1,6+5,75 |  | 7.35 | [12 empty] | VV | 2 | 2 | True | 1 | ROZPOCET
37 | K | 96bkt02 | Boční dřevěný kryt těles ÚT - dmtž vč.likvidace | m | 10.1 |  | 0 |  |  | základní |  | 0 | 0 | 0 | 0 | 0 | 4 | K | 2 |  |  |  | ROZPOCET | [5 empty] | 0 | 0 | 0 | 0 | 0 | 1 | 0 | 4 | 346568686
| VV |  | čv103-pozn.13 | [14 empty] | VV | 2 | 1 | True | 0 | ROZPOCET
| VV |  | 6,0+4,1 |  | 10.1 | [12 empty] | VV | 2 | 2 | True | 1 | ROZPOCET
38 | K | 96as | Trubkový ocelový anténní držák (cca 20kg) - odříznutí vč.likvidace dle čv103-pozn.14 | kus | 1 |  | 0 |  |  | základní |  | 0 | 0 | 0 | 0 | 0 | 4 | K | 2 |  |  |  | ROZPOCET | [5 empty] | 0 | 0 | 0 | 0 | 0 | 1 | 0 | 4 | -749720677
40 | K | 762111811 | Demontáž stěn a příček z hranolků, fošen nebo latí | m2 | 2.25 |  | 0 | CS ÚRS 2023 02 |  | základní |  | 0 | 0 | 0 | 0.022 | 0.0495 | 4 | K | 2 |  |  |  | ROZPOCET | [5 empty] | 0 | 0 | 0 | 0 | 0 | 1 | 0 | 4 | -510246097
| Online PSC |  | https://podminky.urs.cz/item/CS_URS_2023_02/762111811 | [14 empty] | Online PSC | 2
| VV |  | položka pro vybourání dřevěné výplně | [14 empty] | VV | 2 | 1 | True | 0 | ROZPOCET
| VV |  | "čv103-pozn.9"1,5*1,5 |  | 2.25 | [12 empty] | VV | 2 | 2 | True | 1 | ROZPOCET
41 | K | 968062746 | Vybourání dřevěných rámů oken s křídly, dveřních zárubní, vrat, stěn, ostění nebo obkladů stěn plných, zasklených nebo výkladních pevných nebo otevíratelných, plochy do 4 m2 | m2 | 3.6 |  | 0 | CS ÚRS 2023 02 |  | základní |  | 0 | 0 | 0 | 0.017 | 0.0612 | 4 | K | 2 |  |  |  | ROZPOCET | [5 empty] | 0 | 0 | 0 | 0 | 0 | 1 | 0 | 4 | 730397248
| Online PSC |  | https://podminky.urs.cz/item/CS_URS_2023_02/968062746 | [14 empty] | Online PSC | 2
| VV |  | "čv103-pozn.10"2,4*1,5 |  | 3.6 | [12 empty] | VV | 2 | 2 | True | 1 | ROZPOCET
42 | K | 340000999 | Řezání stěnových dílců z lehkých betonů tl. přes 100 do 200 mm | m | 5.3 |  | 0 | CS ÚRS 2023 02 |  | základní |  | 0 | 0 | 0 | 0 | 0 | 4 | K | 2 |  |  |  | ROZPOCET | [5 empty] | 0 | 0 | 0 | 0 | 0 | 1 | 0 | 4 | -1410912819
| Online PSC |  | https://podminky.urs.cz/item/CS_URS_2023_02/340000999 | [14 empty] | Online PSC | 2
| VV |  | položka pro ocenění zaříznutí okrajů bouraných otvorů (nebude nutné přisekání ostění) | [14 empty] | VV | 2 | 1 | True | 0 | ROZPOCET
| VV |  | zohlednit řezání ve zdivu z pálených tvárnic a cihel!!! | [14 empty] | VV | 2 | 1 | True | 0 | ROZPOCET
| VV |  | "čv103-pozn.9"(1,25+0,075)*2 |  | 2.65 | [12 empty] | VV | 2 | 2 | True | 0 | ROZPOCET
| VV |  | "čv103-pozn.10"(1,25+0,075)*2 |  | 2.65 | [12 empty] | VV | 2 | 2 | True | 0 | ROZPOCET
| VV |  | Součet |  | 5.3 | [12 empty] | VV | 2 | 4 | True | 1 | ROZPOCET
43 | K | 962032431 | Bourání zdiva nadzákladového z cihel nebo tvárnic z dutých cihel nebo tvárnic pálených nebo nepálených, na maltu vápennou nebo vápenocementovou, objemu do 1 m3 | m3 | 0.954 |  | 0 | CS ÚRS 2023 02 |  | základní |  | 0 | 0 | 0 | 1.8 | 1.7172 | 4 | K | 2 |  |  |  | ROZPOCET | [5 empty] | 0 | 0 | 0 | 0 | 0 | 1 | 0 | 4 | 1092688634
| Online PSC |  | https://podminky.urs.cz/item/CS_URS_2023_02/962032431 | [14 empty] | Online PSC | 2
| VV |  | "čv103-pozn.9"1,5*(1,25+0,075)*0,2 |  | 0.3975 | [12 empty] | VV | 2 | 2 | True | 0 | ROZPOCET
| VV |  | "čv103-pozn.10"2,4*(1,25+0,075)*0,175 |  | 0.5565 | [12 empty] | VV | 2 | 2 | True | 0 | ROZPOCET
| VV |  | Součet |  | 0.954 | [12 empty] | VV | 2 | 4 | True | 1 | ROZPOCET
44 | K | 962031133 | Bourání příček z cihel, tvárnic nebo příčkovek z cihel pálených, plných nebo dutých na maltu vápennou nebo vápenocementovou, tl. do 150 mm | m2 | 6.6825 |  | 0 | CS ÚRS 2023 02 |  | základní |  | 0 | 0 | 0 | 0.261 | 1.7441 | 4 | K | 2 |  |  |  | ROZPOCET | [5 empty] | 0 | 0 | 0 | 0 | 0 | 1 | 0 | 4 | -678267645
| Online PSC |  | https://podminky.urs.cz/item/CS_URS_2023_02/962031133 | [14 empty] | Online PSC | 2
| VV |  | čv103 | [14 empty] | VV | 2 | 1 | True | 0 | ROZPOCET
| VV |  | "čv103-pozn.11"1,9*(1,5+0,075) |  | 2.9925 | [12 empty] | VV | 2 | 2 | True | 0 | ROZPOCET
| VV |  | Mezisoučet |  | 2.9925 | [12 empty] | VV | 2 | 3 | True | 0 | ROZPOCET
| VV |  | čv103 | [14 empty] | VV | 2 | 1 | True | 0 | ROZPOCET
| VV |  | "L207"(3,0+0,075)*1,2 |  | 3.69 | [12 empty] | VV | 2 | 2 | True | 0 | ROZPOCET
| VV |  | Mezisoučet |  | 3.69 | [12 empty] | VV | 2 | 3 | True | 0 | ROZPOCET
| VV |  | Součet |  | 6.6825 | [12 empty] | VV | 2 | 4 | True | 1 | ROZPOCET
45 | K | 962031132 | Bourání příček z cihel, tvárnic nebo příčkovek z cihel pálených, plných nebo dutých na maltu vápennou nebo vápenocementovou, tl. do 100 mm | m2 | 12.036 |  | 0 | CS ÚRS 2023 02 |  | základní |  | 0 | 0 | 0 | 0.131 | 1.5767 | 4 | K | 2 |  |  |  | ROZPOCET | [5 empty] | 0 | 0 | 0 | 0 | 0 | 1 | 0 | 4 | -1662929612
| Online PSC |  | https://podminky.urs.cz/item/CS_URS_2023_02/962031132 | [14 empty] | Online PSC | 2
| VV |  | položka pro odbourání obezdívky stoupaček | [14 empty] | VV | 2 | 1 | True | 0 | ROZPOCET
| VV |  | čv103 | [14 empty] | VV | 2 | 1 | True | 0 | ROZPOCET
| VV |  | "L202"(2,95+0,075)*(0,18+0,49) |  | 2.0268 | [12 empty] | VV | 2 | 2 | True | 0 | ROZPOCET
| VV |  | "L206"(3,0+0,075)*(0,16+0,16) |  | 0.984 | [12 empty] | VV | 2 | 2 | True | 0 | ROZPOCET
| VV |  | "L207"(3,0+0,075)*(0,425+0,3*2) |  | 3.1519 | [12 empty] | VV | 2 | 2 | True | 0 | ROZPOCET
| VV |  | "L208"(3,0+0,075)*(0,38+0,38+0,16+0,2) |  | 3.444 | [12 empty] | VV | 2 | 2 | True | 0 | ROZPOCET
| VV |  | "L210"(3,0+0,075)*(0,17*2+0,45) |  | 2.4293 | [12 empty] | VV | 2 | 2 | True | 0 | ROZPOCET
| VV |  | Součet |  | 12.036 | [12 empty] | VV | 2 | 4 | True | 1 | ROZPOCET
46 | K | 978059541 | Odsekání obkladů stěn včetně otlučení podkladní omítky až na zdivo z obkládaček vnitřních, z jakýchkoliv materiálů, plochy přes 1 m2 | m2 | 17.715 |  | 0 | CS ÚRS 2023 02 |  | základní |  | 0 | 0 | 0 | 0.068 | 1.2046 | 4 | K | 2 |  |  |  | ROZPOCET | [5 empty] | 0 | 0 | 0 | 0 | 0 | 1 | 0 | 4 | -1065689167
| Online PSC |  | https://podminky.urs.cz/item/CS_URS_2023_02/978059541 | [14 empty] | Online PSC | 2
| VV |  | na ponechávaném zdivu | [14 empty] | VV | 2 | 1 | True | 0 | ROZPOCET
| VV |  | čv103 | [14 empty] | VV | 2 | 1 | True | 0 | ROZPOCET
| VV |  | "L207"1,5*(6,075*2-0,425-1,5+0,1-0,9+0,2*2+2,7-0,9+2,8-0,7-1,9)-1,2*0,325*3 |  | 16.5675 | [12 empty] | VV | 2 | 2 | True | 0 | ROZPOCET
| VV |  | "L208"1,35*0,85 |  | 1.1475 | [12 empty] | VV | 2 | 2 | True | 0 | ROZPOCET
| VV |  | Mezisoučet |  | 17.715 | [12 empty] | VV | 2 | 3 | True | 0 | ROZPOCET
| VV | oko | Součet |  | 17.715 | [12 empty] | VV | 2 | 4 | True | 1 | ROZPOCET
47 | K | 965081213 | Bourání podlah z dlaždic bez podkladního lože nebo mazaniny, s jakoukoliv výplní spár keramických nebo xylolitových tl. do 10 mm, plochy přes 1 m2 | m2 | 16.58 |  | 0 | CS ÚRS 2023 02 |  | základní |  | 0 | 0 | 0 | 0.035 | 0.5803 | 4 | K | 2 |  |  |  | ROZPOCET | [5 empty] | 0 | 0 | 0 | 0 | 0 | 1 | 0 | 4 | -1656668714
| Online PSC |  | https://podminky.urs.cz/item/CS_URS_2023_02/965081213 | [14 empty] | Online PSC | 2
| VV |  | čv103 | [14 empty] | VV | 2 | 1 | True | 0 | ROZPOCET
| VV |  | "L207"16,58 |  | 16.58 | [12 empty] | VV | 2 | 2 | True | 1 | ROZPOCET
48 | K | 965042141 | Bourání mazanin betonových nebo z litého asfaltu tl. do 100 mm, plochy přes 4 m2 | m3 | 0.9948 |  | 0 | CS ÚRS 2023 02 |  | základní |  | 0 | 0 | 0 | 2.2 | 2.1886 | 4 | K | 2 |  |  |  | ROZPOCET | [5 empty] | 0 | 0 | 0 | 0 | 0 | 1 | 0 | 4 | 376231610
| Online PSC |  | https://podminky.urs.cz/item/CS_URS_2023_02/965042141 | [14 empty] | Online PSC | 2
| VV |  | čv103 | [14 empty] | VV | 2 | 1 | True | 0 | ROZPOCET
| VV |  | "L207"16,58*0,06 |  | 0.9948 | [12 empty] | VV | 2 | 2 | True | 1 | ROZPOCET
49 | K | 965081611 | Odsekání soklíků včetně otlučení podkladní omítky až na zdivo rovných | m | 6.3 |  | 0 | CS ÚRS 2023 02 |  | základní |  | 0 | 0 | 0 | 0.009 | 0.0567 | 4 | K | 2 |  |  |  | ROZPOCET | [5 empty] | 0 | 0 | 0 | 0 | 0 | 1 | 0 | 4 | -1824695567
| Online PSC |  | https://podminky.urs.cz/item/CS_URS_2023_02/965081611 | [14 empty] | Online PSC | 2
| VV |  | odsekání soklíku z teraca! | [14 empty] | VV | 2 | 1 | True | 0 | ROZPOCET
| VV |  | čv103 | [14 empty] | VV | 2 | 1 | True | 0 | ROZPOCET
| VV |  | "L201"0,54+4,3+1,46+5,5-0,9*4-0,7-0,6*2 |  | 6.3 | [12 empty] | VV | 2 | 2 | True | 1 | ROZPOCET
50 | K | 978013191 | Otlučení vápenných nebo vápenocementových omítek vnitřních ploch stěn s vyškrabáním spar, s očištěním zdiva, v rozsahu přes 50 do 100 % | m2 | 12.8625 |  | 0 | CS ÚRS 2023 02 |  | základní |  | 0 | 0 | 0 | 0.046 | 0.59168 | 4 | K | 2 |  |  |  | ROZPOCET | [5 empty] | 0 | 0 | 0 | 0 | 0 | 1 | 0 | 4 | 118645100
| Online PSC |  | https://podminky.urs.cz/item/CS_URS_2023_02/978013191 | [14 empty] | Online PSC | 2
| VV |  | předběžně uvažováno s otlučením omítky pod odstraňovaným palubk.obkladem stěn - odsouhlasí TDI | [14 empty] | VV | 2 | 1 | True | 0 | ROZPOCET
| VV |  | čv103 | [14 empty] | VV | 2 | 1 | True | 0 | ROZPOCET
| VV |  | "L204"1,0*(5,0-0,8*2+1,15+2,35-0,8) |  | 6.1 | [12 empty] | VV | 2 | 2 | True | 0 | ROZPOCET
| VV |  | "L205"1,0*(2,0+2,7+0,9)-0,125*1,5 |  | 5.4125 | [12 empty] | VV | 2 | 2 | True | 0 | ROZPOCET
| VV |  | Mezisoučet |  | 11.5125 | [12 empty] | VV | 2 | 3 | True | 0 | ROZPOCET
| VV |  | "čv103 - ostění vnitřní nových okeni"0,15*(0,6+0,6*2)*5 |  | 1.35 | [12 empty] | VV | 2 | 2 | True | 0 | ROZPOCET
| VV |  | Mezisoučet |  | 1.35 | [12 empty] | VV | 2 | 3 | True | 0 | ROZPOCET
| VV |  | Součet |  | 12.8625 | [12 empty] | VV | 2 | 4 | True | 1 | ROZPOCET
51 | K | 977151123 | Jádrové vrty diamantovými korunkami do stavebních materiálů (železobetonu, betonu, cihel, obkladů, dlažeb, kamene) průměru přes 130 do 150 mm | m | 0.47 |  | 0 | CS ÚRS 2023 02 |  | základní |  | 0 | 0.00147 | 0.0006909 | 0.039 | 0.01833 | 4 | K | 2 |  |  |  | ROZPOCET | [5 empty] | 0 | 0 | 0 | 0 | 0 | 1 | 0 | 4 | 1183077096
| Online PSC |  | https://podminky.urs.cz/item/CS_URS_2023_02/977151123 | [14 empty] | Online PSC | 2
| VV |  | čv103-pozn.18 (pr.150mm) | [14 empty] | VV | 2 | 1 | True | 0 | ROZPOCET
| VV |  | 0,37*1+0,1*1 |  | 0.47 | [12 empty] | VV | 2 | 2 | True | 1 | ROZPOCET
52 | K | 977151126 | Jádrové vrty diamantovými korunkami do stavebních materiálů (železobetonu, betonu, cihel, obkladů, dlažeb, kamene) průměru přes 200 do 225 mm | m | 1.14 |  | 0 | CS ÚRS 2023 02 |  | základní |  | 0 | 0.00345 | 0.003933 | 0.087 | 0.09918 | 4 | K | 2 |  |  |  | ROZPOCET | [5 empty] | 0 | 0 | 0 | 0 | 0 | 1 | 0 | 4 | 1715083629
| Online PSC |  | https://podminky.urs.cz/item/CS_URS_2023_02/977151126 | [14 empty] | Online PSC | 2
| VV |  | čv103-pozn.19 (pr.220mmm) | [14 empty] | VV | 2 | 1 | True | 0 | ROZPOCET
| VV |  | 0,37*2 |  | 0.74 | [12 empty] | VV | 2 | 2 | True | 0 | ROZPOCET
| VV |  | 0,1*4 |  | 0.4 | [12 empty] | VV | 2 | 2 | True | 0 | ROZPOCET
| VV |  | Součet |  | 1.14 | [12 empty] | VV | 2 | 4 | True | 1 | ROZPOCET
| D | 997 | Přesun sutě |  |  |  | 0 |  |  |  |  | 0 |  | 0 |  | 0 | 1 | D | 1 |  |  |  | ROZPOCET | [11 empty] | 0
53 | K | 997013211 | Vnitrostaveništní doprava suti a vybouraných hmot vodorovně do 50 m svisle ručně pro budovy a haly výšky do 6 m | t | 10.6965 |  | 0 | CS ÚRS 2023 02 |  | základní |  | 0 | 0 | 0 | 0 | 0 | 4 | K | 2 |  |  |  | ROZPOCET | [5 empty] | 0 | 0 | 0 | 0 | 0 | 1 | 0 | 4 | 16676110
| Online PSC |  | https://podminky.urs.cz/item/CS_URS_2023_02/997013211 | [14 empty] | Online PSC | 2
54 | K | 997013311 | Doprava suti shozem montáž a demontáž shozu výšky do 10 m | m | 4.5 |  | 0 | CS ÚRS 2023 02 |  | základní |  | 0 | 0 | 0 | 0 | 0 | 4 | K | 2 |  |  |  | ROZPOCET | [5 empty] | 0 | 0 | 0 | 0 | 0 | 1 | 0 | 4 | -1978563915
| Online PSC |  | https://podminky.urs.cz/item/CS_URS_2023_02/997013311 | [14 empty] | Online PSC | 2
| VV |  | "předběžný odhad - ocenit bez ohledu na výměru, viz.pozn.v krycím listu pro přesuny suti a lešení"4,5*1 |  | 4.5 | [12 empty] | VV | 2 | 2 | True | 1 | ROZPOCET
55 | K | 997013321 | Doprava suti shozem montáž a demontáž shozu výšky Příplatek za první a každý další den použití shozu k ceně -3311 | m | 67.5 |  | 0 | CS ÚRS 2023 02 |  | základní |  | 0 | 0 | 0 | 0 | 0 | 4 | K | 2 |  |  |  | ROZPOCET | [5 empty] | 0 | 0 | 0 | 0 | 0 | 1 | 0 | 4 | -233157289
| Online PSC |  | https://podminky.urs.cz/item/CS_URS_2023_02/997013321 | [14 empty] | Online PSC | 2
| VV |  | 4,5*15 'Přepočtené koeficientem množství |  | 67.5 | [12 empty] | VV | 2 | 2 | False | 1 | ROZPOCET
56 | K | 997013501 | Odvoz suti a vybouraných hmot na skládku nebo meziskládku se složením, na vzdálenost do 1 km | t | 10.6965 |  | 0 | CS ÚRS 2023 02 |  | základní |  | 0 | 0 | 0 | 0 | 0 | 4 | K | 2 |  |  |  | ROZPOCET | [5 empty] | 0 | 0 | 0 | 0 | 0 | 1 | 0 | 4 | -1379829576
| Online PSC |  | https://podminky.urs.cz/item/CS_URS_2023_02/997013501 | [14 empty] | Online PSC | 2
57 | K | 997013509 | Odvoz suti a vybouraných hmot na skládku nebo meziskládku se složením, na vzdálenost Příplatek k ceně za každý další i započatý 1 km přes 1 km | t | 149.751 |  | 0 | CS ÚRS 2023 02 |  | základní |  | 0 | 0 | 0 | 0 | 0 | 4 | K | 2 |  |  |  | ROZPOCET | [5 empty] | 0 | 0 | 0 | 0 | 0 | 1 | 0 | 4 | -1979311994
| Online PSC |  | https://podminky.urs.cz/item/CS_URS_2023_02/997013509 | [14 empty] | Online PSC | 2
| VV |  | 10,6965*14 'Přepočtené koeficientem množství |  | 149.751 | [12 empty] | VV | 2 | 2 | False | 1 | ROZPOCET
58 | K | 997013869 | Poplatek za uložení stavebního odpadu na recyklační skládce (skládkovné) ze směsí nebo oddělených frakcí betonu, cihel a keramických výrobků zatříděného do Katalogu odpadů pod kódem 17 01 07 | t | 9.9681 |  | 0 | CS ÚRS 2023 02 |  | základní |  | 0 | 0 | 0 | 0 | 0 | 4 | K | 2 |  |  |  | ROZPOCET | [5 empty] | 0 | 0 | 0 | 0 | 0 | 1 | 0 | 4 | 1798590600
| Online PSC |  | https://podminky.urs.cz/item/CS_URS_2023_02/997013869 | [14 empty] | Online PSC | 2
| P |  | Poznámka k položce: suť z HSV | [14 empty] | P | 2
59 | K | 997013871 | Poplatek za uložení stavebního odpadu na recyklační skládce (skládkovné) směsného stavebního a demoličního zatříděného do Katalogu odpadů pod kódem 17 09 04 | t | 0.7283 |  | 0 | CS ÚRS 2023 02 |  | základní |  | 0 | 0 | 0 | 0 | 0 | 4 | K | 2 |  |  |  | ROZPOCET | [5 empty] | 0 | 0 | 0 | 0 | 0 | 1 | 0 | 4 | 1442848515
| Online PSC |  | https://podminky.urs.cz/item/CS_URS_2023_02/997013871 | [14 empty] | Online PSC | 2
| P |  | Poznámka k položce: cena za suť z PSV!!! | [14 empty] | P | 2
| D | 998 | Přesun hmot |  |  |  | 0 |  |  |  |  | 0 |  | 0 |  | 0 | 1 | D | 1 |  |  |  | ROZPOCET | [11 empty] | 0
60 | K | 998017002 | Přesun hmot pro budovy občanské výstavby, bydlení, výrobu a služby s omezením mechanizace vodorovná dopravní vzdálenost do 100 m pro budovy s jakoukoliv nosnou konstrukcí výšky přes 6 do 12 m | t | 9.0487 |  | 0 | CS ÚRS 2023 02 |  | základní |  | 0 | 0 | 0 | 0 | 0 | 4 | K | 2 |  |  |  | ROZPOCET | [5 empty] | 0 | 0 | 0 | 0 | 0 | 1 | 0 | 4 | 1658949346
| Online PSC |  | https://podminky.urs.cz/item/CS_URS_2023_02/998017002 | [14 empty] | Online PSC | 2
| D | PSV | Práce a dodávky PSV |  |  |  | 0 |  |  |  |  | 0 |  | 3.0466 |  | 0.72834 | 2 | D | 0 |  |  |  | ROZPOCET | [11 empty] | 0
| D | 766 | Konstrukce truhlářské |  |  |  | 0 |  |  |  |  | 0 |  | 0.4001 |  | 0.37794 | 2 | D | 1 |  |  |  | ROZPOCET | [11 empty] | 0
62 | K | 766dkutz | Dřevěný kryt ÚT - dmtž, uložení a zpět.mtž | m | 0.9 |  | 0 |  |  | základní |  | 0 | 0 | 0 | 0 | 0 | 16 | K | 2 |  |  |  | ROZPOCET | [5 empty] | 0 | 0 | 0 | 0 | 0 | 1 | 0 | 16 | -1653175354
| VV |  | čv103-pozn.4 | [14 empty] | VV | 2 | 1 | True | 0 | ROZPOCET
| VV |  | "podesta"0,9 |  | 0.9 | [12 empty] | VV | 2 | 2 | True | 0 | ROZPOCET
| VV |  | Součet |  | 0.9 | [12 empty] | VV | 2 | 4 | True | 1 | ROZPOCET
63 | K | 766411821 | Demontáž obložení stěn palubkami | m2 | 19.9125 |  | 0 | CS ÚRS 2023 02 |  | základní |  | 0 | 0 | 0 | 0.01098 | 0.21864 | 16 | K | 2 |  |  |  | ROZPOCET | [5 empty] | 0 | 0 | 0 | 0 | 0 | 1 | 0 | 16 | 1366441037
| Online PSC |  | https://podminky.urs.cz/item/CS_URS_2023_02/766411821 | [14 empty] | Online PSC | 2
| VV |  | dmtž vč.olištování! | [14 empty] | VV | 2 | 1 | True | 0 | ROZPOCET
| VV |  | čv103 | [14 empty] | VV | 2 | 1 | True | 0 | ROZPOCET
| VV |  | "L204"1,0*(5,0-0,8*2+1,15+2,35-0,8+5,0-0,8) |  | 10.3 | [12 empty] | VV | 2 | 2 | True | 0 | ROZPOCET
| VV |  | "L205"1,0*(5,0-0,8+2,0+2,7+0,9)-0,125*1,5 |  | 9.6125 | [12 empty] | VV | 2 | 2 | True | 0 | ROZPOCET
| VV |  | Součet |  | 19.9125 | [12 empty] | VV | 2 | 4 | True | 1 | ROZPOCET
64 | K | 766411822 | Demontáž obložení stěn podkladových roštů | m2 | 19.9125 |  | 0 | CS ÚRS 2023 02 |  | základní |  | 0 | 0 | 0 | 0.008 | 0.1593 | 16 | K | 2 |  |  |  | ROZPOCET | [5 empty] | 0 | 0 | 0 | 0 | 0 | 1 | 0 | 16 | 269567712
| Online PSC |  | https://podminky.urs.cz/item/CS_URS_2023_02/766411822 | [14 empty] | Online PSC | 2
65 | K | 766o8so2 | O8 - dřevěný boční kryt topení 1700/600mm - d,m dle popisu ve výpisu výrobků vč.kotvení a konečné povrch.úpravy (PUR lak) | kus | 5 |  | 0 |  |  | základní |  | 0 | 0 | 0 | 0 | 0 | 16 | K | 2 |  |  |  | ROZPOCET | [5 empty] | 0 | 0 | 0 | 0 | 0 | 1 | 0 | 16 | 1052973865
66 | K | 766416231 | Montáž obložení stěn panely obkladovými plochy přes 5 m2 dýhovanými, plochy do 0,60 m2 | m2 | 23.2875 |  | 0 | CS ÚRS 2023 02 |  | základní |  | 0 | 0 | 0 | 0 | 0 | 16 | K | 2 |  |  |  | ROZPOCET | [5 empty] | 0 | 0 | 0 | 0 | 0 | 1 | 0 | 16 | 1827896741
| Online PSC |  | https://podminky.urs.cz/item/CS_URS_2023_02/766416231 | [14 empty] | Online PSC | 2
| VV |  | cena pro mtž DTD laminovaných vč.spojov.materiálu! | [14 empty] | VV | 2 | 1 | True | 0 | ROZPOCET
| VV |  | čv113-pozn.12 | [14 empty] | VV | 2 | 1 | True | 0 | ROZPOCET
| VV |  | "L204"1,0*(5,0*2+6,875-0,8*4) |  | 13.675 | [12 empty] | VV | 2 | 2 | True | 0 | ROZPOCET
| VV |  | "L205"1,0*(5,0-0,8+2,0+2,7+0,9)-0,125*1,5 |  | 9.6125 | [12 empty] | VV | 2 | 2 | True | 0 | ROZPOCET
| VV |  | Součet |  | 23.2875 | [12 empty] | VV | 2 | 4 | True | 1 | ROZPOCET
67 | M | 60722283 | deska dřevotřísková laminovaná 2070x2800mm tl 18mm | m2 | 24.219 |  | 0 | CS ÚRS 2023 02 |  | základní |  | 0 | 0.01652 | 0.4001 | 0 | 0 | 32 | M | 2 |  |  |  | ROZPOCET | [5 empty] | 0 | 0 | 0 | 0 | 0 | 1 | 0 | 16 | 669085627
| VV |  | 23,2875*1,04 'Přepočtené koeficientem množství |  | 24.219 | [12 empty] | VV | 2 | 2 | False | 1 | ROZPOCET
68 | K | 766rost | Rošt z ocel.Pz lišt kotvených do zdiva pro Lamino obklad stěn - d,m vč.kotvení | m2 | 23.2875 |  | 0 |  |  | základní |  | 0 | 0 | 0 | 0 | 0 | 16 | K | 2 |  |  |  | ROZPOCET | [5 empty] | 0 | 0 | 0 | 0 | 0 | 1 | 0 | 16 | -66492141
69 | K | 766absh | Příplatek na obvod desek hrany ABS - d,m | m2 | 23.2875 |  | 0 |  |  | základní |  | 0 | 0 | 0 | 0 | 0 | 16 | K | 2 |  |  |  | ROZPOCET | [5 empty] | 0 | 0 | 0 | 0 | 0 | 1 | 0 | 16 | 1758896768
70 | K | 766699763 | Montáž ostatních truhlářských konstrukcí překrytí spár stěn lištou profilovanou | m | 23.475 |  | 0 | CS ÚRS 2023 02 |  | základní |  | 0 | 0 | 0 | 0 | 0 | 16 | K | 2 |  |  |  | ROZPOCET | [5 empty] | 0 | 0 | 0 | 0 | 0 | 1 | 0 | 16 | 1608964438
| Online PSC |  | https://podminky.urs.cz/item/CS_URS_2023_02/766699763 | [14 empty] | Online PSC | 2
| VV |  | položka pro horní hranu lamino obkladu stěny | [14 empty] | VV | 2 | 1 | True | 0 | ROZPOCET
| VV |  | čv113-pozn.12 | [14 empty] | VV | 2 | 1 | True | 0 | ROZPOCET
| VV |  | "L204"(5,0*2+6,875-0,8*4) |  | 13.675 | [12 empty] | VV | 2 | 2 | True | 0 | ROZPOCET
| VV |  | "L205"(5,0-0,8+2,0+2,7+0,9) |  | 9.8 | [12 empty] | VV | 2 | 2 | True | 0 | ROZPOCET
| VV |  | Součet |  | 23.475 | [12 empty] | VV | 2 | 4 | True | 1 | ROZPOCET
71 | M | 766hul | lišta dřevěná lakovaná na horní hranu - dodávka | m | 24.414 |  | 0 |  |  | základní |  | 0 | 0 | 0 | 0 | 0 | 32 | M | 2 |  |  |  | ROZPOCET | [5 empty] | 0 | 0 | 0 | 0 | 0 | 1 | 0 | 16 | -536095513
| VV |  | 23,475*1,04 'Přepočtené koeficientem množství |  | 24.414 | [12 empty] | VV | 2 | 2 | False | 1 | ROZPOCET
72 | K | 766699762 | Montáž ostatních truhlářských konstrukcí překrytí spár stěn lištou rohovou | m | 20.25 |  | 0 | CS ÚRS 2023 02 |  | základní |  | 0 | 0 | 0 | 0 | 0 | 16 | K | 2 |  |  |  | ROZPOCET | [5 empty] | 0 | 0 | 0 | 0 | 0 | 1 | 0 | 16 | -39002142
| Online PSC |  | https://podminky.urs.cz/item/CS_URS_2023_02/766699762 | [14 empty] | Online PSC | 2
| VV |  | položka pro roh a kout lamino obkladu stěny | [14 empty] | VV | 2 | 1 | True | 0 | ROZPOCET
| VV |  | čv113-pozn.12 | [14 empty] | VV | 2 | 1 | True | 0 | ROZPOCET
| VV |  | "L204"1,0*12 |  | 12 | [12 empty] | VV | 2 | 2 | True | 0 | ROZPOCET
| VV |  | "L205"1,0*8+0,125*2 |  | 8.25 | [12 empty] | VV | 2 | 2 | True | 0 | ROZPOCET
| VV |  | Součet |  | 20.25 | [12 empty] | VV | 2 | 4 | True | 1 | ROZPOCET
73 | M | 766krl | lišta dřevěná lakovaná koutová a rohová - dodávka | m | 21.06 |  | 0 |  |  | základní |  | 0 | 0 | 0 | 0 | 0 | 32 | M | 2 |  |  |  | ROZPOCET | [5 empty] | 0 | 0 | 0 | 0 | 0 | 1 | 0 | 16 | 1420875511
| VV |  | 20,25*1,04 'Přepočtené koeficientem množství |  | 21.06 | [12 empty] | VV | 2 | 2 | False | 1 | ROZPOCET
75 | K | 766pl10so02 | Pl10 - plastová parapetní deska komůrková s nosem, 1200/200mm - d,m dle popisu ve výpisu výrobků vč.bočních krytek a tmelení | kus | 1 |  | 0 |  |  | základní |  | 0 | 0 | 0 | 0 | 0 | 16 | K | 2 |  |  |  | ROZPOCET | [5 empty] | 0 | 0 | 0 | 0 | 0 | 1 | 0 | 16 | -1294564836
76 | K | 766t02so02 | T02 - dveře vnitřní dřevěné 2/3sklo CPL 800/1970mm - d,m dle popisu ve výpisu výrobků vč.kování, zámku | kus | 2 |  | 0 |  |  | základní |  | 0 | 0 | 0 | 0 | 0 | 16 | K | 2 |  |  |  | ROZPOCET | [5 empty] | 0 | 0 | 0 | 0 | 0 | 1 | 0 | 16 | -48175601
77 | K | 766t03so02 | T03 - dveře vnitřní dřevěné 2/3sklo CPL 800/1970mm - d,m dle popisu ve výpisu výrobků vč.kování, zámku | kus | 4 |  | 0 |  |  | základní |  | 0 | 0 | 0 | 0 | 0 | 16 | K | 2 |  |  |  | ROZPOCET | [5 empty] | 0 | 0 | 0 | 0 | 0 | 1 | 0 | 16 | -1539852854
78 | K | 766t04so02 | T04 - dveře vnitřní dřevěné plné CPL 600/1970mm - d,m dle popisu ve výpisu výrobků vč.kování, zámku | kus | 1 |  | 0 |  |  | základní |  | 0 | 0 | 0 | 0 | 0 | 16 | K | 2 |  |  |  | ROZPOCET | [5 empty] | 0 | 0 | 0 | 0 | 0 | 1 | 0 | 16 | -1603912256
79 | K | 766t05so02 | T05 - dveře vnitřní dřevěné plné CPL 600/1970mm - d,m dle popisu ve výpisu výrobků vč.kování, zámku | kus | 1 |  | 0 |  |  | základní |  | 0 | 0 | 0 | 0 | 0 | 16 | K | 2 |  |  |  | ROZPOCET | [5 empty] | 0 | 0 | 0 | 0 | 0 | 1 | 0 | 16 | 1746092897
80 | K | 998766101 | Přesun hmot pro konstrukce truhlářské stanovený z hmotnosti přesunovaného materiálu vodorovná dopravní vzdálenost do 50 m v objektech výšky do 6 m | t | 0.4001 |  | 0 | CS ÚRS 2023 02 |  | základní |  | 0 | 0 | 0 | 0 | 0 | 16 | K | 2 |  |  |  | ROZPOCET | [5 empty] | 0 | 0 | 0 | 0 | 0 | 1 | 0 | 16 | -574753648
| Online PSC |  | https://podminky.urs.cz/item/CS_URS_2023_02/998766101 | [14 empty] | Online PSC | 2
81 | K | 998766181 | Přesun hmot pro konstrukce truhlářské stanovený z hmotnosti přesunovaného materiálu Příplatek k ceně za přesun prováděný bez použití mechanizace pro jakoukoliv výšku objektu | t | 0.4001 |  | 0 | CS ÚRS 2023 02 |  | základní |  | 0 | 0 | 0 | 0 | 0 | 16 | K | 2 |  |  |  | ROZPOCET | [5 empty] | 0 | 0 | 0 | 0 | 0 | 1 | 0 | 16 | 255333097
| Online PSC |  | https://podminky.urs.cz/item/CS_URS_2023_02/998766181 | [14 empty] | Online PSC | 2
| D | 771 | Podlahy z dlaždic |  |  |  | 0 |  |  |  |  | 0 |  | 0.52084 |  | 0 | 2 | D | 1 |  |  |  | ROZPOCET | [11 empty] | 0
83 | K | 771591112 | Izolace podlahy pod dlažbu nátěrem nebo stěrkou ve dvou vrstvách | m2 | 16.58 |  | 0 | CS ÚRS 2023 02 |  | základní |  | 0 | 0.0015 | 0.02487 | 0 | 0 | 16 | K | 2 |  |  |  | ROZPOCET | [5 empty] | 0 | 0 | 0 | 0 | 0 | 1 | 0 | 16 | -1723969097
| Online PSC |  | https://podminky.urs.cz/item/CS_URS_2023_02/771591112 | [14 empty] | Online PSC | 2
| VV |  | kd |  | 16.58 | [12 empty] | VV | 2 | 2 | True | 1 | ROZPOCET
84 | K | 776111112 | Příprava podkladu broušení podlah nového podkladu betonového | m2 | 16.58 |  | 0 | CS ÚRS 2023 02 |  | základní |  | 0 | 0 | 0 | 0 | 0 | 16 | K | 2 |  |  |  | ROZPOCET | [5 empty] | 0 | 0 | 0 | 0 | 0 | 1 | 0 | 16 | -888869453
| Online PSC |  | https://podminky.urs.cz/item/CS_URS_2023_02/776111112 | [14 empty] | Online PSC | 2
| VV |  | kd |  | 16.58 | [12 empty] | VV | 2 | 2 | True | 1 | ROZPOCET
85 | K | 771111011 | Příprava podkladu před provedením dlažby vysátí podlah | m2 | 16.58 |  | 0 | CS ÚRS 2023 02 |  | základní |  | 0 | 0 | 0 | 0 | 0 | 16 | K | 2 |  |  |  | ROZPOCET | [5 empty] | 0 | 0 | 0 | 0 | 0 | 1 | 0 | 16 | 1382942428
| Online PSC |  | https://podminky.urs.cz/item/CS_URS_2023_02/771111011 | [14 empty] | Online PSC | 2
| VV |  | kd |  | 16.58 | [12 empty] | VV | 2 | 2 | True | 0 | ROZPOCET
| VV |  | Součet |  | 16.58 | [12 empty] | VV | 2 | 4 | True | 1 | ROZPOCET
86 | K | 771121011 | Příprava podkladu před provedením dlažby nátěr penetrační na podlahu | m2 | 16.58 |  | 0 | CS ÚRS 2023 02 |  | základní |  | 0 | 0.0003 | 0.004974 | 0 | 0 | 16 | K | 2 |  |  |  | ROZPOCET | [5 empty] | 0 | 0 | 0 | 0 | 0 | 1 | 0 | 16 | -1901600240
| Online PSC |  | https://podminky.urs.cz/item/CS_URS_2023_02/771121011 | [14 empty] | Online PSC | 2
87 | K | 771574419 | Montáž podlah z dlaždic keramických lepených cementovým flexibilním lepidlem hladkých, tloušťky do 10 mm přes 22 do 25 ks/m2 | m2 | 16.58 |  | 0 | CS ÚRS 2023 02 |  | základní |  | 0 | 0.00538 | 0.0892 | 0 | 0 | 16 | K | 2 |  |  |  | ROZPOCET | [5 empty] | 0 | 0 | 0 | 0 | 0 | 1 | 0 | 16 | -503209265
| Online PSC |  | https://podminky.urs.cz/item/CS_URS_2023_02/771574419 | [14 empty] | Online PSC | 2
| VV |  | čv113 | [14 empty] | VV | 2 | 1 | True | 0 | ROZPOCET
| VV |  | "L207"16,58 |  | 16.58 | [12 empty] | VV | 2 | 2 | True | 0 | ROZPOCET
| VV | kd | Součet |  | 16.58 | [12 empty] | VV | 2 | 4 | True | 1 | ROZPOCET
88 | M | 59761159 | dlažba keramická slinutá mrazuvzdorná do interiéru i exteriéru povrch hladký/matný tl do 10mm přes 22 do 25ks/m2 | m2 | 18.238 |  | 0 | CS ÚRS 2023 02 |  | základní |  | 0 | 0.022 | 0.40124 | 0 | 0 | 32 | M | 2 |  |  |  | ROZPOCET | [5 empty] | 0 | 0 | 0 | 0 | 0 | 1 | 0 | 16 | -1736068891
| VV |  | kd |  | 16.58 | [12 empty] | VV | 2 | 2 | True | 0 | ROZPOCET
| VV |  | Součet |  | 16.58 | [12 empty] | VV | 2 | 4 | True | 1 | ROZPOCET
| VV |  | 16,58*1,1 'Přepočtené koeficientem množství |  | 18.238 | [12 empty] | VV | 2 | 2 | False | 1 | ROZPOCET
89 | K | 771591115 | Podlahy - dokončovací práce spárování silikonem | m | 18.65 |  | 0 | CS ÚRS 2023 02 |  | základní |  | 0 | 3e-05 | 0.0005595 | 0 | 0 | 16 | K | 2 |  |  |  | ROZPOCET | [5 empty] | 0 | 0 | 0 | 0 | 0 | 1 | 0 | 16 | -195726485
| Online PSC |  | https://podminky.urs.cz/item/CS_URS_2023_02/771591115 | [14 empty] | Online PSC | 2
| VV |  | podlaha kd / ker.obkl. | [14 empty] | VV | 2 | 1 | True | 0 | ROZPOCET
| VV |  | čv113 | [14 empty] | VV | 2 | 1 | True | 0 | ROZPOCET
| VV |  | "L207"(6,075*2+0,2*2+2,7*2+0,2*2-0,9*2-0,7+1,4*2) |  | 18.65 | [12 empty] | VV | 2 | 2 | True | 0 | ROZPOCET
| VV |  | Mezisoučet |  | 18.65 | [12 empty] | VV | 2 | 3 | True | 0 | ROZPOCET
| VV |  | Součet |  | 18.65 | [12 empty] | VV | 2 | 4 | True | 1 | ROZPOCET
90 | K | 998771101 | Přesun hmot pro podlahy z dlaždic stanovený z hmotnosti přesunovaného materiálu vodorovná dopravní vzdálenost do 50 m v objektech výšky do 6 m | t | 0.5208 |  | 0 | CS ÚRS 2023 02 |  | základní |  | 0 | 0 | 0 | 0 | 0 | 16 | K | 2 |  |  |  | ROZPOCET | [5 empty] | 0 | 0 | 0 | 0 | 0 | 1 | 0 | 16 | -1946259129
| Online PSC |  | https://podminky.urs.cz/item/CS_URS_2023_02/998771101 | [14 empty] | Online PSC | 2
91 | K | 998771181 | Přesun hmot pro podlahy z dlaždic stanovený z hmotnosti přesunovaného materiálu Příplatek k ceně za přesun prováděný bez použití mechanizace pro jakoukoliv výšku objektu | t | 0.5208 |  | 0 | CS ÚRS 2023 02 |  | základní |  | 0 | 0 | 0 | 0 | 0 | 16 | K | 2 |  |  |  | ROZPOCET | [5 empty] | 0 | 0 | 0 | 0 | 0 | 1 | 0 | 16 | 93675095
| Online PSC |  | https://podminky.urs.cz/item/CS_URS_2023_02/998771181 | [14 empty] | Online PSC | 2
| D | 776 | Podlahy povlakové |  |  |  | 0 |  |  |  |  | 0 |  | 0.7616 |  | 0.25257 | 2 | D | 1 |  |  |  | ROZPOCET | [11 empty] | 0
92 | K | 776201811 | Demontáž povlakových podlahovin lepených ručně bez podložky | m2 | 101.03 |  | 0 | CS ÚRS 2023 02 |  | základní |  | 0 | 0 | 0 | 0.0025 | 0.25257 | 16 | K | 2 |  |  |  | ROZPOCET | [5 empty] | 0 | 0 | 0 | 0 | 0 | 1 | 0 | 16 | 305614531
| Online PSC |  | https://podminky.urs.cz/item/CS_URS_2023_02/776201811 | [14 empty] | Online PSC | 2
| VV |  | cena vč.dmtže případných soklíků!!! | [14 empty] | VV | 2 | 1 | True | 0 | ROZPOCET
| VV |  | čv103 - dle tab.místností | [14 empty] | VV | 2 | 1 | True | 0 | ROZPOCET
| VV |  | "koberec"6,31+25,23 |  | 31.54 | [12 empty] | VV | 2 | 2 | True | 0 | ROZPOCET
| VV |  | "pvc"9,01+34,52+3,72+14,33+7,91 |  | 69.49 | [12 empty] | VV | 2 | 2 | True | 0 | ROZPOCET
| VV |  | Součet |  | 101.03 | [12 empty] | VV | 2 | 4 | True | 1 | ROZPOCET
93 | K | 776111116 | Příprava podkladu broušení podlah stávajícího podkladu pro odstranění lepidla (po starých krytinách) | m2 | 101.03 |  | 0 | CS ÚRS 2023 02 |  | základní |  | 0 | 0 | 0 | 0 | 0 | 16 | K | 2 |  |  |  | ROZPOCET | [5 empty] | 0 | 0 | 0 | 0 | 0 | 1 | 0 | 16 | -247664098
| Online PSC |  | https://podminky.urs.cz/item/CS_URS_2023_02/776111116 | [14 empty] | Online PSC | 2
| VV |  | čv113 | [14 empty] | VV | 2 | 1 | True | 0 | ROZPOCET
| VV |  | "podl.PVC"pvc |  | 69.49 | [12 empty] | VV | 2 | 2 | True | 0 | ROZPOCET
| VV |  | "koberec"kob |  | 31.54 | [12 empty] | VV | 2 | 2 | True | 0 | ROZPOCET
| VV |  | Mezisoučet |  | 101.03 | [12 empty] | VV | 2 | 3 | True | 1 | ROZPOCET
94 | K | 776111311 | Příprava podkladu vysátí podlah | m2 | 101.03 |  | 0 | CS ÚRS 2023 02 |  | základní |  | 0 | 0 | 0 | 0 | 0 | 16 | K | 2 |  |  |  | ROZPOCET | [5 empty] | 0 | 0 | 0 | 0 | 0 | 1 | 0 | 16 | 1189839993
| Online PSC |  | https://podminky.urs.cz/item/CS_URS_2023_02/776111311 | [14 empty] | Online PSC | 2
95 | K | 776121112 | Příprava podkladu penetrace vodou ředitelná podlah | m2 | 202.06 |  | 0 | CS ÚRS 2023 02 |  | základní |  | 0 | 3e-05 | 0.0060618 | 0 | 0 | 16 | K | 2 |  |  |  | ROZPOCET | [5 empty] | 0 | 0 | 0 | 0 | 0 | 1 | 0 | 16 | -1879311146
| Online PSC |  | https://podminky.urs.cz/item/CS_URS_2023_02/776121112 | [14 empty] | Online PSC | 2
| VV |  | 101,03*2 'Přepočtené koeficientem množství |  | 202.06 | [12 empty] | VV | 2 | 2 | False | 1 | ROZPOCET
96 | K | 776141111 | Příprava podkladu vyrovnání samonivelační stěrkou podlah min.pevnosti 20 MPa, tloušťky do 3 mm | m2 | 101.03 |  | 0 | CS ÚRS 2023 02 |  | základní |  | 0 | 0.00455 | 0.45969 | 0 | 0 | 16 | K | 2 |  |  |  | ROZPOCET | [5 empty] | 0 | 0 | 0 | 0 | 0 | 1 | 0 | 16 | 881260169
| Online PSC |  | https://podminky.urs.cz/item/CS_URS_2023_02/776141111 | [14 empty] | Online PSC | 2
97 | K | 776241111 | Montáž podlahovin ze sametového vinylu lepením pásů hladkých (bez vzoru) | m2 | 31.54 |  | 0 | CS ÚRS 2023 02 |  | základní |  | 0 | 0.0003 | 0.009462 | 0 | 0 | 16 | K | 2 |  |  |  | ROZPOCET | [5 empty] | 0 | 0 | 0 | 0 | 0 | 1 | 0 | 16 | -2080472197
| Online PSC |  | https://podminky.urs.cz/item/CS_URS_2023_02/776241111 | [14 empty] | Online PSC | 2
| VV |  | čv113 - dle tab.místností | [14 empty] | VV | 2 | 1 | True | 0 | ROZPOCET
| VV |  | "koberec"6,31+25,23 |  | 31.54 | [12 empty] | VV | 2 | 2 | True | 0 | ROZPOCET
| VV | kob | Mezisoučet |  | 31.54 | [12 empty] | VV | 2 | 3 | True | 1 | ROZPOCET
98 | M | 28411080 | vinyl sametový vyrobený systémem vločkování tl 4,3mm, nylon 6,6, hustota vlákna 70mil/m2, zátěž 33, R10, hořlavost Bfl S1, útlum 20dB | m2 | 36.81 |  | 0 | CS ÚRS 2023 02 |  | základní |  | 0 | 0.0018 | 0.066258 | 0 | 0 | 32 | M | 2 |  |  |  | ROZPOCET | [5 empty] | 0 | 0 | 0 | 0 | 0 | 1 | 0 | 16 | 149446458
| VV |  | "podlaha"kob |  | 31.54 | [12 empty] | VV | 2 | 2 | True | 0 | ROZPOCET
| VV |  | "sokl"skob*0,07 |  | 1.9236 | [12 empty] | VV | 2 | 2 | True | 0 | ROZPOCET
| VV |  | Součet |  | 33.4636 | [12 empty] | VV | 2 | 4 | True | 1 | ROZPOCET
| VV |  | 33,4636*1,1 'Přepočtené koeficientem množství |  | 36.81 | [12 empty] | VV | 2 | 2 | False | 1 | ROZPOCET
99 | K | 776421111 | Montáž lišt obvodových lepených | m | 27.48 |  | 0 | CS ÚRS 2023 02 |  | základní |  | 0 | 1e-05 | 0.0002748 | 0 | 0 | 16 | K | 2 |  |  |  | ROZPOCET | [5 empty] | 0 | 0 | 0 | 0 | 0 | 1 | 0 | 16 | -1728340992
| Online PSC |  | https://podminky.urs.cz/item/CS_URS_2023_02/776421111 | [14 empty] | Online PSC | 2
| VV |  | čv113 - koberec | [14 empty] | VV | 2 | 1 | True | 0 | ROZPOCET
| VV |  | "L202"1,85*2+3,39*2-0,9 |  | 9.58 | [12 empty] | VV | 2 | 2 | True | 0 | ROZPOCET
| VV |  | "L205"5,0*4+0,15*2-1,5-0,9 |  | 17.9 | [12 empty] | VV | 2 | 2 | True | 0 | ROZPOCET
| VV | skob | Mezisoučet |  | 27.48 | [12 empty] | VV | 2 | 3 | True | 0 | ROZPOCET
| VV |  | Součet |  | 27.48 | [12 empty] | VV | 2 | 4 | True | 1 | ROZPOCET
100 | M | 28411001 | lišta soklová PVC 9,7x58mm | m | 28.0296 |  | 0 | CS ÚRS 2023 02 |  | základní |  | 0 | 2e-05 | 0.00056059 | 0 | 0 | 32 | M | 2 |  |  |  | ROZPOCET | [5 empty] | 0 | 0 | 0 | 0 | 0 | 1 | 0 | 16 | 1966280627
| VV |  | 27,48*1,02 'Přepočtené koeficientem množství |  | 28.0296 | [12 empty] | VV | 2 | 2 | False | 1 | ROZPOCET
101 | K | 776421711 | Montáž lišt vložení pásků z podlahoviny do lišt včetně nařezání | m | 27.48 |  | 0 | CS ÚRS 2023 02 |  | základní |  | 0 | 0 | 0 | 0 | 0 | 16 | K | 2 |  |  |  | ROZPOCET | [5 empty] | 0 | 0 | 0 | 0 | 0 | 1 | 0 | 16 | 1465819437
| Online PSC |  | https://podminky.urs.cz/item/CS_URS_2023_02/776421711 | [14 empty] | Online PSC | 2
102 | K | 776221111 | Montáž podlahovin z PVC lepením standardním lepidlem z pásů | m2 | 69.49 |  | 0 | CS ÚRS 2023 02 |  | základní |  | 0 | 0.0003 | 0.020847 | 0 | 0 | 16 | K | 2 |  |  |  | ROZPOCET | [5 empty] | 0 | 0 | 0 | 0 | 0 | 1 | 0 | 16 | -828293101
| Online PSC |  | https://podminky.urs.cz/item/CS_URS_2023_02/776221111 | [14 empty] | Online PSC | 2
| VV |  | čv113 - tab.místností | [14 empty] | VV | 2 | 1 | True | 0 | ROZPOCET
| VV |  | "L201"9,01 |  | 9.01 | [12 empty] | VV | 2 | 2 | True | 0 | ROZPOCET
| VV |  | "L204"34,52 |  | 34.52 | [12 empty] | VV | 2 | 2 | True | 0 | ROZPOCET
| VV |  | "L206"3,72 |  | 3.72 | [12 empty] | VV | 2 | 2 | True | 0 | ROZPOCET
| VV |  | "L208"14,33 |  | 14.33 | [12 empty] | VV | 2 | 2 | True | 0 | ROZPOCET
| VV |  | "L211"7,91 |  | 7.91 | [12 empty] | VV | 2 | 2 | True | 0 | ROZPOCET
| VV | pvc | Mezisoučet |  | 69.49 | [12 empty] | VV | 2 | 3 | True | 0 | ROZPOCET
| VV |  | Součet |  | 69.49 | [12 empty] | VV | 2 | 4 | True | 1 | ROZPOCET
103 | M | 28411017 | PVC vinyl heterogenní zátěžové tl 2,00mm, nášlapná vrstva 0,70mm, zátěž 34/43, otlak do 0,02mm, stálost do 0,10%, R10, hořlavost Bfl S1 | m2 | 76.439 |  | 0 | CS ÚRS 2023 02 |  | základní |  | 0 | 0.0024 | 0.18345 | 0 | 0 | 32 | M | 2 |  |  |  | ROZPOCET | [5 empty] | 0 | 0 | 0 | 0 | 0 | 1 | 0 | 16 | 1469856968
| VV |  | pvc |  | 69.49 | [12 empty] | VV | 2 | 2 | True | 0 | ROZPOCET
| VV |  | Součet |  | 69.49 | [12 empty] | VV | 2 | 4 | True | 1 | ROZPOCET
| VV |  | 69,49*1,1 'Přepočtené koeficientem množství |  | 76.439 | [12 empty] | VV | 2 | 2 | False | 1 | ROZPOCET
104 | K | 776411111 | Montáž soklíků lepením obvodových, výšky do 80 mm | m | 44.825 |  | 0 | CS ÚRS 2023 02 |  | základní |  | 0 | 1e-05 | 0.00044825 | 0 | 0 | 16 | K | 2 |  |  |  | ROZPOCET | [5 empty] | 0 | 0 | 0 | 0 | 0 | 1 | 0 | 16 | 1253412518
| Online PSC |  | https://podminky.urs.cz/item/CS_URS_2023_02/776411111 | [14 empty] | Online PSC | 2
| VV |  | čv111 - tab.místností | [14 empty] | VV | 2 | 1 | True | 0 | ROZPOCET
| VV |  | u lamino obkladu a keram.obkladu stěn není uvažován | [14 empty] | VV | 2 | 1 | True | 0 | ROZPOCET
| VV |  | "L201"0,54+4,3+1,46+5,5-0,9*4-0,8-0,7*2 |  | 6 | [12 empty] | VV | 2 | 2 | True | 0 | ROZPOCET
| VV |  | "L204"6,875 |  | 6.875 | [12 empty] | VV | 2 | 2 | True | 0 | ROZPOCET
| VV |  | "L206"1,35*2+2,7*2-0,7 |  | 7.4 | [12 empty] | VV | 2 | 2 | True | 0 | ROZPOCET
| VV |  | "L208"5,325*2+2,7*2-0,9*2 |  | 14.25 | [12 empty] | VV | 2 | 2 | True | 0 | ROZPOCET
| VV |  | "L211"2,7*2+2,9*2-0,9 |  | 10.3 | [12 empty] | VV | 2 | 2 | True | 0 | ROZPOCET
| VV |  | Mezisoučet |  | 44.825 | [12 empty] | VV | 2 | 3 | True | 0 | ROZPOCET
| VV |  | Součet |  | 44.825 | [12 empty] | VV | 2 | 4 | True | 1 | ROZPOCET
105 | M | 28411008 | lišta soklová PVC 16x60mm | m | 45.7215 |  | 0 | CS ÚRS 2023 02 |  | základní |  | 0 | 0.0003 | 0.013716 | 0 | 0 | 32 | M | 2 |  |  |  | ROZPOCET | [5 empty] | 0 | 0 | 0 | 0 | 0 | 1 | 0 | 16 | 245749314
| P |  | Poznámka k položce: ocenit lištu L 25x48,5mm!!! | [14 empty] | P | 2
| VV |  | 44,825*1,02 'Přepočtené koeficientem množství |  | 45.7215 | [12 empty] | VV | 2 | 2 | False | 1 | ROZPOCET
106 | K | 776421312 | Montáž lišt přechodových šroubovaných | m | 5.1 |  | 0 | CS ÚRS 2023 02 |  | základní |  | 0 | 0 | 0 | 0 | 0 | 16 | K | 2 |  |  |  | ROZPOCET | [5 empty] | 0 | 0 | 0 | 0 | 0 | 1 | 0 | 16 | -2088167385
| Online PSC |  | https://podminky.urs.cz/item/CS_URS_2023_02/776421312 | [14 empty] | Online PSC | 2
| VV |  | čv113 | [14 empty] | VV | 2 | 1 | True | 0 | ROZPOCET
| VV |  | "přechody podlahovin"0,8*(2+1+1)+0,7+0,6*2 |  | 5.1 | [12 empty] | VV | 2 | 2 | True | 1 | ROZPOCET
107 | M | 55343120 | profil přechodový Al vrtaný 30mm stříbro | m | 5.202 |  | 0 | CS ÚRS 2023 02 |  | základní |  | 0 | 0.00016 | 0.00083232 | 0 | 0 | 32 | M | 2 |  |  |  | ROZPOCET | [5 empty] | 0 | 0 | 0 | 0 | 0 | 1 | 0 | 16 | 1103609111
| VV |  | 5,1*1,02 'Přepočtené koeficientem množství |  | 5.202 | [12 empty] | VV | 2 | 2 | False | 1 | ROZPOCET
108 | K | 998776101 | Přesun hmot pro podlahy povlakové stanovený z hmotnosti přesunovaného materiálu vodorovná dopravní vzdálenost do 50 m v objektech výšky do 6 m | t | 0.7616 |  | 0 | CS ÚRS 2023 02 |  | základní |  | 0 | 0 | 0 | 0 | 0 | 16 | K | 2 |  |  |  | ROZPOCET | [5 empty] | 0 | 0 | 0 | 0 | 0 | 1 | 0 | 16 | -1310201875
| Online PSC |  | https://podminky.urs.cz/item/CS_URS_2023_02/998776101 | [14 empty] | Online PSC | 2
109 | K | 998776181 | Přesun hmot pro podlahy povlakové stanovený z hmotnosti přesunovaného materiálu Příplatek k cenám za přesun prováděný bez použití mechanizace pro jakoukoliv výšku objektu | t | 0.7616 |  | 0 | CS ÚRS 2023 02 |  | základní |  | 0 | 0 | 0 | 0 | 0 | 16 | K | 2 |  |  |  | ROZPOCET | [5 empty] | 0 | 0 | 0 | 0 | 0 | 1 | 0 | 16 | -2115208529
| Online PSC |  | https://podminky.urs.cz/item/CS_URS_2023_02/998776181 | [14 empty] | Online PSC | 2
| D | 781 | Dokončovací práce - obklady |  |  |  | 0 |  |  |  |  | 0 |  | 0.77297 |  | 0 | 2 | D | 1 |  |  |  | ROZPOCET | [11 empty] | 0
110 | K | 781131112 | Izolace stěny pod obklad izolace nátěrem nebo stěrkou ve dvou vrstvách | m2 | 8.655 |  | 0 | CS ÚRS 2023 02 |  | základní |  | 0 | 0.0015 | 0.012982 | 0 | 0 | 16 | K | 2 |  |  |  | ROZPOCET | [5 empty] | 0 | 0 | 0 | 0 | 0 | 1 | 0 | 16 | 776053887
| Online PSC |  | https://podminky.urs.cz/item/CS_URS_2023_02/781131112 | [14 empty] | Online PSC | 2
| VV |  | čv113-pozn.8 | [14 empty] | VV | 2 | 1 | True | 0 | ROZPOCET
| VV |  | "L207"(2,0-0,3)*(0,9*2) |  | 3.06 | [12 empty] | VV | 2 | 2 | True | 0 | ROZPOCET
| VV |  | Mezisoučet |  | 3.06 | [12 empty] | VV | 2 | 3 | True | 0 | ROZPOCET
| VV |  | vytažení na stěnu v.300mm | [14 empty] | VV | 2 | 1 | True | 0 | ROZPOCET
| VV |  | "L207"0,3*(6,075*2+0,2*2+2,7*2+0,2*2-0,9*2-0,7+1,4*2) |  | 5.595 | [12 empty] | VV | 2 | 2 | True | 0 | ROZPOCET
| VV |  | Mezisoučet |  | 5.595 | [12 empty] | VV | 2 | 3 | True | 0 | ROZPOCET
| VV |  | Součet |  | 8.655 | [12 empty] | VV | 2 | 4 | True | 1 | ROZPOCET
111 | K | 781131264 | Izolace stěny pod obklad izolace těsnícími izolačními pásy mezi podlahou a stěnu | m | 24.25 |  | 0 | CS ÚRS 2023 02 |  | základní |  | 0 | 0.00032 | 0.00776 | 0 | 0 | 16 | K | 2 |  |  |  | ROZPOCET | [5 empty] | 0 | 0 | 0 | 0 | 0 | 1 | 0 | 16 | -722192478
| Online PSC |  | https://podminky.urs.cz/item/CS_URS_2023_02/781131264 | [14 empty] | Online PSC | 2
| VV |  | čv113-pozn.8 | [14 empty] | VV | 2 | 1 | True | 0 | ROZPOCET
| VV |  | "L207"(2,0)+(0,9*2) |  | 3.8 | [12 empty] | VV | 2 | 2 | True | 0 | ROZPOCET
| VV |  | Mezisoučet |  | 3.8 | [12 empty] | VV | 2 | 3 | True | 0 | ROZPOCET
| VV |  | vytažení na stěnu v.300mm bez sprch.koutu | [14 empty] | VV | 2 | 1 | True | 0 | ROZPOCET
| VV |  | "L207"(6,075*2+0,2*2+2,7*2+0,2*2-0,9*2-0,7+1,4*2-0,9*2)+0,3*12 |  | 20.45 | [12 empty] | VV | 2 | 2 | True | 0 | ROZPOCET
| VV |  | Mezisoučet |  | 20.45 | [12 empty] | VV | 2 | 3 | True | 0 | ROZPOCET
| VV |  | Součet |  | 24.25 | [12 empty] | VV | 2 | 4 | True | 1 | ROZPOCET
112 | K | 781111011 | Příprava podkladu před provedením obkladu oprášení (ometení) stěny | m2 | 33.27 |  | 0 | CS ÚRS 2023 02 |  | základní |  | 0 | 0 | 0 | 0 | 0 | 16 | K | 2 |  |  |  | ROZPOCET | [5 empty] | 0 | 0 | 0 | 0 | 0 | 1 | 0 | 16 | 248167021
| Online PSC |  | https://podminky.urs.cz/item/CS_URS_2023_02/781111011 | [14 empty] | Online PSC | 2
113 | K | 781121011 | Příprava podkladu před provedením obkladu nátěr penetrační na stěnu | m2 | 33.27 |  | 0 | CS ÚRS 2023 02 |  | základní |  | 0 | 0.0003 | 0.009981 | 0 | 0 | 16 | K | 2 |  |  |  | ROZPOCET | [5 empty] | 0 | 0 | 0 | 0 | 0 | 1 | 0 | 16 | 1308299396
| Online PSC |  | https://podminky.urs.cz/item/CS_URS_2023_02/781121011 | [14 empty] | Online PSC | 2
114 | K | 781474113 | Montáž obkladů vnitřních stěn z dlaždic keramických lepených flexibilním lepidlem maloformátových hladkých přes 12 do 19 ks/m2 | m2 | 33.27 |  | 0 | CS ÚRS 2023 02 |  | základní |  | 0 | 0.00605 | 0.20128 | 0 | 0 | 16 | K | 2 |  |  |  | ROZPOCET | [5 empty] | 0 | 0 | 0 | 0 | 0 | 1 | 0 | 16 | 1376601394
| Online PSC |  | https://podminky.urs.cz/item/CS_URS_2023_02/781474113 | [14 empty] | Online PSC | 2
| VV |  | čv113 | [14 empty] | VV | 2 | 1 | True | 0 | ROZPOCET
| VV |  | "čv113-pozn.3, mč.L210 čelo - boky jako ostění"2,0*(0,45) |  | 0.9 | [12 empty] | VV | 2 | 2 | True | 0 | ROZPOCET
| VV |  | Mezisoučet |  | 0.9 | [12 empty] | VV | 2 | 3 | True | 0 | ROZPOCET
| VV |  | "L207"2,0*(6,075*2+0,2*2+2,7*2+0,2*2-0,9*2-0,7)+1,3*(1,4*2)-1,2*0,825*3 |  | 32.37 | [12 empty] | VV | 2 | 2 | True | 0 | ROZPOCET
| VV |  | Mezisoučet |  | 32.37 | [12 empty] | VV | 2 | 3 | True | 0 | ROZPOCET
| VV | ko | Součet |  | 33.27 | [12 empty] | VV | 2 | 4 | True | 1 | ROZPOCET
115 | K | 781571131 | Montáž obkladů ostění z obkladaček keramických lepených flexibilním lepidlem šířky ostění do 200 mm | m | 8.95 |  | 0 | CS ÚRS 2023 02 |  | základní |  | 0 | 0.00095 | 0.0085025 | 0 | 0 | 16 | K | 2 |  |  |  | ROZPOCET | [5 empty] | 0 | 0 | 0 | 0 | 0 | 1 | 0 | 16 | -1339102390
| Online PSC |  | https://podminky.urs.cz/item/CS_URS_2023_02/781571131 | [14 empty] | Online PSC | 2
| VV |  | čv113 | [14 empty] | VV | 2 | 1 | True | 0 | ROZPOCET
| VV |  | "čv113-pozn.3, mč.L210 š.170mm"2,0*2 |  | 4 | [12 empty] | VV | 2 | 2 | True | 0 | ROZPOCET
| VV | kobs | Mezisoučet |  | 4 | [12 empty] | VV | 2 | 3 | True | 0 | ROZPOCET
| VV |  | "L207 š.150mm"0,825*2*3 |  | 4.95 | [12 empty] | VV | 2 | 2 | True | 0 | ROZPOCET
| VV | koost | Mezisoučet |  | 4.95 | [12 empty] | VV | 2 | 3 | True | 0 | ROZPOCET
| VV |  | Součet |  | 8.95 | [12 empty] | VV | 2 | 4 | True | 1 | ROZPOCET
116 | K | 781674113 | Montáž obkladů parapetů z dlaždic keramických lepených flexibilním lepidlem, šířky parapetu přes 150 do 200 mm | m | 3.6 |  | 0 | CS ÚRS 2023 02 |  | základní |  | 0 | 0.00098 | 0.003528 | 0 | 0 | 16 | K | 2 |  |  |  | ROZPOCET | [5 empty] | 0 | 0 | 0 | 0 | 0 | 1 | 0 | 16 | -1354049502
| Online PSC |  | https://podminky.urs.cz/item/CS_URS_2023_02/781674113 | [14 empty] | Online PSC | 2
| VV |  | čv113 | [14 empty] | VV | 2 | 1 | True | 0 | ROZPOCET
| VV |  | "L207"1,2*3 |  | 3.6 | [12 empty] | VV | 2 | 2 | True | 0 | ROZPOCET
| VV |  | Mezisoučet |  | 3.6 | [12 empty] | VV | 2 | 3 | True | 0 | ROZPOCET
| VV |  | Součet |  | 3.6 | [12 empty] | VV | 2 | 4 | True | 1 | ROZPOCET
117 | M | 59761071 | obklad keramický hladký přes 12 do 19ks/m2 | m2 | 38.8647 |  | 0 | CS ÚRS 2023 02 |  | základní |  | 0 | 0.0129 | 0.50135 | 0 | 0 | 32 | M | 2 |  |  |  | ROZPOCET | [5 empty] | 0 | 0 | 0 | 0 | 0 | 1 | 0 | 16 | 1013037921
| VV |  | "ker.obklad stěn"ko |  | 33.27 | [12 empty] | VV | 2 | 2 | True | 0 | ROZPOCET
| VV |  | "ker.obkl.ostění"koost*0,17 |  | 0.8415 | [12 empty] | VV | 2 | 2 | True | 0 | ROZPOCET
| VV |  | "ker.obkl.boku stoupačky L210"kobs*0,17 |  | 0.68 | [12 empty] | VV | 2 | 2 | True | 0 | ROZPOCET
| VV |  | parapety | [14 empty] | VV | 2 | 1 | True | 0 | ROZPOCET
| VV |  | "L207"0,15*1,2*3 |  | 0.54 | [12 empty] | VV | 2 | 2 | True | 0 | ROZPOCET
| VV |  | Mezisoučet |  | 35.3315 | [12 empty] | VV | 2 | 3 | True | 0 | ROZPOCET
| VV |  | Součet |  | 35.3315 | [12 empty] | VV | 2 | 4 | True | 1 | ROZPOCET
| VV |  | 35,3315*1,1 'Přepočtené koeficientem množství |  | 38.8647 | [12 empty] | VV | 2 | 2 | False | 1 | ROZPOCET
118 | K | 781494111 | Obklad - dokončující práce profily ukončovací lepené flexibilním lepidlem rohové | m | 22.825 |  | 0 | CS ÚRS 2022 01 |  | základní |  | 0 | 0.00055 | 0.012554 | 0 | 0 | 16 | K | 2 |  |  |  | ROZPOCET | [5 empty] | 0 | 0 | 0 | 0 | 0 | 1 | 0 | 16 | -399646207
| Online PSC |  | https://podminky.urs.cz/item/CS_URS_2022_01/781494111 | [14 empty] | Online PSC | 2
| VV |  | čv113 | [14 empty] | VV | 2 | 1 | True | 0 | ROZPOCET
| VV |  | "čv113-pozn.3, mč.L210 š.170mm"2,0*2 |  | 4 | [12 empty] | VV | 2 | 2 | True | 0 | ROZPOCET
| VV |  | Mezisoučet |  | 4 | [12 empty] | VV | 2 | 3 | True | 0 | ROZPOCET
| VV |  | "L207"2,0*2+1,3*2+0,7*2+0,825*5+1,2*3+1,4*2+0,3 |  | 18.825 | [12 empty] | VV | 2 | 2 | True | 0 | ROZPOCET
| VV |  | Mezisoučet |  | 18.825 | [12 empty] | VV | 2 | 3 | True | 0 | ROZPOCET
| VV |  | Součet |  | 22.825 | [12 empty] | VV | 2 | 4 | True | 1 | ROZPOCET
119 | K | 781494511 | Obklad - dokončující práce profily ukončovací lepené flexibilním lepidlem ukončovací | m | 29.54 |  | 0 | CS ÚRS 2022 01 |  | základní |  | 0 | 0.0005 | 0.01477 | 0 | 0 | 16 | K | 2 |  |  |  | ROZPOCET | [5 empty] | 0 | 0 | 0 | 0 | 0 | 1 | 0 | 16 | -313955007
| Online PSC |  | https://podminky.urs.cz/item/CS_URS_2022_01/781494511 | [14 empty] | Online PSC | 2
| VV |  | čv113 | [14 empty] | VV | 2 | 1 | True | 0 | ROZPOCET
| VV |  | "čv113-pozn.3, mč.L210"0,17*2+0,45 |  | 0.79 | [12 empty] | VV | 2 | 2 | True | 0 | ROZPOCET
| VV |  | Mezisoučet |  | 0.79 | [12 empty] | VV | 2 | 3 | True | 0 | ROZPOCET
| VV |  | "L207"(6,075*2+0,2*2+2,7*2+0,2*2-0,9*2-0,7)+0,15*6+2,0*6 |  | 28.75 | [12 empty] | VV | 2 | 2 | True | 0 | ROZPOCET
| VV |  | Mezisoučet |  | 28.75 | [12 empty] | VV | 2 | 3 | True | 0 | ROZPOCET
| VV |  | Součet |  | 29.54 | [12 empty] | VV | 2 | 4 | True | 1 | ROZPOCET
120 | K | 781495115 | Obklad - dokončující práce ostatní práce spárování silikonem | m | 8.55 |  | 0 | CS ÚRS 2023 02 |  | základní |  | 0 | 3e-05 | 0.0002565 | 0 | 0 | 16 | K | 2 |  |  |  | ROZPOCET | [5 empty] | 0 | 0 | 0 | 0 | 0 | 1 | 0 | 16 | -1613141555
| Online PSC |  | https://podminky.urs.cz/item/CS_URS_2023_02/781495115 | [14 empty] | Online PSC | 2
| VV |  | s oken.rámem | [14 empty] | VV | 2 | 1 | True | 0 | ROZPOCET
| VV |  | čv113 | [14 empty] | VV | 2 | 1 | True | 0 | ROZPOCET
| VV |  | "L207"0,825*6+1,2*3 |  | 8.55 | [12 empty] | VV | 2 | 2 | True | 0 | ROZPOCET
| VV |  | Mezisoučet |  | 8.55 | [12 empty] | VV | 2 | 3 | True | 0 | ROZPOCET
| VV |  | Součet |  | 8.55 | [12 empty] | VV | 2 | 4 | True | 1 | ROZPOCET
121 | K | 998781101 | Přesun hmot pro obklady keramické stanovený z hmotnosti přesunovaného materiálu vodorovná dopravní vzdálenost do 50 m v objektech výšky do 6 m | t | 0.773 |  | 0 | CS ÚRS 2023 02 |  | základní |  | 0 | 0 | 0 | 0 | 0 | 16 | K | 2 |  |  |  | ROZPOCET | [5 empty] | 0 | 0 | 0 | 0 | 0 | 1 | 0 | 16 | 409799090
| Online PSC |  | https://podminky.urs.cz/item/CS_URS_2023_02/998781101 | [14 empty] | Online PSC | 2
122 | K | 998781181 | Přesun hmot pro obklady keramické stanovený z hmotnosti přesunovaného materiálu Příplatek k cenám za přesun prováděný bez použití mechanizace pro jakoukoliv výšku objektu | t | 0.773 |  | 0 | CS ÚRS 2023 02 |  | základní |  | 0 | 0 | 0 | 0 | 0 | 16 | K | 2 |  |  |  | ROZPOCET | [5 empty] | 0 | 0 | 0 | 0 | 0 | 1 | 0 | 16 | -629420911
| Online PSC |  | https://podminky.urs.cz/item/CS_URS_2023_02/998781181 | [14 empty] | Online PSC | 2
| D | 783 | Dokončovací práce - nátěry |  |  |  | 0 |  |  |  |  | 0 |  | 0.021125 |  | 0 | 2 | D | 1 |  |  |  | ROZPOCET | [11 empty] | 0
123 | K | 783106801 | Odstranění nátěrů z truhlářských konstrukcí obroušením | m2 | 20.8308 |  | 0 | CS ÚRS 2023 02 |  | základní |  | 0 | 6e-05 | 0.0012498 | 0 | 0 | 16 | K | 2 |  |  |  | ROZPOCET | [5 empty] | 0 | 0 | 0 | 0 | 0 | 1 | 0 | 16 | -1882589968
| Online PSC |  | https://podminky.urs.cz/item/CS_URS_2023_02/783106801 | [14 empty] | Online PSC | 2
| VV |  | čv113-pozn.10 | [14 empty] | VV | 2 | 1 | True | 0 | ROZPOCET
| VV |  | "prosklená stěna bez dveří počítána jako pevné okno = 2x plocha"((2,95-1,0)*5-0,8*0,97)*2 |  | 17.948 | [12 empty] | VV | 2 | 2 | True | 0 | ROZPOCET
| VV |  | "dveře 2/3 proskl. = 85% 2x plochy"((0,8+0,05)*(1,97+0,025)*2)*0,85 |  | 2.8828 | [12 empty] | VV | 2 | 2 | True | 0 | ROZPOCET
| VV |  | Součet |  | 20.8308 | [12 empty] | VV | 2 | 4 | True | 1 | ROZPOCET
124 | K | 783101403 | Příprava podkladu truhlářských konstrukcí před provedením nátěru oprášení | m2 | 20.8308 |  | 0 | CS ÚRS 2023 02 |  | základní |  | 0 | 0 | 0 | 0 | 0 | 16 | K | 2 |  |  |  | ROZPOCET | [5 empty] | 0 | 0 | 0 | 0 | 0 | 1 | 0 | 16 | 135742056
| Online PSC |  | https://podminky.urs.cz/item/CS_URS_2023_02/783101403 | [14 empty] | Online PSC | 2
125 | K | 783122131 | Tmelení truhlářských konstrukcí plošné (plné) včetně přebroušení tmelených míst, tmelem disperzním akrylátovým nebo latexovým | m2 | 20.8308 |  | 0 | CS ÚRS 2023 02 |  | základní |  | 0 | 0.00032 | 0.0066659 | 0 | 0 | 16 | K | 2 |  |  |  | ROZPOCET | [5 empty] | 0 | 0 | 0 | 0 | 0 | 1 | 0 | 16 | 98264251
| Online PSC |  | https://podminky.urs.cz/item/CS_URS_2023_02/783122131 | [14 empty] | Online PSC | 2
126 | K | 783114101 | Základní nátěr truhlářských konstrukcí jednonásobný syntetický | m2 | 20.8308 |  | 0 | CS ÚRS 2023 02 |  | základní |  | 0 | 0.00013 | 0.002708 | 0 | 0 | 16 | K | 2 |  |  |  | ROZPOCET | [5 empty] | 0 | 0 | 0 | 0 | 0 | 1 | 0 | 16 | -813624586
| Online PSC |  | https://podminky.urs.cz/item/CS_URS_2023_02/783114101 | [14 empty] | Online PSC | 2
127 | K | 783101203 | Příprava podkladu truhlářských konstrukcí před provedením nátěru broušení smirkovým papírem nebo plátnem jemné | m2 | 20.831 |  | 0 | CS ÚRS 2023 02 |  | základní |  | 0 | 2e-05 | 0.00041662 | 0 | 0 | 16 | K | 2 |  |  |  | ROZPOCET | [5 empty] | 0 | 0 | 0 | 0 | 0 | 1 | 0 | 16 | -276460871
| Online PSC |  | https://podminky.urs.cz/item/CS_URS_2023_02/783101203 | [14 empty] | Online PSC | 2
128 | K | 783117101 | Krycí nátěr truhlářských konstrukcí jednonásobný syntetický | m2 | 41.6616 |  | 0 | CS ÚRS 2023 02 |  | základní |  | 0 | 0.00012 | 0.0049994 | 0 | 0 | 16 | K | 2 |  |  |  | ROZPOCET | [5 empty] | 0 | 0 | 0 | 0 | 0 | 1 | 0 | 16 | -1550765666
| Online PSC |  | https://podminky.urs.cz/item/CS_URS_2023_02/783117101 | [14 empty] | Online PSC | 2
| VV |  | 20,8308*2 'Přepočtené koeficientem množství |  | 41.6616 | [12 empty] | VV | 2 | 2 | False | 1 | ROZPOCET
129 | K | 783306801 | Odstranění nátěrů ze zámečnických konstrukcí obroušením | m2 | 7.824 |  | 0 | CS ÚRS 2023 02 |  | základní |  | 0 | 6e-05 | 0.00046944 | 0 | 0 | 16 | K | 2 |  |  |  | ROZPOCET | [5 empty] | 0 | 0 | 0 | 0 | 0 | 1 | 0 | 16 | 1532255847
| Online PSC |  | https://podminky.urs.cz/item/CS_URS_2023_02/783306801 | [14 empty] | Online PSC | 2
| VV |  | čv103,113-pozn. | [14 empty] | VV | 2 | 1 | True | 0 | ROZPOCET
| VV |  | zárubně | [14 empty] | VV | 2 | 1 | True | 0 | ROZPOCET
| VV |  | "800"(0,1+0,05*2)*(0,9+2,02*2)*(6) |  | 5.928 | [12 empty] | VV | 2 | 2 | True | 0 | ROZPOCET
| VV |  | "600"(0,1+0,05*2)*(0,7+2,02*2)*(2) |  | 1.896 | [12 empty] | VV | 2 | 2 | True | 0 | ROZPOCET
| VV |  | Mezisoučet |  | 7.824 | [12 empty] | VV | 2 | 3 | True | 0 | ROZPOCET
| VV |  | Součet |  | 7.824 | [12 empty] | VV | 2 | 4 | True | 1 | ROZPOCET
130 | K | 783301313 | Příprava podkladu zámečnických konstrukcí před provedením nátěru odmaštění odmašťovačem ředidlovým | m2 | 7.824 |  | 0 | CS ÚRS 2023 02 |  | základní |  | 0 | 7e-05 | 0.00054768 | 0 | 0 | 16 | K | 2 |  |  |  | ROZPOCET | [5 empty] | 0 | 0 | 0 | 0 | 0 | 1 | 0 | 16 | 1134861098
| Online PSC |  | https://podminky.urs.cz/item/CS_URS_2023_02/783301313 | [14 empty] | Online PSC | 2
131 | K | 783314101 | Základní nátěr zámečnických konstrukcí jednonásobný syntetický | m2 | 15.648 |  | 0 | CS ÚRS 2023 02 |  | základní |  | 0 | 0.00014 | 0.0021907 | 0 | 0 | 16 | K | 2 |  |  |  | ROZPOCET | [5 empty] | 0 | 0 | 0 | 0 | 0 | 1 | 0 | 16 | 1403798141
| Online PSC |  | https://podminky.urs.cz/item/CS_URS_2023_02/783314101 | [14 empty] | Online PSC | 2
| VV |  | 7,824*2 'Přepočtené koeficientem množství |  | 15.648 | [12 empty] | VV | 2 | 2 | False | 1 | ROZPOCET
132 | K | 783317101 | Krycí nátěr (email) zámečnických konstrukcí jednonásobný syntetický standardní | m2 | 15.648 |  | 0 | CS ÚRS 2023 02 |  | základní |  | 0 | 0.00012 | 0.0018778 | 0 | 0 | 16 | K | 2 |  |  |  | ROZPOCET | [5 empty] | 0 | 0 | 0 | 0 | 0 | 1 | 0 | 16 | -931049645
| Online PSC |  | https://podminky.urs.cz/item/CS_URS_2023_02/783317101 | [14 empty] | Online PSC | 2
| VV |  | 7,824*2 'Přepočtené koeficientem množství |  | 15.648 | [12 empty] | VV | 2 | 2 | False | 1 | ROZPOCET
| D | 784 | Dokončovací práce - malby a tapety |  |  |  | 0 |  |  |  |  | 0 |  | 0.56998 |  | 0.097828 | 2 | D | 1 |  |  |  | ROZPOCET | [11 empty] | 0
133 | K | 784121001 | Oškrabání malby v místnostech výšky do 3,80 m | m2 | 315.5754 |  | 0 | CS ÚRS 2023 02 |  | základní |  | 0 | 0.001 | 0.31558 | 0.00031 | 0.097828 | 16 | K | 2 |  |  |  | ROZPOCET | [5 empty] | 0 | 0 | 0 | 0 | 0 | 1 | 0 | 16 | 1055146725
| Online PSC |  | https://podminky.urs.cz/item/CS_URS_2023_02/784121001 | [14 empty] | Online PSC | 2
| VV |  | oškrábání i vč.případného degradovaného štuku (položka pro zhotovení podkladu pro následné natažení perlinky do lepidla) | [14 empty] | VV | 2 | 1 | True | 0 | ROZPOCET
| VV |  | čv103 | [14 empty] | VV | 2 | 1 | True | 0 | ROZPOCET
| VV |  | stěny | [14 empty] | VV | 2 | 1 | True | 0 | ROZPOCET
| VV |  | "L201 schod.,nad linkrustou"(2,95-1,5)*(0,54+1,46+1,2)-1,46*(2,675-1,5)-0,9*0,52 |  | 2.4565 | [12 empty] | VV | 2 | 2 | True | 0 | ROZPOCET
| VV |  | "L201 schod."(2,95+0,325)*(2,7-1,2) |  | 4.9125 | [12 empty] | VV | 2 | 2 | True | 0 | ROZPOCET
| VV |  | "L201 nad linkrustou"(2,95-1,5)*(3,95*2+1,46*2)-0,9*0,52*3-0,8*0,52-0,7*0,52*2-1,46*(2,675-1,5)+0,35*(1,46+1,175*2)+0,2*(1,0+1,25*2) |  | 13.459 | [12 empty] | VV | 2 | 2 | True | 0 | ROZPOCET
| VV |  | "L202"2,95*(1,85*2+3,39*2-0,18-0,49)-0,9*2,02-2,8*1,74-1,5*1,8+0,15*(1,5+1,8*2) |  | 20.3145 | [12 empty] | VV | 2 | 2 | True | 0 | ROZPOCET
| VV |  | "L204"2,95*(6,875*2+5,0)-0,9*2,02*3-2,1*1,74-2,4*2,75-1,5*1,8*3+0,15*(1,5+1,8*2)*3 |  | 33.7995 | [12 empty] | VV | 2 | 2 | True | 0 | ROZPOCET
| VV |  | "L204 odpočet plochy obkladu stěn"-1,0*(5,0-0,9*2+1,15+2,35-0,9) |  | -5.8 | [12 empty] | VV | 2 | 2 | True | 0 | ROZPOCET
| VV |  | "L205"2,95*(5,0*3)-1,5*2,675+0,15*(1,5+2,675*2)-1,5*1,8*3+0,15*(1,5+1,8*2)*3-1,5*2,75 |  | 31.335 | [12 empty] | VV | 2 | 2 | True | 0 | ROZPOCET
| VV |  | "L205 odpočet plochy obkladu stěn"-(1,0*(2,0+2,7+0,9)-0,125*1,5) |  | -5.4125 | [12 empty] | VV | 2 | 2 | True | 0 | ROZPOCET
| VV |  | "L206"3,0*(1,35*2+2,7*2-0,16-0,16)-0,7*2,02-0,6*0,6*2+0,15*(0,6*3)*2 |  | 21.746 | [12 empty] | VV | 2 | 2 | True | 0 | ROZPOCET
| VV |  | "L207 nad KO"(3,0-1,5)*(6,075*2-0,425+2,7*2)-0,9*0,52*2-0,7*0,52-1,5*(2,75-1,5)+0,1*(1,5+1,25*2)+0,2*(2,4+1,25*2)-1,2*1,175*3+0,15*(1,2+1,175*2)*3 |  | 21.26 | [12 empty] | VV | 2 | 2 | True | 0 | ROZPOCET
| VV |  | "L208"3,0*(5,325*2+2,7*2-0,38*2-0,16-0,2)-2,4*2,75-0,9*0,52*2-1,2*1,5*2+0,15*(1,2+1,5*2)*2-1,35*(0,85) |  | 33.7665 | [12 empty] | VV | 2 | 2 | True | 0 | ROZPOCET
| VV |  | "L211"3,0*(2,7*2+2,9*2)-0,9*2,02-1,2*1,5+0,15*(1,2+1,5*2) |  | 30.612 | [12 empty] | VV | 2 | 2 | True | 0 | ROZPOCET
| VV |  | Mezisoučet |  | 202.449 | [12 empty] | VV | 2 | 3 | True | 0 | ROZPOCET
| VV |  | stropy | [14 empty] | VV | 2 | 1 | True | 0 | ROZPOCET
| VV |  | "L201"3,95*1,46 |  | 5.767 | [12 empty] | VV | 2 | 2 | True | 0 | ROZPOCET
| VV |  | "L202"1,85*3,39-0,18*0,49 |  | 6.1833 | [12 empty] | VV | 2 | 2 | True | 0 | ROZPOCET
| VV |  | "L204"6,875*5,0 |  | 34.375 | [12 empty] | VV | 2 | 2 | True | 0 | ROZPOCET
| VV |  | "L205"5,0*5,0 |  | 25 | [12 empty] | VV | 2 | 2 | True | 0 | ROZPOCET
| VV |  | "L206"1,35*2,7 |  | 3.645 | [12 empty] | VV | 2 | 2 | True | 0 | ROZPOCET
| VV |  | "L207"6,075*2,7-0,425*0,3-0,125*1,2 |  | 16.125 | [12 empty] | VV | 2 | 2 | True | 0 | ROZPOCET
| VV |  | "L208"5,325*2,7-0,38*0,38-0,16*0,2 |  | 14.2011 | [12 empty] | VV | 2 | 2 | True | 0 | ROZPOCET
| VV |  | "L211"2,7*2,9 |  | 7.83 | [12 empty] | VV | 2 | 2 | True | 0 | ROZPOCET
| VV |  | Mezisoučet |  | 113.1264 | [12 empty] | VV | 2 | 3 | True | 0 | ROZPOCET
| VV |  | Součet |  | 315.5754 | [12 empty] | VV | 2 | 4 | True | 1 | ROZPOCET
134 | K | 784131101 | Odstranění linkrustace v místnostech výšky do 3,80 m | m2 | 9.6 |  | 0 | CS ÚRS 2023 02 |  | základní |  | 0 | 0 | 0 | 0 | 0 | 16 | K | 2 |  |  |  | ROZPOCET | [5 empty] | 0 | 0 | 0 | 0 | 0 | 1 | 0 | 16 | 1320560562
| Online PSC |  | https://podminky.urs.cz/item/CS_URS_2023_02/784131101 | [14 empty] | Online PSC | 2
| VV |  | čv103 | [14 empty] | VV | 2 | 1 | True | 0 | ROZPOCET
| VV |  | "L201"1,5*(0,54+4,3-0,9-0,7+1,46-0,9+5,5-0,9*2-0,8-0,7+0,2*2) |  | 9.6 | [12 empty] | VV | 2 | 2 | True | 1 | ROZPOCET
135 | K | 784171001 | Olepování vnitřních ploch (materiál ve specifikaci) včetně pozdějšího odlepení páskou nebo fólií v místnostech výšky do 3,80 m | m | 162.96 |  | 0 | CS ÚRS 2023 02 |  | základní |  | 0 | 0 | 0 | 0 | 0 | 16 | K | 2 |  |  |  | ROZPOCET | [5 empty] | 0 | 0 | 0 | 0 | 0 | 1 | 0 | 16 | -468885239
| Online PSC |  | https://podminky.urs.cz/item/CS_URS_2023_02/784171001 | [14 empty] | Online PSC | 2
| VV |  | "předběžná výměra - odsouhlasí TDI"100 |  | 100 | [12 empty] | VV | 2 | 2 | True | 0 | ROZPOCET
| VV |  | "čv103-pozn.3"(2,9*2+1,84*2)*2+(2,15*2+0,9+2,95*2)*2+(5,0+2,95*2)*2 |  | 62.96 | [12 empty] | VV | 2 | 2 | True | 0 | ROZPOCET
| VV |  | Součet |  | 162.96 | [12 empty] | VV | 2 | 4 | True | 1 | ROZPOCET
136 | M | 58124840 | páska malířská z PVC a UV odolná (7 dnů) do š 50mm | m | 171.108 |  | 0 | CS ÚRS 2023 02 |  | základní |  | 0 | 0 | 0 | 0 | 0 | 32 | M | 2 |  |  |  | ROZPOCET | [5 empty] | 0 | 0 | 0 | 0 | 0 | 1 | 0 | 16 | 590674117
| VV |  | 162,96*1,05 'Přepočtené koeficientem množství |  | 171.108 | [12 empty] | VV | 2 | 2 | False | 1 | ROZPOCET
137 | K | 784171121 | Zakrytí nemalovaných ploch (materiál ve specifikaci) včetně pozdějšího odkrytí konstrukcí nebo samostatných prvků např. schodišť, nábytku, radiátorů, zábradlí v místnostech výšky do 3,80 | m2 | 153.394 |  | 0 | CS ÚRS 2023 02 |  | základní |  | 0 | 0 | 0 | 0 | 0 | 16 | K | 2 |  |  |  | ROZPOCET | [5 empty] | 0 | 0 | 0 | 0 | 0 | 1 | 0 | 16 | -46461745
| Online PSC |  | https://podminky.urs.cz/item/CS_URS_2023_02/784171121 | [14 empty] | Online PSC | 2
| VV |  | "předběžná výměra - odsouhlasí TDI"100 |  | 100 | [12 empty] | VV | 2 | 2 | True | 0 | ROZPOCET
| VV |  | "čv103-pozn.3"(2,9*1,84)*2+(2,15*1,84+0,9*2,95)*2+(5,0*2,95)*2 |  | 53.394 | [12 empty] | VV | 2 | 2 | True | 0 | ROZPOCET
| VV |  | Součet |  | 153.394 | [12 empty] | VV | 2 | 4 | True | 1 | ROZPOCET
138 | M | 28323156 | fólie pro malířské potřeby zakrývací tl 41µ 4x5m | m2 | 161.0637 |  | 0 | CS ÚRS 2023 02 |  | základní |  | 0 | 5e-05 | 0.0080532 | 0 | 0 | 32 | M | 2 |  |  |  | ROZPOCET | [5 empty] | 0 | 0 | 0 | 0 | 0 | 1 | 0 | 16 | -1749464076
| VV |  | 153,394*1,05 'Přepočtené koeficientem množství |  | 161.0637 | [12 empty] | VV | 2 | 2 | False | 1 | ROZPOCET
139 | K | 784111001 | Oprášení (ometení) podkladu v místnostech výšky do 3,80 m | m2 | 332.0744 |  | 0 | CS ÚRS 2023 02 |  | základní |  | 0 | 0 | 0 | 0 | 0 | 16 | K | 2 |  |  |  | ROZPOCET | [5 empty] | 0 | 0 | 0 | 0 | 0 | 1 | 0 | 16 | -1290047274
| Online PSC |  | https://podminky.urs.cz/item/CS_URS_2023_02/784111001 | [14 empty] | Online PSC | 2
140 | K | 784181121 | Penetrace podkladu jednonásobná hloubková akrylátová bezbarvá v místnostech výšky do 3,80 m | m2 | 332.0744 |  | 0 | CS ÚRS 2023 02 |  | základní |  | 0 | 0.0002 | 0.066415 | 0 | 0 | 16 | K | 2 |  |  |  | ROZPOCET | [5 empty] | 0 | 0 | 0 | 0 | 0 | 1 | 0 | 16 | 1564932857
| Online PSC |  | https://podminky.urs.cz/item/CS_URS_2023_02/784181121 | [14 empty] | Online PSC | 2
141 | K | 784211111 | Malby z malířských směsí oděruvzdorných za mokra dvojnásobné, bílé za mokra oděruvzdorné velmi dobře v místnostech výšky do 3,80 m | m2 | 332.0744 |  | 0 | CS ÚRS 2023 02 |  | základní |  | 0 | 0.00028 | 0.092981 | 0 | 0 | 16 | K | 2 |  |  |  | ROZPOCET | [5 empty] | 0 | 0 | 0 | 0 | 0 | 1 | 0 | 16 | -1066544370
| Online PSC |  | https://podminky.urs.cz/item/CS_URS_2023_02/784211111 | [14 empty] | Online PSC | 2
| VV |  | čv113 | [14 empty] | VV | 2 | 1 | True | 0 | ROZPOCET
| VV |  | "štuk stropů"šv |  | 113.3439 | [12 empty] | VV | 2 | 2 | True | 0 | ROZPOCET
| VV |  | "štuk stěn"šs |  | 228.3305 | [12 empty] | VV | 2 | 2 | True | 0 | ROZPOCET
| VV |  | "odpočet linkrusty"-lins |  | -9.6 | [12 empty] | VV | 2 | 2 | True | 0 | ROZPOCET
| VV |  | Součet |  | 332.0744 | [12 empty] | VV | 2 | 4 | True | 1 | ROZPOCET
142 | K | 784211161 | Malby z malířských směsí oděruvzdorných za mokra Příplatek k cenám dvojnásobných maleb za provádění barevné malby tónované na tónovacích automatech, v odstínu světlém | m2 | 61.272 |  | 0 | CS ÚRS 2023 02 |  | základní |  | 0 | 2e-05 | 0.0012254 | 0 | 0 | 16 | K | 2 |  |  |  | ROZPOCET | [5 empty] | 0 | 0 | 0 | 0 | 0 | 1 | 0 | 16 | -324191145
| Online PSC |  | https://podminky.urs.cz/item/CS_URS_2023_02/784211161 | [14 empty] | Online PSC | 2
| VV |  | čv113 | [14 empty] | VV | 2 | 1 | True | 0 | ROZPOCET
| VV |  | A - stěny štukované | [14 empty] | VV | 2 | 1 | True | 0 | ROZPOCET
| VV |  | "L204"2,95*(6,875*2+5,0)-0,9*2,02*3-2,1*1,74-1,5*1,8*3+0,15*(1,5+1,8*2)*3 |  | 40.3995 | [12 empty] | VV | 2 | 2 | True | 0 | ROZPOCET
| VV |  | "L204 odpočet plochy lamino obkladu stěn"-1,0*(5,0+6,875-0,9*3) |  | -9.175 | [12 empty] | VV | 2 | 2 | True | 0 | ROZPOCET
| VV |  | "L205"2,95*(5,0*3)-1,5*2,675+0,15*(1,5+2,675*2)-1,5*1,8*3+0,15*(1,5+1,8*2)*3 |  | 35.46 | [12 empty] | VV | 2 | 2 | True | 0 | ROZPOCET
| VV |  | "L205 odpočet plochy lamino obkladu stěn"-(1,0*(2,0+2,7+0,9)-0,125*1,5) |  | -5.4125 | [12 empty] | VV | 2 | 2 | True | 0 | ROZPOCET
| VV |  | Součet |  | 61.272 | [12 empty] | VV | 2 | 4 | True | 1 | ROZPOCET
143 | K | 784660111 | Linkrustace s vrchním nátěrem syntetickým v místnostech výšky do 3,80 m | m2 | 9.6 |  | 0 | CS ÚRS 2023 02 |  | základní |  | 0 | 0.00893 | 0.085728 | 0 | 0 | 16 | K | 2 |  |  |  | ROZPOCET | [5 empty] | 0 | 0 | 0 | 0 | 0 | 1 | 0 | 16 | -42247510
| Online PSC |  | https://podminky.urs.cz/item/CS_URS_2023_02/784660111 | [14 empty] | Online PSC | 2
| VV |  | čv113 | [14 empty] | VV | 2 | 1 | True | 0 | ROZPOCET
| VV |  | "L201"1,5*(0,54+4,3-0,9-0,7+1,46-0,9+5,5-0,9*2-0,8-0,7+0,2*2) |  | 9.6 | [12 empty] | VV | 2 | 2 | True | 0 | ROZPOCET
| VV | lins | Mezisoučet |  | 9.6 | [12 empty] | VV | 2 | 3 | True | 0 | ROZPOCET
| VV |  | Součet |  | 9.6 | [12 empty] | VV | 2 | 4 | True | 1 | ROZPOCET

## 2(ZV) - 2NP - okna (ZV)
{40bcf8eb-6ac1-49a5-9649-2d733d2d2acc}
2
| KRYCÍ LIST SOUPISU PRACÍ | [7 empty] | v --- níže se nacházejí doplnkové a pomocné údaje k sestavám --- v | [8 empty] | False
Stavba:
Snížení energetické náročnosti budovy MŠ Strojařů, Chrudim
Objekt:
02 - Objekt MŠ - severní pavilon
Soupis:
1 - Stavební a stavebně-kční část vč. PBŘ
Úroveň 3:
2(ZV) - 2NP - okna (ZV)
| KSO: |  |  |  |  | CC-CZ:
| Místo: |  |  |  |  | Datum: | 28. 2. 2022
| Zadavatel: |  |  |  |  | IČ:
DIČ:
| Uchazeč: |  |  |  |  | IČ: | Vyplň údaj
|  | Vyplň údaj |  |  |  | DIČ: | Vyplň údaj
| Projektant: |  |  |  |  | IČ:
DIČ:
| Zpracovatel: |  |  |  |  | IČ:
DIČ:
Poznámka:
| Cena bez DPH | [5 empty] | 0
|  |  | Základ daně |  |  | Sazba daně | Výše daně
| DPH | základní | 0 |  |  | 21% | 0
|  | snížená | 0 |  |  | 15% | 0
|  | zákl. přenesená | 0 |  |  | 21% | 0
|  | sníž. přenesená | 0 |  |  | 15% | 0
|  | nulová | 0 |  |  | 0% | 0
| Cena s DPH |  |  | v | CZK |  | 0
REKAPITULACE ČLENĚNÍ SOUPISU PRACÍ
Stavba:
Snížení energetické náročnosti budovy MŠ Strojařů, Chrudim
Objekt:
02 - Objekt MŠ - severní pavilon
Soupis:
1 - Stavební a stavebně-kční část vč. PBŘ
Úroveň 3:
2(ZV) - 2NP - okna (ZV)
Místo: | [5 empty] | Datum: | 28. 2. 2022
Zadavatel: | [5 empty] | Projektant:
Uchazeč: |  |  | Vyplň údaj |  |  | Zpracovatel:
Kód dílu - Popis | [6 empty] | Cena celkem [CZK]
Náklady stavby celkem | [6 empty] | 0 | [11 empty] | -1
| HSV - Práce a dodávky HSV | [5 empty] | 0
| 96 - Bourání konstrukcí | [5 empty] | 0
| 997 - Přesun sutě | [5 empty] | 0
| PSV - Práce a dodávky PSV | [5 empty] | 0
| 764 - Konstrukce klempířské | [5 empty] | 0
| 766 - Konstrukce truhlářské | [5 empty] | 0
| 766pvo - Plastové výplně otvorů | [5 empty] | 0
SOUPIS PRACÍ
Stavba:
Snížení energetické náročnosti budovy MŠ Strojařů, Chrudim
Objekt:
02 - Objekt MŠ - severní pavilon
Soupis:
1 - Stavební a stavebně-kční část vč. PBŘ
Úroveň 3:
2(ZV) - 2NP - okna (ZV)
Místo: | [5 empty] | Datum: | 28. 2. 2022
Zadavatel: | [5 empty] | Projektant:
Uchazeč: |  |  | Vyplň údaj |  |  | Zpracovatel:
PČ | Typ | Kód | Popis | MJ | Množství | J.cena [CZK] | Cena celkem [CZK] | Cenová soustava |  | DPH | J. Nh [h] | Nh celkem [h] | J. hmotnost [t] | Hmotnost celkem [t] | J. suť [t] | Suť Celkem [t]
Náklady soupisu celkem | [6 empty] | 0 |  |  |  |  | 0 |  | 0 |  | 0.092245 |  | D | -1 | [10 empty] | 0
| D | HSV | Práce a dodávky HSV |  |  |  | 0 |  |  |  |  | 0 |  | 0 |  | 0.0864 | 1 | D | 0 |  |  |  | ROZPOCET | [6 empty] | 0
| D | 96 | Bourání konstrukcí |  |  |  | 0 |  |  |  |  | 0 |  | 0 |  | 0.0864 | 1 | D | 1 |  |  |  | ROZPOCET | [6 empty] | 0
39 | K | 968062374 | Vybourání dřevěných rámů oken s křídly, dveřních zárubní, vrat, stěn, ostění nebo obkladů rámů oken s křídly zdvojených, plochy do 1 m2 | m2 | 1.8 |  | 0 | CS ÚRS 2023 02 |  | základní |  | 0 | 0 | 0 | 0.048 | 0.0864 | 4 | K | 2 |  |  |  | ROZPOCET | 0 | 0 | 0 | 0 | 0 | 1 | 0 | 4 | 146950416
| Online PSC |  | https://podminky.urs.cz/item/CS_URS_2023_02/968062374 | [14 empty] | Online PSC | 2
| VV |  | čv103 | [14 empty] | VV | 2 | 1 | True | 0 | ROZPOCET
| VV |  | "L209,206"0,6*0,6*(3+2) |  | 1.8 | [12 empty] | VV | 2 | 2 | True | 0 | ROZPOCET
| VV |  | Součet |  | 1.8 | [12 empty] | VV | 2 | 4 | True | 1 | ROZPOCET
| D | 997 | Přesun sutě |  |  |  | 0 |  |  |  |  | 0 |  | 0 |  | 0 | 1 | D | 1 |  |  |  | ROZPOCET | [6 empty] | 0
53 | K | 997013211 | Vnitrostaveništní doprava suti a vybouraných hmot vodorovně do 50 m svisle ručně pro budovy a haly výšky do 6 m | t | 0.0922 |  | 0 | CS ÚRS 2023 02 |  | základní |  | 0 | 0 | 0 | 0 | 0 | 4 | K | 2 |  |  |  | ROZPOCET | 0 | 0 | 0 | 0 | 0 | 1 | 0 | 4 | 16676110
| Online PSC |  | https://podminky.urs.cz/item/CS_URS_2023_02/997013211 | [14 empty] | Online PSC | 2
56 | K | 997013501 | Odvoz suti a vybouraných hmot na skládku nebo meziskládku se složením, na vzdálenost do 1 km | t | 0.0922 |  | 0 | CS ÚRS 2023 02 |  | základní |  | 0 | 0 | 0 | 0 | 0 | 4 | K | 2 |  |  |  | ROZPOCET | 0 | 0 | 0 | 0 | 0 | 1 | 0 | 4 | -1379829576
| Online PSC |  | https://podminky.urs.cz/item/CS_URS_2023_02/997013501 | [14 empty] | Online PSC | 2
57 | K | 997013509 | Odvoz suti a vybouraných hmot na skládku nebo meziskládku se složením, na vzdálenost Příplatek k ceně za každý další i započatý 1 km přes 1 km | t | 1.2908 |  | 0 | CS ÚRS 2023 02 |  | základní |  | 0 | 0 | 0 | 0 | 0 | 4 | K | 2 |  |  |  | ROZPOCET | 0 | 0 | 0 | 0 | 0 | 1 | 0 | 4 | -1979311994
| Online PSC |  | https://podminky.urs.cz/item/CS_URS_2023_02/997013509 | [14 empty] | Online PSC | 2
| VV |  | 0,0922*14 'Přepočtené koeficientem množství |  | 1.2908 | [12 empty] | VV | 2 | 2 | False | 1 | ROZPOCET
58 | K | 997013869 | Poplatek za uložení stavebního odpadu na recyklační skládce (skládkovné) ze směsí nebo oddělených frakcí betonu, cihel a keramických výrobků zatříděného do Katalogu odpadů pod kódem 17 01 07 | t | 0.0864 |  | 0 | CS ÚRS 2023 02 |  | základní |  | 0 | 0 | 0 | 0 | 0 | 4 | K | 2 |  |  |  | ROZPOCET | 0 | 0 | 0 | 0 | 0 | 1 | 0 | 4 | 1798590600
| Online PSC |  | https://podminky.urs.cz/item/CS_URS_2023_02/997013869 | [14 empty] | Online PSC | 2
| P |  | Poznámka k položce: suť z HSV | [14 empty] | P | 2
59 | K | 997013871 | Poplatek za uložení stavebního odpadu na recyklační skládce (skládkovné) směsného stavebního a demoličního zatříděného do Katalogu odpadů pod kódem 17 09 04 | t | 0.0058 |  | 0 | CS ÚRS 2023 02 |  | základní |  | 0 | 0 | 0 | 0 | 0 | 4 | K | 2 |  |  |  | ROZPOCET | 0 | 0 | 0 | 0 | 0 | 1 | 0 | 4 | 1442848515
| Online PSC |  | https://podminky.urs.cz/item/CS_URS_2023_02/997013871 | [14 empty] | Online PSC | 2
| P |  | Poznámka k položce: cena za suť z PSV!!! | [14 empty] | P | 2
| D | PSV | Práce a dodávky PSV |  |  |  | 0 |  |  |  |  | 0 |  | 0 |  | 0.005845 | 2 | D | 0 |  |  |  | ROZPOCET | [6 empty] | 0
| D | 764 | Konstrukce klempířské |  |  |  | 0 |  |  |  |  | 0 |  | 0 |  | 0.005845 | 2 | D | 1 |  |  |  | ROZPOCET | [6 empty] | 0
61 | K | 764002851 | Demontáž klempířských konstrukcí oplechování parapetů do suti | m | 3.5 |  | 0 | CS ÚRS 2023 02 |  | základní |  | 0 | 0 | 0 | 0.00167 | 0.005845 | 16 | K | 2 |  |  |  | ROZPOCET | 0 | 0 | 0 | 0 | 0 | 1 | 0 | 16 | -1509074951
| Online PSC |  | https://podminky.urs.cz/item/CS_URS_2023_02/764002851 | [14 empty] | Online PSC | 2
| VV |  | pouze u vybour.stávaj.oken (u ponechávaných to bude v rozpočtu venk.úprav, KZS) | [14 empty] | VV | 2 | 1 | True | 0 | ROZPOCET
| VV |  | čv103 | [14 empty] | VV | 2 | 1 | True | 0 | ROZPOCET
| VV |  | "L209,206"0,7*(3+2) |  | 3.5 | [12 empty] | VV | 2 | 2 | True | 0 | ROZPOCET
| VV |  | Součet |  | 3.5 | [12 empty] | VV | 2 | 4 | True | 1 | ROZPOCET
| D | 766 | Konstrukce truhlářské |  |  |  | 0 |  |  |  |  | 0 |  | 0 |  | 0 | 2 | D | 1 |  |  |  | ROZPOCET | [6 empty] | 0
74 | K | 766pl8so02 | Pl8 - plastová parapetní deska komůrková s nosem, 600/200mm - d,m dle popisu ve výpisu výrobků vč.bočních krytek a tmelení | kus | 5 |  | 0 |  |  | základní |  | 0 | 0 | 0 | 0 | 0 | 16 | K | 2 |  |  |  | ROZPOCET | 0 | 0 | 0 | 0 | 0 | 1 | 0 | 16 | -1115944431
| D | 766pvo | Plastové výplně otvorů |  |  |  | 0 |  |  |  |  | 0 |  | 0 |  | 0 | 2 | D | 1 |  |  |  | ROZPOCET | [6 empty] | 0
82 | K | 766pl6so02 | Pl6 - plastové okno výklopné 3sklo, 600/600mm - d,m dle popisu ve výpisu výrobků vč.páskování připoj.spáry a pák.ovl. | kus | 5 |  | 0 |  |  | základní |  | 0 | 0 | 0 | 0 | 0 | 16 | K | 2 |  |  |  | ROZPOCET | 0 | 0 | 0 | 0 | 0 | 1 | 0 | 16 | 1351393360

## 3(NZV) - Balkon L212 (NZV)
{5d310cc9-1c17-45bc-9ff3-c2f6bdd0ec6f}
2
| KRYCÍ LIST SOUPISU PRACÍ | [7 empty] | v --- níže se nacházejí doplnkové a pomocné údaje k sestavám --- v | [8 empty] | False
Stavba:
Snížení energetické náročnosti budovy MŠ Strojařů, Chrudim
Objekt:
02 - Objekt MŠ - severní pavilon
Soupis:
1 - Stavební a stavebně-kční část vč. PBŘ
Úroveň 3:
3(NZV) - Balkon L212 (NZV)
| KSO: |  |  |  |  | CC-CZ:
| Místo: |  |  |  |  | Datum: | 28. 2. 2022
| Zadavatel: |  |  |  |  | IČ:
DIČ:
| Uchazeč: |  |  |  |  | IČ: | Vyplň údaj
|  | Vyplň údaj |  |  |  | DIČ: | Vyplň údaj
| Projektant: |  |  |  |  | IČ:
DIČ:
| Zpracovatel: |  |  |  |  | IČ:
DIČ:
Poznámka:
Lešení uvažováno v rámci lešení KZS.
| Cena bez DPH | [5 empty] | 0
|  |  | Základ daně |  |  | Sazba daně | Výše daně
| DPH | základní | 0 |  |  | 21% | 0
|  | snížená | 0 |  |  | 15% | 0
|  | zákl. přenesená | 0 |  |  | 21% | 0
|  | sníž. přenesená | 0 |  |  | 15% | 0
|  | nulová | 0 |  |  | 0% | 0
| Cena s DPH |  |  | v | CZK |  | 0
REKAPITULACE ČLENĚNÍ SOUPISU PRACÍ
Stavba:
Snížení energetické náročnosti budovy MŠ Strojařů, Chrudim
Objekt:
02 - Objekt MŠ - severní pavilon
Soupis:
1 - Stavební a stavebně-kční část vč. PBŘ
Úroveň 3:
3(NZV) - Balkon L212 (NZV)
Místo: | [5 empty] | Datum: | 28. 2. 2022
Zadavatel: | [5 empty] | Projektant:
Uchazeč: |  |  | Vyplň údaj |  |  | Zpracovatel:
Kód dílu - Popis | [6 empty] | Cena celkem [CZK]
Náklady stavby celkem | [6 empty] | 0 | [11 empty] | -1
| HSV - Práce a dodávky HSV | [5 empty] | 0
| 4 - Vodorovné konstrukce | [5 empty] | 0
| 62 - Úprava povrchů vnějších | [5 empty] | 0
| 63 - Podlahy a podlahové konstrukce | [5 empty] | 0
| 95 - Různé dokončovací konstrukce a práce pozemních staveb | [5 empty] | 0
| 96 - Bourání konstrukcí | [5 empty] | 0
| 997 - Přesun sutě | [5 empty] | 0
| 998 - Přesun hmot | [5 empty] | 0
| PSV - Práce a dodávky PSV | [5 empty] | 0
| 711 - Izolace proti vodě, vlhkosti a plynům | [5 empty] | 0
| 712 - Povlakové krytiny | [5 empty] | 0
| 713 - Izolace tepelné | [5 empty] | 0
| 764 - Konstrukce klempířské | [5 empty] | 0
| 767 - Konstrukce zámečnické | [5 empty] | 0
| 771 - Podlahy z dlaždic | [5 empty] | 0
SOUPIS PRACÍ
Stavba:
Snížení energetické náročnosti budovy MŠ Strojařů, Chrudim
Objekt:
02 - Objekt MŠ - severní pavilon
Soupis:
1 - Stavební a stavebně-kční část vč. PBŘ
Úroveň 3:
3(NZV) - Balkon L212 (NZV)
Místo: | [5 empty] | Datum: | 28. 2. 2022
Zadavatel: | [5 empty] | Projektant:
Uchazeč: |  |  | Vyplň údaj |  |  | Zpracovatel:
PČ | Typ | Kód | Popis | MJ | Množství | J.cena [CZK] | Cena celkem [CZK] | Cenová soustava |  | DPH | J. Nh [h] | Nh celkem [h] | J. hmotnost [t] | Hmotnost celkem [t] | J. suť [t] | Suť Celkem [t]
Náklady soupisu celkem | [6 empty] | 0 |  |  |  |  | 0 |  | 8.0221 |  | 16.5184 |  | D | -1 | [10 empty] | 0
| D | HSV | Práce a dodávky HSV |  |  |  | 0 |  |  |  |  | 0 |  | 6.8311 |  | 15.9129 | 1 | D | 0 |  |  |  | ROZPOCET | [6 empty] | 0
| D | 4 | Vodorovné konstrukce |  |  |  | 0 |  |  |  |  | 0 |  | 3.0124 |  | 0 | 1 | D | 1 |  |  |  | ROZPOCET | [6 empty] | 0
1 | K | 417321414 | Ztužující pásy a věnce z betonu železového (bez výztuže) tř. C 20/25 | m3 | 1.1536 |  | 0 | CS ÚRS 2023 02 |  | základní |  | 0 | 2.502 | 2.8863 | 0 | 0 | 4 | K | 2 |  |  |  | ROZPOCET | 0 | 0 | 0 | 0 | 0 | 1 | 0 | 4 | 95371395
| Online PSC |  | https://podminky.urs.cz/item/CS_URS_2023_02/417321414 | [14 empty] | Online PSC | 2
| VV |  | čv114 | [14 empty] | VV | 2 | 1 | True | 0 | ROZPOCET
| VV |  | "boky"0,365*0,23*(2,68*2) |  | 0.45 | [12 empty] | VV | 2 | 2 | True | 0 | ROZPOCET
| VV |  | "čelo"0,35*0,23*8,74 |  | 0.7036 | [12 empty] | VV | 2 | 2 | True | 0 | ROZPOCET
| VV |  | Součet |  | 1.1536 | [12 empty] | VV | 2 | 4 | True | 1 | ROZPOCET
2 | K | 417351115 | Bednění bočnic ztužujících pásů a věnců včetně vzpěr zřízení | m2 | 6.4791 |  | 0 | CS ÚRS 2023 02 |  | základní |  | 0 | 0.00576 | 0.03732 | 0 | 0 | 4 | K | 2 |  |  |  | ROZPOCET | 0 | 0 | 0 | 0 | 0 | 1 | 0 | 4 | 1406673055
| Online PSC |  | https://podminky.urs.cz/item/CS_URS_2023_02/417351115 | [14 empty] | Online PSC | 2
| VV |  | čv114 | [14 empty] | VV | 2 | 1 | True | 0 | ROZPOCET
| VV |  | "boky"0,23*(2,68*2+3,03*2) |  | 2.6266 | [12 empty] | VV | 2 | 2 | True | 0 | ROZPOCET
| VV |  | "čelo"0,23*(8,74+8,01) |  | 3.8525 | [12 empty] | VV | 2 | 2 | True | 0 | ROZPOCET
| VV |  | Součet |  | 6.4791 | [12 empty] | VV | 2 | 4 | True | 1 | ROZPOCET
3 | K | 417351116 | Bednění bočnic ztužujících pásů a věnců včetně vzpěr odstranění | m2 | 6.4791 |  | 0 | CS ÚRS 2023 02 |  | základní |  | 0 | 0 | 0 | 0 | 0 | 4 | K | 2 |  |  |  | ROZPOCET | 0 | 0 | 0 | 0 | 0 | 1 | 0 | 4 | -1466360681
| Online PSC |  | https://podminky.urs.cz/item/CS_URS_2023_02/417351116 | [14 empty] | Online PSC | 2
4 | K | 417361821 | Výztuž ztužujících pásů a věnců z betonářské oceli 10 505 (R) nebo BSt 500 | t | 0.0843 |  | 0 | CS ÚRS 2023 02 |  | základní |  | 0 | 1.0529 | 0.08876 | 0 | 0 | 4 | K | 2 |  |  |  | ROZPOCET | 0 | 0 | 0 | 0 | 0 | 1 | 0 | 4 | -1977794869
| Online PSC |  | https://podminky.urs.cz/item/CS_URS_2023_02/417361821 | [14 empty] | Online PSC | 2
| VV |  | "čv114"84,34*0,001 |  | 0.0843 | [12 empty] | VV | 2 | 2 | True | 1 | ROZPOCET
| D | 62 | Úprava povrchů vnějších |  |  |  | 0 |  |  |  |  | 0 |  | 0.079449 |  | 0 | 1 | D | 1 |  |  |  | ROZPOCET | [6 empty] | 0
5 | K | 713131143 | Montáž tepelné izolace stěn rohožemi, pásy, deskami, dílci, bloky (izolační materiál ve specifikaci) lepením celoplošně s mechanickým kotvením | m2 | 2.424 |  | 0 | CS ÚRS 2022 01 |  | základní |  | 0 | 0.00606 | 0.014689 | 0 | 0 | 4 | K | 2 |  |  |  | ROZPOCET | 0 | 0 | 0 | 0 | 0 | 1 | 0 | 4 | -427029023
| Online PSC |  | https://podminky.urs.cz/item/CS_URS_2022_01/713131143 | [14 empty] | Online PSC | 2
| VV |  | čv114-pozn.3 | [14 empty] | VV | 2 | 1 | True | 0 | ROZPOCET
| VV |  | 0,4*(3,03*2) |  | 2.424 | [12 empty] | VV | 2 | 2 | True | 1 | ROZPOCET
6 | M | 28376442 | deska XPS hrana rovná a strukturovaný povrch 300kPA λ=0,035 tl 80mm | m2 | 2.5452 |  | 0 | CS ÚRS 2023 02 |  | základní |  | 0 | 0.0024 | 0.0061085 | 0 | 0 | 8 | M | 2 |  |  |  | ROZPOCET | 0 | 0 | 0 | 0 | 0 | 1 | 0 | 4 | -238969078
| VV |  | 2,424*1,05 'Přepočtené koeficientem množství |  | 2.5452 | [12 empty] | VV | 2 | 2 | False | 1 | ROZPOCET
7 | K | 622142001 | Potažení vnějších ploch pletivem v ploše nebo pruzích, na plném podkladu sklovláknitým vtlačením do tmelu stěn | m2 | 11.4842 |  | 0 | CS ÚRS 2023 02 |  | základní |  | 0 | 0.00438 | 0.050301 | 0 | 0 | 4 | K | 2 |  |  |  | ROZPOCET | 0 | 0 | 0 | 0 | 0 | 1 | 0 | 4 | 1962897141
| Online PSC |  | https://podminky.urs.cz/item/CS_URS_2023_02/622142001 | [14 empty] | Online PSC | 2
| VV |  | čv114-pozn.4 | [14 empty] | VV | 2 | 1 | True | 0 | ROZPOCET
| VV |  | "svislá - čelo a boky"0,4*(3,03*2+8,9) |  | 5.984 | [12 empty] | VV | 2 | 2 | True | 0 | ROZPOCET
| VV |  | "vrch prahu"(0,365+0,08)*(3,03*2)+0,35*8,01 |  | 5.5002 | [12 empty] | VV | 2 | 2 | True | 0 | ROZPOCET
| VV |  | Součet |  | 11.4842 | [12 empty] | VV | 2 | 4 | True | 1 | ROZPOCET
8 | K | 622252002 | Montáž profilů kontaktního zateplení ostatních stěnových, dilatačních apod. lepených do tmelu | m | 30.72 |  | 0 | CS ÚRS 2023 02 |  | základní |  | 0 | 0 | 0 | 0 | 0 | 4 | K | 2 |  |  |  | ROZPOCET | 0 | 0 | 0 | 0 | 0 | 1 | 0 | 4 | 1263853921
| Online PSC |  | https://podminky.urs.cz/item/CS_URS_2023_02/622252002 | [14 empty] | Online PSC | 2
9 | M | 59051486 | profil rohový PVC 15x15mm s výztužnou tkaninou š 100mm pro ETICS | m | 16.548 |  | 0 | CS ÚRS 2023 02 |  | základní |  | 0 | 3e-05 | 0.00049644 | 0 | 0 | 8 | M | 2 |  |  |  | ROZPOCET | 0 | 0 | 0 | 0 | 0 | 1 | 0 | 4 | 686946244
| VV |  | čv114-pozn.4 | [14 empty] | VV | 2 | 1 | True | 0 | ROZPOCET
| VV |  | 3,03*2+8,9+0,4*2 |  | 15.76 | [12 empty] | VV | 2 | 2 | True | 0 | ROZPOCET
| VV |  | Součet |  | 15.76 | [12 empty] | VV | 2 | 4 | True | 1 | ROZPOCET
| VV |  | 15,76*1,05 'Přepočtené koeficientem množství |  | 16.548 | [12 empty] | VV | 2 | 2 | False | 1 | ROZPOCET
10 | M | 28342207 | profil okenní zakončovací protipožární s okapnicí a tkaninou pro nadpraží ETICS | m | 15.708 |  | 0 | CS ÚRS 2023 02 |  | základní |  | 0 | 0.0005 | 0.007854 | 0 | 0 | 8 | M | 2 |  |  |  | ROZPOCET | 0 | 0 | 0 | 0 | 0 | 1 | 0 | 4 | -1081118369
| VV |  | čv114-pozn.4 | [14 empty] | VV | 2 | 1 | True | 0 | ROZPOCET
| VV |  | 3,03*2+8,9 |  | 14.96 | [12 empty] | VV | 2 | 2 | True | 0 | ROZPOCET
| VV |  | Součet |  | 14.96 | [12 empty] | VV | 2 | 4 | True | 1 | ROZPOCET
| VV |  | 14,96*1,05 'Přepočtené koeficientem množství |  | 15.708 | [12 empty] | VV | 2 | 2 | False | 1 | ROZPOCET
| D | 63 | Podlahy a podlahové konstrukce |  |  |  | 0 |  |  |  |  | 0 |  | 3.7384 |  | 0 | 1 | D | 1 |  |  |  | ROZPOCET | [6 empty] | 0
11 | K | 631311115 | Mazanina z betonu prostého bez zvýšených nároků na prostředí tl. přes 50 do 80 mm tř. C 20/25 | m3 | 1.4877 |  | 0 | CS ÚRS 2023 02 |  | základní |  | 0 | 2.5019 | 3.722 | 0 | 0 | 4 | K | 2 |  |  |  | ROZPOCET | 0 | 0 | 0 | 0 | 0 | 1 | 0 | 4 | 1826215539
| Online PSC |  | https://podminky.urs.cz/item/CS_URS_2023_02/631311115 | [14 empty] | Online PSC | 2
| VV |  | "čv114-pozn.6"(2,68*8,01+0,29*1,42)*0,068 |  | 1.4877 | [12 empty] | VV | 2 | 2 | True | 1 | ROZPOCET
12 | K | 631319171 | Příplatek k cenám mazanin za stržení povrchu spodní vrstvy mazaniny latí před vložením výztuže nebo pletiva pro tl. obou vrstev mazaniny přes 50 do 80 mm | m3 | 1.4858 |  | 0 | CS ÚRS 2023 02 |  | základní |  | 0 | 0 | 0 | 0 | 0 | 4 | K | 2 |  |  |  | ROZPOCET | 0 | 0 | 0 | 0 | 0 | 1 | 0 | 4 | 1002597604
| Online PSC |  | https://podminky.urs.cz/item/CS_URS_2023_02/631319171 | [14 empty] | Online PSC | 2
13 | K | 632481111 | Vložka do cementového potěru nebo mazaniny z rabicového pletiva černého | m2 | 21.8786 |  | 0 | CS ÚRS 2023 02 |  | základní |  | 0 | 0.00057 | 0.012471 | 0 | 0 | 4 | K | 2 |  |  |  | ROZPOCET | 0 | 0 | 0 | 0 | 0 | 1 | 0 | 4 | -435667105
| Online PSC |  | https://podminky.urs.cz/item/CS_URS_2023_02/632481111 | [14 empty] | Online PSC | 2
| VV |  | položka pro ocenění skelné výztužné sítě 40x40mm do mazaniny bez ohledu na popis uvedený v položce (nebude rabicko)!!! | [14 empty] | VV | 2 | 1 | True | 0 | ROZPOCET
| VV |  | "čv114-pozn.6"(2,68*8,01+0,29*1,42) |  | 21.8786 | [12 empty] | VV | 2 | 2 | True | 1 | ROZPOCET
14 | K | 634911113 | Řezání dilatačních nebo smršťovacích spár v čerstvé betonové mazanině nebo potěru šířky do 5 mm, hloubky přes 20 do 50 mm | m | 2.68 |  | 0 | CS ÚRS 2023 02 |  | základní |  | 0 | 1e-05 | 2.68e-05 | 0 | 0 | 4 | K | 2 |  |  |  | ROZPOCET | 0 | 0 | 0 | 0 | 0 | 1 | 0 | 4 | 469874575
| Online PSC |  | https://podminky.urs.cz/item/CS_URS_2023_02/634911113 | [14 empty] | Online PSC | 2
| VV |  | "čv114-pozn.7"2,68 |  | 2.68 | [12 empty] | VV | 2 | 2 | True | 1 | ROZPOCET
15 | K | 634662111 | Výplň dilatačních spar mazanin akrylátovým tmelem, šířka spáry do 10 mm | m | 2.68 |  | 0 | CS ÚRS 2023 02 |  | základní |  | 0 | 0.00021 | 0.0005628 | 0 | 0 | 4 | K | 2 |  |  |  | ROZPOCET | 0 | 0 | 0 | 0 | 0 | 1 | 0 | 4 | -1175153394
| Online PSC |  | https://podminky.urs.cz/item/CS_URS_2023_02/634662111 | [14 empty] | Online PSC | 2
16 | K | 632481213 | Separační vrstva k oddělení podlahových vrstev z polyetylénové fólie | m2 | 21.8786 |  | 0 | CS ÚRS 2023 02 |  | základní |  | 0 | 0.00013 | 0.0028442 | 0 | 0 | 4 | K | 2 |  |  |  | ROZPOCET | 0 | 0 | 0 | 0 | 0 | 1 | 0 | 4 | 37819817
| Online PSC |  | https://podminky.urs.cz/item/CS_URS_2023_02/632481213 | [14 empty] | Online PSC | 2
| VV |  | "čv114-pozn.6"(2,68*8,01+0,29*1,42) |  | 21.8786 | [12 empty] | VV | 2 | 2 | True | 1 | ROZPOCET
17 | K | 634112113 | Obvodová dilatace mezi stěnou a mazaninou nebo potěrem podlahovým páskem z pěnového PE tl. do 10 mm, výšky 80 mm | m | 21.96 |  | 0 | CS ÚRS 2023 02 |  | základní |  | 0 | 2e-05 | 0.0004392 | 0 | 0 | 4 | K | 2 |  |  |  | ROZPOCET | 0 | 0 | 0 | 0 | 0 | 1 | 0 | 4 | 1088931599
| Online PSC |  | https://podminky.urs.cz/item/CS_URS_2023_02/634112113 | [14 empty] | Online PSC | 2
| VV |  | "čv114-pozn.6"2,68*2+8,01*2+0,29*2 |  | 21.96 | [12 empty] | VV | 2 | 2 | True | 1 | ROZPOCET
| D | 95 | Různé dokončovací konstrukce a práce pozemních staveb |  |  |  | 0 |  |  |  |  | 0 |  | 0.0009384 |  | 0 | 1 | D | 1 |  |  |  | ROZPOCET | [6 empty] | 0
18 | K | 952901111 | Vyčištění budov nebo objektů před předáním do užívání budov bytové nebo občanské výstavby, světlé výšky podlaží do 4 m | m2 | 23.46 |  | 0 | CS ÚRS 2023 02 |  | základní |  | 0 | 4e-05 | 0.0009384 | 0 | 0 | 4 | K | 2 |  |  |  | ROZPOCET | 0 | 0 | 0 | 0 | 0 | 1 | 0 | 4 | 988571371
| Online PSC |  | https://podminky.urs.cz/item/CS_URS_2023_02/952901111 | [14 empty] | Online PSC | 2
| VV |  | předkolaudační úklid | [14 empty] | VV | 2 | 1 | True | 0 | ROZPOCET
| VV |  | čv113 | [14 empty] | VV | 2 | 1 | True | 0 | ROZPOCET
| VV |  | "L212 - dle tab.místn."23,46 |  | 23.46 | [12 empty] | VV | 2 | 2 | True | 1 | ROZPOCET
19 | K | 95bpb | Bezpečnostní přepad z PVC roury DN40 dl.do 500mm - d,m do bednění dle čv114-pozn.5 | kus | 2 |  | 0 |  |  | základní |  | 0 | 0 | 0 | 0 | 0 | 4 | K | 2 |  |  |  | ROZPOCET | 0 | 0 | 0 | 0 | 0 | 1 | 0 | 4 | -2005966131
| D | 96 | Bourání konstrukcí |  |  |  | 0 |  |  |  |  | 0 |  | 0 |  | 15.9129 | 1 | D | 1 |  |  |  | ROZPOCET | [6 empty] | 0
20 | K | 965081423 | Bourání podlah z dlaždic bez podkladního lože nebo mazaniny, s jakoukoliv výplní spár betonových kladených na terče výšky do 100 mm, plochy přes 1 m2 | m2 | 23.1 |  | 0 | CS ÚRS 2023 02 |  | základní |  | 0 | 0 | 0 | 0.109 | 2.5179 | 4 | K | 2 |  |  |  | ROZPOCET | 0 | 0 | 0 | 0 | 0 | 1 | 0 | 4 | 1972117450
| Online PSC |  | https://podminky.urs.cz/item/CS_URS_2023_02/965081423 | [14 empty] | Online PSC | 2
| VV |  | "čv103-pozn.15, L212"23,1 |  | 23.1 | [12 empty] | VV | 2 | 2 | True | 1 | ROZPOCET
21 | K | 965081313 | Bourání podlah z dlaždic bez podkladního lože nebo mazaniny, s jakoukoliv výplní spár betonových, teracových nebo čedičových tl. do 20 mm, plochy přes 1 m2 | m2 | 26.1016 |  | 0 | CS ÚRS 2023 02 |  | základní |  | 0 | 0 | 0 | 0.059 | 1.54 | 4 | K | 2 |  |  |  | ROZPOCET | 0 | 0 | 0 | 0 | 0 | 1 | 0 | 4 | 1912588319
| Online PSC |  | https://podminky.urs.cz/item/CS_URS_2023_02/965081313 | [14 empty] | Online PSC | 2
| VV |  | "čv103-pozn.15, L212"(2,79+0,2+0,2)*(8,34+0,2+0,2)-0,2*2,99*2-0,4*0,35*2-0,35*0,5-0,32*0,2*2 |  | 26.1016 | [12 empty] | VV | 2 | 2 | True | 1 | ROZPOCET
22 | K | 965042141 | Bourání mazanin betonových nebo z litého asfaltu tl. do 100 mm, plochy přes 4 m2 | m3 | 3.2627 |  | 0 | CS ÚRS 2023 02 |  | základní |  | 0 | 0 | 0 | 2.2 | 7.1779 | 4 | K | 2 |  |  |  | ROZPOCET | 0 | 0 | 0 | 0 | 0 | 1 | 0 | 4 | -1804732
| Online PSC |  | https://podminky.urs.cz/item/CS_URS_2023_02/965042141 | [14 empty] | Online PSC | 2
| VV |  | "čv103-pozn.15, L212, mazanina na HI"((2,79+0,2+0,2)*(8,34+0,2+0,2)-0,2*2,99*2-0,4*0,35*2-0,35*0,5-0,32*0,2*2)*0,05 |  | 1.3051 | [12 empty] | VV | 2 | 2 | True | 0 | ROZPOCET
| VV |  | "čv103-pozn.15, L212,spádový beton 50-100mm"((2,79+0,2+0,2)*(8,34+0,2+0,2)-0,2*2,99*2-0,4*0,35*2-0,35*0,5-0,32*0,2*2)*0,075 |  | 1.9576 | [12 empty] | VV | 2 | 2 | True | 0 | ROZPOCET
| VV |  | Součet |  | 3.2627 | [12 empty] | VV | 2 | 4 | True | 1 | ROZPOCET
23 | K | 962032241 | Bourání zdiva nadzákladového z cihel nebo tvárnic z cihel pálených nebo vápenopískových, na maltu cementovou, objemu přes 1 m3 | m3 | 2.3985 |  | 0 | CS ÚRS 2023 02 |  | základní |  | 0 | 0 | 0 | 1.95 | 4.6771 | 4 | K | 2 |  |  |  | ROZPOCET | 0 | 0 | 0 | 0 | 0 | 1 | 0 | 4 | -1451917257
| Online PSC |  | https://podminky.urs.cz/item/CS_URS_2023_02/962032241 | [14 empty] | Online PSC | 2
| VV |  | z důvodu zakončení obezdívky beton.věncem je použita tato položka (cem.malta a CP) | [14 empty] | VV | 2 | 1 | True | 0 | ROZPOCET
| VV |  | výměra vč.věnce!!! | [14 empty] | VV | 2 | 1 | True | 0 | ROZPOCET
| VV |  | "čv103-pozn.16"1,1*(2,99*0,2*2+0,4*0,35*2+0,5*0,35+3,52*0,2)-0,15*0,2*1,6*4 |  | 2.3985 | [12 empty] | VV | 2 | 2 | True | 1 | ROZPOCET
| D | 997 | Přesun sutě |  |  |  | 0 |  |  |  |  | 0 |  | 0 |  | 0 | 1 | D | 1 |  |  |  | ROZPOCET | [6 empty] | 0
24 | K | 997013111 | Vnitrostaveništní doprava suti a vybouraných hmot vodorovně do 50 m svisle s použitím mechanizace pro budovy a haly výšky do 6 m | t | 16.5184 |  | 0 | CS ÚRS 2023 02 |  | základní |  | 0 | 0 | 0 | 0 | 0 | 4 | K | 2 |  |  |  | ROZPOCET | 0 | 0 | 0 | 0 | 0 | 1 | 0 | 4 | -1660126599
| Online PSC |  | https://podminky.urs.cz/item/CS_URS_2023_02/997013111 | [14 empty] | Online PSC | 2
25 | K | 997013501 | Odvoz suti a vybouraných hmot na skládku nebo meziskládku se složením, na vzdálenost do 1 km | t | 16.5184 |  | 0 | CS ÚRS 2023 02 |  | základní |  | 0 | 0 | 0 | 0 | 0 | 4 | K | 2 |  |  |  | ROZPOCET | 0 | 0 | 0 | 0 | 0 | 1 | 0 | 4 | 1857848929
| Online PSC |  | https://podminky.urs.cz/item/CS_URS_2023_02/997013501 | [14 empty] | Online PSC | 2
26 | K | 997013509 | Odvoz suti a vybouraných hmot na skládku nebo meziskládku se složením, na vzdálenost Příplatek k ceně za každý další i započatý 1 km přes 1 km | t | 231.2576 |  | 0 | CS ÚRS 2023 02 |  | základní |  | 0 | 0 | 0 | 0 | 0 | 4 | K | 2 |  |  |  | ROZPOCET | 0 | 0 | 0 | 0 | 0 | 1 | 0 | 4 | -263528643
| Online PSC |  | https://podminky.urs.cz/item/CS_URS_2023_02/997013509 | [14 empty] | Online PSC | 2
| VV |  | 16,5184*14 'Přepočtené koeficientem množství |  | 231.2576 | [12 empty] | VV | 2 | 2 | False | 1 | ROZPOCET
27 | K | 997013869 | Poplatek za uložení stavebního odpadu na recyklační skládce (skládkovné) ze směsí nebo oddělených frakcí betonu, cihel a keramických výrobků zatříděného do Katalogu odpadů pod kódem 17 01 07 | t | 15.9129 |  | 0 | CS ÚRS 2023 02 |  | základní |  | 0 | 0 | 0 | 0 | 0 | 4 | K | 2 |  |  |  | ROZPOCET | 0 | 0 | 0 | 0 | 0 | 1 | 0 | 4 | 548598006
| Online PSC |  | https://podminky.urs.cz/item/CS_URS_2023_02/997013869 | [14 empty] | Online PSC | 2
| P |  | Poznámka k položce: suť z HSV | [14 empty] | P | 2
28 | K | 997013871 | Poplatek za uložení stavebního odpadu na recyklační skládce (skládkovné) směsného stavebního a demoličního zatříděného do Katalogu odpadů pod kódem 17 09 04 | t | 0.6055 |  | 0 | CS ÚRS 2023 02 |  | základní |  | 0 | 0 | 0 | 0 | 0 | 4 | K | 2 |  |  |  | ROZPOCET | 0 | 0 | 0 | 0 | 0 | 1 | 0 | 4 | 2081701697
| Online PSC |  | https://podminky.urs.cz/item/CS_URS_2023_02/997013871 | [14 empty] | Online PSC | 2
| P |  | Poznámka k položce: cena za suť z PSV!!! | [14 empty] | P | 2
| D | 998 | Přesun hmot |  |  |  | 0 |  |  |  |  | 0 |  | 0 |  | 0 | 1 | D | 1 |  |  |  | ROZPOCET | [6 empty] | 0
29 | K | 998011001 | Přesun hmot pro budovy občanské výstavby, bydlení, výrobu a služby s nosnou svislou konstrukcí zděnou z cihel, tvárnic nebo kamene vodorovná dopravní vzdálenost do 100 m pro budovy výšky do 6 m | t | 6.8311 |  | 0 | CS ÚRS 2023 02 |  | základní |  | 0 | 0 | 0 | 0 | 0 | 4 | K | 2 |  |  |  | ROZPOCET | 0 | 0 | 0 | 0 | 0 | 1 | 0 | 4 | -1070183650
| Online PSC |  | https://podminky.urs.cz/item/CS_URS_2023_02/998011001 | [14 empty] | Online PSC | 2
| D | PSV | Práce a dodávky PSV |  |  |  | 0 |  |  |  |  | 0 |  | 1.1909 |  | 0.60553 | 2 | D | 0 |  |  |  | ROZPOCET | [6 empty] | 0
| D | 711 | Izolace proti vodě, vlhkosti a plynům |  |  |  | 0 |  |  |  |  | 0 |  | 0.051794 |  | 0 | 2 | D | 1 |  |  |  | ROZPOCET | [6 empty] | 0
30 | K | 711493111 | Izolace proti podpovrchové a tlakové vodě - ostatní na ploše vodorovné V dvousložkovou na bázi cementu | m2 | 5.5002 |  | 0 | CS ÚRS 2023 02 |  | základní |  | 0 | 0.00451 | 0.024806 | 0 | 0 | 16 | K | 2 |  |  |  | ROZPOCET | 0 | 0 | 0 | 0 | 0 | 1 | 0 | 16 | -806571478
| Online PSC |  | https://podminky.urs.cz/item/CS_URS_2023_02/711493111 | [14 empty] | Online PSC | 2
| VV |  | čv114-pozn.4 | [14 empty] | VV | 2 | 1 | True | 0 | ROZPOCET
| VV |  | "vrch prahu"(0,365+0,08)*(3,03*2)+0,35*8,01 |  | 5.5002 | [12 empty] | VV | 2 | 2 | True | 0 | ROZPOCET
| VV |  | Součet |  | 5.5002 | [12 empty] | VV | 2 | 4 | True | 1 | ROZPOCET
31 | K | 711493121 | Izolace proti podpovrchové a tlakové vodě - ostatní na ploše svislé S dvousložkovou na bázi cementu | m2 | 5.984 |  | 0 | CS ÚRS 2023 02 |  | základní |  | 0 | 0.00451 | 0.026988 | 0 | 0 | 16 | K | 2 |  |  |  | ROZPOCET | 0 | 0 | 0 | 0 | 0 | 1 | 0 | 16 | -1560627323
| Online PSC |  | https://podminky.urs.cz/item/CS_URS_2023_02/711493121 | [14 empty] | Online PSC | 2
| VV |  | čv114-pozn.4 | [14 empty] | VV | 2 | 1 | True | 0 | ROZPOCET
| VV |  | "svislá - čelo a boky"0,4*(3,03*2+8,9) |  | 5.984 | [12 empty] | VV | 2 | 2 | True | 0 | ROZPOCET
| VV |  | Součet |  | 5.984 | [12 empty] | VV | 2 | 4 | True | 1 | ROZPOCET
32 | K | 998711101 | Přesun hmot pro izolace proti vodě, vlhkosti a plynům stanovený z hmotnosti přesunovaného materiálu vodorovná dopravní vzdálenost do 50 m v objektech výšky do 6 m | t | 0.0518 |  | 0 | CS ÚRS 2023 02 |  | základní |  | 0 | 0 | 0 | 0 | 0 | 16 | K | 2 |  |  |  | ROZPOCET | 0 | 0 | 0 | 0 | 0 | 1 | 0 | 16 | 2001685666
| Online PSC |  | https://podminky.urs.cz/item/CS_URS_2023_02/998711101 | [14 empty] | Online PSC | 2
| D | 712 | Povlakové krytiny |  |  |  | 0 |  |  |  |  | 0 |  | 0.22038 |  | 0.29862 | 2 | D | 1 |  |  |  | ROZPOCET | [6 empty] | 0
33 | K | 712340831 | Odstranění povlakové krytiny střech plochých do 10° z přitavených pásů NAIP v plné ploše jednovrstvé | m2 | 26.1016 |  | 0 | CS ÚRS 2023 02 |  | základní |  | 0 | 0 | 0 | 0.0055 | 0.14356 | 16 | K | 2 |  |  |  | ROZPOCET | 0 | 0 | 0 | 0 | 0 | 1 | 0 | 16 | 140784738
| Online PSC |  | https://podminky.urs.cz/item/CS_URS_2023_02/712340831 | [14 empty] | Online PSC | 2
| VV |  | "čv103-pozn.15, L212"(2,79+0,2+0,2)*(8,34+0,2+0,2)-0,2*2,99*2-0,4*0,35*2-0,35*0,5-0,32*0,2*2 |  | 26.1016 | [12 empty] | VV | 2 | 2 | True | 1 | ROZPOCET
34 | K | 712363803 | Odstranění povlakové krytiny střech plochých do 10° s mechanicky kotvenou izolací pro jakoukoli tloušťku izolace budovy výšky do 18 m, kotvené do betonu | m2 | 26.6046 |  | 0 | CS ÚRS 2023 02 |  | základní |  | 0 | 0 | 0 | 0.0036 | 0.095777 | 16 | K | 2 |  |  |  | ROZPOCET | 0 | 0 | 0 | 0 | 0 | 1 | 0 | 16 | -874883635
| Online PSC |  | https://podminky.urs.cz/item/CS_URS_2023_02/712363803 | [14 empty] | Online PSC | 2
| VV |  | zvolena tato položka pro odstranění PVC HI folie z důvodu předpokládaného pomocného přikotvení ve svařov.napojení i přes přitížení dlažbou | [14 empty] | VV | 2 | 1 | True | 0 | ROZPOCET
| VV |  | cena vč.odstranění vytažení folie na stěny 200mm a vč.předpokládané podkladní geotextílie | [14 empty] | VV | 2 | 1 | True | 0 | ROZPOCET
| VV |  | "čv103-pozn.15, L212"(2,79+0,2+0,2)*8,34 |  | 26.6046 | [12 empty] | VV | 2 | 2 | True | 1 | ROZPOCET
35 | K | 712300854 | Ostatní práce při odstranění povlakové krytiny střech plochých do 10° lišt poplastovaných | m | 39.52 |  | 0 | CS ÚRS 2023 02 |  | základní |  | 0 | 0 | 0 | 0.0015 | 0.05928 | 16 | K | 2 |  |  |  | ROZPOCET | 0 | 0 | 0 | 0 | 0 | 1 | 0 | 16 | -70212602
| Online PSC |  | https://podminky.urs.cz/item/CS_URS_2023_02/712300854 | [14 empty] | Online PSC | 2
| VV |  | předpokládané koutové lišty a pásky | [14 empty] | VV | 2 | 1 | True | 0 | ROZPOCET
| VV |  | "čv103-pozn.15, L212"(8,34*2+2,79*2-1,6*4+0,35*4+0,2*4+0,5+0,6*2)*2 |  | 39.52 | [12 empty] | VV | 2 | 2 | True | 0 | ROZPOCET
| VV |  | Součet |  | 39.52 | [12 empty] | VV | 2 | 4 | True | 1 | ROZPOCET
36 | K | 712311101 | Provedení povlakové krytiny střech plochých do 10° natěradly a tmely za studena nátěrem lakem penetračním nebo asfaltovým | m2 | 29.4101 |  | 0 | CS ÚRS 2023 02 |  | základní |  | 0 | 0 | 0 | 0 | 0 | 16 | K | 2 |  |  |  | ROZPOCET | 0 | 0 | 0 | 0 | 0 | 1 | 0 | 16 | 290536668
| Online PSC |  | https://podminky.urs.cz/item/CS_URS_2023_02/712311101 | [14 empty] | Online PSC | 2
37 | M | 11163150 | lak penetrační asfaltový | t | 0.0094 |  | 0 | CS ÚRS 2023 02 |  | základní |  | 0 | 1 | 0.0094 | 0 | 0 | 32 | M | 2 |  |  |  | ROZPOCET | 0 | 0 | 0 | 0 | 0 | 1 | 0 | 16 | 1010991892
| VV |  | 29,4101*0,00032 'Přepočtené koeficientem množství |  | 0.0094 | [12 empty] | VV | 2 | 2 | False | 1 | ROZPOCET
38 | K | 712341559 | Provedení povlakové krytiny střech plochých do 10° pásy přitavením NAIP v plné ploše | m2 | 29.4101 |  | 0 | CS ÚRS 2023 02 |  | základní |  | 0 | 0.00088 | 0.025881 | 0 | 0 | 16 | K | 2 |  |  |  | ROZPOCET | 0 | 0 | 0 | 0 | 0 | 1 | 0 | 16 | -6456721
| Online PSC |  | https://podminky.urs.cz/item/CS_URS_2023_02/712341559 | [14 empty] | Online PSC | 2
| VV |  | "čv103-pozn.15, provizorní HI"3,19*8,74 |  | 27.8806 | [12 empty] | VV | 2 | 2 | True | 0 | ROZPOCET
| VV |  | "čv103-pozn.15, provizorní HI - předběžně i vytažení od +3,025 po +3,2"0,175*8,74 |  | 1.5295 | [12 empty] | VV | 2 | 2 | True | 0 | ROZPOCET
| VV |  | Součet |  | 29.4101 | [12 empty] | VV | 2 | 4 | True | 1 | ROZPOCET
39 | M | 62853004 | pás asfaltový natavitelný modifikovaný SBS s vložkou ze skleněné tkaniny a spalitelnou PE fólií nebo jemnozrnným minerálním posypem na horním povrchu tl 4,0mm | m2 | 34.2775 |  | 0 | CS ÚRS 2023 02 |  | základní |  | 0 | 0.0054 | 0.1851 | 0 | 0 | 32 | M | 2 |  |  |  | ROZPOCET | 0 | 0 | 0 | 0 | 0 | 1 | 0 | 16 | -1648459266
| VV |  | 29,4101*1,1655 'Přepočtené koeficientem množství |  | 34.2775 | [12 empty] | VV | 2 | 2 | False | 1 | ROZPOCET
40 | K | 998712101 | Přesun hmot pro povlakové krytiny stanovený z hmotnosti přesunovaného materiálu vodorovná dopravní vzdálenost do 50 m v objektech výšky do 6 m | t | 0.2204 |  | 0 | CS ÚRS 2023 02 |  | základní |  | 0 | 0 | 0 | 0 | 0 | 16 | K | 2 |  |  |  | ROZPOCET | 0 | 0 | 0 | 0 | 0 | 1 | 0 | 16 | -89742282
| Online PSC |  | https://podminky.urs.cz/item/CS_URS_2023_02/998712101 | [14 empty] | Online PSC | 2
| D | 713 | Izolace tepelné |  |  |  | 0 |  |  |  |  | 0 |  | 0.11805 |  | 0 | 2 | D | 1 |  |  |  | ROZPOCET | [6 empty] | 0
41 | K | 713121121 | Montáž tepelné izolace podlah rohožemi, pásy, deskami, dílci, bloky (izolační materiál ve specifikaci) kladenými volně dvouvrstvá | m2 | 21.8786 |  | 0 | CS ÚRS 2023 02 |  | základní |  | 0 | 0 | 0 | 0 | 0 | 16 | K | 2 |  |  |  | ROZPOCET | 0 | 0 | 0 | 0 | 0 | 1 | 0 | 16 | 518917198
| Online PSC |  | https://podminky.urs.cz/item/CS_URS_2023_02/713121121 | [14 empty] | Online PSC | 2
| VV |  | "čv114-pozn.6"2,68*8,01+0,29*1,42 |  | 21.8786 | [12 empty] | VV | 2 | 2 | True | 1 | ROZPOCET
42 | M | 28375960 | deska EPS 200 pro konstrukce s velmi vysokým zatížením λ=0,034 tl 140mm | m2 | 22.3162 |  | 0 | CS ÚRS 2023 02 |  | základní |  | 0 | 0.0049 | 0.10935 | 0 | 0 | 32 | M | 2 |  |  |  | ROZPOCET | 0 | 0 | 0 | 0 | 0 | 1 | 0 | 16 | 1669791393
| VV |  | 21,8786*1,02 'Přepočtené koeficientem množství |  | 22.3162 | [12 empty] | VV | 2 | 2 | False | 1 | ROZPOCET
43 | M | 28376553 | deska polystyrénová pro snížení kročejového hluku (max. zatížení 4 kN/m2) tl 30mm | m2 | 22.3162 |  | 0 | CS ÚRS 2023 02 |  | základní |  | 0 | 0.00039 | 0.0087033 | 0 | 0 | 32 | M | 2 |  |  |  | ROZPOCET | 0 | 0 | 0 | 0 | 0 | 1 | 0 | 16 | -1263424145
| VV |  | 21,8786*1,02 'Přepočtené koeficientem množství |  | 22.3162 | [12 empty] | VV | 2 | 2 | False | 1 | ROZPOCET
44 | K | 998713101 | Přesun hmot pro izolace tepelné stanovený z hmotnosti přesunovaného materiálu vodorovná dopravní vzdálenost do 50 m v objektech výšky do 6 m | t | 0.1181 |  | 0 | CS ÚRS 2023 02 |  | základní |  | 0 | 0 | 0 | 0 | 0 | 16 | K | 2 |  |  |  | ROZPOCET | 0 | 0 | 0 | 0 | 0 | 1 | 0 | 16 | 803121403
| Online PSC |  | https://podminky.urs.cz/item/CS_URS_2023_02/998713101 | [14 empty] | Online PSC | 2
| D | 764 | Konstrukce klempířské |  |  |  | 0 |  |  |  |  | 0 |  | 0.076529 |  | 0.078917 | 2 | D | 1 |  |  |  | ROZPOCET | [6 empty] | 0
45 | K | 764002841 | Demontáž klempířských konstrukcí oplechování horních ploch zdí a nadezdívek do suti | m | 14.72 |  | 0 | CS ÚRS 2023 02 |  | základní |  | 0 | 0 | 0 | 0.00191 | 0.028115 | 16 | K | 2 |  |  |  | ROZPOCET | 0 | 0 | 0 | 0 | 0 | 1 | 0 | 16 | 348277621
| Online PSC |  | https://podminky.urs.cz/item/CS_URS_2023_02/764002841 | [14 empty] | Online PSC | 2
| VV |  | "čv103-pozn.16"2,99*2+8,74 |  | 14.72 | [12 empty] | VV | 2 | 2 | True | 1 | ROZPOCET
46 | K | 764002811 | Demontáž klempířských konstrukcí okapového plechu do suti, v krytině povlakové | m | 8.74 |  | 0 | CS ÚRS 2023 02 |  | základní |  | 0 | 0 | 0 | 0.00177 | 0.01547 | 16 | K | 2 |  |  |  | ROZPOCET | 0 | 0 | 0 | 0 | 0 | 1 | 0 | 16 | -1063755264
| Online PSC |  | https://podminky.urs.cz/item/CS_URS_2023_02/764002811 | [14 empty] | Online PSC | 2
| VV |  | "čv103-pozn.17"8,74 |  | 8.74 | [12 empty] | VV | 2 | 2 | True | 1 | ROZPOCET
47 | K | 764004801 | Demontáž klempířských konstrukcí žlabu podokapního do suti | m | 8.74 |  | 0 | CS ÚRS 2023 02 |  | základní |  | 0 | 0 | 0 | 0.0026 | 0.022724 | 16 | K | 2 |  |  |  | ROZPOCET | 0 | 0 | 0 | 0 | 0 | 1 | 0 | 16 | 1211242073
| Online PSC |  | https://podminky.urs.cz/item/CS_URS_2023_02/764004801 | [14 empty] | Online PSC | 2
| VV |  | "čv103-pozn.17"8,74 |  | 8.74 | [12 empty] | VV | 2 | 2 | True | 1 | ROZPOCET
48 | K | 764004861 | Demontáž klempířských konstrukcí svodu do suti | m | 3.2 |  | 0 | CS ÚRS 2023 02 |  | základní |  | 0 | 0 | 0 | 0.00394 | 0.012608 | 16 | K | 2 |  |  |  | ROZPOCET | 0 | 0 | 0 | 0 | 0 | 1 | 0 | 16 | 1668079012
| Online PSC |  | https://podminky.urs.cz/item/CS_URS_2023_02/764004861 | [14 empty] | Online PSC | 2
| VV |  | "čv103-pozn.17"3,2 |  | 3.2 | [12 empty] | VV | 2 | 2 | True | 1 | ROZPOCET
49 | K | 764248324 | Oplechování říms a ozdobných prvků z titanzinkového lesklého válcovaného plechu rovných, bez rohů celoplošně lepené rš 330 mm | m | 9.1 |  | 0 | CS ÚRS 2023 02 |  | základní |  | 0 | 0.00257 | 0.023387 | 0 | 0 | 16 | K | 2 |  |  |  | ROZPOCET | 0 | 0 | 0 | 0 | 0 | 1 | 0 | 16 | -609963569
| Online PSC |  | https://podminky.urs.cz/item/CS_URS_2023_02/764248324 | [14 empty] | Online PSC | 2
| P |  | Poznámka k položce: tl.plechu 0,8mm! | [14 empty] | P | 2
| VV |  | v ceně zohlednit rš.350mm!!! | [14 empty] | VV | 2 | 1 | True | 0 | ROZPOCET
| VV |  | čv113 | [14 empty] | VV | 2 | 1 | True | 0 | ROZPOCET
| VV |  | "K14"9,1 |  | 9.1 | [12 empty] | VV | 2 | 2 | True | 1 | ROZPOCET
50 | K | 764248326 | Oplechování říms a ozdobných prvků z titanzinkového lesklého válcovaného plechu rovných, bez rohů celoplošně lepené rš 500 mm | m | 6.26 |  | 0 | CS ÚRS 2023 02 |  | základní |  | 0 | 0.00396 | 0.02479 | 0 | 0 | 16 | K | 2 |  |  |  | ROZPOCET | 0 | 0 | 0 | 0 | 0 | 1 | 0 | 16 | -1634015243
| Online PSC |  | https://podminky.urs.cz/item/CS_URS_2023_02/764248326 | [14 empty] | Online PSC | 2
| P |  | Poznámka k položce: tl.plechu 0,8mm! | [14 empty] | P | 2
| VV |  | v ceně zohlednit rš.450mm!!! | [14 empty] | VV | 2 | 1 | True | 0 | ROZPOCET
| VV |  | čv113 | [14 empty] | VV | 2 | 1 | True | 0 | ROZPOCET
| VV |  | "K13"3,13*2 |  | 6.26 | [12 empty] | VV | 2 | 2 | True | 1 | ROZPOCET
51 | K | 764548303 | Svod z titanzinkového lesklého válcovaného plechu včetně objímek, kolen a odskoků hranatý, o straně 100 mm | m | 4.1 |  | 0 | CS ÚRS 2023 02 |  | základní |  | 0 | 0.00292 | 0.011972 | 0 | 0 | 16 | K | 2 |  |  |  | ROZPOCET | 0 | 0 | 0 | 0 | 0 | 1 | 0 | 16 | 1209567867
| Online PSC |  | https://podminky.urs.cz/item/CS_URS_2023_02/764548303 | [14 empty] | Online PSC | 2
| P |  | Poznámka k položce: tl.plechu 0,8mm! | [14 empty] | P | 2
| VV |  | čv121 | [14 empty] | VV | 2 | 1 | True | 0 | ROZPOCET
| VV |  | "K15"4,1 |  | 4.1 | [12 empty] | VV | 2 | 2 | True | 1 | ROZPOCET
52 | K | 764341304 | Lemování zdí z titanzinkového lesklého válcovaného plechu boční nebo horní rovných, střech s krytinou prejzovou nebo vlnitou rš 330 mm | m | 8.4 |  | 0 | CS ÚRS 2023 02 |  | základní |  | 0 | 0.00195 | 0.01638 | 0 | 0 | 16 | K | 2 |  |  |  | ROZPOCET | 0 | 0 | 0 | 0 | 0 | 1 | 0 | 16 | -1846194709
| Online PSC |  | https://podminky.urs.cz/item/CS_URS_2023_02/764341304 | [14 empty] | Online PSC | 2
| P |  | Poznámka k položce: tl.plechu 0,8mm! | [14 empty] | P | 2
| VV |  | v ceně zohlednit rš.300mm!!! | [14 empty] | VV | 2 | 1 | True | 0 | ROZPOCET
| VV |  | čv121 | [14 empty] | VV | 2 | 1 | True | 0 | ROZPOCET
| VV |  | "K23"8,4 |  | 8.4 | [12 empty] | VV | 2 | 2 | True | 1 | ROZPOCET
53 | K | 998764102 | Přesun hmot pro konstrukce klempířské stanovený z hmotnosti přesunovaného materiálu vodorovná dopravní vzdálenost do 50 m v objektech výšky přes 6 do 12 m | t | 0.0765 |  | 0 | CS ÚRS 2023 02 |  | základní |  | 0 | 0 | 0 | 0 | 0 | 16 | K | 2 |  |  |  | ROZPOCET | 0 | 0 | 0 | 0 | 0 | 1 | 0 | 16 | -1054542333
| Online PSC |  | https://podminky.urs.cz/item/CS_URS_2023_02/998764102 | [14 empty] | Online PSC | 2
| D | 767 | Konstrukce zámečnické |  |  |  | 0 |  |  |  |  | 0 |  | 0 |  | 0.228 | 2 | D | 1 |  |  |  | ROZPOCET | [6 empty] | 0
54 | K | 767161850 | Demontáž zábradlí do suti madel rovných | m | 14.25 |  | 0 | CS ÚRS 2023 02 |  | základní |  | 0 | 0 | 0 | 0.016 | 0.228 | 16 | K | 2 |  |  |  | ROZPOCET | 0 | 0 | 0 | 0 | 0 | 1 | 0 | 16 | 1001150956
| Online PSC |  | https://podminky.urs.cz/item/CS_URS_2023_02/767161850 | [14 empty] | Online PSC | 2
| VV |  | "čv103-pozn.16"2,9*2+8,45 |  | 14.25 | [12 empty] | VV | 2 | 2 | True | 1 | ROZPOCET
55 | K | 767alzz | AL prosklená kce kryté terasy mč.2.12, půd.rozm. 8,225x2,773m - kompletní d,m dle popisu v TZ | kpl | 1 |  | 0 |  |  | základní |  | 0 | 0 | 0 | 0 | 0 | 16 | K | 2 |  |  |  | ROZPOCET | 0 | 0 | 0 | 0 | 0 | 1 | 0 | 16 | 2122058332
| P |  | Poznámka k položce: Včetně výrobní dokumentace | [14 empty] | P | 2
| D | 771 | Podlahy z dlaždic |  |  |  | 0 |  |  |  |  | 0 |  | 0.72417 |  | 0 | 2 | D | 1 |  |  |  | ROZPOCET | [6 empty] | 0
56 | K | 776111112 | Příprava podkladu broušení podlah nového podkladu betonového | m2 | 23.46 |  | 0 | CS ÚRS 2023 02 |  | základní |  | 0 | 0 | 0 | 0 | 0 | 16 | K | 2 |  |  |  | ROZPOCET | 0 | 0 | 0 | 0 | 0 | 1 | 0 | 16 | -1593031468
| Online PSC |  | https://podminky.urs.cz/item/CS_URS_2023_02/776111112 | [14 empty] | Online PSC | 2
57 | K | 771111011 | Příprava podkladu před provedením dlažby vysátí podlah | m2 | 23.46 |  | 0 | CS ÚRS 2023 02 |  | základní |  | 0 | 0 | 0 | 0 | 0 | 16 | K | 2 |  |  |  | ROZPOCET | 0 | 0 | 0 | 0 | 0 | 1 | 0 | 16 | -748537992
| Online PSC |  | https://podminky.urs.cz/item/CS_URS_2023_02/771111011 | [14 empty] | Online PSC | 2
58 | K | 771121011 | Příprava podkladu před provedením dlažby nátěr penetrační na podlahu | m2 | 23.46 |  | 0 | CS ÚRS 2023 02 |  | základní |  | 0 | 0.0003 | 0.007038 | 0 | 0 | 16 | K | 2 |  |  |  | ROZPOCET | 0 | 0 | 0 | 0 | 0 | 1 | 0 | 16 | 246958080
| Online PSC |  | https://podminky.urs.cz/item/CS_URS_2023_02/771121011 | [14 empty] | Online PSC | 2
59 | K | 771574419 | Montáž podlah z dlaždic keramických lepených cementovým flexibilním lepidlem hladkých, tloušťky do 10 mm přes 22 do 25 ks/m2 | m2 | 23.46 |  | 0 | CS ÚRS 2023 02 |  | základní |  | 0 | 0.00538 | 0.12621 | 0 | 0 | 16 | K | 2 |  |  |  | ROZPOCET | 0 | 0 | 0 | 0 | 0 | 1 | 0 | 16 | -451894031
| Online PSC |  | https://podminky.urs.cz/item/CS_URS_2023_02/771574419 | [14 empty] | Online PSC | 2
| VV |  | čv113 | [14 empty] | VV | 2 | 1 | True | 0 | ROZPOCET
| VV |  | "L212 - dle tab.místn."23,46 |  | 23.46 | [12 empty] | VV | 2 | 2 | True | 1 | ROZPOCET
60 | K | 771474113 | Montáž soklů z dlaždic keramických lepených cementovým flexibilním lepidlem rovných, výšky přes 90 do 120 mm | m | 7.385 |  | 0 | CS ÚRS 2023 02 |  | základní |  | 0 | 0.00058 | 0.0042833 | 0 | 0 | 16 | K | 2 |  |  |  | ROZPOCET | 0 | 0 | 0 | 0 | 0 | 1 | 0 | 16 | 487672333
| Online PSC |  | https://podminky.urs.cz/item/CS_URS_2023_02/771474113 | [14 empty] | Online PSC | 2
| VV |  | předběžně uvažováno se soklem - odsouhlasí TDI | [14 empty] | VV | 2 | 1 | True | 0 | ROZPOCET
| VV |  | čv113 | [14 empty] | VV | 2 | 1 | True | 0 | ROZPOCET
| VV |  | "L212"8,225-1,42+0,29*2 |  | 7.385 | [12 empty] | VV | 2 | 2 | True | 1 | ROZPOCET
61 | K | 771591184 | Podlahy - dokončovací práce pracnější řezání dlaždic keramických rovné | m | 7.385 |  | 0 | CS ÚRS 2023 02 |  | základní |  | 0 | 0 | 0 | 0 | 0 | 16 | K | 2 |  |  |  | ROZPOCET | 0 | 0 | 0 | 0 | 0 | 1 | 0 | 16 | -1324357242
| Online PSC |  | https://podminky.urs.cz/item/CS_URS_2023_02/771591184 | [14 empty] | Online PSC | 2
62 | M | 59761159 | dlažba keramická slinutá mrazuvzdorná do interiéru i exteriéru povrch hladký/matný tl do 10mm přes 22 do 25ks/m2 | m2 | 26.6184 |  | 0 | CS ÚRS 2023 02 |  | základní |  | 0 | 0.022 | 0.5856 | 0 | 0 | 32 | M | 2 |  |  |  | ROZPOCET | 0 | 0 | 0 | 0 | 0 | 1 | 0 | 16 | 1040383495
| VV |  | čv113 | [14 empty] | VV | 2 | 1 | True | 0 | ROZPOCET
| VV |  | "L212 - dle tab.místn."23,46 |  | 23.46 | [12 empty] | VV | 2 | 2 | True | 0 | ROZPOCET
| VV |  | "L212"(8,225-1,42+0,29*2)*0,1 |  | 0.7385 | [12 empty] | VV | 2 | 2 | True | 0 | ROZPOCET
| VV |  | Součet |  | 24.1985 | [12 empty] | VV | 2 | 4 | True | 1 | ROZPOCET
| VV |  | 24,1985*1,1 'Přepočtené koeficientem množství |  | 26.6184 | [12 empty] | VV | 2 | 2 | False | 1 | ROZPOCET
63 | K | 771161011 | Příprava podkladu před provedením dlažby montáž profilu dilatační spáry v rovině dlažby | m | 2.773 |  | 0 | CS ÚRS 2023 02 |  | základní |  | 0 | 0 | 0 | 0 | 0 | 16 | K | 2 |  |  |  | ROZPOCET | 0 | 0 | 0 | 0 | 0 | 1 | 0 | 16 | 1159802805
| Online PSC |  | https://podminky.urs.cz/item/CS_URS_2023_02/771161011 | [14 empty] | Online PSC | 2
| VV |  | "čv113,114-pozn.7"2,773 |  | 2.773 | [12 empty] | VV | 2 | 2 | True | 1 | ROZPOCET
64 | M | 59054164 | profil dilatační s bočními díly z PVC/CPE tl 10mm | m | 3.0503 |  | 0 | CS ÚRS 2023 02 |  | základní |  | 0 | 0.00013 | 0.00039654 | 0 | 0 | 32 | M | 2 |  |  |  | ROZPOCET | 0 | 0 | 0 | 0 | 0 | 1 | 0 | 16 | 2036867304
| VV |  | 2,773*1,1 'Přepočtené koeficientem množství |  | 3.0503 | [12 empty] | VV | 2 | 2 | False | 1 | ROZPOCET
65 | K | 771591115 | Podlahy - dokončovací práce spárování silikonem | m | 21.156 |  | 0 | CS ÚRS 2023 02 |  | základní |  | 0 | 3e-05 | 0.00063468 | 0 | 0 | 16 | K | 2 |  |  |  | ROZPOCET | 0 | 0 | 0 | 0 | 0 | 1 | 0 | 16 | 1956706711
| Online PSC |  | https://podminky.urs.cz/item/CS_URS_2023_02/771591115 | [14 empty] | Online PSC | 2
| VV |  | čv113 | [14 empty] | VV | 2 | 1 | True | 0 | ROZPOCET
| VV |  | "L212"2,773*2+8,225*2-1,42+0,29*2 |  | 21.156 | [12 empty] | VV | 2 | 2 | True | 1 | ROZPOCET
66 | K | 998771101 | Přesun hmot pro podlahy z dlaždic stanovený z hmotnosti přesunovaného materiálu vodorovná dopravní vzdálenost do 50 m v objektech výšky do 6 m | t | 0.7242 |  | 0 | CS ÚRS 2023 02 |  | základní |  | 0 | 0 | 0 | 0 | 0 | 16 | K | 2 |  |  |  | ROZPOCET | 0 | 0 | 0 | 0 | 0 | 1 | 0 | 16 | -1884116154
| Online PSC |  | https://podminky.urs.cz/item/CS_URS_2023_02/998771101 | [14 empty] | Online PSC | 2
67 | K | 998771181 | Přesun hmot pro podlahy z dlaždic stanovený z hmotnosti přesunovaného materiálu Příplatek k ceně za přesun prováděný bez použití mechanizace pro jakoukoliv výšku objektu | t | 0.7242 |  | 0 | CS ÚRS 2023 02 |  | základní |  | 0 | 0 | 0 | 0 | 0 | 16 | K | 2 |  |  |  | ROZPOCET | 0 | 0 | 0 | 0 | 0 | 1 | 0 | 16 | -213922513
| Online PSC |  | https://podminky.urs.cz/item/CS_URS_2023_02/998771181 | [14 empty] | Online PSC | 2

## 4(NZV) - Venkovní úpravy,...
[18 empty] | {0feec4ae-7474-4b8a-8c9e-8647d5f2e230} | [5 empty] | ro02 | rozprostření ornice v so02 | m2 | 176,7 | 2
[18 empty] | 2 | [5 empty] | vkb | výkop pro kabel k brance | m3 | 5,1 | 2
| KRYCÍ LIST SOUPISU PRACÍ | [7 empty] | v --- níže se nacházejí doplnkové a pomocné údaje k sestavám --- v | [8 empty] | False | [5 empty] | vkik | výkop kolem injekt.kcí | m3 | 12,2956 | 2
[24 empty] | voch | výkop pro okap.chodník | m3 | 2,5175 | 2
| Stavba: | [22 empty] | zdn | zámková dlažba nová | m2 | 22,8623 | 2
|  | Snížení energetické náročnosti budovy MŠ Strojařů, Chrudim | [21 empty] | zds | zámkovka stávající zpětné použití | m2 | 24,8519 | 2
| Objekt: | [22 empty] | zkb | zásyp kabelu k brance | m3 | 2,55 | 2
|  | 02 - Objekt MŠ - severní pavilon | [21 empty] | zkik | zásyp kolem injekt.kcí | m3 | 2,7664 | 2
| Soupis: | [22 empty] | zko | zásyp kolem objektu | m3 | 0 | 2
1 - Stavební a stavebně-kční část vč. PBŘ
Úroveň 3:
4(NZV) - Venkovní úpravy, kočárkárna, terasy, KZS a sanace exteriéru s injektáží, PBŘ (NZV)
| KSO: |  |  |  |  | CC-CZ:
| Místo: |  |  |  |  | Datum: | 28. 2. 2022
| Zadavatel: |  |  |  |  | IČ:
DIČ:
| Uchazeč: |  |  |  |  | IČ: | Vyplň údaj
|  | Vyplň údaj |  |  |  | DIČ: | Vyplň údaj
| Projektant: |  |  |  |  | IČ:
DIČ:
| Zpracovatel: |  |  |  |  | IČ:
DIČ:
Poznámka:
| Cena bez DPH | [5 empty] | 0
|  |  | Základ daně |  |  | Sazba daně | Výše daně
| DPH | základní | 0 |  |  | 21% | 0
|  | snížená | 0 |  |  | 15% | 0
|  | zákl. přenesená | 0 |  |  | 21% | 0
|  | sníž. přenesená | 0 |  |  | 15% | 0
|  | nulová | 0 |  |  | 0% | 0
| Cena s DPH |  |  | v | CZK |  | 0
REKAPITULACE ČLENĚNÍ SOUPISU PRACÍ
Stavba:
Snížení energetické náročnosti budovy MŠ Strojařů, Chrudim
Objekt:
02 - Objekt MŠ - severní pavilon
Soupis:
1 - Stavební a stavebně-kční část vč. PBŘ
Úroveň 3:
4(NZV) - Venkovní úpravy, kočárkárna, terasy, KZS a sanace exteriéru s injektáží, PBŘ (NZV)
Místo: | [5 empty] | Datum: | 28. 2. 2022
Zadavatel: | [5 empty] | Projektant:
Uchazeč: |  |  | Vyplň údaj |  |  | Zpracovatel:
Kód dílu - Popis | [6 empty] | Cena celkem [CZK]
Náklady stavby celkem | [6 empty] | 0 | [11 empty] | -1
| HSV - Práce a dodávky HSV | [5 empty] | 0
| 1 - Zemní práce | [5 empty] | 0
| 18 - Zemní práce - povrchové úpravy terénu | [5 empty] | 0
| 2 - Zakládání | [5 empty] | 0
| 3 - Svislé a kompletní konstrukce | [5 empty] | 0
| 5 - Komunikace pozemní | [5 empty] | 0
| 62 - Úprava povrchů vnějších | [5 empty] | 0
| 63ochpd - Okapový chodník a zpev.plochy L129,130,132 z bet.dlaždic | [5 empty] | 0
| 94 - Lešení a stavební výtahy | [5 empty] | 0
| 95 - Různé dokončovací konstrukce a práce pozemních staveb | [5 empty] | 0
| 96 - Bourání konstrukcí | [5 empty] | 0
| 98sv - Sanace vlhkosti injektáž | [5 empty] | 0
| 98svviz - Sanace vlhkosti - kompletní vnější izolace zdiva (HI vč.TI) | [5 empty] | 0
| 997 - Přesun sutě | [5 empty] | 0
| 998 - Přesun hmot | [5 empty] | 0
| PSV - Práce a dodávky PSV | [5 empty] | 0
| 721 - Zdravotechnika - vnitřní kanalizace | [5 empty] | 0
| 764 - Konstrukce klempířské | [5 empty] | 0
| 767sokp - Stávající ocelový přístřešek | [5 empty] | 0
| 767 - Konstrukce zámečnické | [5 empty] | 0
| 783 - Dokončovací práce - nátěry | [5 empty] | 0
| 787 - Dokončovací práce - zasklívání | [5 empty] | 0
SOUPIS PRACÍ
Stavba:
Snížení energetické náročnosti budovy MŠ Strojařů, Chrudim
Objekt:
02 - Objekt MŠ - severní pavilon
Soupis:
1 - Stavební a stavebně-kční část vč. PBŘ
Úroveň 3:
4(NZV) - Venkovní úpravy, kočárkárna, terasy, KZS a sanace exteriéru s injektáží, PBŘ (NZV)
Místo: | [5 empty] | Datum: | 28. 2. 2022
Zadavatel: | [5 empty] | Projektant:
Uchazeč: |  |  | Vyplň údaj |  |  | Zpracovatel:
PČ | Typ | Kód | Popis | MJ | Množství | J.cena [CZK] | Cena celkem [CZK] | Cenová soustava |  | DPH | J. Nh [h] | Nh celkem [h] | J. hmotnost [t] | Hmotnost celkem [t] | J. suť [t] | Suť Celkem [t]
Náklady soupisu celkem | [6 empty] | 0 |  |  |  |  | 0 |  | 66.487 |  | 45.7408 |  | D | -1 | [15 empty] | 0
| D | HSV | Práce a dodávky HSV |  |  |  | 0 |  |  |  |  | 0 |  | 66.0053 |  | 45.0032 | 1 | D | 0 |  |  |  | ROZPOCET | [11 empty] | 0
| D | 1 | Zemní práce |  |  |  | 0 |  |  |  |  | 0 |  | 0 |  | 0 | 1 | D | 1 |  |  |  | ROZPOCET | [11 empty] | 0
1 | K | 132212131 | Hloubení nezapažených rýh šířky do 800 mm ručně s urovnáním dna do předepsaného profilu a spádu v hornině třídy těžitelnosti I skupiny 3 soudržných | m3 | 19.9131 |  | 0 | CS ÚRS 2023 02 |  | základní |  | 0 | 0 | 0 | 0 | 0 | 4 | K | 2 |  |  |  | ROZPOCET | [5 empty] | 0 | 0 | 0 | 0 | 0 | 1 | 0 | 4 | -1739059682
| Online PSC |  | https://podminky.urs.cz/item/CS_URS_2023_02/132212131 | [14 empty] | Online PSC | 2
| VV |  | v ceně zohlednit případné strojní hloubení dle možností zhotovitele | [14 empty] | VV | 2 | 1 | True | 0 | ROZPOCET
| VV |  | pro výběžky (výčnělky) do výkopu š.do 200mm není uvažováno s rozšířením výkopu, práce budou provedeny v rámci pracov.š.výkopu | [14 empty] | VV | 2 | 1 | True | 0 | ROZPOCET
| VV |  | úroveň hloubení je počítána o cca 50mm níže než je PT (po odstr.okap.chod., zámkovce) | [14 empty] | VV | 2 | 1 | True | 0 | ROZPOCET
| VV |  | v ceně zohledněte případné sejmutí humózní vrstvy pro následné ozelenění!!! | [14 empty] | VV | 2 | 1 | True | 0 | ROZPOCET
| VV |  | tl.bourané izol.předstěny cca 0,1m + š.výkopu 0,7m = pracovní š.0,8m | [14 empty] | VV | 2 | 1 | True | 0 | ROZPOCET
| VV |  | dno výkopu na -0,85 | [14 empty] | VV | 2 | 1 | True | 0 | ROZPOCET
| VV |  | čv102,110, řezy | [14 empty] | VV | 2 | 1 | True | 0 | ROZPOCET
| VV | vko | Mezisoučet |  | 0 | [12 empty] | VV | 2 | 3 | True | 0 | ROZPOCET
| VV |  | výkop kolem injektovaných kcí | [14 empty] | VV | 2 | 1 | True | 0 | ROZPOCET
| VV |  | š.0,6m na úroveň -0,5 | [14 empty] | VV | 2 | 1 | True | 0 | ROZPOCET
| VV |  | úroveň hloubení je počítána o cca 50mm níže než je PT (po odstr.okap.chod., zámkovce) | [14 empty] | VV | 2 | 1 | True | 0 | ROZPOCET
| VV |  | L129,130 | [14 empty] | VV | 2 | 1 | True | 0 | ROZPOCET
| VV |  | "UT-0,16"(0,5-0,16-0,05)*0,6*(2,8+0,55-0,8+2,1+2,39+2,1-0,6+3,57*3+0,37*3+1,69-0,6+2,39+2,06+0,55+0,6+2,44+0,6) |  | 5.2357 | [12 empty] | VV | 2 | 2 | True | 0 | ROZPOCET
| VV |  | "UT-0,16"(0,5-0,16-0,05)*0,6*(0,55*4+0,6*8+0,37*4) |  | 1.4755 | [12 empty] | VV | 2 | 2 | True | 0 | ROZPOCET
| VV |  | "UT -0,25"(0,5-0,25-0,05)*0,6*(3,15+0,6+2,44+11,45+2,47+0,6+3,15+2,32+2,8-0,8) |  | 3.3816 | [12 empty] | VV | 2 | 2 | True | 0 | ROZPOCET
| VV |  | L131 | [14 empty] | VV | 2 | 1 | True | 0 | ROZPOCET
| VV |  | "UT-0,16"(0,5-0,16-0,05)*0,6*(0,54*6+0,6*12+0,37*6) |  | 2.2028 | [12 empty] | VV | 2 | 2 | True | 0 | ROZPOCET
| VV | vkik | Mezisoučet |  | 12.2956 | [12 empty] | VV | 2 | 3 | True | 0 | ROZPOCET
| VV |  | výkop pro okap.chodník na nových místech | [14 empty] | VV | 2 | 1 | True | 0 | ROZPOCET
| VV |  | "kolem L131"0,6*0,25*(1,8-0,6+3,6-0,6*2+3,6-0,6*2+1,8-0,6) |  | 1.08 | [12 empty] | VV | 2 | 2 | True | 0 | ROZPOCET
| VV |  | "kolem L132"0,25*(7,5*4,5-7,0*4,0) |  | 1.4375 | [12 empty] | VV | 2 | 2 | True | 0 | ROZPOCET
| VV | voch | Mezisoučet |  | 2.5175 | [12 empty] | VV | 2 | 3 | True | 0 | ROZPOCET
| VV |  | výkop pro kabel k otevírání branky | [14 empty] | VV | 2 | 1 | True | 0 | ROZPOCET
| VV |  | 0,3*0,5*34,0 |  | 5.1 | [12 empty] | VV | 2 | 2 | True | 0 | ROZPOCET
| VV | vkb | Mezisoučet |  | 5.1 | [12 empty] | VV | 2 | 3 | True | 0 | ROZPOCET
| VV |  | Součet |  | 19.9131 | [12 empty] | VV | 2 | 4 | True | 1 | ROZPOCET
2 | K | 162251101 | Vodorovné přemístění výkopku nebo sypaniny po suchu na obvyklém dopravním prostředku, bez naložení výkopku, avšak se složením bez rozhrnutí z horniny třídy těžitelnosti I skupiny 1 až 3 na vzdálenost do 20 m | m3 | 19.9131 |  | 0 | CS ÚRS 2023 02 |  | základní |  | 0 | 0 | 0 | 0 | 0 | 4 | K | 2 |  |  |  | ROZPOCET | [5 empty] | 0 | 0 | 0 | 0 | 0 | 1 | 0 | 4 | 1344603171
| Online PSC |  | https://podminky.urs.cz/item/CS_URS_2023_02/162251101 | [14 empty] | Online PSC | 2
| P |  | Poznámka k položce: přemístění na deponii do vzdálenosti dle uvážení zhotovitele | [14 empty] | P | 2
3 | K | 451572111 | Lože pod potrubí, stoky a drobné objekty v otevřeném výkopu z kameniva drobného těženého 0 až 4 mm | m3 | 1.755 |  | 0 | CS ÚRS 2023 02 |  | základní |  | 0 | 0 | 0 | 0 | 0 | 4 | K | 2 |  |  |  | ROZPOCET | [5 empty] | 0 | 0 | 0 | 0 | 0 | 1 | 0 | 4 | -418008003
| Online PSC |  | https://podminky.urs.cz/item/CS_URS_2023_02/451572111 | [14 empty] | Online PSC | 2
| VV |  | položka pro pískování kabelu k brance (lože + obsyp) | [14 empty] | VV | 2 | 1 | True | 0 | ROZPOCET
| VV |  | 0,3*0,15*39,0 |  | 1.755 | [12 empty] | VV | 2 | 2 | True | 1 | ROZPOCET
4 | K | 451vf | Výstražná fólie červená - d,m | m | 39 |  | 0 |  |  | základní |  | 0 | 0 | 0 | 0 | 0 | 4 | K | 2 |  |  |  | ROZPOCET | [5 empty] | 0 | 0 | 0 | 0 | 0 | 1 | 0 | 4 | 560191911
| VV |  | "kabel k brance"39,0 |  | 39 | [12 empty] | VV | 2 | 2 | True | 1 | ROZPOCET
5 | K | 167151111 | Nakládání, skládání a překládání neulehlého výkopku nebo sypaniny strojně nakládání, množství přes 100 m3, z hornin třídy těžitelnosti I, skupiny 1 až 3 | m3 | 5.3164 |  | 0 | CS ÚRS 2023 02 |  | základní |  | 0 | 0 | 0 | 0 | 0 | 4 | K | 2 |  |  |  | ROZPOCET | [5 empty] | 0 | 0 | 0 | 0 | 0 | 1 | 0 | 4 | -1265824584
| Online PSC |  | https://podminky.urs.cz/item/CS_URS_2023_02/167151111 | [14 empty] | Online PSC | 2
| VV |  | "pro dovoz z deponie k zásypu"zko+zkik+zkb |  | 5.3164 | [12 empty] | VV | 2 | 2 | True | 0 | ROZPOCET
| VV |  | Součet |  | 5.3164 | [12 empty] | VV | 2 | 4 | True | 1 | ROZPOCET
6 | K | 162251101 | Vodorovné přemístění výkopku nebo sypaniny po suchu na obvyklém dopravním prostředku, bez naložení výkopku, avšak se složením bez rozhrnutí z horniny třídy těžitelnosti I skupiny 1 až 3 na vzdálenost do 20 m | m3 | 5.3164 |  | 0 | CS ÚRS 2023 02 |  | základní |  | 0 | 0 | 0 | 0 | 0 | 4 | K | 2 |  |  |  | ROZPOCET | [5 empty] | 0 | 0 | 0 | 0 | 0 | 1 | 0 | 4 | -1514628757
| Online PSC |  | https://podminky.urs.cz/item/CS_URS_2023_02/162251101 | [14 empty] | Online PSC | 2
| P |  | Poznámka k položce: dovoz z deponie pro zásyp | [14 empty] | P | 2
7 | K | 174111101 | Zásyp sypaninou z jakékoliv horniny ručně s uložením výkopku ve vrstvách se zhutněním jam, šachet, rýh nebo kolem objektů v těchto vykopávkách | m3 | 5.3164 |  | 0 | CS ÚRS 2023 02 |  | základní |  | 0 | 0 | 0 | 0 | 0 | 4 | K | 2 |  |  |  | ROZPOCET | [5 empty] | 0 | 0 | 0 | 0 | 0 | 1 | 0 | 4 | -463950595
| Online PSC |  | https://podminky.urs.cz/item/CS_URS_2023_02/174111101 | [14 empty] | Online PSC | 2
| VV |  | v ceně zohlednit případný podíl strojního zásypu dle technol.postupu prací zhotovitele | [14 empty] | VV | 2 | 1 | True | 0 | ROZPOCET
| VV |  | úroveň HH zásypu je počítána o 250mm pod UT (pláň pro následné provedení okap.chodníku) | [14 empty] | VV | 2 | 1 | True | 0 | ROZPOCET
| VV |  | prac.š.cca 0,8m, tl. skladby zateplení cca 0,18m | [14 empty] | VV | 2 | 1 | True | 0 | ROZPOCET
| VV |  | objem spád.betonku na dně neodečítán - tato kubatura pokryje cca kubaturu zásypu po vybour.jímce | [14 empty] | VV | 2 | 1 | True | 0 | ROZPOCET
| VV |  | čv102,112,110, řezy | [14 empty] | VV | 2 | 1 | True | 0 | ROZPOCET
| VV | zko | Mezisoučet |  | 0 | [12 empty] | VV | 2 | 3 | True | 0 | ROZPOCET
| VV |  | zásyp kolem injektovaných kcí | [14 empty] | VV | 2 | 1 | True | 0 | ROZPOCET
| VV |  | š.0,6m od úrovně -0,5 | [14 empty] | VV | 2 | 1 | True | 0 | ROZPOCET
| VV |  | úroveň HH zásypu je počítána o 250mm pod UT (pláň pro následné provedení okap.chodníku a zámkovky) | [14 empty] | VV | 2 | 1 | True | 0 | ROZPOCET
| VV |  | L129,130 | [14 empty] | VV | 2 | 1 | True | 0 | ROZPOCET
| VV |  | "UT-0,16"(0,5-0,16-0,25)*0,6*(2,8+0,55-0,8+2,1+2,39+2,1-0,6+3,57*3+0,37*3+1,69-0,6+2,39+2,06+0,55+0,6+2,44+0,6) |  | 1.6249 | [12 empty] | VV | 2 | 2 | True | 0 | ROZPOCET
| VV |  | "UT-0,16"(0,5-0,16-0,25)*0,6*(0,55*4+0,6*8+0,37*4) |  | 0.4579 | [12 empty] | VV | 2 | 2 | True | 0 | ROZPOCET
| VV |  | "UT -0,25, zde bude pouze novýkufr bez dopl.zásypu"(0,5-0,25-0,25)*0,6*(3,15+0,6+2,44+11,45+2,47+0,6+3,15+2,32+2,8-0,8) |  | 0 | [12 empty] | VV | 2 | 2 | True | 0 | ROZPOCET
| VV |  | L131 | [14 empty] | VV | 2 | 1 | True | 0 | ROZPOCET
| VV |  | "UT-0,16"(0,5-0,16-0,25)*0,6*(0,54*6+0,6*12+0,37*6) |  | 0.6836 | [12 empty] | VV | 2 | 2 | True | 0 | ROZPOCET
| VV | zkik | Mezisoučet |  | 2.7664 | [12 empty] | VV | 2 | 3 | True | 0 | ROZPOCET
| VV |  | zásyp kabelu k otevírání branky | [14 empty] | VV | 2 | 1 | True | 0 | ROZPOCET
| VV |  | 0,3*(0,5-0,15-0,1)*34,0 |  | 2.55 | [12 empty] | VV | 2 | 2 | True | 0 | ROZPOCET
| VV | zkb | Mezisoučet |  | 2.55 | [12 empty] | VV | 2 | 3 | True | 0 | ROZPOCET
| VV |  | Součet |  | 5.3164 | [12 empty] | VV | 2 | 4 | True | 1 | ROZPOCET
8 | K | 167151111 | Nakládání, skládání a překládání neulehlého výkopku nebo sypaniny strojně nakládání, množství přes 100 m3, z hornin třídy těžitelnosti I, skupiny 1 až 3 | m3 | 6.9267 |  | 0 | CS ÚRS 2023 02 |  | základní |  | 0 | 0 | 0 | 0 | 0 | 4 | K | 2 |  |  |  | ROZPOCET | [5 empty] | 0 | 0 | 0 | 0 | 0 | 1 | 0 | 4 | -2000006364
| Online PSC |  | https://podminky.urs.cz/item/CS_URS_2023_02/167151111 | [14 empty] | Online PSC | 2
| VV |  | naložení zbylého výkopku na deponii k odvozu na skládku | [14 empty] | VV | 2 | 1 | True | 0 | ROZPOCET
| VV |  | "výkop (obkopání)"vko+vkik+voch+vkb |  | 19.9131 | [12 empty] | VV | 2 | 2 | True | 0 | ROZPOCET
| VV |  | "zásyp (obkopání)"-zko-zkik-zkb |  | -5.3164 | [12 empty] | VV | 2 | 2 | True | 0 | ROZPOCET
| VV |  | "odpočet humozní části výkopku pro rozprostření ornice"-ro02*0,1 |  | -17.67 | [12 empty] | VV | 2 | 2 | True | 0 | ROZPOCET
| VV |  | "přípočet 10m3 ze způsobilé části rozpočtu"10,0 |  | 10 | [12 empty] | VV | 2 | 2 | True | 0 | ROZPOCET
| VV |  | Součet |  | 6.9267 | [12 empty] | VV | 2 | 4 | True | 1 | ROZPOCET
9 | K | 162751117 | Vodorovné přemístění výkopku nebo sypaniny po suchu na obvyklém dopravním prostředku, bez naložení výkopku, avšak se složením bez rozhrnutí z horniny třídy těžitelnosti I skupiny 1 až 3 na vzdálenost přes 9 000 do 10 000 m | m3 | 6.9267 |  | 0 | CS ÚRS 2023 02 |  | základní |  | 0 | 0 | 0 | 0 | 0 | 4 | K | 2 |  |  |  | ROZPOCET | [5 empty] | 0 | 0 | 0 | 0 | 0 | 1 | 0 | 4 | 342267540
| Online PSC |  | https://podminky.urs.cz/item/CS_URS_2023_02/162751117 | [14 empty] | Online PSC | 2
10 | K | 162751119 | Vodorovné přemístění výkopku nebo sypaniny po suchu na obvyklém dopravním prostředku, bez naložení výkopku, avšak se složením bez rozhrnutí z horniny třídy těžitelnosti I skupiny 1 až 3 na vzdálenost Příplatek k ceně za každých dalších i započatých 1 000 m | m3 | 34.6335 |  | 0 | CS ÚRS 2023 02 |  | základní |  | 0 | 0 | 0 | 0 | 0 | 4 | K | 2 |  |  |  | ROZPOCET | [5 empty] | 0 | 0 | 0 | 0 | 0 | 1 | 0 | 4 | 1735282276
| Online PSC |  | https://podminky.urs.cz/item/CS_URS_2023_02/162751119 | [14 empty] | Online PSC | 2
| VV |  | 6,9267*5 'Přepočtené koeficientem množství |  | 34.6335 | [12 empty] | VV | 2 | 2 | False | 1 | ROZPOCET
11 | K | 171201231 | Poplatek za uložení stavebního odpadu na recyklační skládce (skládkovné) zeminy a kamení zatříděného do Katalogu odpadů pod kódem 17 05 04 | t | 12.4681 |  | 0 | CS ÚRS 2023 02 |  | základní |  | 0 | 0 | 0 | 0 | 0 | 4 | K | 2 |  |  |  | ROZPOCET | [5 empty] | 0 | 0 | 0 | 0 | 0 | 1 | 0 | 4 | -164510386
| Online PSC |  | https://podminky.urs.cz/item/CS_URS_2023_02/171201231 | [14 empty] | Online PSC | 2
| VV |  | 6,9267*1,8 'Přepočtené koeficientem množství |  | 12.4681 | [12 empty] | VV | 2 | 2 | False | 1 | ROZPOCET
| D | 18 | Zemní práce - povrchové úpravy terénu |  |  |  | 0 |  |  |  |  | 0 |  | 0.003534 |  | 0 | 1 | D | 1 |  |  |  | ROZPOCET | [11 empty] | 0
12 | K | 167151101 | Nakládání, skládání a překládání neulehlého výkopku nebo sypaniny strojně nakládání, množství do 100 m3, z horniny třídy těžitelnosti I, skupiny 1 až 3 | m3 | 17.67 |  | 0 | CS ÚRS 2023 02 |  | základní |  | 0 | 0 | 0 | 0 | 0 | 4 | K | 2 |  |  |  | ROZPOCET | [5 empty] | 0 | 0 | 0 | 0 | 0 | 1 | 0 | 4 | -1478988059
| Online PSC |  | https://podminky.urs.cz/item/CS_URS_2023_02/167151101 | [14 empty] | Online PSC | 2
| VV |  | 176,7*0,1 'Přepočtené koeficientem množství |  | 17.67 | [12 empty] | VV | 2 | 2 | False | 1 | ROZPOCET
13 | K | 162351103 | Vodorovné přemístění výkopku nebo sypaniny po suchu na obvyklém dopravním prostředku, bez naložení výkopku, avšak se složením bez rozhrnutí z horniny třídy těžitelnosti I skupiny 1 až 3 na vzdálenost přes 50 do 500 m | m3 | 17.67 |  | 0 | CS ÚRS 2023 02 |  | základní |  | 0 | 0 | 0 | 0 | 0 | 4 | K | 2 |  |  |  | ROZPOCET | [5 empty] | 0 | 0 | 0 | 0 | 0 | 1 | 0 | 4 | -753120189
| Online PSC |  | https://podminky.urs.cz/item/CS_URS_2023_02/162351103 | [14 empty] | Online PSC | 2
| P |  | Poznámka k položce: ocení zhotovitel, pokud bude deponie ornice dále než 50m od těžiště provádění zpětného ohumusování | [14 empty] | P | 2
| VV |  | 176,7*0,1 'Přepočtené koeficientem množství |  | 17.67 | [12 empty] | VV | 2 | 2 | False | 1 | ROZPOCET
14 | K | 181351003 | Rozprostření a urovnání ornice v rovině nebo ve svahu sklonu do 1:5 strojně při souvislé ploše do 100 m2, tl. vrstvy do 200 mm | m2 | 176.7 |  | 0 | CS ÚRS 2023 02 |  | základní |  | 0 | 0 | 0 | 0 | 0 | 4 | K | 2 |  |  |  | ROZPOCET | [5 empty] | 0 | 0 | 0 | 0 | 0 | 1 | 0 | 4 | -1926092478
| Online PSC |  | https://podminky.urs.cz/item/CS_URS_2023_02/181351003 | [14 empty] | Online PSC | 2
| VV |  | dovoz do 50m v ceně položky! | [14 empty] | VV | 2 | 1 | True | 0 | ROZPOCET
| VV |  | předběžná výměra pro zpětné ohumusování ploch dotčených stavbou - odsouhlasí TDI !!! | [14 empty] | VV | 2 | 1 | True | 0 | ROZPOCET
| VV |  | čv110 | [14 empty] | VV | 2 | 1 | True | 0 | ROZPOCET
| VV |  | "plocha cca kolem nového okap.chodníku vč.obsypu obrubníků"1,5*(38,0*2+20,0*2-5,0) |  | 166.5 | [12 empty] | VV | 2 | 2 | True | 0 | ROZPOCET
| VV |  | "plocha na zásyp kabelu k otevírání branky"0,3*34,0 |  | 10.2 | [12 empty] | VV | 2 | 2 | True | 0 | ROZPOCET
| VV | ro02 | Součet |  | 176.7 | [12 empty] | VV | 2 | 4 | True | 1 | ROZPOCET
15 | K | 181111111 | Plošná úprava terénu v zemině skupiny 1 až 4 s urovnáním povrchu bez doplnění ornice souvislé plochy do 500 m2 při nerovnostech terénu přes 50 do 100 mm v rovině nebo na svahu do 1:5 | m2 | 176.7 |  | 0 | CS ÚRS 2023 02 |  | základní |  | 0 | 0 | 0 | 0 | 0 | 4 | K | 2 |  |  |  | ROZPOCET | [5 empty] | 0 | 0 | 0 | 0 | 0 | 1 | 0 | 4 | -1065029629
| Online PSC |  | https://podminky.urs.cz/item/CS_URS_2023_02/181111111 | [14 empty] | Online PSC | 2
16 | K | 181411131 | Založení trávníku na půdě předem připravené plochy do 1000 m2 výsevem včetně utažení parkového v rovině nebo na svahu do 1:5 | m2 | 176.7 |  | 0 | CS ÚRS 2023 02 |  | základní |  | 0 | 0 | 0 | 0 | 0 | 4 | K | 2 |  |  |  | ROZPOCET | [5 empty] | 0 | 0 | 0 | 0 | 0 | 1 | 0 | 4 | 1498087588
| Online PSC |  | https://podminky.urs.cz/item/CS_URS_2023_02/181411131 | [14 empty] | Online PSC | 2
17 | M | 00572410 | osivo směs travní parková | kg | 3.534 |  | 0 | CS ÚRS 2023 02 |  | základní |  | 0 | 0.001 | 0.003534 | 0 | 0 | 8 | M | 2 |  |  |  | ROZPOCET | [5 empty] | 0 | 0 | 0 | 0 | 0 | 1 | 0 | 4 | -756270354
| VV |  | 176,7*0,02 'Přepočtené koeficientem množství |  | 3.534 | [12 empty] | VV | 2 | 2 | False | 1 | ROZPOCET
18 | K | 185804311 | Zalití rostlin vodou plochy záhonů jednotlivě do 20 m2 | m3 | 14.136 |  | 0 | CS ÚRS 2023 02 |  | základní |  | 0 | 0 | 0 | 0 | 0 | 4 | K | 2 |  |  |  | ROZPOCET | [5 empty] | 0 | 0 | 0 | 0 | 0 | 1 | 0 | 4 | -1291428765
| Online PSC |  | https://podminky.urs.cz/item/CS_URS_2023_02/185804311 | [14 empty] | Online PSC | 2
| VV |  | 176,7*0,08 'Přepočtené koeficientem množství |  | 14.136 | [12 empty] | VV | 2 | 2 | False | 1 | ROZPOCET
| D | 2 | Zakládání |  |  |  | 0 |  |  |  |  | 0 |  | 6.1819 |  | 0 | 1 | D | 1 |  |  |  | ROZPOCET | [11 empty] | 0
19 | K | 631311114 | Mazanina z betonu prostého bez zvýšených nároků na prostředí tl. přes 50 do 80 mm tř. C 16/20 | m3 | 2.6866 |  | 0 | CS ÚRS 2023 02 |  | základní |  | 0 | 2.301 | 6.1819 | 0 | 0 | 4 | K | 2 |  |  |  | ROZPOCET | [5 empty] | 0 | 0 | 0 | 0 | 0 | 1 | 0 | 4 | -531040340
| Online PSC |  | https://podminky.urs.cz/item/CS_URS_2023_02/631311114 | [14 empty] | Online PSC | 2
| VV |  | beton.deska na dně výkopu | [14 empty] | VV | 2 | 1 | True | 0 | ROZPOCET
| VV |  | cena vč.pomocného přibednění okraje (např.latí)!!! | [14 empty] | VV | 2 | 1 | True | 0 | ROZPOCET
| VV |  | čv102,110, řezy | [14 empty] | VV | 2 | 1 | True | 0 | ROZPOCET
| VV |  | "L115, UT -0,16"0,5*0,06*(1,0*2+0,345*2) |  | 0.0807 | [12 empty] | VV | 2 | 2 | True | 0 | ROZPOCET
| VV |  | "L112-L106, pr.UT -0,19"0,5*0,06*(16,975+0,5) |  | 0.5243 | [12 empty] | VV | 2 | 2 | True | 0 | ROZPOCET
| VV |  | "L106-L103, UT -0,16"0,5*0,06*(8,74) |  | 0.2622 | [12 empty] | VV | 2 | 2 | True | 0 | ROZPOCET
| VV |  | "L103-L102, pr.UT -0,19"0,5*0,06*(16,79+0,5) |  | 0.5187 | [12 empty] | VV | 2 | 2 | True | 0 | ROZPOCET
| VV |  | "L117-L118, pr.UT -0,21"0,5*0,06*(16,79+0,5) |  | 0.5187 | [12 empty] | VV | 2 | 2 | True | 0 | ROZPOCET
| VV |  | "L118-L121, UT -0,26"0,5*0,06*(8,74) |  | 0.2622 | [12 empty] | VV | 2 | 2 | True | 0 | ROZPOCET
| VV |  | "L121-L127, pr.UT -0,19"0,5*0,06*(16,975+0,5-0,15) |  | 0.5198 | [12 empty] | VV | 2 | 2 | True | 0 | ROZPOCET
| VV |  | Mezisoučet |  | 2.6866 | [12 empty] | VV | 2 | 3 | True | 1 | ROZPOCET
| D | 3 | Svislé a kompletní konstrukce |  |  |  | 0 |  |  |  |  | 0 |  | 0.27764 |  | 0 | 1 | D | 1 |  |  |  | ROZPOCET | [11 empty] | 0
20 | K | 310235241 | Zazdívka otvorů ve zdivu nadzákladovém cihlami pálenými plochy do 0,0225 m2, ve zdi tl. do 300 mm | kus | 22 |  | 0 | CS ÚRS 2023 02 |  | základní |  | 0 | 0.01262 | 0.27764 | 0 | 0 | 4 | K | 2 |  |  |  | ROZPOCET | [5 empty] | 0 | 0 | 0 | 0 | 0 | 1 | 0 | 4 | -602784121
| Online PSC |  | https://podminky.urs.cz/item/CS_URS_2023_02/310235241 | [14 empty] | Online PSC | 2
| VV |  | "čv111 - větrací otvory v atice střechy"7+9+6 |  | 22 | [12 empty] | VV | 2 | 2 | True | 1 | ROZPOCET
| D | 5 | Komunikace pozemní |  |  |  | 0 |  |  |  |  | 0 |  | 3.1805 |  | 0.691 | 1 | D | 1 |  |  |  | ROZPOCET | [11 empty] | 0
21 | K | 113204111 | Vytrhání obrub s vybouráním lože, s přemístěním hmot na skládku na vzdálenost do 3 m nebo s naložením na dopravní prostředek záhonových | m | 6 |  | 0 | CS ÚRS 2023 02 |  | základní |  | 0 | 0 | 0 | 0.04 | 0.24 | 4 | K | 2 |  |  |  | ROZPOCET | [5 empty] | 0 | 0 | 0 | 0 | 0 | 1 | 0 | 4 | -687102505
| Online PSC |  | https://podminky.urs.cz/item/CS_URS_2023_02/113204111 | [14 empty] | Online PSC | 2
| VV |  | "čv102,110,112-pozn.1"1,0*3 |  | 3 | [12 empty] | VV | 2 | 2 | True | 0 | ROZPOCET
| VV |  | předběžně u sloupů L131 - odsouhlasí TDI (pokud bude nutné obkopání sloupů) | [14 empty] | VV | 2 | 1 | True | 0 | ROZPOCET
| VV |  | 0,5*2*3 |  | 3 | [12 empty] | VV | 2 | 2 | True | 0 | ROZPOCET
| VV |  | Součet |  | 6 | [12 empty] | VV | 2 | 4 | True | 1 | ROZPOCET
22 | K | 113202111 | Vytrhání obrub s vybouráním lože, s přemístěním hmot na skládku na vzdálenost do 3 m nebo s naložením na dopravní prostředek z krajníků nebo obrubníků stojatých | m | 2.2 |  | 0 | CS ÚRS 2023 02 |  | základní |  | 0 | 0 | 0 | 0.205 | 0.451 | 4 | K | 2 |  |  |  | ROZPOCET | [5 empty] | 0 | 0 | 0 | 0 | 0 | 1 | 0 | 4 | 1115507526
| Online PSC |  | https://podminky.urs.cz/item/CS_URS_2023_02/113202111 | [14 empty] | Online PSC | 2
| VV |  | čv102,110-pozn.6 | [14 empty] | VV | 2 | 1 | True | 0 | ROZPOCET
| VV |  | "chod.obruby stupínku"0,35*2+1,5 |  | 2.2 | [12 empty] | VV | 2 | 2 | True | 1 | ROZPOCET
23 | K | 113106123 | Rozebrání dlažeb komunikací pro pěší s přemístěním hmot na skládku na vzdálenost do 3 m nebo s naložením na dopravní prostředek s ložem z kameniva nebo živice a s jakoukoliv výplní spár ručně ze zámkové dlažby | m2 | 24.8519 |  | 0 | CS ÚRS 2023 02 |  | základní |  | 0 | 0 | 0 | 0 | 0 | 4 | K | 2 |  |  |  | ROZPOCET | [5 empty] | 0 | 0 | 0 | 0 | 0 | 1 | 0 | 4 | 522001484
| Online PSC |  | https://podminky.urs.cz/item/CS_URS_2023_02/113106123 | [14 empty] | Online PSC | 2
| P |  | Poznámka k položce: suť 0 tun, zpětné použití | [14 empty] | P | 2
| VV |  | ruční rozebrání z důvodu zpět.použití | [14 empty] | VV | 2 | 1 | True | 0 | ROZPOCET
| VV |  | čv102,110-pozn.1 | [14 empty] | VV | 2 | 1 | True | 0 | ROZPOCET
| VV |  | 2,99*8,31-0,35*1,7 |  | 24.2519 | [12 empty] | VV | 2 | 2 | True | 0 | ROZPOCET
| VV |  | čv102,110-pozn.6 | [14 empty] | VV | 2 | 1 | True | 0 | ROZPOCET
| VV |  | 0,4*1,5 |  | 0.6 | [12 empty] | VV | 2 | 2 | True | 0 | ROZPOCET
| VV | zds | Mezisoučet |  | 24.8519 | [12 empty] | VV | 2 | 3 | True | 1 | ROZPOCET
24 | K | 979054451 | Očištění vybouraných prvků komunikací od spojovacího materiálu s odklizením a uložením očištěných hmot a spojovacího materiálu na skládku na vzdálenost do 10 m zámkových dlaždic s vyplněním spár kamenivem | m2 | 24.8519 |  | 0 | CS ÚRS 2023 02 |  | základní |  | 0 | 0 | 0 | 0 | 0 | 4 | K | 2 |  |  |  | ROZPOCET | [5 empty] | 0 | 0 | 0 | 0 | 0 | 1 | 0 | 4 | -1691459857
| Online PSC |  | https://podminky.urs.cz/item/CS_URS_2023_02/979054451 | [14 empty] | Online PSC | 2
25 | K | 997221612 | Nakládání na dopravní prostředky pro vodorovnou dopravu vybouraných hmot | t | 3.7278 |  | 0 | CS ÚRS 2023 02 |  | základní |  | 0 | 0 | 0 | 0 | 0 | 4 | K | 2 |  |  |  | ROZPOCET | [5 empty] | 0 | 0 | 0 | 0 | 0 | 1 | 0 | 4 | -1978479211
| Online PSC |  | https://podminky.urs.cz/item/CS_URS_2023_02/997221612 | [14 empty] | Online PSC | 2
| P |  | Poznámka k položce: položka pro uložení rozebrané zámkovny dle uvážení zhotovitele (na paletu, na ponech.zámkovku,atd.) do prostoru technol.manipulace | [14 empty] | P | 2
| VV |  | 24,8519*0,15 'Přepočtené koeficientem množství |  | 3.7278 | [12 empty] | VV | 2 | 2 | False | 1 | ROZPOCET
26 | K | 916231213 | Osazení chodníkového obrubníku betonového se zřízením lože, s vyplněním a zatřením spár cementovou maltou stojatého s boční opěrou z betonu prostého, do lože z betonu prostého | m | 2.2 |  | 0 | CS ÚRS 2023 02 |  | základní |  | 0 | 0.1295 | 0.2849 | 0 | 0 | 4 | K | 2 |  |  |  | ROZPOCET | [5 empty] | 0 | 0 | 0 | 0 | 0 | 1 | 0 | 4 | 1103381176
| Online PSC |  | https://podminky.urs.cz/item/CS_URS_2023_02/916231213 | [14 empty] | Online PSC | 2
| VV |  | čv102,110-pozn.6 | [14 empty] | VV | 2 | 1 | True | 0 | ROZPOCET
| VV |  | čv112-pozn.1 | [14 empty] | VV | 2 | 1 | True | 0 | ROZPOCET
| VV |  | "chod.obruby stupínku"0,35*2+1,5 |  | 2.2 | [12 empty] | VV | 2 | 2 | True | 1 | ROZPOCET
27 | M | 59217019 | obrubník betonový chodníkový 1000x100x200mm | m | 2.244 |  | 0 | CS ÚRS 2023 02 |  | základní |  | 0 | 0.046 | 0.10322 | 0 | 0 | 8 | M | 2 |  |  |  | ROZPOCET | [5 empty] | 0 | 0 | 0 | 0 | 0 | 1 | 0 | 4 | -1600353181
| VV |  | 2,2*1,02 'Přepočtené koeficientem množství |  | 2.244 | [12 empty] | VV | 2 | 2 | False | 1 | ROZPOCET
28 | K | 916331112 | Osazení zahradního obrubníku betonového s ložem tl. od 50 do 100 mm z betonu prostého tř. C 12/15 s boční opěrou z betonu prostého tř. C 12/15 | m | 6 |  | 0 | CS ÚRS 2023 02 |  | základní |  | 0 | 0.10095 | 0.6057 | 0 | 0 | 4 | K | 2 |  |  |  | ROZPOCET | [5 empty] | 0 | 0 | 0 | 0 | 0 | 1 | 0 | 4 | 226666636
| Online PSC |  | https://podminky.urs.cz/item/CS_URS_2023_02/916331112 | [14 empty] | Online PSC | 2
| VV |  | čv112-pozn.1 | [14 empty] | VV | 2 | 1 | True | 0 | ROZPOCET
| VV |  | "výměra totožná s vytrhanými ZO"6,0 |  | 6 | [12 empty] | VV | 2 | 2 | True | 1 | ROZPOCET
29 | M | 59217002 | obrubník betonový zahradní šedý 1000x50x200mm | m | 6.12 |  | 0 | CS ÚRS 2023 02 |  | základní |  | 0 | 0.024 | 0.14688 | 0 | 0 | 8 | M | 2 |  |  |  | ROZPOCET | [5 empty] | 0 | 0 | 0 | 0 | 0 | 1 | 0 | 4 | 495867932
| VV |  | 6*1,02 'Přepočtené koeficientem množství |  | 6.12 | [12 empty] | VV | 2 | 2 | False | 1 | ROZPOCET
30 | K | 564750101 | Podklad nebo kryt z kameniva hrubého drceného vel. 16-32 mm s rozprostřením a zhutněním plochy jednotlivě do 100 m2, po zhutnění tl. 150 mm | m2 | 5.0902 |  | 0 | CS ÚRS 2023 02 |  | základní |  | 0 | 0 | 0 | 0 | 0 | 4 | K | 2 |  |  |  | ROZPOCET | [5 empty] | 0 | 0 | 0 | 0 | 0 | 1 | 0 | 4 | -1132339418
| Online PSC |  | https://podminky.urs.cz/item/CS_URS_2023_02/564750101 | [14 empty] | Online PSC | 2
| P |  | Poznámka k položce: tonáž se nezapočítává do přesunu hmot (uvažován přímý výsyp), případný přesun hmot započítejte do ceny | [14 empty] | P | 2
| VV |  | nový kufr pouze v místech výkopů pro sanace | [14 empty] | VV | 2 | 1 | True | 0 | ROZPOCET
| VV |  | kufr kolem sloupů je obsažen v položce kufru pro okap.chodník!!! | [14 empty] | VV | 2 | 1 | True | 0 | ROZPOCET
| VV |  | "L131"(0,8-0,18)*8,21 |  | 5.0902 | [12 empty] | VV | 2 | 2 | True | 1 | ROZPOCET
31 | K | 596211110 | Kladení dlažby z betonových zámkových dlaždic komunikací pro pěší ručně s ložem z kameniva těženého nebo drceného tl. do 40 mm, s vyplněním spár s dvojitým hutněním, vibrováním a se smetením přebytečného materiálu na krajnici tl. 60 mm skupiny A, pro plochy do 50 m2 | m2 | 22.8623 |  | 0 | CS ÚRS 2023 02 |  | základní |  | 0 | 0.08922 | 2.0398 | 0 | 0 | 4 | K | 2 |  |  |  | ROZPOCET | [5 empty] | 0 | 0 | 0 | 0 | 0 | 1 | 0 | 4 | -1256741415
| Online PSC |  | https://podminky.urs.cz/item/CS_URS_2023_02/596211110 | [14 empty] | Online PSC | 2
| VV |  | čv112-pozn.1 | [14 empty] | VV | 2 | 1 | True | 0 | ROZPOCET
| VV |  | 2,8*8,21+1,42*0,26-0,49*0,32*2-0,37*0,49 |  | 22.8623 | [12 empty] | VV | 2 | 2 | True | 0 | ROZPOCET
| VV | zdn | Mezisoučet |  | 22.8623 | [12 empty] | VV | 2 | 3 | True | 1 | ROZPOCET
32 | K | 59lzd | Likvidace zbylé zámkové dlažby dle uvážení zhotovitele | m2 | 1.9896 |  | 0 |  |  | základní |  | 0 | 0 | 0 | 0 | 0 | 4 | K | 2 |  |  |  | ROZPOCET | [5 empty] | 0 | 0 | 0 | 0 | 0 | 1 | 0 | 4 | 1143681122
| VV |  | zds-zdn |  | 1.9896 | [12 empty] | VV | 2 | 2 | True | 0 | ROZPOCET
| VV |  | Součet |  | 1.9896 | [12 empty] | VV | 2 | 4 | True | 1 | ROZPOCET
| D | 62 | Úprava povrchů vnějších |  |  |  | 0 |  |  |  |  | 0 |  | 5.578 |  | 0 | 1 | D | 1 |  |  |  | ROZPOCET | [11 empty] | 0
34 | K | 629995101 | Očištění vnějších ploch tlakovou vodou omytím | m2 | 458.6164 |  | 0 | CS ÚRS 2023 02 |  | základní |  | 0 | 0 | 0 | 0 | 0 | 4 | K | 2 |  |  |  | ROZPOCET | [5 empty] | 0 | 0 | 0 | 0 | 0 | 1 | 0 | 4 | 194355152
| Online PSC |  | https://podminky.urs.cz/item/CS_URS_2023_02/629995101 | [14 empty] | Online PSC | 2
| VV |  | koef.2 (1.čištění s biocidem a 2.omytí wapkou) | [14 empty] | VV | 2 | 1 | True | 0 | ROZPOCET
| VV |  | "stávaj.fasáda nad soklem k vyspravení"sfns |  | 229.3082 | [12 empty] | VV | 2 | 2 | True | 0 | ROZPOCET
| VV |  | Mezisoučet |  | 229.3082 | [12 empty] | VV | 2 | 3 | True | 0 | ROZPOCET
| VV |  | Součet |  | 229.3082 | [12 empty] | VV | 2 | 4 | True | 1 | ROZPOCET
| VV |  | 229,3082*2 'Přepočtené koeficientem množství |  | 458.6164 | [12 empty] | VV | 2 | 2 | False | 1 | ROZPOCET
35 | M | 62bč | Příplatek na biocidní přípravek dle zvyklostí a zkušeností zhotovitele | m2 | 229.3082 |  | 0 |  |  | základní |  | 0 | 0 | 0 | 0 | 0 | 8 | M | 2 |  |  |  | ROZPOCET | [5 empty] | 0 | 0 | 0 | 0 | 0 | 1 | 0 | 4 | 639666003
36 | K | 621325102 | Oprava vápenocementové omítky vnějších ploch stupně členitosti 1 hladké podhledů, v rozsahu opravované plochy přes 10 do 30% | m2 | 90.869 |  | 0 | CS ÚRS 2023 02 |  | základní |  | 0 | 0.01146 | 1.0414 | 0 | 0 | 4 | K | 2 |  |  |  | ROZPOCET | [5 empty] | 0 | 0 | 0 | 0 | 0 | 1 | 0 | 4 | 2113855946
| Online PSC |  | https://podminky.urs.cz/item/CS_URS_2023_02/621325102 | [14 empty] | Online PSC | 2
| VV |  | stávaj.fasáda nad soklem k vyspravení z 20% - výměra dle otlučení z 20% | [14 empty] | VV | 2 | 1 | True | 0 | ROZPOCET
| VV |  | čv102,103,111 | [14 empty] | VV | 2 | 1 | True | 0 | ROZPOCET
| VV |  | od +0,12 | [14 empty] | VV | 2 | 1 | True | 0 | ROZPOCET
| VV |  | L131,L212 | [14 empty] | VV | 2 | 1 | True | 0 | ROZPOCET
| VV |  | "podhled balk.desky"3,19*8,74-0,54*8,31 |  | 23.3932 | [12 empty] | VV | 2 | 2 | True | 0 | ROZPOCET
| VV |  | "průvlak - vodorovná plocha, řez D"0,54*(3,6*2) |  | 3.888 | [12 empty] | VV | 2 | 2 | True | 0 | ROZPOCET
| VV |  | Mezisoučet |  | 27.2812 | [12 empty] | VV | 2 | 3 | True | 0 | ROZPOCET
| VV |  | L129,130 | [14 empty] | VV | 2 | 1 | True | 0 | ROZPOCET
| VV |  | "podhled střeš.desky dle čv104,117 vč.nadpraží průvlaků"2,7*(2,1+2,15+2,1)+3,35*16,56-1,0*2,19-0,15*0,37*4 |  | 70.209 | [12 empty] | VV | 2 | 2 | True | 0 | ROZPOCET
| VV |  | "podhled střeš.desky - odpočet průmětu zdiva"-0,37*0,55*8-0,38*(1,73*2+3,15+1,69*2+3,15) |  | -6.6212 | [12 empty] | VV | 2 | 2 | True | 0 | ROZPOCET
| VV |  | Mezisoučet |  | 63.5878 | [12 empty] | VV | 2 | 3 | True | 0 | ROZPOCET
| VV |  | Součet |  | 90.869 | [12 empty] | VV | 2 | 4 | True | 1 | ROZPOCET
37 | K | 622325102 | Oprava vápenocementové omítky vnějších ploch stupně členitosti 1 hladké stěn, v rozsahu opravované plochy přes 10 do 30% | m2 | 138.4392 |  | 0 | CS ÚRS 2023 02 |  | základní |  | 0 | 0.01146 | 1.5865 | 0 | 0 | 4 | K | 2 |  |  |  | ROZPOCET | [5 empty] | 0 | 0 | 0 | 0 | 0 | 1 | 0 | 4 | 1080336880
| Online PSC |  | https://podminky.urs.cz/item/CS_URS_2023_02/622325102 | [14 empty] | Online PSC | 2
| P |  | Poznámka k položce: v ceně zohlednit tl.30mm | [14 empty] | P | 2
| VV |  | cena obsahuje i vyspravení ostění u měněných oken | [14 empty] | VV | 2 | 1 | True | 0 | ROZPOCET
| VV |  | stávaj.fasáda nad soklem k vyspravení z 20% - výměra dle otlučení z 20% | [14 empty] | VV | 2 | 1 | True | 0 | ROZPOCET
| VV |  | čv102,103,111 | [14 empty] | VV | 2 | 1 | True | 0 | ROZPOCET
| VV |  | od +0,12 | [14 empty] | VV | 2 | 1 | True | 0 | ROZPOCET
| VV |  | L131,L212 | [14 empty] | VV | 2 | 1 | True | 0 | ROZPOCET
| VV |  | "čelo a bok balk.desky"0,2*(3,19*2+8,74) |  | 3.024 | [12 empty] | VV | 2 | 2 | True | 0 | ROZPOCET
| VV |  | "sloupy od +0,12 po +2,57"2,45*(0,37*2+0,54*2)*3 |  | 13.377 | [12 empty] | VV | 2 | 2 | True | 0 | ROZPOCET
| VV |  | "průvlak - svislá plocha, řez D"0,305*(8,31*2) |  | 5.0691 | [12 empty] | VV | 2 | 2 | True | 0 | ROZPOCET
| VV |  | Mezisoučet |  | 21.4701 | [12 empty] | VV | 2 | 3 | True | 0 | ROZPOCET
| VV |  | L129,130 | [14 empty] | VV | 2 | 1 | True | 0 | ROZPOCET
| VV |  | "čelo a bok střeš.desky"0,2*(6,05*2+16,56+2,42*2+2,7*6) |  | 9.94 | [12 empty] | VV | 2 | 2 | True | 0 | ROZPOCET
| VV |  | "zděný box vnitřek, prům.kota HH +2,8"(2,8-0,12)*(0,55*2+0,37*2+0,17*2+1,73*2+2,39)-1,77*(2,62-0,16-0,12)-0,55*0,33 |  | 17.1971 | [12 empty] | VV | 2 | 2 | True | 0 | ROZPOCET
| VV |  | "zděný box venek, prům.kota HH +2,8"(2,8-0,12)*(2,47*2+3,15)-1,77*(2,62-0,16-0,12)+0,37*(1,77+2,34*2) |  | 19.9259 | [12 empty] | VV | 2 | 2 | True | 0 | ROZPOCET
| VV |  | "L130 vnitřek, prům.kota HH +2,8"(2,8-0,12)*(0,55*2+0,37*2+0,17*2+1,69*2+2,39)-1,77*2,4-0,55*0,33 |  | 16.8765 | [12 empty] | VV | 2 | 2 | True | 0 | ROZPOCET
| VV |  | "L130 venek, prům.kota HH +2,8"(2,8-0,12)*(2,44*2+3,15)-1,77*2,4+0,38*(1,77+2,4*2) |  | 19.769 | [12 empty] | VV | 2 | 2 | True | 0 | ROZPOCET
| VV |  | "sloupy, prům.kota pod průvlak +2,43"(2,43-0,12)*(0,55*2+0,37*2)*4 |  | 17.0016 | [12 empty] | VV | 2 | 2 | True | 0 | ROZPOCET
| VV |  | "průvlak krajní - svislá plocha, řez B"0,33*(3,57*3+0,37*2)*2 |  | 7.557 | [12 empty] | VV | 2 | 2 | True | 0 | ROZPOCET
| VV |  | "průvlak střední - svislá plocha, řez B"0,38*(3,57*3+0,37*2)*2 |  | 8.702 | [12 empty] | VV | 2 | 2 | True | 0 | ROZPOCET
| VV |  | Mezisoučet |  | 116.9691 | [12 empty] | VV | 2 | 3 | True | 0 | ROZPOCET
| VV |  | Součet |  | 138.4392 | [12 empty] | VV | 2 | 4 | True | 1 | ROZPOCET
38 | K | 621131121 | Podkladní a spojovací vrstva vnějších omítaných ploch penetrace nanášená ručně podhledů | m2 | 56.1535 |  | 0 | CS ÚRS 2023 02 |  | základní |  | 0 | 0.00026 | 0.0146 | 0 | 0 | 4 | K | 2 |  |  |  | ROZPOCET | [5 empty] | 0 | 0 | 0 | 0 | 0 | 1 | 0 | 4 | 1585623692
| Online PSC |  | https://podminky.urs.cz/item/CS_URS_2023_02/621131121 | [14 empty] | Online PSC | 2
39 | K | 611135011 | Vyrovnání nerovností podkladu vnitřních omítaných ploch tmelem, tloušťky do 2 mm stropů | m2 | 56.154 |  | 0 | CS ÚRS 2023 02 |  | základní |  | 0 | 0.00546 | 0.3066 | 0 | 0 | 4 | K | 2 |  |  |  | ROZPOCET | [5 empty] | 0 | 0 | 0 | 0 | 0 | 1 | 0 | 4 | 297692463
| Online PSC |  | https://podminky.urs.cz/item/CS_URS_2023_02/611135011 | [14 empty] | Online PSC | 2
| P |  | Poznámka k položce: položka pro zatření povrchu břizolitu (větší spotřeba lepidla) | [14 empty] | P | 2
40 | K | 611135095 | Vyrovnání nerovností podkladu vnitřních omítaných ploch Příplatek k ceně za každý další 1 mm tloušťky podkladní vrstvy přes 2 mm tmelem stropů | m2 | 56.154 |  | 0 | CS ÚRS 2023 02 |  | základní |  | 0 | 0.0021 | 0.11792 | 0 | 0 | 4 | K | 2 |  |  |  | ROZPOCET | [5 empty] | 0 | 0 | 0 | 0 | 0 | 1 | 0 | 4 | 558370527
| Online PSC |  | https://podminky.urs.cz/item/CS_URS_2023_02/611135095 | [14 empty] | Online PSC | 2
41 | K | 621142001 | Potažení vnějších ploch pletivem v ploše nebo pruzích, na plném podkladu sklovláknitým vtlačením do tmelu podhledů | m2 | 56.1535 |  | 0 | CS ÚRS 2023 02 |  | základní |  | 0 | 0.00438 | 0.24595 | 0 | 0 | 4 | K | 2 |  |  |  | ROZPOCET | [5 empty] | 0 | 0 | 0 | 0 | 0 | 1 | 0 | 4 | -716586595
| Online PSC |  | https://podminky.urs.cz/item/CS_URS_2023_02/621142001 | [14 empty] | Online PSC | 2
| VV |  | potažení fasády nezateplených kcí | [14 empty] | VV | 2 | 1 | True | 0 | ROZPOCET
| VV |  | čv112,řezy | [14 empty] | VV | 2 | 1 | True | 0 | ROZPOCET
| VV |  | L131,L212 | [14 empty] | VV | 2 | 1 | True | 0 | ROZPOCET
| VV |  | "podhled balk.desky nezateplený vč.nadpraží průvlaků"3,03*8,9-2,29*8,31+0,12*(2,29*2) |  | 8.4867 | [12 empty] | VV | 2 | 2 | True | 0 | ROZPOCET
| VV |  | Mezisoučet |  | 8.4867 | [12 empty] | VV | 2 | 3 | True | 0 | ROZPOCET
| VV |  | L129,130 | [14 empty] | VV | 2 | 1 | True | 0 | ROZPOCET
| VV |  | "podhled střeš.desky nezateplený vč.nadpraží průvlaků"3,25*16,56+0,1*(2,34*2) |  | 54.288 | [12 empty] | VV | 2 | 2 | True | 0 | ROZPOCET
| VV |  | "podhled střeš.desky - odpočet průmětu zdiva"-0,37*0,55*8-0,38*(1,73*2+3,15+1,69*2+3,15) |  | -6.6212 | [12 empty] | VV | 2 | 2 | True | 0 | ROZPOCET
| VV |  | Mezisoučet |  | 47.6668 | [12 empty] | VV | 2 | 3 | True | 0 | ROZPOCET
| VV |  | Součet |  | 56.1535 | [12 empty] | VV | 2 | 4 | True | 1 | ROZPOCET
42 | K | 621151001 | Penetrační nátěr vnějších pastovitých tenkovrstvých omítek akrylátový podhledů | m2 | 56.1535 |  | 0 | CS ÚRS 2023 02 |  | základní |  | 0 | 0.0003 | 0.016846 | 0 | 0 | 4 | K | 2 |  |  |  | ROZPOCET | [5 empty] | 0 | 0 | 0 | 0 | 0 | 1 | 0 | 4 | -518563778
| Online PSC |  | https://podminky.urs.cz/item/CS_URS_2023_02/621151001 | [14 empty] | Online PSC | 2
43 | K | 621531022 | Omítka tenkovrstvá silikonová vnějších ploch probarvená bez penetrace zatíraná (škrábaná), zrnitost 2,0 mm podhledů | m2 | 56.1535 |  | 0 | CS ÚRS 2023 02 |  | základní |  | 0 | 0.00336 | 0.18868 | 0 | 0 | 4 | K | 2 |  |  |  | ROZPOCET | [5 empty] | 0 | 0 | 0 | 0 | 0 | 1 | 0 | 4 | -579529188
| Online PSC |  | https://podminky.urs.cz/item/CS_URS_2023_02/621531022 | [14 empty] | Online PSC | 2
| P |  | Poznámka k položce: Omítka s vysokou rezistencí proti řasám a plísním, zajištěnou pomalu rozpustnými širokospektrálními biocidy. Ochrana proti biotickému napadení je posílena obsahem TiO2. | [14 empty] | P | 2
44 | K | 622131121 | Podkladní a spojovací vrstva vnějších omítaných ploch penetrace nanášená ručně stěn | m2 | 130.3479 |  | 0 | CS ÚRS 2023 02 |  | základní |  | 0 | 0.00026 | 0.03389 | 0 | 0 | 4 | K | 2 |  |  |  | ROZPOCET | [5 empty] | 0 | 0 | 0 | 0 | 0 | 1 | 0 | 4 | -366038191
| Online PSC |  | https://podminky.urs.cz/item/CS_URS_2023_02/622131121 | [14 empty] | Online PSC | 2
45 | K | 612135011 | Vyrovnání nerovností podkladu vnitřních omítaných ploch tmelem, tloušťky do 2 mm stěn | m2 | 130.3479 |  | 0 | CS ÚRS 2023 02 |  | základní |  | 0 | 0.00546 | 0.7117 | 0 | 0 | 4 | K | 2 |  |  |  | ROZPOCET | [5 empty] | 0 | 0 | 0 | 0 | 0 | 1 | 0 | 4 | -742407047
| Online PSC |  | https://podminky.urs.cz/item/CS_URS_2023_02/612135011 | [14 empty] | Online PSC | 2
46 | K | 612135095 | Vyrovnání nerovností podkladu vnitřních omítaných ploch Příplatek k ceně za každý další 1 mm tloušťky podkladní vrstvy přes 2 mm tmelem stěn | m2 | 130.3479 |  | 0 | CS ÚRS 2023 02 |  | základní |  | 0 | 0.0021 | 0.27373 | 0 | 0 | 4 | K | 2 |  |  |  | ROZPOCET | [5 empty] | 0 | 0 | 0 | 0 | 0 | 1 | 0 | 4 | -281565859
| Online PSC |  | https://podminky.urs.cz/item/CS_URS_2023_02/612135095 | [14 empty] | Online PSC | 2
47 | K | 622142001 | Potažení vnějších ploch pletivem v ploše nebo pruzích, na plném podkladu sklovláknitým vtlačením do tmelu stěn | m2 | 130.3479 |  | 0 | CS ÚRS 2023 02 |  | základní |  | 0 | 0.00438 | 0.57092 | 0 | 0 | 4 | K | 2 |  |  |  | ROZPOCET | [5 empty] | 0 | 0 | 0 | 0 | 0 | 1 | 0 | 4 | -2020985549
| Online PSC |  | https://podminky.urs.cz/item/CS_URS_2023_02/622142001 | [14 empty] | Online PSC | 2
| VV |  | potažení fasády nezateplených kcí | [14 empty] | VV | 2 | 1 | True | 0 | ROZPOCET
| VV |  | L131,L212 | [14 empty] | VV | 2 | 1 | True | 0 | ROZPOCET
| VV |  | "sloupy od +0,12 po +2,57"2,45*(0,37*2+0,54*2)*3 |  | 13.377 | [12 empty] | VV | 2 | 2 | True | 0 | ROZPOCET
| VV |  | "průvlak - svislá plocha, řez D"(0,305+0,18)*(8,31)+0,305*0,54*2 |  | 4.3598 | [12 empty] | VV | 2 | 2 | True | 0 | ROZPOCET
| VV |  | Mezisoučet |  | 17.7368 | [12 empty] | VV | 2 | 3 | True | 0 | ROZPOCET
| VV |  | L129,130 | [14 empty] | VV | 2 | 1 | True | 0 | ROZPOCET
| VV |  | "čelo a bok střeš.desky"0,2*(3,35*2+16,56+2,34+2,31) |  | 5.582 | [12 empty] | VV | 2 | 2 | True | 0 | ROZPOCET
| VV |  | "zděný box vnitřek, prům.kota HH +2,8"(2,8-0,12)*(0,55*2+0,37*2+0,17*2+1,73*2+2,39)-1,77*(2,62-0,16-0,12)-0,55*0,33 |  | 17.1971 | [12 empty] | VV | 2 | 2 | True | 0 | ROZPOCET
| VV |  | "zděný box venek, prům.kota HH +2,8"(2,8-0,12)*(2,47*2+3,15)-1,77*(2,62-0,16-0,12)+0,37*(1,77+2,34*2) |  | 19.9259 | [12 empty] | VV | 2 | 2 | True | 0 | ROZPOCET
| VV |  | "L130 vnitřek, prům.kota HH +2,8"(2,8-0,12)*(0,55*2+0,37*2+0,17*2+1,69*2+2,39)-1,77*2,4-0,55*0,33 |  | 16.8765 | [12 empty] | VV | 2 | 2 | True | 0 | ROZPOCET
| VV |  | "L130 venek, prům.kota HH +2,8"(2,8-0,12)*(2,44*2+3,15)-1,77*2,4+0,38*(1,77+2,4*2) |  | 19.769 | [12 empty] | VV | 2 | 2 | True | 0 | ROZPOCET
| VV |  | "sloupy, prům.kota pod průvlak +2,43"(2,43-0,12)*(0,55*2+0,37*2)*4 |  | 17.0016 | [12 empty] | VV | 2 | 2 | True | 0 | ROZPOCET
| VV |  | "průvlak krajní - svislá plocha, řez B"0,33*(3,57*3+0,37*2)*2 |  | 7.557 | [12 empty] | VV | 2 | 2 | True | 0 | ROZPOCET
| VV |  | "průvlak střední - svislá plocha, řez B"0,38*(3,57*3+0,37*2)*2 |  | 8.702 | [12 empty] | VV | 2 | 2 | True | 0 | ROZPOCET
| VV |  | Mezisoučet |  | 112.6111 | [12 empty] | VV | 2 | 3 | True | 0 | ROZPOCET
| VV |  | Součet |  | 130.3479 | [12 empty] | VV | 2 | 4 | True | 1 | ROZPOCET
48 | K | 622151001 | Penetrační nátěr vnějších pastovitých tenkovrstvých omítek akrylátový stěn | m2 | 130.3479 |  | 0 | CS ÚRS 2023 02 |  | základní |  | 0 | 0.0003 | 0.039104 | 0 | 0 | 4 | K | 2 |  |  |  | ROZPOCET | [5 empty] | 0 | 0 | 0 | 0 | 0 | 1 | 0 | 4 | -792344422
| Online PSC |  | https://podminky.urs.cz/item/CS_URS_2023_02/622151001 | [14 empty] | Online PSC | 2
49 | K | 622531022 | Omítka tenkovrstvá silikonová vnějších ploch probarvená bez penetrace zatíraná (škrábaná), zrnitost 2,0 mm stěn | m2 | 130.3479 |  | 0 | CS ÚRS 2023 02 |  | základní |  | 0 | 0.0033 | 0.43015 | 0 | 0 | 4 | K | 2 |  |  |  | ROZPOCET | [5 empty] | 0 | 0 | 0 | 0 | 0 | 1 | 0 | 4 | 120807121
| Online PSC |  | https://podminky.urs.cz/item/CS_URS_2023_02/622531022 | [14 empty] | Online PSC | 2
| P |  | Poznámka k položce: Omítka s vysokou rezistencí proti řasám a plísním, zajištěnou pomalu rozpustnými širokospektrálními biocidy. Ochrana proti biotickému napadení je posílena obsahem TiO2. | [14 empty] | P | 2
50 | K | 62tobti | Příplatek za tónování omítky dle zhotovitelem vybraného dodavatele (výrobce) | m2 | 130.3479 |  | 0 |  |  | základní |  | 0 | 0 | 0 | 0 | 0 | 4 | K | 2 |  |  |  | ROZPOCET | [5 empty] | 0 | 0 | 0 | 0 | 0 | 1 | 0 | 4 | 298435278
| P |  | Poznámka k položce: ocenit zprůměrovanou cenou na celou plochu fasády dle odstínu v PD | [14 empty] | P | 2
| D | 63ochpd | Okapový chodník a zpev.plochy L129,130,132 z bet.dlaždic |  |  |  | 0 |  |  |  |  | 0 |  | 49.7786 |  | 0 | 1 | D | 1 |  |  |  | ROZPOCET | [11 empty] | 0
102 | K | 637311131 | Okapový chodník z obrubníků betonových zahradních, se zalitím spár cementovou maltou do lože z betonu prostého | m | 120.19 |  | 0 | CS ÚRS 2023 02 |  | základní |  | 0 | 0.12895 | 15.4985 | 0 | 0 | 4 | K | 2 |  |  |  | ROZPOCET | [5 empty] | 0 | 0 | 0 | 0 | 0 | 1 | 0 | 4 | 454352504
| Online PSC |  | https://podminky.urs.cz/item/CS_URS_2023_02/637311131 | [14 empty] | Online PSC | 2
| VV |  | čv102,110,112 | [14 empty] | VV | 2 | 1 | True | 0 | ROZPOCET
| VV |  | L129,130 | [14 empty] | VV | 2 | 1 | True | 0 | ROZPOCET
| VV |  | 1,66+2,32+4,25+17,36+0,13*2+4,3 |  | 30.15 | [12 empty] | VV | 2 | 2 | True | 0 | ROZPOCET
| VV |  | Mezisoučet |  | 30.15 | [12 empty] | VV | 2 | 3 | True | 0 | ROZPOCET
| VV |  | L132 | [14 empty] | VV | 2 | 1 | True | 0 | ROZPOCET
| VV |  | 4,0+7,4+4,0 |  | 15.4 | [12 empty] | VV | 2 | 2 | True | 0 | ROZPOCET
| VV |  | Mezisoučet |  | 15.4 | [12 empty] | VV | 2 | 3 | True | 0 | ROZPOCET
| VV |  | okap.chodník kolem objektu | [14 empty] | VV | 2 | 1 | True | 0 | ROZPOCET
| VV |  | "kolem L109-106"9,9+0,35 |  | 10.25 | [12 empty] | VV | 2 | 2 | True | 0 | ROZPOCET
| VV |  | "kolem L131"2,9+9,31+2,9 |  | 15.11 | [12 empty] | VV | 2 | 2 | True | 0 | ROZPOCET
| VV |  | "kolem L102-103"17,02+0,35 |  | 17.37 | [12 empty] | VV | 2 | 2 | True | 0 | ROZPOCET
| VV |  | "kolem L117-118"9,5 |  | 9.5 | [12 empty] | VV | 2 | 2 | True | 0 | ROZPOCET
| VV |  | "kolem L118-121"10,06 |  | 10.06 | [12 empty] | VV | 2 | 2 | True | 0 | ROZPOCET
| VV |  | "kolem L121-124"12,35 |  | 12.35 | [12 empty] | VV | 2 | 2 | True | 0 | ROZPOCET
| VV |  | Mezisoučet |  | 74.64 | [12 empty] | VV | 2 | 3 | True | 0 | ROZPOCET
| VV |  | Součet |  | 120.19 | [12 empty] | VV | 2 | 4 | True | 1 | ROZPOCET
103 | K | 564750103 | Podklad nebo kryt z kameniva hrubého drceného vel. 16-32 mm s rozprostřením a zhutněním plochy jednotlivě do 100 m2, po zhutnění tl. 170 mm | m2 | 94.3505 |  | 0 | CS ÚRS 2023 02 |  | základní |  | 0 | 0 | 0 | 0 | 0 | 4 | K | 2 |  |  |  | ROZPOCET | [5 empty] | 0 | 0 | 0 | 0 | 0 | 1 | 0 | 4 | 2054006308
| Online PSC |  | https://podminky.urs.cz/item/CS_URS_2023_02/564750103 | [14 empty] | Online PSC | 2
| P |  | Poznámka k položce: celk.tl.250mm = dlažba 50mm + lože 30mm + ŠD 170mm tonáž se nezapočítává do přesunu hmot (uvažován přímý výsyp nebo do prostoru technolog.manipulace 50m), případný přesun hmot započítejte do ceny | [14 empty] | P | 2
| VV |  | doplnění kufru pouze v místě obkopu soklu | [14 empty] | VV | 2 | 1 | True | 0 | ROZPOCET
| VV |  | š.uvažována 0,5m | [14 empty] | VV | 2 | 1 | True | 0 | ROZPOCET
| VV |  | čv102,112,110, řezy | [14 empty] | VV | 2 | 1 | True | 0 | ROZPOCET
| VV |  | "L115, UT -0,16"0,5*(1,0*2+0,525*2) |  | 1.525 | [12 empty] | VV | 2 | 2 | True | 0 | ROZPOCET
| VV |  | "L112-L106, pr.UT -0,19"0,5*(16,975+0,18+0,5+0,35) |  | 9.0025 | [12 empty] | VV | 2 | 2 | True | 0 | ROZPOCET
| VV |  | "L103-L102, pr.UT -0,19"0,5*(17,02+0,35) |  | 8.685 | [12 empty] | VV | 2 | 2 | True | 0 | ROZPOCET
| VV |  | "L117-L118, pr.UT -0,21"0,5*(16,87-0,3+0,5) |  | 8.535 | [12 empty] | VV | 2 | 2 | True | 0 | ROZPOCET
| VV |  | "L118-L121, UT -0,26"0,5*(9,02) |  | 4.51 | [12 empty] | VV | 2 | 2 | True | 0 | ROZPOCET
| VV |  | "L121-L127, pr.UT -0,19"0,5*(12,3+4,47) |  | 8.385 | [12 empty] | VV | 2 | 2 | True | 0 | ROZPOCET
| VV |  | Mezisoučet |  | 40.6425 | [12 empty] | VV | 2 | 3 | True | 0 | ROZPOCET
| VV |  | kufr po výkopu injektovaných kcí | [14 empty] | VV | 2 | 1 | True | 0 | ROZPOCET
| VV |  | š.0,6m v místech bez obrubníku | [14 empty] | VV | 2 | 1 | True | 0 | ROZPOCET
| VV |  | š.0,5m v místě okap.chod. | [14 empty] | VV | 2 | 1 | True | 0 | ROZPOCET
| VV |  | úroveň HH zásypu je počítána o 250mm pod UT (pláň pro následné provedení okap.chodníku a zámkovky) | [14 empty] | VV | 2 | 1 | True | 0 | ROZPOCET
| VV |  | L129,130 | [14 empty] | VV | 2 | 1 | True | 0 | ROZPOCET
| VV |  | "UT-0,16"0,6*(2,66+0,55-0,5+2,1+2,39+2,1-0,6+3,57*3+0,37*3+1,69-0,6+2,39+2,06+0,55+0,6+2,44+0,6) |  | 18.15 | [12 empty] | VV | 2 | 2 | True | 0 | ROZPOCET
| VV |  | "UT-0,16"0,6*(0,55*4+0,6*8+0,37*4) |  | 5.088 | [12 empty] | VV | 2 | 2 | True | 0 | ROZPOCET
| VV |  | "UT -0,25, zde bude pouze nový kufr bez dopl.zásypu"0,5*(3,15+0,5+2,44+11,45+2,47+0,5+3,15+2,32+2,66-0,5) |  | 14.07 | [12 empty] | VV | 2 | 2 | True | 0 | ROZPOCET
| VV |  | L131 | [14 empty] | VV | 2 | 1 | True | 0 | ROZPOCET
| VV |  | "UT-0,16"0,5*(0,54*6+0,6*12+0,37*6) |  | 6.33 | [12 empty] | VV | 2 | 2 | True | 0 | ROZPOCET
| VV |  | Mezisoučet |  | 43.638 | [12 empty] | VV | 2 | 3 | True | 0 | ROZPOCET
| VV |  | nový kufr v místech s rozšířením plochy z dlaždic | [14 empty] | VV | 2 | 1 | True | 0 | ROZPOCET
| VV |  | "kolem L131"0,6*(1,8-0,6+3,6-0,6*2+3,6-0,6*2+1,8-0,6) |  | 4.32 | [12 empty] | VV | 2 | 2 | True | 0 | ROZPOCET
| VV |  | "kolem L132"(7,5*4,5-7,0*4,0) |  | 5.75 | [12 empty] | VV | 2 | 2 | True | 0 | ROZPOCET
| VV |  | Mezisoučet |  | 10.07 | [12 empty] | VV | 2 | 3 | True | 0 | ROZPOCET
| VV |  | Součet |  | 94.3505 | [12 empty] | VV | 2 | 4 | True | 1 | ROZPOCET
104 | K | 596811220 | Kladení dlažby z betonových nebo kameninových dlaždic komunikací pro pěší s vyplněním spár a se smetením přebytečného materiálu na vzdálenost do 3 m s ložem z kameniva těženého tl. do 30 mm velikosti dlaždic přes 0,09 m2 do 0,25 m2, pro plochy do 50 m2 | m2 | 161.5158 |  | 0 | CS ÚRS 2023 02 |  | základní |  | 0 | 0.101 | 16.3131 | 0 | 0 | 4 | K | 2 |  |  |  | ROZPOCET | [5 empty] | 0 | 0 | 0 | 0 | 0 | 1 | 0 | 4 | -216291655
| Online PSC |  | https://podminky.urs.cz/item/CS_URS_2023_02/596811220 | [14 empty] | Online PSC | 2
| VV |  | položka obsahuje lože tl.30mm, které bude sloužit zároveň k vyrovnání v místech se stávajícím kufrem, který bude ponechán | [14 empty] | VV | 2 | 1 | True | 0 | ROZPOCET
| VV |  | stávající dlaždice budou odstraněny bez lože, tzn.že tl.stávaj.ponechávaného kufru bude dostatečná | [14 empty] | VV | 2 | 1 | True | 0 | ROZPOCET
| VV |  | čv102,110,112 | [14 empty] | VV | 2 | 1 | True | 0 | ROZPOCET
| VV |  | L129,130 | [14 empty] | VV | 2 | 1 | True | 0 | ROZPOCET
| VV |  | 0,5*(2,66+2,32+3,15+17,36+3,15) |  | 14.32 | [12 empty] | VV | 2 | 2 | True | 0 | ROZPOCET
| VV |  | 2,66*(14,39)-0,92*2,47 |  | 36.005 | [12 empty] | VV | 2 | 2 | True | 0 | ROZPOCET
| VV |  | 3,57*0,55*3+1,73*2,39+1,69*2,39+0,37*2,05*4 |  | 17.0983 | [12 empty] | VV | 2 | 2 | True | 0 | ROZPOCET
| VV |  | 2,25*(3,57*3) |  | 24.0975 | [12 empty] | VV | 2 | 2 | True | 0 | ROZPOCET
| VV |  | Mezisoučet |  | 91.5208 | [12 empty] | VV | 2 | 3 | True | 0 | ROZPOCET
| VV |  | čv102,110-pozn.2 | [14 empty] | VV | 2 | 1 | True | 0 | ROZPOCET
| VV |  | L132 | [14 empty] | VV | 2 | 1 | True | 0 | ROZPOCET
| VV |  | 7,5*4,5 |  | 33.75 | [12 empty] | VV | 2 | 2 | True | 0 | ROZPOCET
| VV |  | Mezisoučet |  | 33.75 | [12 empty] | VV | 2 | 3 | True | 0 | ROZPOCET
| VV |  | okap.chodník kolem objektu | [14 empty] | VV | 2 | 1 | True | 0 | ROZPOCET
| VV |  | "kolem L109-106"0,5*(9,9+0,35) |  | 5.125 | [12 empty] | VV | 2 | 2 | True | 0 | ROZPOCET
| VV |  | "kolem L131"0,5*(2,85+8,31+2,85) |  | 7.005 | [12 empty] | VV | 2 | 2 | True | 0 | ROZPOCET
| VV |  | "kolem L102-103"0,5*(17,02+0,35) |  | 8.685 | [12 empty] | VV | 2 | 2 | True | 0 | ROZPOCET
| VV |  | "kolem L117-118"0,5*(9,5) |  | 4.75 | [12 empty] | VV | 2 | 2 | True | 0 | ROZPOCET
| VV |  | "kolem L118-121"0,5*(9,06) |  | 4.53 | [12 empty] | VV | 2 | 2 | True | 0 | ROZPOCET
| VV |  | "kolem L121-124"0,5*(12,3) |  | 6.15 | [12 empty] | VV | 2 | 2 | True | 0 | ROZPOCET
| VV |  | Mezisoučet |  | 36.245 | [12 empty] | VV | 2 | 3 | True | 0 | ROZPOCET
| VV |  | Součet |  | 161.5158 | [12 empty] | VV | 2 | 4 | True | 1 | ROZPOCET
105 | M | 59245601 | dlažba desková betonová tl 50mm přírodní | m2 | 166.3613 |  | 0 | CS ÚRS 2023 02 |  | základní |  | 0 | 0.108 | 17.967 | 0 | 0 | 8 | M | 2 |  |  |  | ROZPOCET | [5 empty] | 0 | 0 | 0 | 0 | 0 | 1 | 0 | 4 | -2055893004
| VV |  | 161,5158*1,03 'Přepočtené koeficientem množství |  | 166.3613 | [12 empty] | VV | 2 | 2 | False | 1 | ROZPOCET
| D | 94 | Lešení a stavební výtahy |  |  |  | 0 |  |  |  |  | 0 |  | 0.013482 |  | 0 | 1 | D | 1 |  |  |  | ROZPOCET | [11 empty] | 0
106 | K | 949101111 | Lešení pomocné pracovní pro objekty pozemních staveb pro zatížení do 150 kg/m2, o výšce lešeňové podlahy do 1,9 m | m2 | 103.7101 |  | 0 | CS ÚRS 2023 02 |  | základní |  | 0 | 0.00013 | 0.013482 | 0 | 0 | 4 | K | 2 |  |  |  | ROZPOCET | [5 empty] | 0 | 0 | 0 | 0 | 0 | 1 | 0 | 4 | 2015415874
| Online PSC |  | https://podminky.urs.cz/item/CS_URS_2023_02/949101111 | [14 empty] | Online PSC | 2
| VV |  | čv112 | [14 empty] | VV | 2 | 1 | True | 0 | ROZPOCET
| VV |  | L131,L212 | [14 empty] | VV | 2 | 1 | True | 0 | ROZPOCET
| VV |  | "podhled balk.desky"3,03*8,9 |  | 26.967 | [12 empty] | VV | 2 | 2 | True | 0 | ROZPOCET
| VV |  | Mezisoučet |  | 26.967 | [12 empty] | VV | 2 | 3 | True | 0 | ROZPOCET
| VV |  | L129,130 | [14 empty] | VV | 2 | 1 | True | 0 | ROZPOCET
| VV |  | "podhled střeš.desky"2,57*(2,1+2,7+2,15+2,7+2,1)+3,35*16,56-0,92*2,51 |  | 83.3643 | [12 empty] | VV | 2 | 2 | True | 0 | ROZPOCET
| VV |  | "podhled střeš.desky - odpočet průmětu zdiva"-0,37*0,55*8-0,38*(1,73*2+3,15+1,69*2+3,15) |  | -6.6212 | [12 empty] | VV | 2 | 2 | True | 0 | ROZPOCET
| VV |  | Mezisoučet |  | 76.7431 | [12 empty] | VV | 2 | 3 | True | 0 | ROZPOCET
| VV |  | Součet |  | 103.7101 | [12 empty] | VV | 2 | 4 | True | 1 | ROZPOCET
107 | K | 941111121 | Lešení řadové trubkové lehké pracovní s podlahami s provozním zatížením tř. 3 do 200 kg/m2 šířky tř. W09 od 0,9 do 1,2 m, výšky výšky do 10 m montáž | m2 | 160.569 |  | 0 | CS ÚRS 2023 02 |  | základní |  | 0 | 0 | 0 | 0 | 0 | 4 | K | 2 |  |  |  | ROZPOCET | [5 empty] | 0 | 0 | 0 | 0 | 0 | 1 | 0 | 4 | -2101304007
| Online PSC |  | https://podminky.urs.cz/item/CS_URS_2023_02/941111121 | [14 empty] | Online PSC | 2
| VV |  | lešení bude použito i pro zhotovení nového střešního pláště (podlážka v úrovni atiky = nebude odpočítána prac.výška 1,8m z výšky lešení!) | [14 empty] | VV | 2 | 1 | True | 0 | ROZPOCET
| VV |  | čv112,111, pohledy | [14 empty] | VV | 2 | 1 | True | 0 | ROZPOCET
| VV |  | výhod | [14 empty] | VV | 2 | 1 | True | 0 | ROZPOCET
| VV |  | "boky balk."(3,265+0,26)*(3,03+1,2)*2 |  | 29.8215 | [12 empty] | VV | 2 | 2 | True | 0 | ROZPOCET
| VV |  | Mezisoučet |  | 29.8215 | [12 empty] | VV | 2 | 3 | True | 0 | ROZPOCET
| VV |  | sever | [14 empty] | VV | 2 | 1 | True | 0 | ROZPOCET
| VV |  | "kolem L129,130"(3,0+0,25)*(2,56+2,34+3,35+1,2*2+16,56+1,2*2+3,35+1,2*2+2,31+2,56) |  | 130.7475 | [12 empty] | VV | 2 | 2 | True | 0 | ROZPOCET
| VV |  | Mezisoučet |  | 130.7475 | [12 empty] | VV | 2 | 3 | True | 0 | ROZPOCET
| VV |  | Součet |  | 160.569 | [12 empty] | VV | 2 | 4 | True | 1 | ROZPOCET
108 | K | 941111221 | Lešení řadové trubkové lehké pracovní s podlahami s provozním zatížením tř. 3 do 200 kg/m2 šířky tř. W09 od 0,9 do 1,2 m, výšky výšky do 10 m příplatek k ceně za každý den použití | m2 | 14451.21 |  | 0 | CS ÚRS 2023 02 |  | základní |  | 0 | 0 | 0 | 0 | 0 | 4 | K | 2 |  |  |  | ROZPOCET | [5 empty] | 0 | 0 | 0 | 0 | 0 | 1 | 0 | 4 | 1250889821
| Online PSC |  | https://podminky.urs.cz/item/CS_URS_2023_02/941111221 | [14 empty] | Online PSC | 2
| VV |  | 160,569*90 'Přepočtené koeficientem množství |  | 14451.21 | [12 empty] | VV | 2 | 2 | False | 1 | ROZPOCET
109 | K | 941111821 | Lešení řadové trubkové lehké pracovní s podlahami s provozním zatížením tř. 3 do 200 kg/m2 šířky tř. W09 od 0,9 do 1,2 m, výšky výšky do 10 m demontáž | m2 | 160.569 |  | 0 | CS ÚRS 2023 02 |  | základní |  | 0 | 0 | 0 | 0 | 0 | 4 | K | 2 |  |  |  | ROZPOCET | [5 empty] | 0 | 0 | 0 | 0 | 0 | 1 | 0 | 4 | 739473266
| Online PSC |  | https://podminky.urs.cz/item/CS_URS_2023_02/941111821 | [14 empty] | Online PSC | 2
110 | K | 944511111 | Síť ochranná zavěšená na konstrukci lešení z textilie z umělých vláken montáž | m2 | 160.569 |  | 0 | CS ÚRS 2023 02 |  | základní |  | 0 | 0 | 0 | 0 | 0 | 4 | K | 2 |  |  |  | ROZPOCET | [5 empty] | 0 | 0 | 0 | 0 | 0 | 1 | 0 | 4 | -1967549149
| Online PSC |  | https://podminky.urs.cz/item/CS_URS_2023_02/944511111 | [14 empty] | Online PSC | 2
111 | K | 944511211 | Síť ochranná zavěšená na konstrukci lešení z textilie z umělých vláken příplatek k ceně za každý den použití | m2 | 9634.14 |  | 0 | CS ÚRS 2023 02 |  | základní |  | 0 | 0 | 0 | 0 | 0 | 4 | K | 2 |  |  |  | ROZPOCET | [5 empty] | 0 | 0 | 0 | 0 | 0 | 1 | 0 | 4 | 856108513
| Online PSC |  | https://podminky.urs.cz/item/CS_URS_2023_02/944511211 | [14 empty] | Online PSC | 2
| VV |  | 160,569*60 'Přepočtené koeficientem množství |  | 9634.14 | [12 empty] | VV | 2 | 2 | False | 1 | ROZPOCET
112 | K | 944511811 | Síť ochranná zavěšená na konstrukci lešení z textilie z umělých vláken demontáž | m2 | 160.569 |  | 0 | CS ÚRS 2023 02 |  | základní |  | 0 | 0 | 0 | 0 | 0 | 4 | K | 2 |  |  |  | ROZPOCET | [5 empty] | 0 | 0 | 0 | 0 | 0 | 1 | 0 | 4 | -2067074991
| Online PSC |  | https://podminky.urs.cz/item/CS_URS_2023_02/944511811 | [14 empty] | Online PSC | 2
| D | 95 | Různé dokončovací konstrukce a práce pozemních staveb |  |  |  | 0 |  |  |  |  | 0 |  | 0 |  | 0 | 1 | D | 1 |  |  |  | ROZPOCET | [11 empty] | 0
113 | K | 95pd02 | Pamětní deska - dmtž,uložení a zpět.mtž | kus | 1 |  | 0 |  |  | základní |  | 0 | 0 | 0 | 0 | 0 | 4 | K | 2 |  |  |  | ROZPOCET | [5 empty] | 0 | 0 | 0 | 0 | 0 | 1 | 0 | 4 | -1307240420
| VV |  | "čv111-pozn.7,čv122-pozn.4"1 |  | 1 | [12 empty] | VV | 2 | 2 | True | 0 | ROZPOCET
| VV |  | Součet |  | 1 | [12 empty] | VV | 2 | 4 | True | 1 | ROZPOCET
114 | K | 95ns | Nástěnné svítidlo - demontáž, uložení a zpětná montáž | kus | 4 |  | 0 |  |  | základní |  | 0 | 0 | 0 | 0 | 0 | 4 | K | 2 |  |  |  | ROZPOCET | [5 empty] | 0 | 0 | 0 | 0 | 0 | 1 | 0 | 4 | -1595492912
115 | K | 95krv | Demontáž a zpětná montáž vypínače včetně krabice pro zateplení a dopojení kabeláže | kus | 3 |  | 0 |  |  | základní |  | 0 | 0 | 0 | 0 | 0 | 4 | K | 2 |  |  |  | ROZPOCET | [5 empty] | 0 | 0 | 0 | 0 | 0 | 1 | 0 | 4 | 513282847
116 | K | 95cs | Demontáž a zpětná montáž vypínače CENTRAL STOP včetně krabice pro zateplení a dopojení kabeláže | kus | 1 |  | 0 |  |  | základní |  | 0 | 0 | 0 | 0 | 0 | 4 | K | 2 |  |  |  | ROZPOCET | [5 empty] | 0 | 0 | 0 | 0 | 0 | 1 | 0 | 4 | -1351523637
122 | K | 95o5so2 | O5 - gumová dveřní zarážka - d,m do podlahy dle popisu ve výpisu výrobků | kus | 3 |  | 0 |  |  | základní |  | 0 | 0 | 0 | 0 | 0 | 4 | K | 2 |  |  |  | ROZPOCET | [5 empty] | 0 | 0 | 0 | 0 | 0 | 1 | 0 | 4 | -1482447228
123 | K | 95o6so2 | O6 - certifikovaný systém pevného zachytávače pádu pro žebříky vč.celotělového postroje s tlumičem pádu a jezdcem se zachytávačem pádu, dl.4000mm - d,m dle popisu ve výpisu výrobků | kus | 2 |  | 0 |  |  | základní |  | 0 | 0 | 0 | 0 | 0 | 4 | K | 2 |  |  |  | ROZPOCET | [5 empty] | 0 | 0 | 0 | 0 | 0 | 1 | 0 | 4 | 1578987979
125 | K | 95o11s2 | O11 - fotoluminiscenční plastová samolepící tabulka směr úniku 200/100mm - d,m dle PBŘ | kus | 1 |  | 0 |  |  | základní |  | 0 | 0 | 0 | 0 | 0 | 4 | K | 2 |  |  |  | ROZPOCET | [5 empty] | 0 | 0 | 0 | 0 | 0 | 1 | 0 | 4 | 934812353
| D | 96 | Bourání konstrukcí |  |  |  | 0 |  |  |  |  | 0 |  | 0 |  | 44.3031 | 1 | D | 1 |  |  |  | ROZPOCET | [11 empty] | 0
126 | K | 113106121 | Rozebrání dlažeb komunikací pro pěší s přemístěním hmot na skládku na vzdálenost do 3 m nebo s naložením na dopravní prostředek s ložem z kameniva nebo živice a s jakoukoliv výplní spár ručně z betonových nebo kameninových dlaždic, desek nebo tvarovek | m2 | 154.7158 |  | 0 | CS ÚRS 2023 02 |  | základní |  | 0 | 0 | 0 | 0.255 | 39.4525 | 4 | K | 2 |  |  |  | ROZPOCET | [5 empty] | 0 | 0 | 0 | 0 | 0 | 1 | 0 | 4 | -1894377570
| Online PSC |  | https://podminky.urs.cz/item/CS_URS_2023_02/113106121 | [14 empty] | Online PSC | 2
| VV |  | čv102,110 | [14 empty] | VV | 2 | 1 | True | 0 | ROZPOCET
| VV |  | čv102,110-pozn.2 | [14 empty] | VV | 2 | 1 | True | 0 | ROZPOCET
| VV |  | L129,130 | [14 empty] | VV | 2 | 1 | True | 0 | ROZPOCET
| VV |  | 2,8*2,8+0,5*(3,15+17,36+3,15) |  | 19.67 | [12 empty] | VV | 2 | 2 | True | 0 | ROZPOCET
| VV |  | 14,39*2,8-2,19*1,0-0,37*0,15*3-0,22*0,15 |  | 37.9025 | [12 empty] | VV | 2 | 2 | True | 0 | ROZPOCET
| VV |  | 3,57*0,55*3+1,73*2,39+1,69*2,39+0,37*2,05*4 |  | 17.0983 | [12 empty] | VV | 2 | 2 | True | 0 | ROZPOCET
| VV |  | 2,25*(3,57*3) |  | 24.0975 | [12 empty] | VV | 2 | 2 | True | 0 | ROZPOCET
| VV |  | Mezisoučet |  | 98.7683 | [12 empty] | VV | 2 | 3 | True | 0 | ROZPOCET
| VV |  | čv102,110-pozn.2 | [14 empty] | VV | 2 | 1 | True | 0 | ROZPOCET
| VV |  | L132 | [14 empty] | VV | 2 | 1 | True | 0 | ROZPOCET
| VV |  | 7,0*4,0 |  | 28 | [12 empty] | VV | 2 | 2 | True | 0 | ROZPOCET
| VV |  | Mezisoučet |  | 28 | [12 empty] | VV | 2 | 3 | True | 0 | ROZPOCET
| VV |  | okap.chodník kolem objektu | [14 empty] | VV | 2 | 1 | True | 0 | ROZPOCET
| VV |  | "kolem L109-106"0,5*(9,9+0,2) |  | 5.05 | [12 empty] | VV | 2 | 2 | True | 0 | ROZPOCET
| VV |  | "kolem L102-103"0,5*(16,99+0,2) |  | 8.595 | [12 empty] | VV | 2 | 2 | True | 0 | ROZPOCET
| VV |  | "kolem L117-118"0,5*(9,99) |  | 4.995 | [12 empty] | VV | 2 | 2 | True | 0 | ROZPOCET
| VV |  | "kolem L118-121"0,5*(8,74) |  | 4.37 | [12 empty] | VV | 2 | 2 | True | 0 | ROZPOCET
| VV |  | "kolem L121-124"0,5*(9,875) |  | 4.9375 | [12 empty] | VV | 2 | 2 | True | 0 | ROZPOCET
| VV |  | Mezisoučet |  | 27.9475 | [12 empty] | VV | 2 | 3 | True | 0 | ROZPOCET
| VV |  | Součet |  | 154.7158 | [12 empty] | VV | 2 | 4 | True | 1 | ROZPOCET
127 | K | 890331851 | Bourání šachet a jímek strojně velikosti obestavěného prostoru přes 1,5 do 3 m3 ze železobetonu | m3 | 1.9031 |  | 0 | CS ÚRS 2023 02 |  | základní |  | 0 | 0 | 0 | 0.6 | 1.1419 | 4 | K | 2 |  |  |  | ROZPOCET | [5 empty] | 0 | 0 | 0 | 0 | 0 | 1 | 0 | 4 | -28305381
| Online PSC |  | https://podminky.urs.cz/item/CS_URS_2023_02/890331851 | [14 empty] | Online PSC | 2
| VV |  | "čv102,110-pozn.4"1,25*1,05*(1,3+0,15) |  | 1.9031 | [12 empty] | VV | 2 | 2 | True | 1 | ROZPOCET
128 | K | 968072641 | Vybourání kovových rámů oken s křídly, dveřních zárubní, vrat, stěn, ostění nebo obkladů stěn jakýchkoliv, kromě výkladních jakékoliv plochy | m2 | 7.2345 |  | 0 | CS ÚRS 2023 02 |  | základní |  | 0 | 0 | 0 | 0.025 | 0.18086 | 4 | K | 2 |  |  |  | ROZPOCET | [5 empty] | 0 | 0 | 0 | 0 | 0 | 1 | 0 | 4 | 2055654398
| Online PSC |  | https://podminky.urs.cz/item/CS_URS_2023_02/968072641 | [14 empty] | Online PSC | 2
| VV |  | položka pro vybourání prosklenné výplně v ocel.rámu | [14 empty] | VV | 2 | 1 | True | 0 | ROZPOCET
| VV |  | "čv102-pozn.11"2,65*2,73 |  | 7.2345 | [12 empty] | VV | 2 | 2 | True | 1 | ROZPOCET
133 | K | 62zoo | Zaříznutí HH ukončení odsekání soklové omítky vč.rozměření | m | 67.37 |  | 0 |  |  | základní |  | 0 | 0 | 0 | 0 | 0 | 4 | K | 2 |  |  |  | ROZPOCET | [5 empty] | 0 | 0 | 0 | 0 | 0 | 1 | 0 | 4 | -2033526619
| VV |  | čv102,110, řezy | [14 empty] | VV | 2 | 1 | True | 0 | ROZPOCET
| VV |  | soklová část L129,130,131 od +0,12 po cca 50mm pod UT | [14 empty] | VV | 2 | 1 | True | 0 | ROZPOCET
| VV |  | L129,130 | [14 empty] | VV | 2 | 1 | True | 0 | ROZPOCET
| VV |  | "UT-0,16"(2,8-0,15+0,55+2,1+0,17+2,39-1,77+2,1+0,17+0,2*6+3,57*3+0,37*3+1,69+0,17+2,39+2,06+0,17+0,55+2,44) |  | 30.85 | [12 empty] | VV | 2 | 2 | True | 0 | ROZPOCET
| VV |  | "UT-0,16"(0,55*4+0,37*4) |  | 3.68 | [12 empty] | VV | 2 | 2 | True | 0 | ROZPOCET
| VV |  | "UT -0,25"(3,15+2,44+11,45+0,13*6+2,47+3,15-1,77+0,37*2+2,32+2,8-0,15) |  | 27.38 | [12 empty] | VV | 2 | 2 | True | 0 | ROZPOCET
| VV |  | L131 | [14 empty] | VV | 2 | 1 | True | 0 | ROZPOCET
| VV |  | "UT-0,16"(0,54*6+0,37*6) |  | 5.46 | [12 empty] | VV | 2 | 2 | True | 0 | ROZPOCET
| VV |  | Mezisoučet |  | 67.37 | [12 empty] | VV | 2 | 3 | True | 0 | ROZPOCET
| VV |  | Součet |  | 67.37 | [12 empty] | VV | 2 | 4 | True | 1 | ROZPOCET
135 | K | 978036191 | Otlučení cementových omítek vnějších ploch s vyškrabáním spar zdiva a s očištěním povrchu, v rozsahu přes 80 do 100 % | m2 | 24.6963 |  | 0 | CS ÚRS 2023 02 |  | základní |  | 0 | 0 | 0 | 0.05 | 1.2348 | 4 | K | 2 |  |  |  | ROZPOCET | [5 empty] | 0 | 0 | 0 | 0 | 0 | 1 | 0 | 4 | -547066057
| Online PSC |  | https://podminky.urs.cz/item/CS_URS_2023_02/978036191 | [14 empty] | Online PSC | 2
| VV |  | čv102,110, řezy | [14 empty] | VV | 2 | 1 | True | 0 | ROZPOCET
| VV |  | soklová část L129,130,131 od +0,12 po cca 50mm pod UT | [14 empty] | VV | 2 | 1 | True | 0 | ROZPOCET
| VV |  | L129,130 | [14 empty] | VV | 2 | 1 | True | 0 | ROZPOCET
| VV |  | "UT-0,16"(0,12+0,16+0,05)*(2,8-0,15+0,55+2,1+0,17+2,39-1,77+2,1+0,17+0,2*6+3,57*3+0,37*3+1,69+0,17+2,39+2,06+0,17+0,55+2,44) |  | 10.1805 | [12 empty] | VV | 2 | 2 | True | 0 | ROZPOCET
| VV |  | "UT-0,16"(0,12+0,16+0,05)*(0,55*4+0,37*4) |  | 1.2144 | [12 empty] | VV | 2 | 2 | True | 0 | ROZPOCET
| VV |  | "UT -0,25"(0,12+0,25+0,05)*(3,15+2,44+11,45+0,13*6+2,47+3,15-1,77+0,37*2+2,32+2,8-0,15) |  | 11.4996 | [12 empty] | VV | 2 | 2 | True | 0 | ROZPOCET
| VV |  | L131 | [14 empty] | VV | 2 | 1 | True | 0 | ROZPOCET
| VV |  | "UT-0,16"(0,12+0,16+0,05)*(0,54*6+0,37*6) |  | 1.8018 | [12 empty] | VV | 2 | 2 | True | 0 | ROZPOCET
| VV |  | Mezisoučet |  | 24.6963 | [12 empty] | VV | 2 | 3 | True | 0 | ROZPOCET
| VV |  | Součet |  | 24.6963 | [12 empty] | VV | 2 | 4 | True | 1 | ROZPOCET
137 | K | 978036131 | Otlučení cementových omítek vnějších ploch s vyškrabáním spar zdiva a s očištěním povrchu, v rozsahu přes 10 do 20 % | m2 | 229.3082 |  | 0 | CS ÚRS 2023 02 |  | základní |  | 0 | 0 | 0 | 0.01 | 2.2931 | 4 | K | 2 |  |  |  | ROZPOCET | [5 empty] | 0 | 0 | 0 | 0 | 0 | 1 | 0 | 4 | -235162237
| Online PSC |  | https://podminky.urs.cz/item/CS_URS_2023_02/978036131 | [14 empty] | Online PSC | 2
| VV |  | čv102,103,111 | [14 empty] | VV | 2 | 1 | True | 0 | ROZPOCET
| VV |  | od +0,12 | [14 empty] | VV | 2 | 1 | True | 0 | ROZPOCET
| VV |  | L131,L212 | [14 empty] | VV | 2 | 1 | True | 0 | ROZPOCET
| VV |  | "čelo a bok balk.desky"0,2*(3,19*2+8,74) |  | 3.024 | [12 empty] | VV | 2 | 2 | True | 0 | ROZPOCET
| VV |  | "podhled balk.desky"3,19*8,74-0,54*8,31 |  | 23.3932 | [12 empty] | VV | 2 | 2 | True | 0 | ROZPOCET
| VV |  | "sloupy od +0,12 po +2,57"2,45*(0,37*2+0,54*2)*3 |  | 13.377 | [12 empty] | VV | 2 | 2 | True | 0 | ROZPOCET
| VV |  | "průvlak - svislá plocha, řez D"0,305*(8,31*2) |  | 5.0691 | [12 empty] | VV | 2 | 2 | True | 0 | ROZPOCET
| VV |  | "průvlak - vodorovná plocha, řez D"0,54*(3,6*2) |  | 3.888 | [12 empty] | VV | 2 | 2 | True | 0 | ROZPOCET
| VV |  | Mezisoučet |  | 48.7513 | [12 empty] | VV | 2 | 3 | True | 0 | ROZPOCET
| VV |  | L129,130 | [14 empty] | VV | 2 | 1 | True | 0 | ROZPOCET
| VV |  | "čelo a bok střeš.desky"0,2*(6,05*2+16,56+2,42*2+2,7*6) |  | 9.94 | [12 empty] | VV | 2 | 2 | True | 0 | ROZPOCET
| VV |  | "podhled střeš.desky dle čv104,117 vč.nadpraží průvlaků"2,7*(2,1+2,15+2,1)+3,35*16,56-1,0*2,19-0,15*0,37*4 |  | 70.209 | [12 empty] | VV | 2 | 2 | True | 0 | ROZPOCET
| VV |  | "podhled střeš.desky - odpočet průmětu zdiva"-0,37*0,55*8-0,38*(1,73*2+3,15+1,69*2+3,15) |  | -6.6212 | [12 empty] | VV | 2 | 2 | True | 0 | ROZPOCET
| VV |  | "zděný box vnitřek, prům.kota HH +2,8"(2,8-0,12)*(0,55*2+0,37*2+0,17*2+1,73*2+2,39)-1,77*(2,62-0,16-0,12)-0,55*0,33 |  | 17.1971 | [12 empty] | VV | 2 | 2 | True | 0 | ROZPOCET
| VV |  | "zděný box venek, prům.kota HH +2,8"(2,8-0,12)*(2,47*2+3,15)-1,77*(2,62-0,16-0,12)+0,37*(1,77+2,34*2) |  | 19.9259 | [12 empty] | VV | 2 | 2 | True | 0 | ROZPOCET
| VV |  | "L130 vnitřek, prům.kota HH +2,8"(2,8-0,12)*(0,55*2+0,37*2+0,17*2+1,69*2+2,39)-1,77*2,4-0,55*0,33 |  | 16.8765 | [12 empty] | VV | 2 | 2 | True | 0 | ROZPOCET
| VV |  | "L130 venek, prům.kota HH +2,8"(2,8-0,12)*(2,44*2+3,15)-1,77*2,4+0,38*(1,77+2,4*2) |  | 19.769 | [12 empty] | VV | 2 | 2 | True | 0 | ROZPOCET
| VV |  | "sloupy, prům.kota pod průvlak +2,43"(2,43-0,12)*(0,55*2+0,37*2)*4 |  | 17.0016 | [12 empty] | VV | 2 | 2 | True | 0 | ROZPOCET
| VV |  | "průvlak krajní - svislá plocha, řez B"0,33*(3,57*3+0,37*2)*2 |  | 7.557 | [12 empty] | VV | 2 | 2 | True | 0 | ROZPOCET
| VV |  | "průvlak střední - svislá plocha, řez B"0,38*(3,57*3+0,37*2)*2 |  | 8.702 | [12 empty] | VV | 2 | 2 | True | 0 | ROZPOCET
| VV |  | Mezisoučet |  | 180.5569 | [12 empty] | VV | 2 | 3 | True | 0 | ROZPOCET
| VV | sfns | Součet |  | 229.3082 | [12 empty] | VV | 2 | 4 | True | 1 | ROZPOCET
138 | K | 96ezsp | Elektro zásuvka s přívodem - dmtž vč.likvidace dle čv111-pozn.5 | kus | 1 |  | 0 |  |  | základní |  | 0 | 0 | 0 | 0 | 0 | 4 | K | 2 |  |  |  | ROZPOCET | [5 empty] | 0 | 0 | 0 | 0 | 0 | 1 | 0 | 4 | -923847954
139 | K | 96nvv | Nefunkční vodovodní ventil - odříznutí vč.likvidace dle čv111-pozn.8 | kus | 1 |  | 0 |  |  | základní |  | 0 | 0 | 0 | 0 | 0 | 4 | K | 2 |  |  |  | ROZPOCET | [5 empty] | 0 | 0 | 0 | 0 | 0 | 1 | 0 | 4 | -451731033
| D | 98sv | Sanace vlhkosti injektáž |  |  |  | 0 |  |  |  |  | 0 |  | 0.18069 |  | 0.0091008 | 1 | D | 1 |  |  |  | ROZPOCET | [11 empty] | 0
141 | K | 319202212 | Dodatečná izolace zdiva injektáží beztlakovou infuzí silikonovou mikroemulzí, tloušťka zdiva přes 150 do 300 mm | m | 26.72 |  | 0 | CS ÚRS 2023 02 |  | základní |  | 0 | 0.0006 | 0.016032 | 4e-05 | 0.0010688 | 4 | K | 2 |  |  |  | ROZPOCET | [5 empty] | 0 | 0 | 0 | 0 | 0 | 1 | 0 | 4 | -1694190680
| Online PSC |  | https://podminky.urs.cz/item/CS_URS_2023_02/319202212 | [14 empty] | Online PSC | 2
| VV |  | ceníková položka obsahuje 8 vrtů/m | [14 empty] | VV | 2 | 1 | True | 0 | ROZPOCET
| VV |  | v ceně zohledněte počet vrtů dle techol.postupu zhotovitele | [14 empty] | VV | 2 | 1 | True | 0 | ROZPOCET
| VV |  | dvouřadá = liniová rozteč cca 15cm a 2.řada o 8cm nad 1.řadou s posunem o 1/2 rozteče | [14 empty] | VV | 2 | 1 | True | 0 | ROZPOCET
| VV |  | výměra je počítána na každou řadu zvlášť | [14 empty] | VV | 2 | 1 | True | 0 | ROZPOCET
| VV |  | čv110 | [14 empty] | VV | 2 | 1 | True | 0 | ROZPOCET
| VV |  | dvouřadá | [14 empty] | VV | 2 | 1 | True | 0 | ROZPOCET
| VV |  | "L129,130"2*(3,57*3+2,8-0,15) |  | 26.72 | [12 empty] | VV | 2 | 2 | True | 0 | ROZPOCET
| VV |  | Mezisoučet |  | 26.72 | [12 empty] | VV | 2 | 3 | True | 0 | ROZPOCET
| VV |  | Součet |  | 26.72 | [12 empty] | VV | 2 | 4 | True | 1 | ROZPOCET
142 | K | 319202213 | Dodatečná izolace zdiva injektáží beztlakovou infuzí silikonovou mikroemulzí, tloušťka zdiva přes 300 do 450 mm | m | 200.8 |  | 0 | CS ÚRS 2023 02 |  | základní |  | 0 | 0.00082 | 0.16466 | 4e-05 | 0.008032 | 4 | K | 2 |  |  |  | ROZPOCET | [5 empty] | 0 | 0 | 0 | 0 | 0 | 1 | 0 | 4 | -1462002733
| Online PSC |  | https://podminky.urs.cz/item/CS_URS_2023_02/319202213 | [14 empty] | Online PSC | 2
| VV |  | ceníková položka obsahuje 8 vrtů/m | [14 empty] | VV | 2 | 1 | True | 0 | ROZPOCET
| VV |  | v ceně zohledněte počet vrtů dle techol.postupu zhotovitele | [14 empty] | VV | 2 | 1 | True | 0 | ROZPOCET
| VV |  | dvouřadá = liniová rozteč cca 15cm a 2.řada o 8cm nad 1.řadou s posunem o 1/2 rozteče | [14 empty] | VV | 2 | 1 | True | 0 | ROZPOCET
| VV |  | výměra je počítána na každou řadu zvlášť | [14 empty] | VV | 2 | 1 | True | 0 | ROZPOCET
| VV |  | čv110 | [14 empty] | VV | 2 | 1 | True | 0 | ROZPOCET
| VV |  | dvouřadá | [14 empty] | VV | 2 | 1 | True | 0 | ROZPOCET
| VV |  | "pavilon"2*(1,0*2+0,345+16,975+0,15*2-0,93+8,0+17,32+17,32-1,5*2+8,0+16,975+0,345+0,15*2-0,93) |  | 166.04 | [12 empty] | VV | 2 | 2 | True | 0 | ROZPOCET
| VV |  | "L129,130"2*(0,55+1,73+0,7+0,68+2,1+0,17+0,55*6+1,69*2+3,15) |  | 31.52 | [12 empty] | VV | 2 | 2 | True | 0 | ROZPOCET
| VV |  | "L131"2*(0,54*3) |  | 3.24 | [12 empty] | VV | 2 | 2 | True | 0 | ROZPOCET
| VV |  | Mezisoučet |  | 200.8 | [12 empty] | VV | 2 | 3 | True | 0 | ROZPOCET
| VV |  | Součet |  | 200.8 | [12 empty] | VV | 2 | 4 | True | 1 | ROZPOCET
143 | K | 62sskúex | Silikátová HI stěrka s krystalizačním účinkem provedená v pásu š.380mm přes 2-řadou linii inj.vrtů vč.zaslepení vrtů cem.maltou - kompl.d,m (spotřeba stěrky 2kg/m2) | m2 | 57.6992 |  | 0 |  |  | základní |  | 0 | 0 | 0 | 0 | 0 | 4 | K | 2 |  |  |  | ROZPOCET | [5 empty] | 0 | 0 | 0 | 0 | 0 | 1 | 0 | 4 | 310410329
| VV |  | čv102,110, řezy | [14 empty] | VV | 2 | 1 | True | 0 | ROZPOCET
| VV |  | soklová část pavilonu | [14 empty] | VV | 2 | 1 | True | 0 | ROZPOCET
| VV |  | "L115, UT -0,16"0,38*(1,0*2+0,345*2+0,1*2) |  | 1.0982 | [12 empty] | VV | 2 | 2 | True | 0 | ROZPOCET
| VV |  | "L112-L106, pr.UT -0,19"0,38*(16,975+0,15*4-0,93+0,27*2) |  | 6.5303 | [12 empty] | VV | 2 | 2 | True | 0 | ROZPOCET
| VV |  | "L106-L103, UT -0,16"0,38*(8,74-1,5+0,1*2) |  | 2.8272 | [12 empty] | VV | 2 | 2 | True | 0 | ROZPOCET
| VV |  | "L103-L102, pr.UT -0,19"0,38*(16,79) |  | 6.3802 | [12 empty] | VV | 2 | 2 | True | 0 | ROZPOCET
| VV |  | "L117-L118, pr.UT -0,21"0,38*(16,79-1,5*2+0,15*4) |  | 5.4682 | [12 empty] | VV | 2 | 2 | True | 0 | ROZPOCET
| VV |  | "L118-L121, UT -0,26"0,38*(8,74) |  | 3.3212 | [12 empty] | VV | 2 | 2 | True | 0 | ROZPOCET
| VV |  | "L121-L127, pr.UT -0,19"0,38*(16,975+0,15*4-0,15-0,93+0,27*2) |  | 6.4733 | [12 empty] | VV | 2 | 2 | True | 0 | ROZPOCET
| VV |  | Mezisoučet |  | 32.0986 | [12 empty] | VV | 2 | 3 | True | 0 | ROZPOCET
| VV |  | soklová část L129,130,131 | [14 empty] | VV | 2 | 1 | True | 0 | ROZPOCET
| VV |  | L129,130 | [14 empty] | VV | 2 | 1 | True | 0 | ROZPOCET
| VV |  | "UT-0,16"0,38*(2,8-0,15+0,55+2,1+0,17+2,39-1,77+2,1+0,17+0,2*6+3,57*3+0,37*3+1,69+0,17+2,39+2,06+0,17+0,55+2,44) |  | 11.723 | [12 empty] | VV | 2 | 2 | True | 0 | ROZPOCET
| VV |  | "UT-0,16"0,38*(0,55*4+0,37*4) |  | 1.3984 | [12 empty] | VV | 2 | 2 | True | 0 | ROZPOCET
| VV |  | "UT -0,25"0,38*(3,15+2,44+11,45+0,13*6+2,47+3,15-1,77+0,37*2+2,32+2,8-0,15) |  | 10.4044 | [12 empty] | VV | 2 | 2 | True | 0 | ROZPOCET
| VV |  | L131 | [14 empty] | VV | 2 | 1 | True | 0 | ROZPOCET
| VV |  | "UT-0,16"0,38*(0,54*6+0,37*6) |  | 2.0748 | [12 empty] | VV | 2 | 2 | True | 0 | ROZPOCET
| VV |  | Mezisoučet |  | 25.6006 | [12 empty] | VV | 2 | 3 | True | 0 | ROZPOCET
| VV |  | Součet |  | 57.6992 | [12 empty] | VV | 2 | 4 | True | 1 | ROZPOCET
| D | 98svviz | Sanace vlhkosti - kompletní vnější izolace zdiva (HI vč.TI) |  |  |  | 0 |  |  |  |  | 0 |  | 0.81094 |  | 0 | 1 | D | 1 |  |  |  | ROZPOCET | [11 empty] | 0
145 | K | 622325121 | Omítka sanační vnějších ploch jádrová tloušťky do 15 mm nanášená ručně stěn | m2 | 24.6963 |  | 0 | CS ÚRS 2023 02 |  | základní |  | 0 | 0.0162 | 0.40008 | 0 | 0 | 4 | K | 2 |  |  |  | ROZPOCET | [5 empty] | 0 | 0 | 0 | 0 | 0 | 1 | 0 | 4 | 853746904
| Online PSC |  | https://podminky.urs.cz/item/CS_URS_2023_02/622325121 | [14 empty] | Online PSC | 2
| VV |  | položka pro cement.jádrovou sanační síranovzdornou omítku vč.provzduš.přísady | [14 empty] | VV | 2 | 1 | True | 0 | ROZPOCET
| VV |  | od +0,12 po -0,75 (plus vodorovné stažení cca 0,15m) | [14 empty] | VV | 2 | 1 | True | 0 | ROZPOCET
| VV |  | v ceně zohlednit provedení fabionu pro přechod mezi svislou a vodorovnou plochou!!! | [14 empty] | VV | 2 | 1 | True | 0 | ROZPOCET
| VV |  | čv102,110,112, řezy | [14 empty] | VV | 2 | 1 | True | 0 | ROZPOCET
| VV |  | soklová část L129,130,131 | [14 empty] | VV | 2 | 1 | True | 0 | ROZPOCET
| VV |  | san.omítka počítána od cca +0,12 po cca 50mm pod UT | [14 empty] | VV | 2 | 1 | True | 0 | ROZPOCET
| VV |  | L129,130 | [14 empty] | VV | 2 | 1 | True | 0 | ROZPOCET
| VV |  | "UT-0,16"(0,12+0,16+0,05)*(2,8-0,15+0,55+2,1+0,17+2,39-1,77+2,1+0,17+0,2*6+3,57*3+0,37*3+1,69+0,17+2,39+2,06+0,17+0,55+2,44) |  | 10.1805 | [12 empty] | VV | 2 | 2 | True | 0 | ROZPOCET
| VV |  | "UT-0,16"(0,12+0,16+0,05)*(0,55*4+0,37*4) |  | 1.2144 | [12 empty] | VV | 2 | 2 | True | 0 | ROZPOCET
| VV |  | "UT -0,25"(0,12+0,25+0,05)*(3,15+2,44+11,45+0,13*6+2,47+3,15-1,77+0,37*2+2,32+2,8-0,15) |  | 11.4996 | [12 empty] | VV | 2 | 2 | True | 0 | ROZPOCET
| VV |  | L131 | [14 empty] | VV | 2 | 1 | True | 0 | ROZPOCET
| VV |  | "UT-0,16"(0,12+0,16+0,05)*(0,54*6+0,37*6) |  | 1.8018 | [12 empty] | VV | 2 | 2 | True | 0 | ROZPOCET
| VV |  | Mezisoučet |  | 24.6963 | [12 empty] | VV | 2 | 3 | True | 0 | ROZPOCET
| VV |  | Součet |  | 24.6963 | [12 empty] | VV | 2 | 4 | True | 1 | ROZPOCET
146 | K | 622325191 | Omítka sanační vnějších ploch jádrová tloušťky do 15 mm Příplatek k cenám za každých dalších i započatých 5 mm tloušťky omítky přes 15 mm stěn | m2 | 74.0889 |  | 0 | CS ÚRS 2023 02 |  | základní |  | 0 | 0.0054 | 0.40008 | 0 | 0 | 4 | K | 2 |  |  |  | ROZPOCET | [5 empty] | 0 | 0 | 0 | 0 | 0 | 1 | 0 | 4 | 1959533658
| Online PSC |  | https://podminky.urs.cz/item/CS_URS_2023_02/622325191 | [14 empty] | Online PSC | 2
| P |  | Poznámka k položce: celk.tl.do 30mm (vč.spotřeby do spár) | [14 empty] | P | 2
| VV |  | 24,6963*3 'Přepočtené koeficientem množství |  | 74.0889 | [12 empty] | VV | 2 | 2 | False | 1 | ROZPOCET
147 | K | 62sknhi | Silikátový HI nátěr dvojnásobný s krystalizačními účinky - d,m (spotřeba cca 2kg/m2) | m2 | 24.6963 |  | 0 |  |  | základní |  | 0 | 0 | 0 | 0 | 0 | 4 | K | 2 |  |  |  | ROZPOCET | [5 empty] | 0 | 0 | 0 | 0 | 0 | 1 | 0 | 4 | -1268923925
153 | K | 711nf3v | Provedení izolace proti zemní vlhkosti svislé z 3-vrstvé nopové fólie | m2 | 20.4416 |  | 0 |  |  | základní |  | 0 | 0 | 0 | 0 | 0 | 4 | K | 2 |  |  |  | ROZPOCET | [5 empty] | 0 | 0 | 0 | 0 | 0 | 1 | 0 | 4 | 1901869252
| VV |  | od UT po -0,77 | [14 empty] | VV | 2 | 1 | True | 0 | ROZPOCET
| VV |  | čv102,110,112, řezy | [14 empty] | VV | 2 | 1 | True | 0 | ROZPOCET
| VV |  | soklová část L129,130,131 | [14 empty] | VV | 2 | 1 | True | 0 | ROZPOCET
| VV |  | od UT po -0,5 | [14 empty] | VV | 2 | 1 | True | 0 | ROZPOCET
| VV |  | L129,130 | [14 empty] | VV | 2 | 1 | True | 0 | ROZPOCET
| VV |  | "UT-0,16"(0,5-0,16)*(2,8-0,15+0,55+2,1+0,17+2,39-1,77+2,1+0,17+0,2*6+3,57*3+0,37*3+1,69+0,17+2,39+2,06+0,17+0,55+2,44) |  | 10.489 | [12 empty] | VV | 2 | 2 | True | 0 | ROZPOCET
| VV |  | "UT-0,16"(0,5-0,16)*(0,55*4+0,37*4) |  | 1.2512 | [12 empty] | VV | 2 | 2 | True | 0 | ROZPOCET
| VV |  | "UT -0,25"(0,5-0,25)*(3,15+2,44+11,45+0,13*6+2,47+3,15-1,77+0,37*2+2,32+2,8-0,15) |  | 6.845 | [12 empty] | VV | 2 | 2 | True | 0 | ROZPOCET
| VV |  | L131 | [14 empty] | VV | 2 | 1 | True | 0 | ROZPOCET
| VV |  | "UT-0,16"(0,5-0,16)*(0,54*6+0,37*6) |  | 1.8564 | [12 empty] | VV | 2 | 2 | True | 0 | ROZPOCET
| VV |  | Mezisoučet |  | 20.4416 | [12 empty] | VV | 2 | 3 | True | 0 | ROZPOCET
| VV |  | Součet |  | 20.4416 | [12 empty] | VV | 2 | 4 | True | 1 | ROZPOCET
154 | M | 711nf | fólie drenážní nopová 3-vrstvá s kluznou vrstvou | m2 | 24.9592 |  | 0 |  |  | základní |  | 0 | 0 | 0 | 0 | 0 | 8 | M | 2 |  |  |  | ROZPOCET | [5 empty] | 0 | 0 | 0 | 0 | 0 | 1 | 0 | 4 | -369053583
| VV |  | 20,4416*1,221 'Přepočtené koeficientem množství |  | 24.9592 | [12 empty] | VV | 2 | 2 | False | 1 | ROZPOCET
155 | K | 711161384 | Izolace proti zemní vlhkosti a beztlakové vodě nopovými fóliemi ostatní ukončení izolace provětrávací lištou | m | 67.37 |  | 0 | CS ÚRS 2023 02 |  | základní |  | 0 | 0.00016 | 0.010779 | 0 | 0 | 4 | K | 2 |  |  |  | ROZPOCET | [5 empty] | 0 | 0 | 0 | 0 | 0 | 1 | 0 | 4 | -1660381847
| Online PSC |  | https://podminky.urs.cz/item/CS_URS_2023_02/711161384 | [14 empty] | Online PSC | 2
| VV |  | čv102,110,112, řezy | [14 empty] | VV | 2 | 1 | True | 0 | ROZPOCET
| VV |  | soklová část L129,130,131 | [14 empty] | VV | 2 | 1 | True | 0 | ROZPOCET
| VV |  | od UT po -0,5 | [14 empty] | VV | 2 | 1 | True | 0 | ROZPOCET
| VV |  | L129,130 | [14 empty] | VV | 2 | 1 | True | 0 | ROZPOCET
| VV |  | "UT-0,16"(2,8-0,15+0,55+2,1+0,17+2,39-1,77+2,1+0,17+0,2*6+3,57*3+0,37*3+1,69+0,17+2,39+2,06+0,17+0,55+2,44) |  | 30.85 | [12 empty] | VV | 2 | 2 | True | 0 | ROZPOCET
| VV |  | "UT-0,16"(0,55*4+0,37*4) |  | 3.68 | [12 empty] | VV | 2 | 2 | True | 0 | ROZPOCET
| VV |  | "UT -0,25"(3,15+2,44+11,45+0,13*6+2,47+3,15-1,77+0,37*2+2,32+2,8-0,15) |  | 27.38 | [12 empty] | VV | 2 | 2 | True | 0 | ROZPOCET
| VV |  | L131 | [14 empty] | VV | 2 | 1 | True | 0 | ROZPOCET
| VV |  | "UT-0,16"(0,54*6+0,37*6) |  | 5.46 | [12 empty] | VV | 2 | 2 | True | 0 | ROZPOCET
| VV |  | Mezisoučet |  | 67.37 | [12 empty] | VV | 2 | 3 | True | 0 | ROZPOCET
| VV |  | Součet |  | 67.37 | [12 empty] | VV | 2 | 4 | True | 1 | ROZPOCET
| D | 997 | Přesun sutě |  |  |  | 0 |  |  |  |  | 0 |  | 0 |  | 0 | 1 | D | 1 |  |  |  | ROZPOCET | [11 empty] | 0
156 | K | 997013111 | Vnitrostaveništní doprava suti a vybouraných hmot vodorovně do 50 m svisle s použitím mechanizace pro budovy a haly výšky do 6 m | t | 45.7408 |  | 0 | CS ÚRS 2023 02 |  | základní |  | 0 | 0 | 0 | 0 | 0 | 4 | K | 2 |  |  |  | ROZPOCET | [5 empty] | 0 | 0 | 0 | 0 | 0 | 1 | 0 | 4 | 1233725041
| Online PSC |  | https://podminky.urs.cz/item/CS_URS_2023_02/997013111 | [14 empty] | Online PSC | 2
157 | K | 997013501 | Odvoz suti a vybouraných hmot na skládku nebo meziskládku se složením, na vzdálenost do 1 km | t | 45.7408 |  | 0 | CS ÚRS 2023 02 |  | základní |  | 0 | 0 | 0 | 0 | 0 | 4 | K | 2 |  |  |  | ROZPOCET | [5 empty] | 0 | 0 | 0 | 0 | 0 | 1 | 0 | 4 | -378278098
| Online PSC |  | https://podminky.urs.cz/item/CS_URS_2023_02/997013501 | [14 empty] | Online PSC | 2
158 | K | 997013509 | Odvoz suti a vybouraných hmot na skládku nebo meziskládku se složením, na vzdálenost Příplatek k ceně za každý další i započatý 1 km přes 1 km | t | 640.3712 |  | 0 | CS ÚRS 2023 02 |  | základní |  | 0 | 0 | 0 | 0 | 0 | 4 | K | 2 |  |  |  | ROZPOCET | [5 empty] | 0 | 0 | 0 | 0 | 0 | 1 | 0 | 4 | -906501745
| Online PSC |  | https://podminky.urs.cz/item/CS_URS_2023_02/997013509 | [14 empty] | Online PSC | 2
| VV |  | 45,7408*14 'Přepočtené koeficientem množství |  | 640.3712 | [12 empty] | VV | 2 | 2 | False | 1 | ROZPOCET
159 | K | 997013869 | Poplatek za uložení stavebního odpadu na recyklační skládce (skládkovné) ze směsí nebo oddělených frakcí betonu, cihel a keramických výrobků zatříděného do Katalogu odpadů pod kódem 17 01 07 | t | 45.0032 |  | 0 | CS ÚRS 2023 02 |  | základní |  | 0 | 0 | 0 | 0 | 0 | 4 | K | 2 |  |  |  | ROZPOCET | [5 empty] | 0 | 0 | 0 | 0 | 0 | 1 | 0 | 4 | 891437242
| Online PSC |  | https://podminky.urs.cz/item/CS_URS_2023_02/997013869 | [14 empty] | Online PSC | 2
| P |  | Poznámka k položce: suť z HSV | [14 empty] | P | 2
160 | K | 997013871 | Poplatek za uložení stavebního odpadu na recyklační skládce (skládkovné) směsného stavebního a demoličního zatříděného do Katalogu odpadů pod kódem 17 09 04 | t | 0.7375 |  | 0 | CS ÚRS 2023 02 |  | základní |  | 0 | 0 | 0 | 0 | 0 | 4 | K | 2 |  |  |  | ROZPOCET | [5 empty] | 0 | 0 | 0 | 0 | 0 | 1 | 0 | 4 | 1084710248
| Online PSC |  | https://podminky.urs.cz/item/CS_URS_2023_02/997013871 | [14 empty] | Online PSC | 2
| P |  | Poznámka k položce: cena za suť z PSV!!! | [14 empty] | P | 2
| D | 998 | Přesun hmot |  |  |  | 0 |  |  |  |  | 0 |  | 0 |  | 0 | 1 | D | 1 |  |  |  | ROZPOCET | [11 empty] | 0
161 | K | 998011002 | Přesun hmot pro budovy občanské výstavby, bydlení, výrobu a služby s nosnou svislou konstrukcí zděnou z cihel, tvárnic nebo kamene vodorovná dopravní vzdálenost do 100 m pro budovy výšky přes 6 do 12 m | t | 66.0053 |  | 0 | CS ÚRS 2023 02 |  | základní |  | 0 | 0 | 0 | 0 | 0 | 4 | K | 2 |  |  |  | ROZPOCET | [5 empty] | 0 | 0 | 0 | 0 | 0 | 1 | 0 | 4 | -673049293
| Online PSC |  | https://podminky.urs.cz/item/CS_URS_2023_02/998011002 | [14 empty] | Online PSC | 2
| D | PSV | Práce a dodávky PSV |  |  |  | 0 |  |  |  |  | 0 |  | 0.4817 |  | 0.73752 | 2 | D | 0 |  |  |  | ROZPOCET | [11 empty] | 0
| D | 721 | Zdravotechnika - vnitřní kanalizace |  |  |  | 0 |  |  |  |  | 0 |  | 0.00682 |  | 0.00526 | 2 | D | 1 |  |  |  | ROZPOCET | [11 empty] | 0
162 | K | 721242106 | Lapače střešních splavenin polypropylenové (PP) se svislým odtokem DN 125 | kus | 2 |  | 0 | CS ÚRS 2023 02 |  | základní |  | 0 | 0.0015 | 0.003 | 0 | 0 | 16 | K | 2 |  |  |  | ROZPOCET | [5 empty] | 0 | 0 | 0 | 0 | 0 | 1 | 0 | 16 | -1049652651
| Online PSC |  | https://podminky.urs.cz/item/CS_URS_2023_02/721242106 | [14 empty] | Online PSC | 2
| VV |  | "čv112-pozn.11"2 |  | 2 | [12 empty] | VV | 2 | 2 | True | 1 | ROZPOCET
163 | K | 721171809 | Demontáž potrubí z novodurových trub odpadních nebo připojovacích přes 114 do D 160 | m | 2 |  | 0 | CS ÚRS 2023 02 |  | základní |  | 0 | 0 | 0 | 0.00263 | 0.00526 | 16 | K | 2 |  |  |  | ROZPOCET | [5 empty] | 0 | 0 | 0 | 0 | 0 | 1 | 0 | 16 | 872336739
| Online PSC |  | https://podminky.urs.cz/item/CS_URS_2023_02/721171809 | [14 empty] | Online PSC | 2
| VV |  | "čv112-pozn.11"2*1,0 |  | 2 | [12 empty] | VV | 2 | 2 | True | 1 | ROZPOCET
164 | K | 721173316 | Potrubí z trub PVC SN4 dešťové DN 125 | m | 2 |  | 0 | CS ÚRS 2023 02 |  | základní |  | 0 | 0.00191 | 0.00382 | 0 | 0 | 16 | K | 2 |  |  |  | ROZPOCET | [5 empty] | 0 | 0 | 0 | 0 | 0 | 1 | 0 | 16 | -472589742
| Online PSC |  | https://podminky.urs.cz/item/CS_URS_2023_02/721173316 | [14 empty] | Online PSC | 2
165 | K | 998721101 | Přesun hmot pro vnitřní kanalizace stanovený z hmotnosti přesunovaného materiálu vodorovná dopravní vzdálenost do 50 m v objektech výšky do 6 m | t | 0.0068 |  | 0 | CS ÚRS 2023 02 |  | základní |  | 0 | 0 | 0 | 0 | 0 | 16 | K | 2 |  |  |  | ROZPOCET | [5 empty] | 0 | 0 | 0 | 0 | 0 | 1 | 0 | 16 | -197258167
| Online PSC |  | https://podminky.urs.cz/item/CS_URS_2023_02/998721101 | [14 empty] | Online PSC | 2
| D | 764 | Konstrukce klempířské |  |  |  | 0 |  |  |  |  | 0 |  | 0.023331 |  | 0.025267 | 2 | D | 1 |  |  |  | ROZPOCET | [11 empty] | 0
166 | K | 764002851 | Demontáž klempířských konstrukcí oplechování parapetů do suti | m | 15.13 |  | 0 | CS ÚRS 2023 02 |  | základní |  | 0 | 0 | 0 | 0.00167 | 0.025267 | 16 | K | 2 |  |  |  | ROZPOCET | [5 empty] | 0 | 0 | 0 | 0 | 0 | 1 | 0 | 16 | 1373492309
| Online PSC |  | https://podminky.urs.cz/item/CS_URS_2023_02/764002851 | [14 empty] | Online PSC | 2
| VV |  | u nových oken je dmtž obsažena v rozpočtech jednotlivých pater (prováděno současně s vybour.oken) | [14 empty] | VV | 2 | 1 | True | 0 | ROZPOCET
| VV |  | čv102,103,pohledy | [14 empty] | VV | 2 | 1 | True | 0 | ROZPOCET
| VV |  | "parapety stávaj.ponechávaných oken - přízemí"2,65+3,57*3+1,77 |  | 15.13 | [12 empty] | VV | 2 | 2 | True | 0 | ROZPOCET
| VV |  | Mezisoučet |  | 15.13 | [12 empty] | VV | 2 | 3 | True | 1 | ROZPOCET
167 | K | 764246341 | Oplechování parapetů z titanzinkového lesklého válcovaného plechu rovných celoplošně lepené, bez rohů rš 150 mm | m | 2.62 |  | 0 | CS ÚRS 2023 02 |  | základní |  | 0 | 0.00121 | 0.0031702 | 0 | 0 | 16 | K | 2 |  |  |  | ROZPOCET | [5 empty] | 0 | 0 | 0 | 0 | 0 | 1 | 0 | 16 | 1447679618
| Online PSC |  | https://podminky.urs.cz/item/CS_URS_2023_02/764246341 | [14 empty] | Online PSC | 2
| P |  | Poznámka k položce: tl.plechu 0,8mm! | [14 empty] | P | 2
| VV |  | "K1"2,62*1 |  | 2.62 | [12 empty] | VV | 2 | 2 | True | 1 | ROZPOCET
168 | K | 764246342 | Oplechování parapetů z titanzinkového lesklého válcovaného plechu rovných celoplošně lepené, bez rohů rš 200 mm | m | 12.68 |  | 0 | CS ÚRS 2023 02 |  | základní |  | 0 | 0.00159 | 0.020161 | 0 | 0 | 16 | K | 2 |  |  |  | ROZPOCET | [5 empty] | 0 | 0 | 0 | 0 | 0 | 1 | 0 | 16 | 549930712
| Online PSC |  | https://podminky.urs.cz/item/CS_URS_2023_02/764246342 | [14 empty] | Online PSC | 2
| P |  | Poznámka k položce: tl.plechu 0,8mm! | [14 empty] | P | 2
| VV |  | "K2,3"3,62*3+1,82*1 |  | 12.68 | [12 empty] | VV | 2 | 2 | True | 1 | ROZPOCET
174 | K | 998764101 | Přesun hmot pro konstrukce klempířské stanovený z hmotnosti přesunovaného materiálu vodorovná dopravní vzdálenost do 50 m v objektech výšky do 6 m | t | 0.0233 |  | 0 | CS ÚRS 2023 02 |  | základní |  | 0 | 0 | 0 | 0 | 0 | 16 | K | 2 |  |  |  | ROZPOCET | [5 empty] | 0 | 0 | 0 | 0 | 0 | 1 | 0 | 16 | 311643405
| Online PSC |  | https://podminky.urs.cz/item/CS_URS_2023_02/998764101 | [14 empty] | Online PSC | 2
175 | K | 998764181 | Přesun hmot pro konstrukce klempířské stanovený z hmotnosti přesunovaného materiálu Příplatek k cenám za přesun prováděný bez použití mechanizace pro jakoukoliv výšku objektu | t | 0.0233 |  | 0 | CS ÚRS 2023 02 |  | základní |  | 0 | 0 | 0 | 0 | 0 | 16 | K | 2 |  |  |  | ROZPOCET | [5 empty] | 0 | 0 | 0 | 0 | 0 | 1 | 0 | 16 | 1974093082
| Online PSC |  | https://podminky.urs.cz/item/CS_URS_2023_02/998764181 | [14 empty] | Online PSC | 2
| D | 767sokp | Stávající ocelový přístřešek |  |  |  | 0 |  |  |  |  | 0 |  | 0.0348 |  | 0.08355 | 2 | D | 1 |  |  |  | ROZPOCET | [11 empty] | 0
176 | K | 342191111 | Montáž opláštění stěn ocelové konstrukce ze sklolaminátových desek šroubovaných, výšky budovy do 6 m | m2 | 14.8 |  | 0 | CS ÚRS 2023 02 |  | základní |  | 0 | 0 | 0 | 0 | 0 | 16 | K | 2 |  |  |  | ROZPOCET | [5 empty] | 0 | 0 | 0 | 0 | 0 | 1 | 0 | 16 | -61253475
| Online PSC |  | https://podminky.urs.cz/item/CS_URS_2023_02/342191111 | [14 empty] | Online PSC | 2
| VV |  | čv102,110-pozn.5,čv108 | [14 empty] | VV | 2 | 1 | True | 0 | ROZPOCET
| VV |  | čv112-pozn.2 | [14 empty] | VV | 2 | 1 | True | 0 | ROZPOCET
| VV |  | "přístřešek"3,7*4,0 |  | 14.8 | [12 empty] | VV | 2 | 2 | True | 1 | ROZPOCET
177 | K | 444191111 | Montáž krytiny střech ocelových konstrukcí ze sklolaminátových desek šroubovaných, výšky budovy do 6 m | m2 | 26.975 |  | 0 | CS ÚRS 2023 02 |  | základní |  | 0 | 0 | 0 | 0 | 0 | 16 | K | 2 |  |  |  | ROZPOCET | [5 empty] | 0 | 0 | 0 | 0 | 0 | 1 | 0 | 16 | -227190181
| Online PSC |  | https://podminky.urs.cz/item/CS_URS_2023_02/444191111 | [14 empty] | Online PSC | 2
| VV |  | čv102,110-pozn.5,čv108 | [14 empty] | VV | 2 | 1 | True | 0 | ROZPOCET
| VV |  | čv112-pozn.2 | [14 empty] | VV | 2 | 1 | True | 0 | ROZPOCET
| VV |  | "přístřešek"4,15*6,5 |  | 26.975 | [12 empty] | VV | 2 | 2 | True | 1 | ROZPOCET
178 | M | 767pkv | vlnitá polykarbonátová deska 95/38 tl.0,8mm, bronz, hrubší krupička, oboustr.UV - dodávka | m2 | 47.3311 |  | 0 |  |  | základní |  | 0 | 0 | 0 | 0 | 0 | 32 | M | 2 |  |  |  | ROZPOCET | [5 empty] | 0 | 0 | 0 | 0 | 0 | 1 | 0 | 16 | -613330686
| VV |  | čv102,110-pozn.5,čv108 | [14 empty] | VV | 2 | 1 | True | 0 | ROZPOCET
| VV |  | čv112-pozn.2 | [14 empty] | VV | 2 | 1 | True | 0 | ROZPOCET
| VV |  | "přístřešek stěna"3,7*4,0 |  | 14.8 | [12 empty] | VV | 2 | 2 | True | 0 | ROZPOCET
| VV |  | "přístřešek střecha"4,15*6,5 |  | 26.975 | [12 empty] | VV | 2 | 2 | True | 0 | ROZPOCET
| VV |  | Součet |  | 41.775 | [12 empty] | VV | 2 | 4 | True | 1 | ROZPOCET
| VV |  | 41,775*1,133 'Přepočtené koeficientem množství |  | 47.3311 | [12 empty] | VV | 2 | 2 | False | 1 | ROZPOCET
179 | M | 767spm | originální montážní a spojovací materiál dle doporučení dodavatele vl.desek (např.dist.podložky, podložky s čepičkou, vruty, světlé podkl.pásy proti účinkům tepla ze slunce, atd.) | m2 | 41.775 |  | 0 |  |  | základní |  | 0 | 0 | 0 | 0 | 0 | 32 | M | 2 |  |  |  | ROZPOCET | [5 empty] | 0 | 0 | 0 | 0 | 0 | 1 | 0 | 16 | 1392766938
180 | K | 966072131 | Demontáž opláštění stěn ocelové konstrukce ze sklolaminátových desek, výšky budovy do 6 m | m2 | 14.8 |  | 0 | CS ÚRS 2023 02 |  | základní |  | 0 | 0 | 0 | 0.002 | 0.0296 | 16 | K | 2 |  |  |  | ROZPOCET | [5 empty] | 0 | 0 | 0 | 0 | 0 | 1 | 0 | 16 | -44721685
| Online PSC |  | https://podminky.urs.cz/item/CS_URS_2023_02/966072131 | [14 empty] | Online PSC | 2
| VV |  | čv102,110-pozn.5,čv108 | [14 empty] | VV | 2 | 1 | True | 0 | ROZPOCET
| VV |  | "přístřešek"3,7*4,0 |  | 14.8 | [12 empty] | VV | 2 | 2 | True | 1 | ROZPOCET
181 | K | 966073131 | Demontáž krytiny střech ocelových konstrukcí ze sklolaminátových desek, výšky budovy do 6 m | m2 | 26.975 |  | 0 | CS ÚRS 2023 02 |  | základní |  | 0 | 0 | 0 | 0.002 | 0.05395 | 16 | K | 2 |  |  |  | ROZPOCET | [5 empty] | 0 | 0 | 0 | 0 | 0 | 1 | 0 | 16 | -1229001009
| Online PSC |  | https://podminky.urs.cz/item/CS_URS_2023_02/966073131 | [14 empty] | Online PSC | 2
| VV |  | čv102,110-pozn.5,čv108 | [14 empty] | VV | 2 | 1 | True | 0 | ROZPOCET
| VV |  | "přístřešek"4,15*6,5 |  | 26.975 | [12 empty] | VV | 2 | 2 | True | 1 | ROZPOCET
182 | K | 767sp | Stávající OK přístřešku - odříznutí ukotvení a posun mimo prostor stavby | kg | 1500 |  | 0 |  |  | základní |  | 0 | 0 | 0 | 0 | 0 | 16 | K | 2 |  |  |  | ROZPOCET | [5 empty] | 0 | 0 | 0 | 0 | 0 | 1 | 0 | 16 | -1064771640
| VV |  | čv102,110-pozn.5,čv108 | [14 empty] | VV | 2 | 1 | True | 0 | ROZPOCET
| VV |  | "přístřešek"1500 |  | 1500 | [12 empty] | VV | 2 | 2 | True | 1 | ROZPOCET
183 | K | 767spzp | Stávající OK přístřešku - posun zpět na stávaj.základy s posunem o tl.KZS a nové ukotvení | kg | 1500 |  | 0 |  |  | základní |  | 0 | 0 | 0 | 0 | 0 | 16 | K | 2 |  |  |  | ROZPOCET | [5 empty] | 0 | 0 | 0 | 0 | 0 | 1 | 0 | 16 | 1390806561
| VV |  | čv112-pozn.2 | [14 empty] | VV | 2 | 1 | True | 0 | ROZPOCET
| VV |  | 1500 |  | 1500 | [12 empty] | VV | 2 | 2 | True | 1 | ROZPOCET
184 | K | 783306801 | Odstranění nátěrů ze zámečnických konstrukcí obroušením | m2 | 60 |  | 0 | CS ÚRS 2023 02 |  | základní |  | 0 | 6e-05 | 0.0036 | 0 | 0 | 16 | K | 2 |  |  |  | ROZPOCET | [5 empty] | 0 | 0 | 0 | 0 | 0 | 1 | 0 | 16 | -58853508
| Online PSC |  | https://podminky.urs.cz/item/CS_URS_2023_02/783306801 | [14 empty] | Online PSC | 2
| P |  | Poznámka k položce: ocenit odstranění OK od nátěrů a rzi dle zyvlostí zhotovitele (obroušení, okartáčování, opískování, atd.) bez ohledu na způsob uvedený v popisu ceníkové položky. | [14 empty] | P | 2
185 | K | 783301401 | Příprava podkladu zámečnických konstrukcí před provedením nátěru ometení | m2 | 60 |  | 0 | CS ÚRS 2023 02 |  | základní |  | 0 | 0 | 0 | 0 | 0 | 16 | K | 2 |  |  |  | ROZPOCET | [5 empty] | 0 | 0 | 0 | 0 | 0 | 1 | 0 | 16 | -694969728
| Online PSC |  | https://podminky.urs.cz/item/CS_URS_2023_02/783301401 | [14 empty] | Online PSC | 2
186 | K | 783314101 | Základní nátěr zámečnických konstrukcí jednonásobný syntetický | m2 | 120 |  | 0 | CS ÚRS 2023 02 |  | základní |  | 0 | 0.00014 | 0.0168 | 0 | 0 | 16 | K | 2 |  |  |  | ROZPOCET | [5 empty] | 0 | 0 | 0 | 0 | 0 | 1 | 0 | 16 | 875084120
| Online PSC |  | https://podminky.urs.cz/item/CS_URS_2023_02/783314101 | [14 empty] | Online PSC | 2
| VV |  | 60*2 'Přepočtené koeficientem množství |  | 120 | [12 empty] | VV | 2 | 2 | False | 1 | ROZPOCET
187 | K | 783317101 | Krycí nátěr (email) zámečnických konstrukcí jednonásobný syntetický standardní | m2 | 120 |  | 0 | CS ÚRS 2023 02 |  | základní |  | 0 | 0.00012 | 0.0144 | 0 | 0 | 16 | K | 2 |  |  |  | ROZPOCET | [5 empty] | 0 | 0 | 0 | 0 | 0 | 1 | 0 | 16 | 1469312084
| Online PSC |  | https://podminky.urs.cz/item/CS_URS_2023_02/783317101 | [14 empty] | Online PSC | 2
| VV |  | 2x vrch = koef.množství 2 | [14 empty] | VV | 2 | 1 | True | 0 | ROZPOCET
| VV |  | plocha nátěru dle předpokládaných profilů přístřešku je odhadnuta na 40m2/1t OK | [14 empty] | VV | 2 | 1 | True | 0 | ROZPOCET
| VV |  | čv102,110-pozn.5,čv108 | [14 empty] | VV | 2 | 1 | True | 0 | ROZPOCET
| VV |  | čv112-pozn.2 | [14 empty] | VV | 2 | 1 | True | 0 | ROZPOCET
| VV |  | "přístřešek"40*1500/1000 |  | 60 | [12 empty] | VV | 2 | 2 | True | 1 | ROZPOCET
| VV |  | 60*2 'Přepočtené koeficientem množství |  | 120 | [12 empty] | VV | 2 | 2 | False | 1 | ROZPOCET
188 | K | 998767101 | Přesun hmot pro zámečnické konstrukce stanovený z hmotnosti přesunovaného materiálu vodorovná dopravní vzdálenost do 50 m v objektech výšky do 6 m | t | 0.0348 |  | 0 | CS ÚRS 2023 02 |  | základní |  | 0 | 0 | 0 | 0 | 0 | 16 | K | 2 |  |  |  | ROZPOCET | [5 empty] | 0 | 0 | 0 | 0 | 0 | 1 | 0 | 16 | -821646200
| Online PSC |  | https://podminky.urs.cz/item/CS_URS_2023_02/998767101 | [14 empty] | Online PSC | 2
| D | 767 | Konstrukce zámečnické |  |  |  | 0 |  |  |  |  | 0 |  | 0 |  | 0.258 | 2 | D | 1 |  |  |  | ROZPOCET | [11 empty] | 0
189 | K | 767832802 | Demontáž venkovních požárních žebříků bez ochranného koše | m | 8.6 |  | 0 | CS ÚRS 2023 02 |  | základní |  | 0 | 0 | 0 | 0.03 | 0.258 | 16 | K | 2 |  |  |  | ROZPOCET | [5 empty] | 0 | 0 | 0 | 0 | 0 | 1 | 0 | 16 | 398580097
| Online PSC |  | https://podminky.urs.cz/item/CS_URS_2023_02/767832802 | [14 empty] | Online PSC | 2
| VV |  | odříznutí s ponecháním kotev.plechů!!! | [14 empty] | VV | 2 | 1 | True | 0 | ROZPOCET
| VV |  | "čv102-pozn.10"4,5 |  | 4.5 | [12 empty] | VV | 2 | 2 | True | 0 | ROZPOCET
| VV |  | "čv103-pozn.12"4,1 |  | 4.1 | [12 empty] | VV | 2 | 2 | True | 0 | ROZPOCET
| VV |  | Součet |  | 8.6 | [12 empty] | VV | 2 | 4 | True | 1 | ROZPOCET
190 | K | 767z1so2 | Z1 - ocelové okno 2640/2750mm (OK rámu cca 109kg + zasklení 4mm s bezp.folií) - d,m dle čv132 vč.kotvení a konečné povrch.úpravy | kus | 1 |  | 0 |  |  | základní |  | 0 | 0 | 0 | 0 | 0 | 16 | K | 2 |  |  |  | ROZPOCET | [5 empty] | 0 | 0 | 0 | 0 | 0 | 1 | 0 | 16 | 1570122204
| P |  | Poznámka k položce: Včetně výrobní dokumentace | [14 empty] | P | 2
191 | K | 767z2so2 | Z2 - ocelový žebřík, dl.5,22m (cca 89kg) - d,m dle čv133 vč.prořezu, kotvení a konečné povrch.úpravy | kus | 1 |  | 0 |  |  | základní |  | 0 | 0 | 0 | 0 | 0 | 16 | K | 2 |  |  |  | ROZPOCET | [5 empty] | 0 | 0 | 0 | 0 | 0 | 1 | 0 | 16 | -684988803
| P |  | Poznámka k položce: Včetně výrobní dokumentace | [14 empty] | P | 2
192 | K | 767z3so2 | Z3 - ocelový žebřík, dl.4,64m (cca 83kg) - d,m dle čv134 vč.prořezu, kotvení a konečné povrch.úpravy | kus | 1 |  | 0 |  |  | základní |  | 0 | 0 | 0 | 0 | 0 | 16 | K | 2 |  |  |  | ROZPOCET | [5 empty] | 0 | 0 | 0 | 0 | 0 | 1 | 0 | 16 | -1207778708
| P |  | Poznámka k položce: Včetně výrobní dokumentace | [14 empty] | P | 2
| D | 783 | Dokončovací práce - nátěry |  |  |  | 0 |  |  |  |  | 0 |  | 0.041062 |  | 0 | 2 | D | 1 |  |  |  | ROZPOCET | [11 empty] | 0
193 | K | 783306801 | Odstranění nátěrů ze zámečnických konstrukcí obroušením | m2 | 70.7958 |  | 0 | CS ÚRS 2023 02 |  | základní |  | 0 | 6e-05 | 0.0042477 | 0 | 0 | 16 | K | 2 |  |  |  | ROZPOCET | [5 empty] | 0 | 0 | 0 | 0 | 0 | 1 | 0 | 16 | -512827600
| Online PSC |  | https://podminky.urs.cz/item/CS_URS_2023_02/783306801 | [14 empty] | Online PSC | 2
| P |  | Poznámka k položce: ocenit odstranění OK od nátěrů a rzi dle zyvlostí zhotovitele (obroušení, okartáčování, opískování, atd.) bez ohledu na způsob uvedený v popisu ceníkové položky. | [14 empty] | P | 2
194 | K | 783301401 | Příprava podkladu zámečnických konstrukcí před provedením nátěru ometení | m2 | 70.7958 |  | 0 | CS ÚRS 2023 02 |  | základní |  | 0 | 0 | 0 | 0 | 0 | 16 | K | 2 |  |  |  | ROZPOCET | [5 empty] | 0 | 0 | 0 | 0 | 0 | 1 | 0 | 16 | -1677525576
| Online PSC |  | https://podminky.urs.cz/item/CS_URS_2023_02/783301401 | [14 empty] | Online PSC | 2
195 | K | 783314101 | Základní nátěr zámečnických konstrukcí jednonásobný syntetický | m2 | 141.5916 |  | 0 | CS ÚRS 2023 02 |  | základní |  | 0 | 0.00014 | 0.019823 | 0 | 0 | 16 | K | 2 |  |  |  | ROZPOCET | [5 empty] | 0 | 0 | 0 | 0 | 0 | 1 | 0 | 16 | 1316935422
| Online PSC |  | https://podminky.urs.cz/item/CS_URS_2023_02/783314101 | [14 empty] | Online PSC | 2
| VV |  | 70,7958*2 'Přepočtené koeficientem množství |  | 141.5916 | [12 empty] | VV | 2 | 2 | False | 1 | ROZPOCET
196 | K | 783317101 | Krycí nátěr (email) zámečnických konstrukcí jednonásobný syntetický standardní | m2 | 141.5916 |  | 0 | CS ÚRS 2023 02 |  | základní |  | 0 | 0.00012 | 0.016991 | 0 | 0 | 16 | K | 2 |  |  |  | ROZPOCET | [5 empty] | 0 | 0 | 0 | 0 | 0 | 1 | 0 | 16 | -383640276
| Online PSC |  | https://podminky.urs.cz/item/CS_URS_2023_02/783317101 | [14 empty] | Online PSC | 2
| VV |  | 2x vrch = koef.množství 2 | [14 empty] | VV | 2 | 1 | True | 0 | ROZPOCET
| VV |  | čv112-pozn.3,čv102-pozn.12 | [14 empty] | VV | 2 | 1 | True | 0 | ROZPOCET
| VV |  | z důvodu tabulk.výplní do 0,5m2 je uvažováno pro výpčet výměry s výpočtem pro okno pevné: 2x plochou okna | [14 empty] | VV | 2 | 1 | True | 0 | ROZPOCET
| VV |  | nátěr vč.zatření sklář.tmelu!!! | [14 empty] | VV | 2 | 1 | True | 0 | ROZPOCET
| VV |  | (3,57*2,34*3+1,77*2,4)*2 |  | 58.6188 | [12 empty] | VV | 2 | 2 | True | 0 | ROZPOCET
| VV |  | Mezisoučet |  | 58.6188 | [12 empty] | VV | 2 | 3 | True | 0 | ROZPOCET
| VV |  | čv102-pozn.13, čv112-pozn.4 | [14 empty] | VV | 2 | 1 | True | 0 | ROZPOCET
| VV |  | rozteče příčlí uvažovány přes 80 do 150mm = 2x plocha | [14 empty] | VV | 2 | 1 | True | 0 | ROZPOCET
| VV |  | (2,05*2,97)*2 |  | 12.177 | [12 empty] | VV | 2 | 2 | True | 0 | ROZPOCET
| VV |  | Mezisoučet |  | 12.177 | [12 empty] | VV | 2 | 3 | True | 0 | ROZPOCET
| VV |  | Součet |  | 70.7958 | [12 empty] | VV | 2 | 4 | True | 1 | ROZPOCET
| VV |  | 70,7958*2 'Přepočtené koeficientem množství |  | 141.5916 | [12 empty] | VV | 2 | 2 | False | 1 | ROZPOCET
| D | 787 | Dokončovací práce - zasklívání |  |  |  | 0 |  |  |  |  | 0 |  | 0.37569 |  | 0.36544 | 2 | D | 1 |  |  |  | ROZPOCET | [11 empty] | 0
197 | K | 787100801 | Vysklívání stěn a příček, balkónového zábradlí, výtahových šachet skla plochého, plochy do 1 m2 | m2 | 36.5439 |  | 0 | CS ÚRS 2023 02 |  | základní |  | 0 | 0 | 0 | 0.01 | 0.36544 | 16 | K | 2 |  |  |  | ROZPOCET | [5 empty] | 0 | 0 | 0 | 0 | 0 | 1 | 0 | 16 | 486202597
| Online PSC |  | https://podminky.urs.cz/item/CS_URS_2023_02/787100801 | [14 empty] | Online PSC | 2
| VV |  | položka pro vysklení tabulkových výplní prosklenné výplně v ocel.rámu | [14 empty] | VV | 2 | 1 | True | 0 | ROZPOCET
| VV |  | "čv102-pozn.11"2,65*2,73 |  | 7.2345 | [12 empty] | VV | 2 | 2 | True | 0 | ROZPOCET
| VV |  | "čv102-pozn.12"3,57*2,34*3+1,77*2,4 |  | 29.3094 | [12 empty] | VV | 2 | 2 | True | 0 | ROZPOCET
| VV |  | Součet |  | 36.5439 | [12 empty] | VV | 2 | 4 | True | 1 | ROZPOCET
198 | K | 787111214 | Zasklívání stěn a příček deskami plochými plnými sklem plochým matovaným s podtmelením a zatmelením, tl. 4 mm | m2 | 29.3094 |  | 0 | CS ÚRS 2023 02 |  | základní |  | 0 | 0.0122 | 0.35757 | 0 | 0 | 16 | K | 2 |  |  |  | ROZPOCET | [5 empty] | 0 | 0 | 0 | 0 | 0 | 1 | 0 | 16 | -1154206386
| Online PSC |  | https://podminky.urs.cz/item/CS_URS_2023_02/787111214 | [14 empty] | Online PSC | 2
| VV |  | položka pro ocenění nového jednoduchého zasklení tab.výplně do 0,5m2 sklem čirým (spodní řada mléčná) tl.4mm do sklář.tmelu | [14 empty] | VV | 2 | 1 | True | 0 | ROZPOCET
| VV |  | "čv112-pozn.3, čv102-pozn.12"3,57*2,34*3+1,77*2,4 |  | 29.3094 | [12 empty] | VV | 2 | 2 | True | 0 | ROZPOCET
| VV |  | Součet |  | 29.3094 | [12 empty] | VV | 2 | 4 | True | 1 | ROZPOCET
199 | K | 787911111 | Zasklívání – ostatní práce montáž fólie na sklo bezpečnostní | m2 | 29.3094 |  | 0 | CS ÚRS 2023 02 |  | základní |  | 0 | 0 | 0 | 0 | 0 | 16 | K | 2 |  |  |  | ROZPOCET | [5 empty] | 0 | 0 | 0 | 0 | 0 | 1 | 0 | 16 | 1562743600
| Online PSC |  | https://podminky.urs.cz/item/CS_URS_2023_02/787911111 | [14 empty] | Online PSC | 2
200 | M | 63479019 | fólie na sklo ochranné a bezpečnostní čirá 82% | m2 | 30.1887 |  | 0 | CS ÚRS 2023 02 |  | základní |  | 0 | 0.0006 | 0.018113 | 0 | 0 | 32 | M | 2 |  |  |  | ROZPOCET | [5 empty] | 0 | 0 | 0 | 0 | 0 | 1 | 0 | 16 | 1281041248
| VV |  | 29,3094*1,03 'Přepočtené koeficientem množství |  | 30.1887 | [12 empty] | VV | 2 | 2 | False | 1 | ROZPOCET
201 | K | 998787101 | Přesun hmot pro zasklívání stanovený z hmotnosti přesunovaného materiálu vodorovná dopravní vzdálenost do 50 m v objektech výšky do 6 m | t | 0.3757 |  | 0 | CS ÚRS 2023 02 |  | základní |  | 0 | 0 | 0 | 0 | 0 | 16 | K | 2 |  |  |  | ROZPOCET | [5 empty] | 0 | 0 | 0 | 0 | 0 | 1 | 0 | 16 | 1012886536
| Online PSC |  | https://podminky.urs.cz/item/CS_URS_2023_02/998787101 | [14 empty] | Online PSC | 2

## 4(ZV) - Venkovní úpravy, ...
[18 empty] | {fbefcafe-347d-4bb6-98c1-3b0ff74907d6} | [5 empty] | vkb | výkop pro kabel k brance | m3 | 0 | 2
[18 empty] | 2 | [5 empty] | vkik | výkop kolem injekt.kcí | m3 | 0 | 2
| KRYCÍ LIST SOUPISU PRACÍ | [7 empty] | v --- níže se nacházejí doplnkové a pomocné údaje k sestavám --- v | [8 empty] | False | [5 empty] | voch | výkop pro okap.chodník | m3 | 0 | 2
[24 empty] | zkb | zásyp kabelu k brance | m3 | 0 | 2
| Stavba: | [22 empty] | zkik | zásyp kolem injekt.kcí | m3 | 0 | 2
|  | Snížení energetické náročnosti budovy MŠ Strojařů, Chrudim | [21 empty] | zko | zásyp kolem objektu | m3 | 22,4992 | 2
Objekt:
02 - Objekt MŠ - severní pavilon
Soupis:
1 - Stavební a stavebně-kční část vč. PBŘ
Úroveň 3:
4(ZV) - Venkovní úpravy, kočárkárna, terasy, KZS a sanace exteriéru s injektáží, PBŘ (ZV)
| KSO: |  |  |  |  | CC-CZ:
| Místo: |  |  |  |  | Datum: | 28. 2. 2022
| Zadavatel: |  |  |  |  | IČ:
DIČ:
| Uchazeč: |  |  |  |  | IČ: | Vyplň údaj
|  | Vyplň údaj |  |  |  | DIČ: | Vyplň údaj
| Projektant: |  |  |  |  | IČ:
DIČ:
| Zpracovatel: |  |  |  |  | IČ:
DIČ:
Poznámka:
| Cena bez DPH | [5 empty] | 0
|  |  | Základ daně |  |  | Sazba daně | Výše daně
| DPH | základní | 0 |  |  | 21% | 0
|  | snížená | 0 |  |  | 15% | 0
|  | zákl. přenesená | 0 |  |  | 21% | 0
|  | sníž. přenesená | 0 |  |  | 15% | 0
|  | nulová | 0 |  |  | 0% | 0
| Cena s DPH |  |  | v | CZK |  | 0
REKAPITULACE ČLENĚNÍ SOUPISU PRACÍ
Stavba:
Snížení energetické náročnosti budovy MŠ Strojařů, Chrudim
Objekt:
02 - Objekt MŠ - severní pavilon
Soupis:
1 - Stavební a stavebně-kční část vč. PBŘ
Úroveň 3:
4(ZV) - Venkovní úpravy, kočárkárna, terasy, KZS a sanace exteriéru s injektáží, PBŘ (ZV)
Místo: | [5 empty] | Datum: | 28. 2. 2022
Zadavatel: | [5 empty] | Projektant:
Uchazeč: |  |  | Vyplň údaj |  |  | Zpracovatel:
Kód dílu - Popis | [6 empty] | Cena celkem [CZK]
Náklady stavby celkem | [6 empty] | 0 | [11 empty] | -1
| HSV - Práce a dodávky HSV | [5 empty] | 0
| 1 - Zemní práce | [5 empty] | 0
| 62 - Úprava povrchů vnějších | [5 empty] | 0
| 62soklso2 - KZS soklu po +0,12 | [5 empty] | 0
| 62kzsso2 - KZS nad soklem od +0,12 | [5 empty] | 0
| 94 - Lešení a stavební výtahy | [5 empty] | 0
| 95 - Různé dokončovací konstrukce a práce pozemních staveb | [5 empty] | 0
| 96 - Bourání konstrukcí | [5 empty] | 0
| 98svviz - Sanace vlhkosti - kompletní vnější izolace zdiva (HI vč.TI) | [5 empty] | 0
| 997 - Přesun sutě | [5 empty] | 0
| 998 - Přesun hmot | [5 empty] | 0
| PSV - Práce a dodávky PSV | [5 empty] | 0
| 764 - Konstrukce klempířské | [5 empty] | 0
SOUPIS PRACÍ
Stavba:
Snížení energetické náročnosti budovy MŠ Strojařů, Chrudim
Objekt:
02 - Objekt MŠ - severní pavilon
Soupis:
1 - Stavební a stavebně-kční část vč. PBŘ
Úroveň 3:
4(ZV) - Venkovní úpravy, kočárkárna, terasy, KZS a sanace exteriéru s injektáží, PBŘ (ZV)
Místo: | [5 empty] | Datum: | 28. 2. 2022
Zadavatel: | [5 empty] | Projektant:
Uchazeč: |  |  | Vyplň údaj |  |  | Zpracovatel:
PČ | Typ | Kód | Popis | MJ | Množství | J.cena [CZK] | Cena celkem [CZK] | Cenová soustava |  | DPH | J. Nh [h] | Nh celkem [h] | J. hmotnost [t] | Hmotnost celkem [t] | J. suť [t] | Suť Celkem [t]
Náklady soupisu celkem | [6 empty] | 0 |  |  |  |  | 0 |  | 22.9231 |  | 17.6974 |  | D | -1 | [15 empty] | 0
| D | HSV | Práce a dodávky HSV |  |  |  | 0 |  |  |  |  | 0 |  | 22.6951 |  | 17.6292 | 1 | D | 0 |  |  |  | ROZPOCET | [11 empty] | 0
| D | 1 | Zemní práce |  |  |  | 0 |  |  |  |  | 0 |  | 0 |  | 0 | 1 | D | 1 |  |  |  | ROZPOCET | [11 empty] | 0
1 | K | 132212131 | Hloubení nezapažených rýh šířky do 800 mm ručně s urovnáním dna do předepsaného profilu a spádu v hornině třídy těžitelnosti I skupiny 3 soudržných | m3 | 37.174 |  | 0 | CS ÚRS 2023 02 |  | základní |  | 0 | 0 | 0 | 0 | 0 | 4 | K | 2 |  |  |  | ROZPOCET | [5 empty] | 0 | 0 | 0 | 0 | 0 | 1 | 0 | 4 | -1739059682
| Online PSC |  | https://podminky.urs.cz/item/CS_URS_2023_02/132212131 | [14 empty] | Online PSC | 2
| VV |  | v ceně zohlednit případné strojní hloubení dle možností zhotovitele | [14 empty] | VV | 2 | 1 | True | 0 | ROZPOCET
| VV |  | pro výběžky (výčnělky) do výkopu š.do 200mm není uvažováno s rozšířením výkopu, práce budou provedeny v rámci pracov.š.výkopu | [14 empty] | VV | 2 | 1 | True | 0 | ROZPOCET
| VV |  | úroveň hloubení je počítána o cca 50mm níže než je PT (po odstr.okap.chod., zámkovce) | [14 empty] | VV | 2 | 1 | True | 0 | ROZPOCET
| VV |  | v ceně zohledněte případné sejmutí humózní vrstvy pro následné ozelenění!!! | [14 empty] | VV | 2 | 1 | True | 0 | ROZPOCET
| VV |  | tl.bourané izol.předstěny cca 0,1m + š.výkopu 0,7m = pracovní š.0,8m | [14 empty] | VV | 2 | 1 | True | 0 | ROZPOCET
| VV |  | dno výkopu na -0,85 | [14 empty] | VV | 2 | 1 | True | 0 | ROZPOCET
| VV |  | čv102,110, řezy | [14 empty] | VV | 2 | 1 | True | 0 | ROZPOCET
| VV |  | "L115, UT -0,16"(0,85-0,16-0,05)*0,7*(1,0*2+0,345*2) |  | 1.2051 | [12 empty] | VV | 2 | 2 | True | 0 | ROZPOCET
| VV |  | "L112-L106, pr.UT -0,19"(0,85-0,19-0,05)*0,7*(16,975+0,8) |  | 7.5899 | [12 empty] | VV | 2 | 2 | True | 0 | ROZPOCET
| VV |  | "L106-L103, UT -0,16"(0,85-0,16-0,05)*0,7*(8,74) |  | 3.9155 | [12 empty] | VV | 2 | 2 | True | 0 | ROZPOCET
| VV |  | "L103-L102, pr.UT -0,19"(0,85-0,19-0,05)*0,7*(16,79+0,8-0,8-1,25) |  | 6.6356 | [12 empty] | VV | 2 | 2 | True | 0 | ROZPOCET
| VV |  | "L117-L118, pr.UT -0,21"(0,85-0,21-0,05)*0,7*(16,79+0,8-0,8) |  | 6.9343 | [12 empty] | VV | 2 | 2 | True | 0 | ROZPOCET
| VV |  | "L118-L121, UT -0,26"(0,85-0,26-0,05)*0,7*(8,74) |  | 3.3037 | [12 empty] | VV | 2 | 2 | True | 0 | ROZPOCET
| VV |  | "L121-L127, pr.UT -0,19"(0,85-0,19-0,05)*0,7*(16,975+0,8) |  | 7.5899 | [12 empty] | VV | 2 | 2 | True | 0 | ROZPOCET
| VV | vko | Mezisoučet |  | 37.174 | [12 empty] | VV | 2 | 3 | True | 0 | ROZPOCET
| VV |  | výkop kolem injektovaných kcí | [14 empty] | VV | 2 | 1 | True | 0 | ROZPOCET
| VV |  | š.0,6m na úroveň -0,5 | [14 empty] | VV | 2 | 1 | True | 0 | ROZPOCET
| VV |  | úroveň hloubení je počítána o cca 50mm níže než je PT (po odstr.okap.chod., zámkovce) | [14 empty] | VV | 2 | 1 | True | 0 | ROZPOCET
| VV |  | L129,130 | [14 empty] | VV | 2 | 1 | True | 0 | ROZPOCET
| VV |  | L131 | [14 empty] | VV | 2 | 1 | True | 0 | ROZPOCET
| VV | vkik | Mezisoučet |  | 0 | [12 empty] | VV | 2 | 3 | True | 0 | ROZPOCET
| VV |  | výkop pro okap.chodník na nových místech | [14 empty] | VV | 2 | 1 | True | 0 | ROZPOCET
| VV |  | "kolem L131"0 |  | 0 | [12 empty] | VV | 2 | 2 | True | 0 | ROZPOCET
| VV |  | "kolem L132"0 |  | 0 | [12 empty] | VV | 2 | 2 | True | 0 | ROZPOCET
| VV | voch | Mezisoučet |  | 0 | [12 empty] | VV | 2 | 3 | True | 0 | ROZPOCET
| VV |  | výkop pro kabel k otevírání branky | [14 empty] | VV | 2 | 1 | True | 0 | ROZPOCET
| VV | vkb | Mezisoučet |  | 0 | [12 empty] | VV | 2 | 3 | True | 0 | ROZPOCET
| VV |  | Součet |  | 37.174 | [12 empty] | VV | 2 | 4 | True | 1 | ROZPOCET
2 | K | 162251101 | Vodorovné přemístění výkopku nebo sypaniny po suchu na obvyklém dopravním prostředku, bez naložení výkopku, avšak se složením bez rozhrnutí z horniny třídy těžitelnosti I skupiny 1 až 3 na vzdálenost do 20 m | m3 | 37.174 |  | 0 | CS ÚRS 2023 02 |  | základní |  | 0 | 0 | 0 | 0 | 0 | 4 | K | 2 |  |  |  | ROZPOCET | [5 empty] | 0 | 0 | 0 | 0 | 0 | 1 | 0 | 4 | 1344603171
| Online PSC |  | https://podminky.urs.cz/item/CS_URS_2023_02/162251101 | [14 empty] | Online PSC | 2
| P |  | Poznámka k položce: přemístění na deponii do vzdálenosti dle uvážení zhotovitele | [14 empty] | P | 2
5 | K | 167151111 | Nakládání, skládání a překládání neulehlého výkopku nebo sypaniny strojně nakládání, množství přes 100 m3, z hornin třídy těžitelnosti I, skupiny 1 až 3 | m3 | 22.4992 |  | 0 | CS ÚRS 2023 02 |  | základní |  | 0 | 0 | 0 | 0 | 0 | 4 | K | 2 |  |  |  | ROZPOCET | [5 empty] | 0 | 0 | 0 | 0 | 0 | 1 | 0 | 4 | -1265824584
| Online PSC |  | https://podminky.urs.cz/item/CS_URS_2023_02/167151111 | [14 empty] | Online PSC | 2
| VV |  | "pro dovoz z deponie k zásypu"zko+zkik+zkb |  | 22.4992 | [12 empty] | VV | 2 | 2 | True | 0 | ROZPOCET
| VV |  | Součet |  | 22.4992 | [12 empty] | VV | 2 | 4 | True | 1 | ROZPOCET
6 | K | 162251101 | Vodorovné přemístění výkopku nebo sypaniny po suchu na obvyklém dopravním prostředku, bez naložení výkopku, avšak se složením bez rozhrnutí z horniny třídy těžitelnosti I skupiny 1 až 3 na vzdálenost do 20 m | m3 | 22.4992 |  | 0 | CS ÚRS 2023 02 |  | základní |  | 0 | 0 | 0 | 0 | 0 | 4 | K | 2 |  |  |  | ROZPOCET | [5 empty] | 0 | 0 | 0 | 0 | 0 | 1 | 0 | 4 | -1514628757
| Online PSC |  | https://podminky.urs.cz/item/CS_URS_2023_02/162251101 | [14 empty] | Online PSC | 2
| P |  | Poznámka k položce: dovoz z deponie pro zásyp | [14 empty] | P | 2
7 | K | 174111101 | Zásyp sypaninou z jakékoliv horniny ručně s uložením výkopku ve vrstvách se zhutněním jam, šachet, rýh nebo kolem objektů v těchto vykopávkách | m3 | 22.4992 |  | 0 | CS ÚRS 2023 02 |  | základní |  | 0 | 0 | 0 | 0 | 0 | 4 | K | 2 |  |  |  | ROZPOCET | [5 empty] | 0 | 0 | 0 | 0 | 0 | 1 | 0 | 4 | -463950595
| Online PSC |  | https://podminky.urs.cz/item/CS_URS_2023_02/174111101 | [14 empty] | Online PSC | 2
| VV |  | v ceně zohlednit případný podíl strojního zásypu dle technol.postupu prací zhotovitele | [14 empty] | VV | 2 | 1 | True | 0 | ROZPOCET
| VV |  | úroveň HH zásypu je počítána o 250mm pod UT (pláň pro následné provedení okap.chodníku) | [14 empty] | VV | 2 | 1 | True | 0 | ROZPOCET
| VV |  | prac.š.cca 0,8m, tl. skladby zateplení cca 0,18m | [14 empty] | VV | 2 | 1 | True | 0 | ROZPOCET
| VV |  | objem spád.betonku na dně neodečítán - tato kubatura pokryje cca kubaturu zásypu po vybour.jímce | [14 empty] | VV | 2 | 1 | True | 0 | ROZPOCET
| VV |  | čv102,112,110, řezy | [14 empty] | VV | 2 | 1 | True | 0 | ROZPOCET
| VV |  | "L115, UT -0,16"(0,85-0,16-0,25)*(0,8-0,18)*(1,0*2+0,345*2) |  | 0.7338 | [12 empty] | VV | 2 | 2 | True | 0 | ROZPOCET
| VV |  | "L112-L106, pr.UT -0,19"(0,85-0,19-0,25)*(0,8-0,18)*(16,975+0,8) |  | 4.5184 | [12 empty] | VV | 2 | 2 | True | 0 | ROZPOCET
| VV |  | "L106-L103, UT -0,16"(0,85-0,16-0,25)*(0,8-0,18)*(8,74+0,18*2) |  | 2.4825 | [12 empty] | VV | 2 | 2 | True | 0 | ROZPOCET
| VV |  | "L103-L102, pr.UT -0,19"(0,85-0,19-0,25)*(0,8-0,18)*(16,79+0,8-0,8) |  | 4.268 | [12 empty] | VV | 2 | 2 | True | 0 | ROZPOCET
| VV |  | "L117-L118, pr.UT -0,21"(0,85-0,21-0,25)*(0,8-0,18)*(16,79+0,8-0,8) |  | 4.0598 | [12 empty] | VV | 2 | 2 | True | 0 | ROZPOCET
| VV |  | "L118-L121, UT -0,26"(0,85-0,26-0,25)*(0,8-0,18)*(8,74+0,18*2) |  | 1.9183 | [12 empty] | VV | 2 | 2 | True | 0 | ROZPOCET
| VV |  | "L121-L127, pr.UT -0,19"(0,85-0,19-0,25)*(0,8-0,18)*(16,975+0,8) |  | 4.5184 | [12 empty] | VV | 2 | 2 | True | 0 | ROZPOCET
| VV | zko | Mezisoučet |  | 22.4992 | [12 empty] | VV | 2 | 3 | True | 0 | ROZPOCET
| VV |  | zásyp kolem injektovaných kcí | [14 empty] | VV | 2 | 1 | True | 0 | ROZPOCET
| VV |  | š.0,6m od úrovně -0,5 | [14 empty] | VV | 2 | 1 | True | 0 | ROZPOCET
| VV |  | úroveň HH zásypu je počítána o 250mm pod UT (pláň pro následné provedení okap.chodníku a zámkovky) | [14 empty] | VV | 2 | 1 | True | 0 | ROZPOCET
| VV |  | L129,130 | [14 empty] | VV | 2 | 1 | True | 0 | ROZPOCET
| VV |  | L131 | [14 empty] | VV | 2 | 1 | True | 0 | ROZPOCET
| VV | zkik | Mezisoučet |  | 0 | [12 empty] | VV | 2 | 3 | True | 0 | ROZPOCET
| VV |  | zásyp kabelu k otevírání branky | [14 empty] | VV | 2 | 1 | True | 0 | ROZPOCET
| VV | zkb | Mezisoučet |  | 0 | [12 empty] | VV | 2 | 3 | True | 0 | ROZPOCET
| VV |  | Součet |  | 22.4992 | [12 empty] | VV | 2 | 4 | True | 1 | ROZPOCET
8 | K | 167151111 | Nakládání, skládání a překládání neulehlého výkopku nebo sypaniny strojně nakládání, množství přes 100 m3, z hornin třídy těžitelnosti I, skupiny 1 až 3 | m3 | 4.6748 |  | 0 | CS ÚRS 2023 02 |  | základní |  | 0 | 0 | 0 | 0 | 0 | 4 | K | 2 |  |  |  | ROZPOCET | [5 empty] | 0 | 0 | 0 | 0 | 0 | 1 | 0 | 4 | -2000006364
| Online PSC |  | https://podminky.urs.cz/item/CS_URS_2023_02/167151111 | [14 empty] | Online PSC | 2
| VV |  | naložení zbylého výkopku na deponii k odvozu na skládku | [14 empty] | VV | 2 | 1 | True | 0 | ROZPOCET
| VV |  | "výkop (obkopání)"vko+vkik+voch+vkb |  | 37.174 | [12 empty] | VV | 2 | 2 | True | 0 | ROZPOCET
| VV |  | "zásyp (obkopání)"-zko-zkik-zkb |  | -22.4992 | [12 empty] | VV | 2 | 2 | True | 0 | ROZPOCET
| VV |  | "odpočet 10m3 na ohumusování"-10,0 |  | -10 | [12 empty] | VV | 2 | 2 | True | 0 | ROZPOCET
| VV |  | Součet |  | 4.6748 | [12 empty] | VV | 2 | 4 | True | 1 | ROZPOCET
9 | K | 162751117 | Vodorovné přemístění výkopku nebo sypaniny po suchu na obvyklém dopravním prostředku, bez naložení výkopku, avšak se složením bez rozhrnutí z horniny třídy těžitelnosti I skupiny 1 až 3 na vzdálenost přes 9 000 do 10 000 m | m3 | 4.6748 |  | 0 | CS ÚRS 2023 02 |  | základní |  | 0 | 0 | 0 | 0 | 0 | 4 | K | 2 |  |  |  | ROZPOCET | [5 empty] | 0 | 0 | 0 | 0 | 0 | 1 | 0 | 4 | 342267540
| Online PSC |  | https://podminky.urs.cz/item/CS_URS_2023_02/162751117 | [14 empty] | Online PSC | 2
10 | K | 162751119 | Vodorovné přemístění výkopku nebo sypaniny po suchu na obvyklém dopravním prostředku, bez naložení výkopku, avšak se složením bez rozhrnutí z horniny třídy těžitelnosti I skupiny 1 až 3 na vzdálenost Příplatek k ceně za každých dalších i započatých 1 000 m | m3 | 23.374 |  | 0 | CS ÚRS 2023 02 |  | základní |  | 0 | 0 | 0 | 0 | 0 | 4 | K | 2 |  |  |  | ROZPOCET | [5 empty] | 0 | 0 | 0 | 0 | 0 | 1 | 0 | 4 | 1735282276
| Online PSC |  | https://podminky.urs.cz/item/CS_URS_2023_02/162751119 | [14 empty] | Online PSC | 2
| VV |  | 4,6748*5 'Přepočtené koeficientem množství |  | 23.374 | [12 empty] | VV | 2 | 2 | False | 1 | ROZPOCET
11 | K | 171201231 | Poplatek za uložení stavebního odpadu na recyklační skládce (skládkovné) zeminy a kamení zatříděného do Katalogu odpadů pod kódem 17 05 04 | t | 8.4146 |  | 0 | CS ÚRS 2023 02 |  | základní |  | 0 | 0 | 0 | 0 | 0 | 4 | K | 2 |  |  |  | ROZPOCET | [5 empty] | 0 | 0 | 0 | 0 | 0 | 1 | 0 | 4 | -164510386
| Online PSC |  | https://podminky.urs.cz/item/CS_URS_2023_02/171201231 | [14 empty] | Online PSC | 2
| VV |  | 4,6748*1,8 'Přepočtené koeficientem množství |  | 8.4146 | [12 empty] | VV | 2 | 2 | False | 1 | ROZPOCET
| D | 62 | Úprava povrchů vnějších |  |  |  | 0 |  |  |  |  | 0 |  | 4.8403 |  | 0 | 1 | D | 1 |  |  |  | ROZPOCET | [11 empty] | 0
33 | K | 629991011 | Zakrytí vnějších ploch před znečištěním včetně pozdějšího odkrytí výplní otvorů a svislých ploch fólií přilepenou lepící páskou | m2 | 126.2055 |  | 0 | CS ÚRS 2023 02 |  | základní |  | 0 | 0 | 0 | 0 | 0 | 4 | K | 2 |  |  |  | ROZPOCET | [5 empty] | 0 | 0 | 0 | 0 | 0 | 1 | 0 | 4 | -1367925294
| Online PSC |  | https://podminky.urs.cz/item/CS_URS_2023_02/629991011 | [14 empty] | Online PSC | 2
| VV |  | pohledy | [14 empty] | VV | 2 | 1 | True | 0 | ROZPOCET
| VV |  | čv102,103,pohledy | [14 empty] | VV | 2 | 1 | True | 0 | ROZPOCET
| VV |  | (1,5*1,8)*(15+9) |  | 64.8 | [12 empty] | VV | 2 | 2 | True | 0 | ROZPOCET
| VV |  | (1,2*1,5)*(12+7) |  | 34.2 | [12 empty] | VV | 2 | 2 | True | 0 | ROZPOCET
| VV |  | (0,6*0,6)*(3+5) |  | 2.88 | [12 empty] | VV | 2 | 2 | True | 0 | ROZPOCET
| VV |  | 1,5*2,675 |  | 4.0125 | [12 empty] | VV | 2 | 2 | True | 0 | ROZPOCET
| VV |  | 1,5*2,2+0,93*2,675*2+1,5*2,675*3 |  | 20.313 | [12 empty] | VV | 2 | 2 | True | 0 | ROZPOCET
| VV |  | Součet |  | 126.2055 | [12 empty] | VV | 2 | 4 | True | 1 | ROZPOCET
34 | K | 629995101 | Očištění vnějších ploch tlakovou vodou omytím | m2 | 996.8944 |  | 0 | CS ÚRS 2023 02 |  | základní |  | 0 | 0 | 0 | 0 | 0 | 4 | K | 2 |  |  |  | ROZPOCET | [5 empty] | 0 | 0 | 0 | 0 | 0 | 1 | 0 | 4 | 194355152
| Online PSC |  | https://podminky.urs.cz/item/CS_URS_2023_02/629995101 | [14 empty] | Online PSC | 2
| VV |  | koef.2 (1.čištění s biocidem a 2.omytí wapkou) | [14 empty] | VV | 2 | 1 | True | 0 | ROZPOCET
| VV |  | soklové a podzemní části - sanované | [14 empty] | VV | 2 | 1 | True | 0 | ROZPOCET
| VV |  | "KZS sanovaných ploch"kzssp |  | 76.0853 | [12 empty] | VV | 2 | 2 | True | 0 | ROZPOCET
| VV |  | Mezisoučet |  | 76.0853 | [12 empty] | VV | 2 | 3 | True | 0 | ROZPOCET
| VV |  | "stávaj.fasáda nad soklem k vyspravení"sfns |  | 422.3619 | [12 empty] | VV | 2 | 2 | True | 0 | ROZPOCET
| VV |  | Mezisoučet |  | 422.3619 | [12 empty] | VV | 2 | 3 | True | 0 | ROZPOCET
| VV |  | Součet |  | 498.4472 | [12 empty] | VV | 2 | 4 | True | 1 | ROZPOCET
| VV |  | 498,4472*2 'Přepočtené koeficientem množství |  | 996.8944 | [12 empty] | VV | 2 | 2 | False | 1 | ROZPOCET
35 | M | 62bč | Příplatek na biocidní přípravek dle zvyklostí a zkušeností zhotovitele | m2 | 498.4472 |  | 0 |  |  | základní |  | 0 | 0 | 0 | 0 | 0 | 8 | M | 2 |  |  |  | ROZPOCET | [5 empty] | 0 | 0 | 0 | 0 | 0 | 1 | 0 | 4 | 639666003
37 | K | 622325102 | Oprava vápenocementové omítky vnějších ploch stupně členitosti 1 hladké stěn, v rozsahu opravované plochy přes 10 do 30% | m2 | 422.3619 |  | 0 | CS ÚRS 2023 02 |  | základní |  | 0 | 0.01146 | 4.8403 | 0 | 0 | 4 | K | 2 |  |  |  | ROZPOCET | [5 empty] | 0 | 0 | 0 | 0 | 0 | 1 | 0 | 4 | 1080336880
| Online PSC |  | https://podminky.urs.cz/item/CS_URS_2023_02/622325102 | [14 empty] | Online PSC | 2
| P |  | Poznámka k položce: v ceně zohlednit tl.30mm | [14 empty] | P | 2
| VV |  | cena obsahuje i vyspravení ostění u měněných oken | [14 empty] | VV | 2 | 1 | True | 0 | ROZPOCET
| VV |  | stávaj.fasáda nad soklem k vyspravení z 20% - výměra dle otlučení z 20% | [14 empty] | VV | 2 | 1 | True | 0 | ROZPOCET
| VV |  | čv102,103,111 | [14 empty] | VV | 2 | 1 | True | 0 | ROZPOCET
| VV |  | od +0,12 | [14 empty] | VV | 2 | 1 | True | 0 | ROZPOCET
| VV |  | jih pavilon | [14 empty] | VV | 2 | 1 | True | 0 | ROZPOCET
| VV |  | "po +3,68"(3,68-0,12)*36,14 |  | 128.6584 | [12 empty] | VV | 2 | 2 | True | 0 | ROZPOCET
| VV |  | "od +3,68 po +6,96"(6,96-3,68)*19,79 |  | 64.9112 | [12 empty] | VV | 2 | 2 | True | 0 | ROZPOCET
| VV |  | -1,5*(2,675-0,12)*2+0,14*(1,5+2,555*2)*2 |  | -5.8142 | [12 empty] | VV | 2 | 2 | True | 0 | ROZPOCET
| VV |  | -1,5*1,8*(12+8)+0,14*(1,5+1,8*2)*(12+8) |  | -39.72 | [12 empty] | VV | 2 | 2 | True | 0 | ROZPOCET
| VV |  | -2,56*2,55 |  | -6.528 | [12 empty] | VV | 2 | 2 | True | 0 | ROZPOCET
| VV |  | Mezisoučet |  | 141.5074 | [12 empty] | VV | 2 | 3 | True | 0 | ROZPOCET
| VV |  | východ pavilon | [14 empty] | VV | 2 | 1 | True | 0 | ROZPOCET
| VV |  | "po +6,96"(6,96-0,12)*8,74 |  | 59.7816 | [12 empty] | VV | 2 | 2 | True | 0 | ROZPOCET
| VV |  | "odpoč.průmětu balk.desky"-0,2*8,74 |  | -1.748 | [12 empty] | VV | 2 | 2 | True | 0 | ROZPOCET
| VV |  | -1,5*(2,675-0,12)+0,14*(1,5+2,555*2) |  | -2.9071 | [12 empty] | VV | 2 | 2 | True | 0 | ROZPOCET
| VV |  | -1,5*2,675+0,14*(1,5+2,675*2) |  | -3.0535 | [12 empty] | VV | 2 | 2 | True | 0 | ROZPOCET
| VV |  | -1,5*1,8*(1+1)+0,14*(1,5+1,8*2)*(1+1) |  | -3.972 | [12 empty] | VV | 2 | 2 | True | 0 | ROZPOCET
| VV |  | -0,6*0,6*(2+2)+0,14*(0,6+0,6*2)*(2+2) |  | -0.432 | [12 empty] | VV | 2 | 2 | True | 0 | ROZPOCET
| VV |  | Mezisoučet |  | 47.669 | [12 empty] | VV | 2 | 3 | True | 0 | ROZPOCET
| VV |  | západ pavilon | [14 empty] | VV | 2 | 1 | True | 0 | ROZPOCET
| VV |  | "po +3,68"(3,68-0,12)*8,74 |  | 31.1144 | [12 empty] | VV | 2 | 2 | True | 0 | ROZPOCET
| VV |  | "od +3,59 po +6,96"(6,96-3,59)*8,74 |  | 29.4538 | [12 empty] | VV | 2 | 2 | True | 0 | ROZPOCET
| VV |  | -1,5*1,8*2+0,14*(1,5+1,8*2)*2 |  | -3.972 | [12 empty] | VV | 2 | 2 | True | 0 | ROZPOCET
| VV |  | -0,6*0,6*2+0,14*(0,6+0,6*2)*2 |  | -0.216 | [12 empty] | VV | 2 | 2 | True | 0 | ROZPOCET
| VV |  | -1,2*1,5*2+0,14*(1,2+1,5*2)*2 |  | -2.424 | [12 empty] | VV | 2 | 2 | True | 0 | ROZPOCET
| VV |  | Mezisoučet |  | 53.9562 | [12 empty] | VV | 2 | 3 | True | 0 | ROZPOCET
| VV |  | sever pavilon | [14 empty] | VV | 2 | 1 | True | 0 | ROZPOCET
| VV |  | "po +3,68"(3,68-0,12)*36,14 |  | 128.6584 | [12 empty] | VV | 2 | 2 | True | 0 | ROZPOCET
| VV |  | "boky vstupu L115 po +2,9 (SH strop.desky)"(2,9-0,12)*(1,0+2) |  | 8.34 | [12 empty] | VV | 2 | 2 | True | 0 | ROZPOCET
| VV |  | "boky pilastrů"(2,9-0,12)*(0,15*8) |  | 3.336 | [12 empty] | VV | 2 | 2 | True | 0 | ROZPOCET
| VV |  | "od +3,68 po +6,96"(6,96-3,68)*19,79 |  | 64.9112 | [12 empty] | VV | 2 | 2 | True | 0 | ROZPOCET
| VV |  | "odpoč.průmětu střeš.desky"-0,2*(2,1+2,15+2,1) |  | -1.27 | [12 empty] | VV | 2 | 2 | True | 0 | ROZPOCET
| VV |  | -1,5*(2,2-0,12)+0,14*(1,5+2,08*2) |  | -2.3276 | [12 empty] | VV | 2 | 2 | True | 0 | ROZPOCET
| VV |  | -0,93*(2,675-0,12)*2+0,27*(0,93+2,555*2)*2 |  | -1.4907 | [12 empty] | VV | 2 | 2 | True | 0 | ROZPOCET
| VV |  | -1,2*1,5*(12+5)+0,14*(1,2+1,5*2)*(12+5) |  | -20.604 | [12 empty] | VV | 2 | 2 | True | 0 | ROZPOCET
| VV |  | -0,6*0,6*3+0,14*(0,6+0,6*2)*3 |  | -0.324 | [12 empty] | VV | 2 | 2 | True | 0 | ROZPOCET
| VV |  | Mezisoučet |  | 179.2293 | [12 empty] | VV | 2 | 3 | True | 0 | ROZPOCET
| VV |  | Součet |  | 422.3619 | [12 empty] | VV | 2 | 4 | True | 1 | ROZPOCET
| D | 62soklso2 | KZS soklu po +0,12 |  |  |  | 0 |  |  |  |  | 0 |  | 0.56062 |  | 0 | 1 | D | 1 |  |  |  | ROZPOCET | [11 empty] | 0
51 | K | 622142001 | Potažení vnějších ploch pletivem v ploše nebo pruzích, na plném podkladu sklovláknitým vtlačením do tmelu stěn | m2 | 27.8158 |  | 0 | CS ÚRS 2023 02 |  | základní |  | 0 | 0.00438 | 0.12183 | 0 | 0 | 4 | K | 2 |  |  |  | ROZPOCET | [5 empty] | 0 | 0 | 0 | 0 | 0 | 1 | 0 | 4 | 769511295
| Online PSC |  | https://podminky.urs.cz/item/CS_URS_2023_02/622142001 | [14 empty] | Online PSC | 2
| VV |  | položka pro potažení XPS nad úrovní UT po +0,12 (XPS lepen na bitum.HI stěrku v rámci sanace díl 98) | [14 empty] | VV | 2 | 1 | True | 0 | ROZPOCET
| VV |  | a v dalších položkách je kotvení této nadzemní části, která je pouze přilepena na bitum.stěrku | [14 empty] | VV | 2 | 1 | True | 0 | ROZPOCET
| VV |  | výměra přes celé ostění | [14 empty] | VV | 2 | 1 | True | 0 | ROZPOCET
| VV |  | čv102,110,112, řezy | [14 empty] | VV | 2 | 1 | True | 0 | ROZPOCET
| VV |  | soklová část pavilonu | [14 empty] | VV | 2 | 1 | True | 0 | ROZPOCET
| VV |  | "L115, UT -0,16"(0,12+0,16)*(0,92*2+0,55*2+0,16*2) |  | 0.9128 | [12 empty] | VV | 2 | 2 | True | 0 | ROZPOCET
| VV |  | "L112-L106, pr.UT -0,19"(0,12+0,19)*(16,975+0,07*2+0,15*2)-(0,12+0,075)*(0,85)+(0,12+0,075)*0,33*2 |  | 5.3616 | [12 empty] | VV | 2 | 2 | True | 0 | ROZPOCET
| VV |  | "L106-L103, UT -0,16"(0,12+0,16)*(8,74+0,14*2)-(0,12+0,075)*1,42+(0,12+0,075)*0,24*2 |  | 2.3423 | [12 empty] | VV | 2 | 2 | True | 0 | ROZPOCET
| VV |  | "L103-L102, pr.UT -0,19"(0,12+0,19)*(16,71+0,14) |  | 5.2235 | [12 empty] | VV | 2 | 2 | True | 0 | ROZPOCET
| VV |  | "L117-L118, pr.UT -0,21"(0,12+0,21)*(16,71+0,14)-(0,12+0,075)*1,42*2+(0,12+0,075)*0,29*4 |  | 5.2329 | [12 empty] | VV | 2 | 2 | True | 0 | ROZPOCET
| VV |  | "L118-L121, UT -0,26"(0,12+0,26)*(8,74+0,14*2) |  | 3.4276 | [12 empty] | VV | 2 | 2 | True | 0 | ROZPOCET
| VV |  | "L121-L127, pr.UT -0,19"(0,12+0,19)*(16,975-0,15+0,07*2+0,15*2)-(0,12+0,075)*(0,85)+(0,12+0,075)*0,33*2 |  | 5.3151 | [12 empty] | VV | 2 | 2 | True | 0 | ROZPOCET
| VV |  | Mezisoučet |  | 27.8158 | [12 empty] | VV | 2 | 3 | True | 0 | ROZPOCET
| VV |  | Součet |  | 27.8158 | [12 empty] | VV | 2 | 4 | True | 1 | ROZPOCET
52 | K | 622251231 | Montáž kontaktního zateplení lepením a mechanickým kotvením montáž každé další kotvy přes 8 ks/m2 vnějších stěn zápustné kotvení | kus | 222.5326 |  | 0 | CS ÚRS 2023 02 |  | základní |  | 0 | 0 | 0 | 0 | 0 | 4 | K | 2 |  |  |  | ROZPOCET | [5 empty] | 0 | 0 | 0 | 0 | 0 | 1 | 0 | 4 | 1375459883
| Online PSC |  | https://podminky.urs.cz/item/CS_URS_2023_02/622251231 | [14 empty] | Online PSC | 2
| VV |  | 27,8165741448888*8 'Přepočtené koeficientem množství |  | 222.5326 | [12 empty] | VV | 2 | 2 | False | 1 | ROZPOCET
53 | M | 59051214 | hmoždinka ETA univerzální šroubovací fasádní s kovovým trnem pro montáž TI 8x60x215mm | kus | 222.5326 |  | 0 | CS ÚRS 2023 02 |  | základní |  | 0 | 5e-05 | 0.011127 | 0 | 0 | 8 | M | 2 |  |  |  | ROZPOCET | [5 empty] | 0 | 0 | 0 | 0 | 0 | 1 | 0 | 4 | -854157837
54 | M | 59051390 | zátka EPS pro montáž TI D 65mm | kus | 222.5326 |  | 0 | CS ÚRS 2023 02 |  | základní |  | 0 | 1e-05 | 0.0022253 | 0 | 0 | 8 | M | 2 |  |  |  | ROZPOCET | [5 empty] | 0 | 0 | 0 | 0 | 0 | 1 | 0 | 4 | -798836576
| VV |  | 27,8165741448888*8 'Přepočtené koeficientem množství |  | 222.5326 | [12 empty] | VV | 2 | 2 | False | 1 | ROZPOCET
55 | K | 622151021 | Penetrační nátěr vnějších pastovitých tenkovrstvých omítek mozaikových akrylátový stěn | m2 | 27.8158 |  | 0 | CS ÚRS 2023 02 |  | základní |  | 0 | 0.0002 | 0.0055632 | 0 | 0 | 4 | K | 2 |  |  |  | ROZPOCET | [5 empty] | 0 | 0 | 0 | 0 | 0 | 1 | 0 | 4 | -658252443
| Online PSC |  | https://podminky.urs.cz/item/CS_URS_2023_02/622151021 | [14 empty] | Online PSC | 2
56 | K | 622511112 | Omítka tenkovrstvá akrylátová vnějších ploch probarvená bez penetrace mozaiková střednězrnná stěn | m2 | 27.8158 |  | 0 | CS ÚRS 2023 02 |  | základní |  | 0 | 0.0057 | 0.15855 | 0 | 0 | 4 | K | 2 |  |  |  | ROZPOCET | [5 empty] | 0 | 0 | 0 | 0 | 0 | 1 | 0 | 4 | 1021208554
| Online PSC |  | https://podminky.urs.cz/item/CS_URS_2023_02/622511112 | [14 empty] | Online PSC | 2
57 | K | 622131121 | Podkladní a spojovací vrstva vnějších omítaných ploch penetrace nanášená ručně stěn | m2 | 24.6963 |  | 0 | CS ÚRS 2023 02 |  | základní |  | 0 | 0.00026 | 0.006421 | 0 | 0 | 4 | K | 2 |  |  |  | ROZPOCET | [5 empty] | 0 | 0 | 0 | 0 | 0 | 1 | 0 | 4 | -1674320184
| Online PSC |  | https://podminky.urs.cz/item/CS_URS_2023_02/622131121 | [14 empty] | Online PSC | 2
58 | K | 622142001 | Potažení vnějších ploch pletivem v ploše nebo pruzích, na plném podkladu sklovláknitým vtlačením do tmelu stěn | m2 | 24.6963 |  | 0 | CS ÚRS 2023 02 |  | základní |  | 0 | 0.00438 | 0.10817 | 0 | 0 | 4 | K | 2 |  |  |  | ROZPOCET | [5 empty] | 0 | 0 | 0 | 0 | 0 | 1 | 0 | 4 | -1270008539
| Online PSC |  | https://podminky.urs.cz/item/CS_URS_2023_02/622142001 | [14 empty] | Online PSC | 2
| VV |  | čv110,112,řezy | [14 empty] | VV | 2 | 1 | True | 0 | ROZPOCET
| VV |  | soklová část L129,130,131 | [14 empty] | VV | 2 | 1 | True | 0 | ROZPOCET
| VV |  | na san.omítku se silikát.stěrkou počítáno od cca +0,12 po cca 50mm pod UT | [14 empty] | VV | 2 | 1 | True | 0 | ROZPOCET
| VV |  | L129,130 | [14 empty] | VV | 2 | 1 | True | 0 | ROZPOCET
| VV |  | "UT-0,16"(0,12+0,16+0,05)*(2,8-0,15+0,55+2,1+0,17+2,39-1,77+2,1+0,17+0,2*6+3,57*3+0,37*3+1,69+0,17+2,39+2,06+0,17+0,55+2,44) |  | 10.1805 | [12 empty] | VV | 2 | 2 | True | 0 | ROZPOCET
| VV |  | "UT-0,16"(0,12+0,16+0,05)*(0,55*4+0,37*4) |  | 1.2144 | [12 empty] | VV | 2 | 2 | True | 0 | ROZPOCET
| VV |  | "UT -0,25"(0,12+0,25+0,05)*(3,15+2,44+11,45+0,13*6+2,47+3,15-1,77+0,37*2+2,32+2,8-0,15) |  | 11.4996 | [12 empty] | VV | 2 | 2 | True | 0 | ROZPOCET
| VV |  | L131 | [14 empty] | VV | 2 | 1 | True | 0 | ROZPOCET
| VV |  | "UT-0,16"(0,12+0,16+0,05)*(0,54*6+0,37*6) |  | 1.8018 | [12 empty] | VV | 2 | 2 | True | 0 | ROZPOCET
| VV |  | Mezisoučet |  | 24.6963 | [12 empty] | VV | 2 | 3 | True | 0 | ROZPOCET
| VV |  | Součet |  | 24.6963 | [12 empty] | VV | 2 | 4 | True | 1 | ROZPOCET
59 | K | 622151021 | Penetrační nátěr vnějších pastovitých tenkovrstvých omítek mozaikových akrylátový stěn | m2 | 24.6963 |  | 0 | CS ÚRS 2023 02 |  | základní |  | 0 | 0.0002 | 0.0049393 | 0 | 0 | 4 | K | 2 |  |  |  | ROZPOCET | [5 empty] | 0 | 0 | 0 | 0 | 0 | 1 | 0 | 4 | -2061126917
| Online PSC |  | https://podminky.urs.cz/item/CS_URS_2023_02/622151021 | [14 empty] | Online PSC | 2
60 | K | 622511112 | Omítka tenkovrstvá akrylátová vnějších ploch probarvená bez penetrace mozaiková střednězrnná stěn | m2 | 24.6963 |  | 0 | CS ÚRS 2023 02 |  | základní |  | 0 | 0.0057 | 0.14077 | 0 | 0 | 4 | K | 2 |  |  |  | ROZPOCET | [5 empty] | 0 | 0 | 0 | 0 | 0 | 1 | 0 | 4 | -1559774795
| Online PSC |  | https://podminky.urs.cz/item/CS_URS_2023_02/622511112 | [14 empty] | Online PSC | 2
61 | K | 622252002 | Montáž profilů kontaktního zateplení ostatních stěnových, dilatačních apod. lepených do tmelu | m | 29.2 |  | 0 | CS ÚRS 2023 02 |  | základní |  | 0 | 0 | 0 | 0 | 0 | 4 | K | 2 |  |  |  | ROZPOCET | [5 empty] | 0 | 0 | 0 | 0 | 0 | 1 | 0 | 4 | 576872026
| Online PSC |  | https://podminky.urs.cz/item/CS_URS_2023_02/622252002 | [14 empty] | Online PSC | 2
62 | M | 59051486 | profil rohový PVC 15x15mm s výztužnou tkaninou š 100mm pro ETICS | m | 30.66 |  | 0 | CS ÚRS 2023 02 |  | základní |  | 0 | 3e-05 | 0.0009198 | 0 | 0 | 8 | M | 2 |  |  |  | ROZPOCET | [5 empty] | 0 | 0 | 0 | 0 | 0 | 1 | 0 | 4 | 1978260072
| VV |  | čv102,112,110, řezy | [14 empty] | VV | 2 | 1 | True | 0 | ROZPOCET
| VV |  | pavilon | [14 empty] | VV | 2 | 1 | True | 0 | ROZPOCET
| VV |  | "rohy dl.cca 0,4m po +0,12"0,4*26 |  | 10.4 | [12 empty] | VV | 2 | 2 | True | 0 | ROZPOCET
| VV |  | Mezisoučet |  | 10.4 | [12 empty] | VV | 2 | 3 | True | 0 | ROZPOCET
| VV |  | L129,130,131 | [14 empty] | VV | 2 | 1 | True | 0 | ROZPOCET
| VV |  | "rohy dl.cca 0,4m po +0,12"0,4*(27+8+12) |  | 18.8 | [12 empty] | VV | 2 | 2 | True | 0 | ROZPOCET
| VV |  | Mezisoučet |  | 18.8 | [12 empty] | VV | 2 | 3 | True | 0 | ROZPOCET
| VV |  | Součet |  | 29.2 | [12 empty] | VV | 2 | 4 | True | 1 | ROZPOCET
| VV |  | 29,2*1,05 'Přepočtené koeficientem množství |  | 30.66 | [12 empty] | VV | 2 | 2 | False | 1 | ROZPOCET
63 | K | 622143004 | Montáž omítkových profilů plastových, pozinkovaných nebo dřevěných upevněných vtlačením do podkladní vrstvy nebo přibitím začišťovacích samolepících pro vytvoření dilatujícího spoje s okenním rámem | m | 2.4 |  | 0 | CS ÚRS 2023 02 |  | základní |  | 0 | 0 | 0 | 0 | 0 | 4 | K | 2 |  |  |  | ROZPOCET | [5 empty] | 0 | 0 | 0 | 0 | 0 | 1 | 0 | 4 | 566718369
| Online PSC |  | https://podminky.urs.cz/item/CS_URS_2023_02/622143004 | [14 empty] | Online PSC | 2
| VV |  | čv110 | [14 empty] | VV | 2 | 1 | True | 0 | ROZPOCET
| VV |  | "dveře po +0,12"0,2*12 |  | 2.4 | [12 empty] | VV | 2 | 2 | True | 0 | ROZPOCET
| VV |  | Součet |  | 2.4 | [12 empty] | VV | 2 | 4 | True | 1 | ROZPOCET
64 | M | 59051476 | profil začišťovací PVC 9mm s výztužnou tkaninou pro ostění ETICS | m | 2.52 |  | 0 | CS ÚRS 2023 02 |  | základní |  | 0 | 4e-05 | 0.0001008 | 0 | 0 | 8 | M | 2 |  |  |  | ROZPOCET | [5 empty] | 0 | 0 | 0 | 0 | 0 | 1 | 0 | 4 | -2141254659
| VV |  | 2,4*1,05 'Přepočtené koeficientem množství |  | 2.52 | [12 empty] | VV | 2 | 2 | False | 1 | ROZPOCET
| D | 62kzsso2 | KZS nad soklem od +0,12 |  |  |  | 0 |  |  |  |  | 0 |  | 9.8921 |  | 0 | 1 | D | 1 |  |  |  | ROZPOCET | [11 empty] | 0
65 | K | 622252001 | Montáž profilů kontaktního zateplení zakládacích soklových připevněných hmoždinkami | m | 88.57 |  | 0 | CS ÚRS 2023 02 |  | základní |  | 0 | 3e-05 | 0.0026571 | 0 | 0 | 4 | K | 2 |  |  |  | ROZPOCET | [5 empty] | 0 | 0 | 0 | 0 | 0 | 1 | 0 | 4 | -1888316002
| Online PSC |  | https://podminky.urs.cz/item/CS_URS_2023_02/622252001 | [14 empty] | Online PSC | 2
| VV |  | čv102,112, řezy | [14 empty] | VV | 2 | 1 | True | 0 | ROZPOCET
| VV |  | soklová část pavilonu | [14 empty] | VV | 2 | 1 | True | 0 | ROZPOCET
| VV |  | "L115, UT -0,16"(0,92*2+0,57*2+0,16*2) |  | 3.3 | [12 empty] | VV | 2 | 2 | True | 0 | ROZPOCET
| VV |  | "L112-L106, pr.UT -0,19"(16,975+0,07*2+0,15*2)-0,85 |  | 16.565 | [12 empty] | VV | 2 | 2 | True | 0 | ROZPOCET
| VV |  | "L106-L103, UT -0,16"(9,06)-1,42+0,26*2 |  | 8.16 | [12 empty] | VV | 2 | 2 | True | 0 | ROZPOCET
| VV |  | "L103-L102, pr.UT -0,19"(16,71+0,16) |  | 16.87 | [12 empty] | VV | 2 | 2 | True | 0 | ROZPOCET
| VV |  | "nad střechou krčku dle so01 det.F"2,82 |  | 2.82 | [12 empty] | VV | 2 | 2 | True | 0 | ROZPOCET
| VV |  | "L117-L118, pr.UT -0,21"(16,71+0,16)-1,42*2+0,3*4 |  | 15.23 | [12 empty] | VV | 2 | 2 | True | 0 | ROZPOCET
| VV |  | "L118-L121, UT -0,26"9,06 |  | 9.06 | [12 empty] | VV | 2 | 2 | True | 0 | ROZPOCET
| VV |  | "L121-L127, pr.UT -0,19"(16,975+0,07*2+0,15*2)-0,85 |  | 16.565 | [12 empty] | VV | 2 | 2 | True | 0 | ROZPOCET
| VV |  | Mezisoučet |  | 88.57 | [12 empty] | VV | 2 | 3 | True | 0 | ROZPOCET
| VV |  | Součet |  | 88.57 | [12 empty] | VV | 2 | 4 | True | 1 | ROZPOCET
66 | M | 28342210 | profil zakládací protipožární s tkaninou pro ETICS | m | 92.9985 |  | 0 | CS ÚRS 2023 02 |  | základní |  | 0 | 0.0003 | 0.0279 | 0 | 0 | 8 | M | 2 |  |  |  | ROZPOCET | [5 empty] | 0 | 0 | 0 | 0 | 0 | 1 | 0 | 4 | -1306898252
| VV |  | 88,57*1,05 'Přepočtené koeficientem množství |  | 92.9985 | [12 empty] | VV | 2 | 2 | False | 1 | ROZPOCET
67 | K | 622252002 | Montáž profilů kontaktního zateplení ostatních stěnových, dilatačních apod. lepených do tmelu | m | 88.57 |  | 0 | CS ÚRS 2023 02 |  | základní |  | 0 | 0 | 0 | 0 | 0 | 4 | K | 2 |  |  |  | ROZPOCET | [5 empty] | 0 | 0 | 0 | 0 | 0 | 1 | 0 | 4 | -606422686
| Online PSC |  | https://podminky.urs.cz/item/CS_URS_2023_02/622252002 | [14 empty] | Online PSC | 2
68 | M | 28342209 | profil zakončující protipožární s okapnicí a tkaninou pro ETICS | m | 92.9985 |  | 0 | CS ÚRS 2023 02 |  | základní |  | 0 | 0.0003 | 0.0279 | 0 | 0 | 8 | M | 2 |  |  |  | ROZPOCET | [5 empty] | 0 | 0 | 0 | 0 | 0 | 1 | 0 | 4 | 948333315
| VV |  | 88,57*1,05 'Přepočtené koeficientem množství |  | 92.9985 | [12 empty] | VV | 2 | 2 | False | 1 | ROZPOCET
69 | K | 713131141 | Montáž tepelné izolace stěn rohožemi, pásy, deskami, dílci, bloky (izolační materiál ve specifikaci) lepením celoplošně bez mechanického kotvení | m2 | 196.3481 |  | 0 | CS ÚRS 2023 02 |  | základní |  | 0 | 0.006 | 1.1781 | 0 | 0 | 4 | K | 2 |  |  |  | ROZPOCET | [5 empty] | 0 | 0 | 0 | 0 | 0 | 1 | 0 | 4 | 1382908937
| Online PSC |  | https://podminky.urs.cz/item/CS_URS_2023_02/713131141 | [14 empty] | Online PSC | 2
| P |  | Poznámka k položce: vyrovnání nerovností fasády prům.tl.20mm v cca 50% plochy v ceně zohledněte i náklady na delší kotevní hmoždinky o tl.vyrovnání | [14 empty] | P | 2
| VV |  | 392,696237868516*0,5 'Přepočtené koeficientem množství |  | 196.3481 | [12 empty] | VV | 2 | 2 | False | 1 | ROZPOCET
70 | M | 28375930 | deska EPS 70 fasádní λ=0,039 tl 20mm | m2 | 206.1655 |  | 0 | CS ÚRS 2023 02 |  | základní |  | 0 | 0.00034 | 0.070096 | 0 | 0 | 8 | M | 2 |  |  |  | ROZPOCET | [5 empty] | 0 | 0 | 0 | 0 | 0 | 1 | 0 | 4 | -632212453
| VV |  | 392,696237868516*0,525 'Přepočtené koeficientem množství |  | 206.1655 | [12 empty] | VV | 2 | 2 | False | 1 | ROZPOCET
71 | K | 622211031 | Montáž kontaktního zateplení lepením a mechanickým kotvením z polystyrenových desek na vnější stěny, na podklad betonový nebo z lehčeného betonu, z tvárnic keramických nebo vápenopískových, tloušťky desek přes 120 do 160 mm | m2 | 392.6964 |  | 0 | CS ÚRS 2023 02 |  | základní |  | 0 | 0.0086 | 3.3772 | 0 | 0 | 4 | K | 2 |  |  |  | ROZPOCET | [5 empty] | 0 | 0 | 0 | 0 | 0 | 1 | 0 | 4 | 323796812
| Online PSC |  | https://podminky.urs.cz/item/CS_URS_2023_02/622211031 | [14 empty] | Online PSC | 2
| VV |  | cena vč.případného tmelení exponovaných míst trvale pružným tmelem dle potřeby!!! | [14 empty] | VV | 2 | 1 | True | 0 | ROZPOCET
| VV |  | čv112,113,122 | [14 empty] | VV | 2 | 1 | True | 0 | ROZPOCET
| VV |  | od +0,12 | [14 empty] | VV | 2 | 1 | True | 0 | ROZPOCET
| VV |  | jih pavilon | [14 empty] | VV | 2 | 1 | True | 0 | ROZPOCET
| VV |  | "po +4,03"(4,03-0,12)*36,46 |  | 142.5586 | [12 empty] | VV | 2 | 2 | True | 0 | ROZPOCET
| VV |  | "od +4,03 po +7,31"(7,31-4,03)*20,11 |  | 65.9608 | [12 empty] | VV | 2 | 2 | True | 0 | ROZPOCET
| VV |  | -1,42*(2,635-0,12)*2 |  | -7.1426 | [12 empty] | VV | 2 | 2 | True | 0 | ROZPOCET
| VV |  | -1,42*1,76*(12+8) |  | -49.984 | [12 empty] | VV | 2 | 2 | True | 0 | ROZPOCET
| VV |  | -2,56*2,55 |  | -6.528 | [12 empty] | VV | 2 | 2 | True | 0 | ROZPOCET
| VV |  | "odpočet xps 140mm nad střechou - bude v rozpočtu střeš.pláště B krčku SO01"-0,65*2,82 |  | -1.833 | [12 empty] | VV | 2 | 2 | True | 0 | ROZPOCET
| VV |  | Mezisoučet |  | 143.0318 | [12 empty] | VV | 2 | 3 | True | 0 | ROZPOCET
| VV |  | východ pavilon | [14 empty] | VV | 2 | 1 | True | 0 | ROZPOCET
| VV |  | "po +7,31"(7,31-0,12)*8,74 |  | 62.8406 | [12 empty] | VV | 2 | 2 | True | 0 | ROZPOCET
| VV |  | "odpoč.průmětu balk.desky"-0,2*8,74 |  | -1.748 | [12 empty] | VV | 2 | 2 | True | 0 | ROZPOCET
| VV |  | -1,42*(2,635-0,12) |  | -3.5713 | [12 empty] | VV | 2 | 2 | True | 0 | ROZPOCET
| VV |  | -1,42*2,635 |  | -3.7417 | [12 empty] | VV | 2 | 2 | True | 0 | ROZPOCET
| VV |  | -1,42*1,76*(1+1) |  | -4.9984 | [12 empty] | VV | 2 | 2 | True | 0 | ROZPOCET
| VV |  | -0,52*0,56*(1+2) |  | -0.8736 | [12 empty] | VV | 2 | 2 | True | 0 | ROZPOCET
| VV |  | Mezisoučet |  | 47.9076 | [12 empty] | VV | 2 | 3 | True | 0 | ROZPOCET
| VV |  | západ pavilon | [14 empty] | VV | 2 | 1 | True | 0 | ROZPOCET
| VV |  | "po +4,03"(4,03-0,12)*8,74 |  | 34.1734 | [12 empty] | VV | 2 | 2 | True | 0 | ROZPOCET
| VV |  | "od +4,3 (nad úrovní XPS140mm střechy přízemí po +7,31"(7,31-4,3)*8,74 |  | 26.3074 | [12 empty] | VV | 2 | 2 | True | 0 | ROZPOCET
| VV |  | -1,42*1,76*2 |  | -4.9984 | [12 empty] | VV | 2 | 2 | True | 0 | ROZPOCET
| VV |  | -0,52*0,56*2 |  | -0.5824 | [12 empty] | VV | 2 | 2 | True | 0 | ROZPOCET
| VV |  | -1,12*1,46*2 |  | -3.2704 | [12 empty] | VV | 2 | 2 | True | 0 | ROZPOCET
| VV |  | Mezisoučet |  | 51.6296 | [12 empty] | VV | 2 | 3 | True | 0 | ROZPOCET
| VV |  | sever pavilon | [14 empty] | VV | 2 | 1 | True | 0 | ROZPOCET
| VV |  | "po +4,03"(4,03-0,12)*36,46 |  | 142.5586 | [12 empty] | VV | 2 | 2 | True | 0 | ROZPOCET
| VV |  | "boky vstupu L115 po +2,9 (SH strop.desky)"(2,9-0,12)*(0,92*2) |  | 5.1152 | [12 empty] | VV | 2 | 2 | True | 0 | ROZPOCET
| VV |  | "odpočet plochy xps 80mm"-(2,9-0,12)*(0,37+1,36+0,37)*2-(2,9-0,12)*2,19 |  | -17.7642 | [12 empty] | VV | 2 | 2 | True | 0 | ROZPOCET
| VV |  | "od +4,03 po +7,31"(7,31-4,03)*20,11 |  | 65.9608 | [12 empty] | VV | 2 | 2 | True | 0 | ROZPOCET
| VV |  | "odpoč.průmětu střeš.desky"-0,2*(2,1+2,15+2,1) |  | -1.27 | [12 empty] | VV | 2 | 2 | True | 0 | ROZPOCET
| VV |  | "odpočet XPS140mm nad střechou vstupu"-(3,5-3,1)*1,8*2-(3,7-3,1)*8,31 |  | -6.426 | [12 empty] | VV | 2 | 2 | True | 0 | ROZPOCET
| VV |  | -1,12*1,46*(12+5) |  | -27.7984 | [12 empty] | VV | 2 | 2 | True | 0 | ROZPOCET
| VV |  | -0,52*0,56*3 |  | -0.8736 | [12 empty] | VV | 2 | 2 | True | 0 | ROZPOCET
| VV |  | Mezisoučet |  | 159.5024 | [12 empty] | VV | 2 | 3 | True | 0 | ROZPOCET
| VV |  | žaluz.prostor pro fenol.desku š.250mm | [14 empty] | VV | 2 | 1 | True | 0 | ROZPOCET
| VV |  | "odpočet plochy O1,O2"-(1,5*3+1,5*22)*0,25 |  | -9.375 | [12 empty] | VV | 2 | 2 | True | 0 | ROZPOCET
| VV |  | Mezisoučet |  | -9.375 | [12 empty] | VV | 2 | 3 | True | 0 | ROZPOCET
| VV |  | Součet |  | 392.6964 | [12 empty] | VV | 2 | 4 | True | 1 | ROZPOCET
72 | M | 28375952 | deska EPS 70 fasádní λ=0,039 tl 160mm | m2 | 412.3312 |  | 0 | CS ÚRS 2023 02 |  | základní |  | 0 | 0.00272 | 1.1215 | 0 | 0 | 8 | M | 2 |  |  |  | ROZPOCET | [5 empty] | 0 | 0 | 0 | 0 | 0 | 1 | 0 | 4 | 1172242081
| VV |  | 392,6964*1,05 'Přepočtené koeficientem množství |  | 412.3312 | [12 empty] | VV | 2 | 2 | False | 1 | ROZPOCET
73 | K | 622251101 | Montáž kontaktního zateplení lepením a mechanickým kotvením Příplatek k cenám za zápustnou montáž kotev s použitím tepelněizolačních zátek na vnější stěny z polystyrenu | m2 | 392.6964 |  | 0 | CS ÚRS 2023 02 |  | základní |  | 0 | 8e-05 | 0.031416 | 0 | 0 | 4 | K | 2 |  |  |  | ROZPOCET | [5 empty] | 0 | 0 | 0 | 0 | 0 | 1 | 0 | 4 | -552604766
| Online PSC |  | https://podminky.urs.cz/item/CS_URS_2023_02/622251101 | [14 empty] | Online PSC | 2
74 | K | 622211011 | Montáž kontaktního zateplení lepením a mechanickým kotvením z polystyrenových desek na vnější stěny, na podklad betonový nebo z lehčeného betonu, z tvárnic keramických nebo vápenopískových, tloušťky desek přes 40 do 80 mm | m2 | 13.1495 |  | 0 | CS ÚRS 2023 02 |  | základní |  | 0 | 0.00835 | 0.1098 | 0 | 0 | 4 | K | 2 |  |  |  | ROZPOCET | [5 empty] | 0 | 0 | 0 | 0 | 0 | 1 | 0 | 4 | -1419346762
| Online PSC |  | https://podminky.urs.cz/item/CS_URS_2023_02/622211011 | [14 empty] | Online PSC | 2
| VV |  | cena vč.případného tmelení exponovaných míst trvale pružným tmelem dle potřeby!!! | [14 empty] | VV | 2 | 1 | True | 0 | ROZPOCET
| VV |  | čv112-pozn.6,122 | [14 empty] | VV | 2 | 1 | True | 0 | ROZPOCET
| VV |  | od +0,12 | [14 empty] | VV | 2 | 1 | True | 0 | ROZPOCET
| VV |  | sever pavilon | [14 empty] | VV | 2 | 1 | True | 0 | ROZPOCET
| VV |  | "xps 80mm"(2,9-0,12)*(0,53+0,15+1,2+0,15+0,53)*2-0,85*(2,635-0,12)*2 |  | 9.9581 | [12 empty] | VV | 2 | 2 | True | 0 | ROZPOCET
| VV |  | "xps 80mm"(2,9-0,12)*2,19-1,42*(2,16-0,12) |  | 3.1914 | [12 empty] | VV | 2 | 2 | True | 0 | ROZPOCET
| VV |  | Součet |  | 13.1495 | [12 empty] | VV | 2 | 4 | True | 1 | ROZPOCET
75 | M | 28376442 | deska XPS hrana rovná a strukturovaný povrch 300kPA λ=0,035 tl 80mm | m2 | 13.807 |  | 0 | CS ÚRS 2023 02 |  | základní |  | 0 | 0.0024 | 0.033137 | 0 | 0 | 8 | M | 2 |  |  |  | ROZPOCET | [5 empty] | 0 | 0 | 0 | 0 | 0 | 1 | 0 | 4 | -1169664324
| VV |  | 13,1495*1,05 'Přepočtené koeficientem množství |  | 13.807 | [12 empty] | VV | 2 | 2 | False | 1 | ROZPOCET
76 | K | 622251101 | Montáž kontaktního zateplení lepením a mechanickým kotvením Příplatek k cenám za zápustnou montáž kotev s použitím tepelněizolačních zátek na vnější stěny z polystyrenu | m2 | 13.1495 |  | 0 | CS ÚRS 2023 02 |  | základní |  | 0 | 8e-05 | 0.001052 | 0 | 0 | 4 | K | 2 |  |  |  | ROZPOCET | [5 empty] | 0 | 0 | 0 | 0 | 0 | 1 | 0 | 4 | -1103256103
| Online PSC |  | https://podminky.urs.cz/item/CS_URS_2023_02/622251101 | [14 empty] | Online PSC | 2
77 | K | 622232061 | Montáž kontaktního zateplení vnějšího ostění, nadpraží nebo parapetu lepením z desek z fenolické pěny hloubky špalet přes 200 do 400 mm, tloušťky desek přes 40 do 80 mm | m | 49.42 |  | 0 | CS ÚRS 2023 02 |  | základní |  | 0 | 0.00539 | 0.26637 | 0 | 0 | 4 | K | 2 |  |  |  | ROZPOCET | [5 empty] | 0 | 0 | 0 | 0 | 0 | 1 | 0 | 4 | 1199670741
| Online PSC |  | https://podminky.urs.cz/item/CS_URS_2023_02/622232061 | [14 empty] | Online PSC | 2
| VV |  | čv112,113 | [14 empty] | VV | 2 | 1 | True | 0 | ROZPOCET
| VV |  | žaluz.prostor pro fenol.desku š.250mm | [14 empty] | VV | 2 | 1 | True | 0 | ROZPOCET
| VV |  | "O1,O2"1,5*3+1,5*22 |  | 37.5 | [12 empty] | VV | 2 | 2 | True | 0 | ROZPOCET
| VV |  | Mezisoučet |  | 37.5 | [12 empty] | VV | 2 | 3 | True | 0 | ROZPOCET
| VV |  | "dveře Pl2,Pl3"(0,85+2,555*2)*2 |  | 11.92 | [12 empty] | VV | 2 | 2 | True | 0 | ROZPOCET
| VV |  | Mezisoučet |  | 11.92 | [12 empty] | VV | 2 | 3 | True | 0 | ROZPOCET
| VV |  | Součet |  | 49.42 | [12 empty] | VV | 2 | 4 | True | 1 | ROZPOCET
78 | M | 28376803 | deska fenolická tepelně izolační fasádní λ=0,020 tl 50mm | m2 | 10.3125 |  | 0 | CS ÚRS 2023 02 |  | základní |  | 0 | 0.0015 | 0.015469 | 0 | 0 | 8 | M | 2 |  |  |  | ROZPOCET | [5 empty] | 0 | 0 | 0 | 0 | 0 | 1 | 0 | 4 | 1684707148
| VV |  | čv112,113 | [14 empty] | VV | 2 | 1 | True | 0 | ROZPOCET
| VV |  | žaluz.prostor pro fenol.desku š.250mm | [14 empty] | VV | 2 | 1 | True | 0 | ROZPOCET
| VV |  | "O1,O2"(1,5*3+1,5*22)*0,25 |  | 9.375 | [12 empty] | VV | 2 | 2 | True | 1 | ROZPOCET
| VV |  | 9,375*1,1 'Přepočtené koeficientem množství |  | 10.3125 | [12 empty] | VV | 2 | 2 | False | 1 | ROZPOCET
79 | M | 28376439 | deska XPS hrana rovná a strukturovaný povrch 250kPa λ=0,032 tl 40mm | m2 | 3.5402 |  | 0 | CS ÚRS 2023 02 |  | základní |  | 0 | 0.0012 | 0.0042482 | 0 | 0 | 8 | M | 2 |  |  |  | ROZPOCET | [5 empty] | 0 | 0 | 0 | 0 | 0 | 1 | 0 | 4 | -1986896818
| VV |  | "dveře Pl2,Pl3"0,27*(0,85+2,555*2)*2 |  | 3.2184 | [12 empty] | VV | 2 | 2 | True | 0 | ROZPOCET
| VV |  | Mezisoučet |  | 3.2184 | [12 empty] | VV | 2 | 3 | True | 1 | ROZPOCET
| VV |  | 3,2184*1,1 'Přepočtené koeficientem množství |  | 3.5402 | [12 empty] | VV | 2 | 2 | False | 1 | ROZPOCET
80 | K | 766629215 | Montáž oken dřevěných Příplatek k cenám za izolaci mezi ostěním a rámem okna při rovném ostění, připojovací spára tl. do 45 mm | m | 201.15 |  | 0 | CS ÚRS 2023 02 |  | základní |  | 0 | 0.00016 | 0.032184 | 0 | 0 | 4 | K | 2 |  |  |  | ROZPOCET | [5 empty] | 0 | 0 | 0 | 0 | 0 | 1 | 0 | 4 | 795036387
| Online PSC |  | https://podminky.urs.cz/item/CS_URS_2023_02/766629215 | [14 empty] | Online PSC | 2
| VV |  | páskování připojovací spáry stávajících dveří a oken | [14 empty] | VV | 2 | 1 | True | 0 | ROZPOCET
| VV |  | výměra vč.parapetů! | [14 empty] | VV | 2 | 1 | True | 0 | ROZPOCET
| VV |  | cena vč.pásky | [14 empty] | VV | 2 | 1 | True | 0 | ROZPOCET
| VV |  | čv112,113,pohledy | [14 empty] | VV | 2 | 1 | True | 0 | ROZPOCET
| VV |  | jih pavilon | [14 empty] | VV | 2 | 1 | True | 0 | ROZPOCET
| VV |  | (1,5+2,675*2)*2 |  | 13.7 | [12 empty] | VV | 2 | 2 | True | 0 | ROZPOCET
| VV |  | (1,5*2+1,8*2)*(12-7+8) |  | 85.8 | [12 empty] | VV | 2 | 2 | True | 0 | ROZPOCET
| VV |  | Mezisoučet |  | 99.5 | [12 empty] | VV | 2 | 3 | True | 0 | ROZPOCET
| VV |  | východ pavilon | [14 empty] | VV | 2 | 1 | True | 0 | ROZPOCET
| VV |  | (1,5+2,675*2) |  | 6.85 | [12 empty] | VV | 2 | 2 | True | 0 | ROZPOCET
| VV |  | (1,5*2+1,8*2)*(1) |  | 6.6 | [12 empty] | VV | 2 | 2 | True | 0 | ROZPOCET
| VV |  | Mezisoučet |  | 13.45 | [12 empty] | VV | 2 | 3 | True | 0 | ROZPOCET
| VV |  | západ pavilon | [14 empty] | VV | 2 | 1 | True | 0 | ROZPOCET
| VV |  | (1,5*2+1,8*2)*2 |  | 13.2 | [12 empty] | VV | 2 | 2 | True | 0 | ROZPOCET
| VV |  | (0,6*2+0,6*2)*2 |  | 4.8 | [12 empty] | VV | 2 | 2 | True | 0 | ROZPOCET
| VV |  | (1,2*2+1,5*2)*2 |  | 10.8 | [12 empty] | VV | 2 | 2 | True | 0 | ROZPOCET
| VV |  | Mezisoučet |  | 28.8 | [12 empty] | VV | 2 | 3 | True | 0 | ROZPOCET
| VV |  | sever pavilon | [14 empty] | VV | 2 | 1 | True | 0 | ROZPOCET
| VV |  | (1,2*2+1,5*2)*(12-6+5) |  | 59.4 | [12 empty] | VV | 2 | 2 | True | 0 | ROZPOCET
| VV |  | Mezisoučet |  | 59.4 | [12 empty] | VV | 2 | 3 | True | 0 | ROZPOCET
| VV |  | Součet |  | 201.15 | [12 empty] | VV | 2 | 4 | True | 1 | ROZPOCET
81 | K | 622212001 | Montáž kontaktního zateplení vnějšího ostění, nadpraží nebo parapetu lepením z polystyrenových desek hloubky špalet do 200 mm, tloušťky desek do 40 mm | m | 319.4 |  | 0 | CS ÚRS 2023 02 |  | základní |  | 0 | 0.00176 | 0.56214 | 0 | 0 | 4 | K | 2 |  |  |  | ROZPOCET | [5 empty] | 0 | 0 | 0 | 0 | 0 | 1 | 0 | 4 | -2087792622
| Online PSC |  | https://podminky.urs.cz/item/CS_URS_2023_02/622212001 | [14 empty] | Online PSC | 2
| VV |  | výměra vč.parapetů! | [14 empty] | VV | 2 | 1 | True | 0 | ROZPOCET
| VV |  | čv112,113,pohledy | [14 empty] | VV | 2 | 1 | True | 0 | ROZPOCET
| VV |  | jih pavilon | [14 empty] | VV | 2 | 1 | True | 0 | ROZPOCET
| VV |  | (1,42+2,555*2)*2 |  | 13.06 | [12 empty] | VV | 2 | 2 | True | 0 | ROZPOCET
| VV |  | (1,42*2+1,8*2)*(12+8) |  | 128.8 | [12 empty] | VV | 2 | 2 | True | 0 | ROZPOCET
| VV |  | Mezisoučet |  | 141.86 | [12 empty] | VV | 2 | 3 | True | 0 | ROZPOCET
| VV |  | východ pavilon | [14 empty] | VV | 2 | 1 | True | 0 | ROZPOCET
| VV |  | (1,42+2,555*2) |  | 6.53 | [12 empty] | VV | 2 | 2 | True | 0 | ROZPOCET
| VV |  | (1,42+2,675*2) |  | 6.77 | [12 empty] | VV | 2 | 2 | True | 0 | ROZPOCET
| VV |  | (1,42*2+1,8*2)*(1+1) |  | 12.88 | [12 empty] | VV | 2 | 2 | True | 0 | ROZPOCET
| VV |  | (0,52*2+0,6*2)*(1+2) |  | 6.72 | [12 empty] | VV | 2 | 2 | True | 0 | ROZPOCET
| VV |  | Mezisoučet |  | 32.9 | [12 empty] | VV | 2 | 3 | True | 0 | ROZPOCET
| VV |  | západ pavilon | [14 empty] | VV | 2 | 1 | True | 0 | ROZPOCET
| VV |  | (1,42*2+1,8*2)*2 |  | 12.88 | [12 empty] | VV | 2 | 2 | True | 0 | ROZPOCET
| VV |  | (0,52*2+0,6*2)*2 |  | 4.48 | [12 empty] | VV | 2 | 2 | True | 0 | ROZPOCET
| VV |  | (1,12*2+1,5*2)*2 |  | 10.48 | [12 empty] | VV | 2 | 2 | True | 0 | ROZPOCET
| VV |  | Mezisoučet |  | 27.84 | [12 empty] | VV | 2 | 3 | True | 0 | ROZPOCET
| VV |  | sever pavilon | [14 empty] | VV | 2 | 1 | True | 0 | ROZPOCET
| VV |  | (1,42+2,08*2) |  | 5.58 | [12 empty] | VV | 2 | 2 | True | 0 | ROZPOCET
| VV |  | (1,12*2+1,5*2)*(12+5) |  | 89.08 | [12 empty] | VV | 2 | 2 | True | 0 | ROZPOCET
| VV |  | (0,52*2+0,6*2)*3 |  | 6.72 | [12 empty] | VV | 2 | 2 | True | 0 | ROZPOCET
| VV |  | Mezisoučet |  | 101.38 | [12 empty] | VV | 2 | 3 | True | 0 | ROZPOCET
| VV |  | L129,130 | [14 empty] | VV | 2 | 1 | True | 0 | ROZPOCET
| VV |  | "čv112-pozn.7, čelo střeš.desky xps80mm"2,57*4 |  | 10.28 | [12 empty] | VV | 2 | 2 | True | 0 | ROZPOCET
| VV |  | "čv112-pozn.8, čelo střeš.desky eps160mm"2,57*2 |  | 5.14 | [12 empty] | VV | 2 | 2 | True | 0 | ROZPOCET
| VV |  | Mezisoučet |  | 15.42 | [12 empty] | VV | 2 | 3 | True | 0 | ROZPOCET
| VV |  | Součet |  | 319.4 | [12 empty] | VV | 2 | 4 | True | 1 | ROZPOCET
82 | M | 28376438 | deska XPS hrana rovná a strukturovaný povrch 250kPa λ=0,032 tl 30mm | m2 | 9.1661 |  | 0 | CS ÚRS 2023 02 |  | základní |  | 0 | 0.0009 | 0.0082495 | 0 | 0 | 8 | M | 2 |  |  |  | ROZPOCET | [5 empty] | 0 | 0 | 0 | 0 | 0 | 1 | 0 | 4 | -1361360369
| VV |  | parapet š.140mm | [14 empty] | VV | 2 | 1 | True | 0 | ROZPOCET
| VV |  | čv112,113,pohledy | [14 empty] | VV | 2 | 1 | True | 0 | ROZPOCET
| VV |  | jih pavilon | [14 empty] | VV | 2 | 1 | True | 0 | ROZPOCET
| VV |  | (1,42)*(12+8)*0,14 |  | 3.976 | [12 empty] | VV | 2 | 2 | True | 0 | ROZPOCET
| VV |  | Mezisoučet |  | 3.976 | [12 empty] | VV | 2 | 3 | True | 0 | ROZPOCET
| VV |  | východ pavilon | [14 empty] | VV | 2 | 1 | True | 0 | ROZPOCET
| VV |  | (1,42)*(1+1)*0,14 |  | 0.3976 | [12 empty] | VV | 2 | 2 | True | 0 | ROZPOCET
| VV |  | (0,52)*(1+2)*0,14 |  | 0.2184 | [12 empty] | VV | 2 | 2 | True | 0 | ROZPOCET
| VV |  | Mezisoučet |  | 0.616 | [12 empty] | VV | 2 | 3 | True | 0 | ROZPOCET
| VV |  | západ pavilon | [14 empty] | VV | 2 | 1 | True | 0 | ROZPOCET
| VV |  | (1,42)*2*0,14 |  | 0.3976 | [12 empty] | VV | 2 | 2 | True | 0 | ROZPOCET
| VV |  | (0,52)*2*0,14 |  | 0.1456 | [12 empty] | VV | 2 | 2 | True | 0 | ROZPOCET
| VV |  | (1,12)*2*0,14 |  | 0.3136 | [12 empty] | VV | 2 | 2 | True | 0 | ROZPOCET
| VV |  | Mezisoučet |  | 0.8568 | [12 empty] | VV | 2 | 3 | True | 0 | ROZPOCET
| VV |  | sever pavilon | [14 empty] | VV | 2 | 1 | True | 0 | ROZPOCET
| VV |  | (1,12)*(12+5)*0,14 |  | 2.6656 | [12 empty] | VV | 2 | 2 | True | 0 | ROZPOCET
| VV |  | (0,52)*3*0,14 |  | 0.2184 | [12 empty] | VV | 2 | 2 | True | 0 | ROZPOCET
| VV |  | Mezisoučet |  | 2.884 | [12 empty] | VV | 2 | 3 | True | 0 | ROZPOCET
| VV |  | Součet |  | 8.3328 | [12 empty] | VV | 2 | 4 | True | 1 | ROZPOCET
| VV |  | 8,3328*1,1 'Přepočtené koeficientem množství |  | 9.1661 | [12 empty] | VV | 2 | 2 | False | 1 | ROZPOCET
83 | M | 28376439 | deska XPS hrana rovná a strukturovaný povrch 250kPa λ=0,032 tl 40mm | m2 | 37.6468 |  | 0 | CS ÚRS 2023 02 |  | základní |  | 0 | 0.0012 | 0.045176 | 0 | 0 | 8 | M | 2 |  |  |  | ROZPOCET | [5 empty] | 0 | 0 | 0 | 0 | 0 | 1 | 0 | 4 | 1085323956
| VV |  | ostění a nadpraží š.140mm (u žaluzií počítáno pro jednoduchost se stažením fenol.desky až přes nadpraží, realizace bude ale dle detailů) | [14 empty] | VV | 2 | 1 | True | 0 | ROZPOCET
| VV |  | čv112,113,pohledy | [14 empty] | VV | 2 | 1 | True | 0 | ROZPOCET
| VV |  | jih pavilon | [14 empty] | VV | 2 | 1 | True | 0 | ROZPOCET
| VV |  | (1,42+2,555*2)*2*0,14 |  | 1.8284 | [12 empty] | VV | 2 | 2 | True | 0 | ROZPOCET
| VV |  | (1,42+1,8*2)*(12+8)*0,14 |  | 14.056 | [12 empty] | VV | 2 | 2 | True | 0 | ROZPOCET
| VV |  | Mezisoučet |  | 15.8844 | [12 empty] | VV | 2 | 3 | True | 0 | ROZPOCET
| VV |  | východ pavilon | [14 empty] | VV | 2 | 1 | True | 0 | ROZPOCET
| VV |  | (1,42+2,555*2)*0,14 |  | 0.9142 | [12 empty] | VV | 2 | 2 | True | 0 | ROZPOCET
| VV |  | (1,42+2,675*2)*0,14 |  | 0.9478 | [12 empty] | VV | 2 | 2 | True | 0 | ROZPOCET
| VV |  | (1,42+1,8*2)*(1+1)*0,14 |  | 1.4056 | [12 empty] | VV | 2 | 2 | True | 0 | ROZPOCET
| VV |  | (0,52+0,6*2)*(1+2)*0,14 |  | 0.7224 | [12 empty] | VV | 2 | 2 | True | 0 | ROZPOCET
| VV |  | Mezisoučet |  | 3.99 | [12 empty] | VV | 2 | 3 | True | 0 | ROZPOCET
| VV |  | západ pavilon | [14 empty] | VV | 2 | 1 | True | 0 | ROZPOCET
| VV |  | (1,42+1,8*2)*2*0,14 |  | 1.4056 | [12 empty] | VV | 2 | 2 | True | 0 | ROZPOCET
| VV |  | (0,52+0,6*2)*2*0,14 |  | 0.4816 | [12 empty] | VV | 2 | 2 | True | 0 | ROZPOCET
| VV |  | (1,12+1,5*2)*2*0,14 |  | 1.1536 | [12 empty] | VV | 2 | 2 | True | 0 | ROZPOCET
| VV |  | Mezisoučet |  | 3.0408 | [12 empty] | VV | 2 | 3 | True | 0 | ROZPOCET
| VV |  | sever pavilon | [14 empty] | VV | 2 | 1 | True | 0 | ROZPOCET
| VV |  | (1,42+2,08*2)*0,14 |  | 0.7812 | [12 empty] | VV | 2 | 2 | True | 0 | ROZPOCET
| VV |  | (1,12+1,5*2)*(12+5)*0,14 |  | 9.8056 | [12 empty] | VV | 2 | 2 | True | 0 | ROZPOCET
| VV |  | (0,52+0,6*2)*3*0,14 |  | 0.7224 | [12 empty] | VV | 2 | 2 | True | 0 | ROZPOCET
| VV |  | Mezisoučet |  | 11.3092 | [12 empty] | VV | 2 | 3 | True | 0 | ROZPOCET
| VV |  | Součet |  | 34.2244 | [12 empty] | VV | 2 | 4 | True | 1 | ROZPOCET
| VV |  | 34,2244*1,1 'Přepočtené koeficientem množství |  | 37.6468 | [12 empty] | VV | 2 | 2 | False | 1 | ROZPOCET
84 | M | 28376442 | deska XPS hrana rovná a strukturovaný povrch 300kPA λ=0,035 tl 80mm | m2 | 2.2616 |  | 0 | CS ÚRS 2023 02 |  | základní |  | 0 | 0.0024 | 0.0054278 | 0 | 0 | 8 | M | 2 |  |  |  | ROZPOCET | [5 empty] | 0 | 0 | 0 | 0 | 0 | 1 | 0 | 4 | 535380192
| VV |  | L129,130 | [14 empty] | VV | 2 | 1 | True | 0 | ROZPOCET
| VV |  | "čv112-pozn.7, čelo střeš.desky xps80mm"2,57*4*0,2 |  | 2.056 | [12 empty] | VV | 2 | 2 | True | 1 | ROZPOCET
| VV |  | 2,056*1,1 'Přepočtené koeficientem množství |  | 2.2616 | [12 empty] | VV | 2 | 2 | False | 1 | ROZPOCET
85 | M | 28375952 | deska EPS 70 fasádní λ=0,039 tl 160mm | m2 | 1.1308 |  | 0 | CS ÚRS 2023 02 |  | základní |  | 0 | 0.00272 | 0.0030758 | 0 | 0 | 8 | M | 2 |  |  |  | ROZPOCET | [5 empty] | 0 | 0 | 0 | 0 | 0 | 1 | 0 | 4 | 957567371
| VV |  | L129,130 | [14 empty] | VV | 2 | 1 | True | 0 | ROZPOCET
| VV |  | "čv112-pozn.8, čelo střeš.desky eps160mm"2,57*2*0,2 |  | 1.028 | [12 empty] | VV | 2 | 2 | True | 1 | ROZPOCET
| VV |  | 1,028*1,1 'Přepočtené koeficientem množství |  | 1.1308 | [12 empty] | VV | 2 | 2 | False | 1 | ROZPOCET
86 | K | 621221021 | Montáž kontaktního zateplení lepením a mechanickým kotvením z desek z minerální vlny s podélnou orientací vláken nebo kombinovaných na vnější podhledy, na podklad betonový nebo z lehčeného betonu, z tvárnic keramických nebo vápenopískových, tloušťky desek přes 80 do 120 mm | m2 | 35.3235 |  | 0 | CS ÚRS 2023 02 |  | základní |  | 0 | 0.0116 | 0.40975 | 0 | 0 | 4 | K | 2 |  |  |  | ROZPOCET | [5 empty] | 0 | 0 | 0 | 0 | 0 | 1 | 0 | 4 | -347565144
| Online PSC |  | https://podminky.urs.cz/item/CS_URS_2023_02/621221021 | [14 empty] | Online PSC | 2
| VV |  | cena vč.případného tmelení exponovaných míst trvale pružným tmelem dle potřeby!!! | [14 empty] | VV | 2 | 1 | True | 0 | ROZPOCET
| VV |  | čv112-pozn.5 | [14 empty] | VV | 2 | 1 | True | 0 | ROZPOCET
| VV |  | "L129"2,57*(2,26*2)+1,2*0,15*2+(2,8-0,16-0,92)*2,51 |  | 16.2936 | [12 empty] | VV | 2 | 2 | True | 0 | ROZPOCET
| VV |  | "L131"2,29*8,31 |  | 19.0299 | [12 empty] | VV | 2 | 2 | True | 0 | ROZPOCET
| VV |  | Součet |  | 35.3235 | [12 empty] | VV | 2 | 4 | True | 1 | ROZPOCET
87 | M | 63151529 | deska tepelně izolační minerální kontaktních fasád podélné vlákno λ=0,035-0,036 tl 120mm | m2 | 37.0897 |  | 0 | CS ÚRS 2023 02 |  | základní |  | 0 | 0.015 | 0.55635 | 0 | 0 | 8 | M | 2 |  |  |  | ROZPOCET | [5 empty] | 0 | 0 | 0 | 0 | 0 | 1 | 0 | 4 | -1455279913
| VV |  | 35,3235*1,05 'Přepočtené koeficientem množství |  | 37.0897 | [12 empty] | VV | 2 | 2 | False | 1 | ROZPOCET
88 | K | 621251105 | Montáž kontaktního zateplení lepením a mechanickým kotvením Příplatek k cenám za zápustnou montáž kotev s použitím tepelněizolačních zátek na vnější podhledy z minerální vlny | m2 | 35.3235 |  | 0 | CS ÚRS 2023 02 |  | základní |  | 0 | 0.0001 | 0.0035324 | 0 | 0 | 4 | K | 2 |  |  |  | ROZPOCET | [5 empty] | 0 | 0 | 0 | 0 | 0 | 1 | 0 | 4 | 2073219138
| Online PSC |  | https://podminky.urs.cz/item/CS_URS_2023_02/621251105 | [14 empty] | Online PSC | 2
89 | K | 622252002 | Montáž profilů kontaktního zateplení ostatních stěnových, dilatačních apod. lepených do tmelu | m | 602.86 |  | 0 | CS ÚRS 2023 02 |  | základní |  | 0 | 0 | 0 | 0 | 0 | 4 | K | 2 |  |  |  | ROZPOCET | [5 empty] | 0 | 0 | 0 | 0 | 0 | 1 | 0 | 4 | 502278576
| Online PSC |  | https://podminky.urs.cz/item/CS_URS_2023_02/622252002 | [14 empty] | Online PSC | 2
90 | M | 59051486 | profil rohový PVC 15x15mm s výztužnou tkaninou š 100mm pro ETICS | m | 364.077 |  | 0 | CS ÚRS 2023 02 |  | základní |  | 0 | 3e-05 | 0.010922 | 0 | 0 | 8 | M | 2 |  |  |  | ROZPOCET | [5 empty] | 0 | 0 | 0 | 0 | 0 | 1 | 0 | 4 | 2081099218
| VV |  | ostění | [14 empty] | VV | 2 | 1 | True | 0 | ROZPOCET
| VV |  | čv112,113,pohledy | [14 empty] | VV | 2 | 1 | True | 0 | ROZPOCET
| VV |  | jih pavilon | [14 empty] | VV | 2 | 1 | True | 0 | ROZPOCET
| VV |  | (2,515*2)*2 |  | 10.06 | [12 empty] | VV | 2 | 2 | True | 0 | ROZPOCET
| VV |  | (1,76*2)*(12+8) |  | 70.4 | [12 empty] | VV | 2 | 2 | True | 0 | ROZPOCET
| VV |  | Mezisoučet |  | 80.46 | [12 empty] | VV | 2 | 3 | True | 0 | ROZPOCET
| VV |  | východ pavilon | [14 empty] | VV | 2 | 1 | True | 0 | ROZPOCET
| VV |  | (2,515*2) |  | 5.03 | [12 empty] | VV | 2 | 2 | True | 0 | ROZPOCET
| VV |  | (2,635*2) |  | 5.27 | [12 empty] | VV | 2 | 2 | True | 0 | ROZPOCET
| VV |  | (1,76*2)*(1+1) |  | 7.04 | [12 empty] | VV | 2 | 2 | True | 0 | ROZPOCET
| VV |  | (0,56*2)*(1+2) |  | 3.36 | [12 empty] | VV | 2 | 2 | True | 0 | ROZPOCET
| VV |  | Mezisoučet |  | 20.7 | [12 empty] | VV | 2 | 3 | True | 0 | ROZPOCET
| VV |  | západ pavilon | [14 empty] | VV | 2 | 1 | True | 0 | ROZPOCET
| VV |  | (1,76*2)*2 |  | 7.04 | [12 empty] | VV | 2 | 2 | True | 0 | ROZPOCET
| VV |  | (0,56*2)*2 |  | 2.24 | [12 empty] | VV | 2 | 2 | True | 0 | ROZPOCET
| VV |  | (1,46*2)*2 |  | 5.84 | [12 empty] | VV | 2 | 2 | True | 0 | ROZPOCET
| VV |  | Mezisoučet |  | 15.12 | [12 empty] | VV | 2 | 3 | True | 0 | ROZPOCET
| VV |  | sever pavilon | [14 empty] | VV | 2 | 1 | True | 0 | ROZPOCET
| VV |  | (2,04*2) |  | 4.08 | [12 empty] | VV | 2 | 2 | True | 0 | ROZPOCET
| VV |  | (2,515*2)*2 |  | 10.06 | [12 empty] | VV | 2 | 2 | True | 0 | ROZPOCET
| VV |  | (1,46*2)*(12+5) |  | 49.64 | [12 empty] | VV | 2 | 2 | True | 0 | ROZPOCET
| VV |  | (0,56*2)*3 |  | 3.36 | [12 empty] | VV | 2 | 2 | True | 0 | ROZPOCET
| VV |  | Mezisoučet |  | 67.14 | [12 empty] | VV | 2 | 3 | True | 0 | ROZPOCET
| VV |  | L129,130 | [14 empty] | VV | 2 | 1 | True | 0 | ROZPOCET
| VV |  | 2,34*4+2,4*4+2,68*8 |  | 40.4 | [12 empty] | VV | 2 | 2 | True | 0 | ROZPOCET
| VV |  | Mezisoučet |  | 40.4 | [12 empty] | VV | 2 | 3 | True | 0 | ROZPOCET
| VV |  | ostatní rohy | [14 empty] | VV | 2 | 1 | True | 0 | ROZPOCET
| VV |  | (7,31-0,12)*4+2,78*10 |  | 56.56 | [12 empty] | VV | 2 | 2 | True | 0 | ROZPOCET
| VV |  | "L129,130"2,31*16 |  | 36.96 | [12 empty] | VV | 2 | 2 | True | 0 | ROZPOCET
| VV |  | "L131"2,45*12 |  | 29.4 | [12 empty] | VV | 2 | 2 | True | 0 | ROZPOCET
| VV |  | Mezisoučet |  | 122.92 | [12 empty] | VV | 2 | 3 | True | 0 | ROZPOCET
| VV |  | Součet |  | 346.74 | [12 empty] | VV | 2 | 4 | True | 1 | ROZPOCET
| VV |  | 346,74*1,05 'Přepočtené koeficientem množství |  | 364.077 | [12 empty] | VV | 2 | 2 | False | 1 | ROZPOCET
91 | M | 59051510 | profil začišťovací s okapnicí PVC s výztužnou tkaninou pro nadpraží ETICS | m | 158.655 |  | 0 | CS ÚRS 2023 02 |  | základní |  | 0 | 0.0003 | 0.047596 | 0 | 0 | 8 | M | 2 |  |  |  | ROZPOCET | [5 empty] | 0 | 0 | 0 | 0 | 0 | 1 | 0 | 4 | 1211483587
| VV |  | čv112,113,pohledy | [14 empty] | VV | 2 | 1 | True | 0 | ROZPOCET
| VV |  | jih pavilon | [14 empty] | VV | 2 | 1 | True | 0 | ROZPOCET
| VV |  | (1,42)*2 |  | 2.84 | [12 empty] | VV | 2 | 2 | True | 0 | ROZPOCET
| VV |  | (1,42)*(12+8) |  | 28.4 | [12 empty] | VV | 2 | 2 | True | 0 | ROZPOCET
| VV |  | Mezisoučet |  | 31.24 | [12 empty] | VV | 2 | 3 | True | 0 | ROZPOCET
| VV |  | východ pavilon | [14 empty] | VV | 2 | 1 | True | 0 | ROZPOCET
| VV |  | (1,42) |  | 1.42 | [12 empty] | VV | 2 | 2 | True | 0 | ROZPOCET
| VV |  | (1,42) |  | 1.42 | [12 empty] | VV | 2 | 2 | True | 0 | ROZPOCET
| VV |  | (1,42)*(1+1) |  | 2.84 | [12 empty] | VV | 2 | 2 | True | 0 | ROZPOCET
| VV |  | (0,52)*(1+2) |  | 1.56 | [12 empty] | VV | 2 | 2 | True | 0 | ROZPOCET
| VV |  | Mezisoučet |  | 7.24 | [12 empty] | VV | 2 | 3 | True | 0 | ROZPOCET
| VV |  | západ pavilon | [14 empty] | VV | 2 | 1 | True | 0 | ROZPOCET
| VV |  | (1,42)*2 |  | 2.84 | [12 empty] | VV | 2 | 2 | True | 0 | ROZPOCET
| VV |  | (0,52)*2 |  | 1.04 | [12 empty] | VV | 2 | 2 | True | 0 | ROZPOCET
| VV |  | (1,12)*2 |  | 2.24 | [12 empty] | VV | 2 | 2 | True | 0 | ROZPOCET
| VV |  | Mezisoučet |  | 6.12 | [12 empty] | VV | 2 | 3 | True | 0 | ROZPOCET
| VV |  | sever pavilon | [14 empty] | VV | 2 | 1 | True | 0 | ROZPOCET
| VV |  | (1,42) |  | 1.42 | [12 empty] | VV | 2 | 2 | True | 0 | ROZPOCET
| VV |  | (0,85)*2 |  | 1.7 | [12 empty] | VV | 2 | 2 | True | 0 | ROZPOCET
| VV |  | (1,12)*(12+5) |  | 19.04 | [12 empty] | VV | 2 | 2 | True | 0 | ROZPOCET
| VV |  | (0,52)*3 |  | 1.56 | [12 empty] | VV | 2 | 2 | True | 0 | ROZPOCET
| VV |  | Mezisoučet |  | 23.72 | [12 empty] | VV | 2 | 3 | True | 0 | ROZPOCET
| VV |  | L129,130 | [14 empty] | VV | 2 | 1 | True | 0 | ROZPOCET
| VV |  | "čelo střeš.desky"2,57*4+(2,57-0,92)*2+(2,44*2+2,34+3,35*2+16,56+2,31) |  | 46.37 | [12 empty] | VV | 2 | 2 | True | 0 | ROZPOCET
| VV |  | 3,57*3+1,77*2 |  | 14.25 | [12 empty] | VV | 2 | 2 | True | 0 | ROZPOCET
| VV |  | Mezisoučet |  | 60.62 | [12 empty] | VV | 2 | 3 | True | 0 | ROZPOCET
| VV |  | L131 | [14 empty] | VV | 2 | 1 | True | 0 | ROZPOCET
| VV |  | 3,03*2+8,9 |  | 14.96 | [12 empty] | VV | 2 | 2 | True | 0 | ROZPOCET
| VV |  | 3,6*2 |  | 7.2 | [12 empty] | VV | 2 | 2 | True | 0 | ROZPOCET
| VV |  | Mezisoučet |  | 22.16 | [12 empty] | VV | 2 | 3 | True | 0 | ROZPOCET
| VV |  | Součet |  | 151.1 | [12 empty] | VV | 2 | 4 | True | 1 | ROZPOCET
| VV |  | 151,1*1,05 'Přepočtené koeficientem množství |  | 158.655 | [12 empty] | VV | 2 | 2 | False | 1 | ROZPOCET
92 | M | 59051512 | profil začišťovací s okapnicí PVC s výztužnou tkaninou pro parapet ETICS | m | 62.496 |  | 0 | CS ÚRS 2023 02 |  | základní |  | 0 | 0.0002 | 0.012499 | 0 | 0 | 8 | M | 2 |  |  |  | ROZPOCET | [5 empty] | 0 | 0 | 0 | 0 | 0 | 1 | 0 | 4 | -296190152
| VV |  | parapet | [14 empty] | VV | 2 | 1 | True | 0 | ROZPOCET
| VV |  | čv112,113,pohledy | [14 empty] | VV | 2 | 1 | True | 0 | ROZPOCET
| VV |  | jih pavilon | [14 empty] | VV | 2 | 1 | True | 0 | ROZPOCET
| VV |  | (1,42)*(12+8) |  | 28.4 | [12 empty] | VV | 2 | 2 | True | 0 | ROZPOCET
| VV |  | Mezisoučet |  | 28.4 | [12 empty] | VV | 2 | 3 | True | 0 | ROZPOCET
| VV |  | východ pavilon | [14 empty] | VV | 2 | 1 | True | 0 | ROZPOCET
| VV |  | (1,42)*(1+1) |  | 2.84 | [12 empty] | VV | 2 | 2 | True | 0 | ROZPOCET
| VV |  | (0,52)*(1+2) |  | 1.56 | [12 empty] | VV | 2 | 2 | True | 0 | ROZPOCET
| VV |  | Mezisoučet |  | 4.4 | [12 empty] | VV | 2 | 3 | True | 0 | ROZPOCET
| VV |  | západ pavilon | [14 empty] | VV | 2 | 1 | True | 0 | ROZPOCET
| VV |  | (1,42)*2 |  | 2.84 | [12 empty] | VV | 2 | 2 | True | 0 | ROZPOCET
| VV |  | (0,52)*2 |  | 1.04 | [12 empty] | VV | 2 | 2 | True | 0 | ROZPOCET
| VV |  | (1,12)*2 |  | 2.24 | [12 empty] | VV | 2 | 2 | True | 0 | ROZPOCET
| VV |  | Mezisoučet |  | 6.12 | [12 empty] | VV | 2 | 3 | True | 0 | ROZPOCET
| VV |  | sever pavilon | [14 empty] | VV | 2 | 1 | True | 0 | ROZPOCET
| VV |  | (1,12)*(12+5) |  | 19.04 | [12 empty] | VV | 2 | 2 | True | 0 | ROZPOCET
| VV |  | (0,52)*3 |  | 1.56 | [12 empty] | VV | 2 | 2 | True | 0 | ROZPOCET
| VV |  | Mezisoučet |  | 20.6 | [12 empty] | VV | 2 | 3 | True | 0 | ROZPOCET
| VV |  | Součet |  | 59.52 | [12 empty] | VV | 2 | 4 | True | 1 | ROZPOCET
| VV |  | 59,52*1,05 'Přepočtené koeficientem množství |  | 62.496 | [12 empty] | VV | 2 | 2 | False | 1 | ROZPOCET
93 | M | 62par | plastový profil s integrovanou síťovinou a okapničkou pro napojení ETICS na oplechování - dodávka | m | 47.775 |  | 0 |  |  | základní |  | 0 | 0 | 0 | 0 | 0 | 8 | M | 2 |  |  |  | ROZPOCET | [5 empty] | 0 | 0 | 0 | 0 | 0 | 1 | 0 | 4 | -689665281
| VV |  | napojení ukončení parapetu v ostění | [14 empty] | VV | 2 | 1 | True | 0 | ROZPOCET
| VV |  | čv112,113,pohledy | [14 empty] | VV | 2 | 1 | True | 0 | ROZPOCET
| VV |  | jih pavilon | [14 empty] | VV | 2 | 1 | True | 0 | ROZPOCET
| VV |  | 0,3*2*(12+8) |  | 12 | [12 empty] | VV | 2 | 2 | True | 0 | ROZPOCET
| VV |  | Mezisoučet |  | 12 | [12 empty] | VV | 2 | 3 | True | 0 | ROZPOCET
| VV |  | východ pavilon | [14 empty] | VV | 2 | 1 | True | 0 | ROZPOCET
| VV |  | 0,3*2*(1+1) |  | 1.2 | [12 empty] | VV | 2 | 2 | True | 0 | ROZPOCET
| VV |  | 0,3*2*(1+2) |  | 1.8 | [12 empty] | VV | 2 | 2 | True | 0 | ROZPOCET
| VV |  | Mezisoučet |  | 3 | [12 empty] | VV | 2 | 3 | True | 0 | ROZPOCET
| VV |  | západ pavilon | [14 empty] | VV | 2 | 1 | True | 0 | ROZPOCET
| VV |  | 0,3*2*2 |  | 1.2 | [12 empty] | VV | 2 | 2 | True | 0 | ROZPOCET
| VV |  | 0,3*2*2 |  | 1.2 | [12 empty] | VV | 2 | 2 | True | 0 | ROZPOCET
| VV |  | 0,3*2*2 |  | 1.2 | [12 empty] | VV | 2 | 2 | True | 0 | ROZPOCET
| VV |  | Mezisoučet |  | 3.6 | [12 empty] | VV | 2 | 3 | True | 0 | ROZPOCET
| VV |  | sever pavilon | [14 empty] | VV | 2 | 1 | True | 0 | ROZPOCET
| VV |  | 0,3*2*(12+5) |  | 10.2 | [12 empty] | VV | 2 | 2 | True | 0 | ROZPOCET
| VV |  | 0,3*2*3 |  | 1.8 | [12 empty] | VV | 2 | 2 | True | 0 | ROZPOCET
| VV |  | Mezisoučet |  | 12 | [12 empty] | VV | 2 | 3 | True | 0 | ROZPOCET
| VV |  | předběžně uvažováno i s profilem pro zasunutí oplechování střechy AL proskl.kce na balkonu (pro prvek K23) | [14 empty] | VV | 2 | 1 | True | 0 | ROZPOCET
| VV |  | "čv121-pozn.1"8,3 |  | 8.3 | [12 empty] | VV | 2 | 2 | True | 0 | ROZPOCET
| VV |  | Mezisoučet |  | 8.3 | [12 empty] | VV | 2 | 3 | True | 0 | ROZPOCET
| VV |  | předběžně uvažováno i s profilem pro zasunutí oplechování střechy přístřešku | [14 empty] | VV | 2 | 1 | True | 0 | ROZPOCET
| VV |  | "K26"6,6 |  | 6.6 | [12 empty] | VV | 2 | 2 | True | 0 | ROZPOCET
| VV |  | Mezisoučet |  | 6.6 | [12 empty] | VV | 2 | 3 | True | 0 | ROZPOCET
| VV |  | Součet |  | 45.5 | [12 empty] | VV | 2 | 4 | True | 1 | ROZPOCET
| VV |  | 45,5*1,05 'Přepočtené koeficientem množství |  | 47.775 | [12 empty] | VV | 2 | 2 | False | 1 | ROZPOCET
94 | K | 622143004 | Montáž omítkových profilů plastových, pozinkovaných nebo dřevěných upevněných vtlačením do podkladní vrstvy nebo přibitím začišťovacích samolepících pro vytvoření dilatujícího spoje s okenním rámem | m | 251.74 |  | 0 | CS ÚRS 2023 02 |  | základní |  | 0 | 0 | 0 | 0 | 0 | 4 | K | 2 |  |  |  | ROZPOCET | [5 empty] | 0 | 0 | 0 | 0 | 0 | 1 | 0 | 4 | 468647273
| Online PSC |  | https://podminky.urs.cz/item/CS_URS_2023_02/622143004 | [14 empty] | Online PSC | 2
| VV |  | ostění a nadpraží | [14 empty] | VV | 2 | 1 | True | 0 | ROZPOCET
| VV |  | čv112,113,pohledy | [14 empty] | VV | 2 | 1 | True | 0 | ROZPOCET
| VV |  | jih pavilon | [14 empty] | VV | 2 | 1 | True | 0 | ROZPOCET
| VV |  | (1,42+2,515*2)*2 |  | 12.9 | [12 empty] | VV | 2 | 2 | True | 0 | ROZPOCET
| VV |  | (1,42+1,76*2)*(12+8) |  | 98.8 | [12 empty] | VV | 2 | 2 | True | 0 | ROZPOCET
| VV |  | Mezisoučet |  | 111.7 | [12 empty] | VV | 2 | 3 | True | 0 | ROZPOCET
| VV |  | východ pavilon | [14 empty] | VV | 2 | 1 | True | 0 | ROZPOCET
| VV |  | (1,42+2,515*2) |  | 6.45 | [12 empty] | VV | 2 | 2 | True | 0 | ROZPOCET
| VV |  | (1,42+2,635*2) |  | 6.69 | [12 empty] | VV | 2 | 2 | True | 0 | ROZPOCET
| VV |  | (1,42+1,76*2)*(1+1) |  | 9.88 | [12 empty] | VV | 2 | 2 | True | 0 | ROZPOCET
| VV |  | (0,52+0,56*2)*(1+2) |  | 4.92 | [12 empty] | VV | 2 | 2 | True | 0 | ROZPOCET
| VV |  | Mezisoučet |  | 27.94 | [12 empty] | VV | 2 | 3 | True | 0 | ROZPOCET
| VV |  | západ pavilon | [14 empty] | VV | 2 | 1 | True | 0 | ROZPOCET
| VV |  | (1,42+1,76*2)*2 |  | 9.88 | [12 empty] | VV | 2 | 2 | True | 0 | ROZPOCET
| VV |  | (0,52+0,56*2)*2 |  | 3.28 | [12 empty] | VV | 2 | 2 | True | 0 | ROZPOCET
| VV |  | (1,12+1,46*2)*2 |  | 8.08 | [12 empty] | VV | 2 | 2 | True | 0 | ROZPOCET
| VV |  | Mezisoučet |  | 21.24 | [12 empty] | VV | 2 | 3 | True | 0 | ROZPOCET
| VV |  | sever pavilon | [14 empty] | VV | 2 | 1 | True | 0 | ROZPOCET
| VV |  | (1,42+2,04*2) |  | 5.5 | [12 empty] | VV | 2 | 2 | True | 0 | ROZPOCET
| VV |  | (0,85+2,515*2)*2 |  | 11.76 | [12 empty] | VV | 2 | 2 | True | 0 | ROZPOCET
| VV |  | (1,12+1,46*2)*(12+5) |  | 68.68 | [12 empty] | VV | 2 | 2 | True | 0 | ROZPOCET
| VV |  | (0,52+0,56*2)*3 |  | 4.92 | [12 empty] | VV | 2 | 2 | True | 0 | ROZPOCET
| VV |  | Mezisoučet |  | 90.86 | [12 empty] | VV | 2 | 3 | True | 0 | ROZPOCET
| VV |  | Součet |  | 251.74 | [12 empty] | VV | 2 | 4 | True | 1 | ROZPOCET
95 | M | 59051476 | profil začišťovací PVC 9mm s výztužnou tkaninou pro ostění ETICS | m | 264.327 |  | 0 | CS ÚRS 2023 02 |  | základní |  | 0 | 4e-05 | 0.010573 | 0 | 0 | 8 | M | 2 |  |  |  | ROZPOCET | [5 empty] | 0 | 0 | 0 | 0 | 0 | 1 | 0 | 4 | 1446670331
| VV |  | 251,74*1,05 'Přepočtené koeficientem množství |  | 264.327 | [12 empty] | VV | 2 | 2 | False | 1 | ROZPOCET
96 | K | 622151001 | Penetrační nátěr vnějších pastovitých tenkovrstvých omítek akrylátový stěn | m2 | 489.0401 |  | 0 | CS ÚRS 2023 02 |  | základní |  | 0 | 0.0003 | 0.14671 | 0 | 0 | 4 | K | 2 |  |  |  | ROZPOCET | [5 empty] | 0 | 0 | 0 | 0 | 0 | 1 | 0 | 4 | -1888428524
| Online PSC |  | https://podminky.urs.cz/item/CS_URS_2023_02/622151001 | [14 empty] | Online PSC | 2
97 | K | 622531022 | Omítka tenkovrstvá silikonová vnějších ploch probarvená bez penetrace zatíraná (škrábaná), zrnitost 2,0 mm stěn | m2 | 489.0401 |  | 0 | CS ÚRS 2023 02 |  | základní |  | 0 | 0.0033 | 1.6138 | 0 | 0 | 4 | K | 2 |  |  |  | ROZPOCET | [5 empty] | 0 | 0 | 0 | 0 | 0 | 1 | 0 | 4 | 584136491
| Online PSC |  | https://podminky.urs.cz/item/CS_URS_2023_02/622531022 | [14 empty] | Online PSC | 2
| P |  | Poznámka k položce: Omítka s vysokou rezistencí proti řasám a plísním, zajištěnou pomalu rozpustnými širokospektrálními biocidy. Ochrana proti biotickému napadení je posílena obsahem TiO2. | [14 empty] | P | 2
| VV |  | cena vč.případného tmelení exponovaných míst trvale pružným tmelem dle potřeby!!! | [14 empty] | VV | 2 | 1 | True | 0 | ROZPOCET
| VV |  | zateplené stěny KZS 160mm | [14 empty] | VV | 2 | 1 | True | 0 | ROZPOCET
| VV |  | čv112,113,122 | [14 empty] | VV | 2 | 1 | True | 0 | ROZPOCET
| VV |  | od +0,12 | [14 empty] | VV | 2 | 1 | True | 0 | ROZPOCET
| VV |  | jih pavilon | [14 empty] | VV | 2 | 1 | True | 0 | ROZPOCET
| VV |  | "po +4,03"(4,03-0,12)*36,46 |  | 142.5586 | [12 empty] | VV | 2 | 2 | True | 0 | ROZPOCET
| VV |  | "od +4,03 po +7,31"(7,31-4,03)*20,11 |  | 65.9608 | [12 empty] | VV | 2 | 2 | True | 0 | ROZPOCET
| VV |  | -1,42*(2,635-0,12)*2+0,3*(1,42+2,515*2)*2 |  | -3.2726 | [12 empty] | VV | 2 | 2 | True | 0 | ROZPOCET
| VV |  | -1,42*1,76*(12+8)+0,3*(1,42+1,76*2)*20 |  | -20.344 | [12 empty] | VV | 2 | 2 | True | 0 | ROZPOCET
| VV |  | -2,56*2,55 |  | -6.528 | [12 empty] | VV | 2 | 2 | True | 0 | ROZPOCET
| VV |  | "odpočet xps 140mm nad střechou - bude v rozpočtu střeš.pláště B krčku SO01"-0,65*2,82 |  | -1.833 | [12 empty] | VV | 2 | 2 | True | 0 | ROZPOCET
| VV |  | Mezisoučet |  | 176.5418 | [12 empty] | VV | 2 | 3 | True | 0 | ROZPOCET
| VV |  | východ pavilon | [14 empty] | VV | 2 | 1 | True | 0 | ROZPOCET
| VV |  | "po +7,31"(7,31-0,12)*9,06 |  | 65.1414 | [12 empty] | VV | 2 | 2 | True | 0 | ROZPOCET
| VV |  | "odpoč.průmětu balk.desky"-(0,12+0,2+0,25)*8,9 |  | -5.073 | [12 empty] | VV | 2 | 2 | True | 0 | ROZPOCET
| VV |  | -1,42*(2,635-0,12)+0,3*(1,42+2,515*2) |  | -1.6363 | [12 empty] | VV | 2 | 2 | True | 0 | ROZPOCET
| VV |  | -1,42*2,635+0,3*(1,42+2,635*2) |  | -1.7347 | [12 empty] | VV | 2 | 2 | True | 0 | ROZPOCET
| VV |  | -1,42*1,76*(1+1)+0,3*(1,42+1,76*2)*2 |  | -2.0344 | [12 empty] | VV | 2 | 2 | True | 0 | ROZPOCET
| VV |  | -0,52*0,56*(1+2)+0,3*(0,52+0,56*2)*3 |  | 0.6024 | [12 empty] | VV | 2 | 2 | True | 0 | ROZPOCET
| VV |  | Mezisoučet |  | 55.2654 | [12 empty] | VV | 2 | 3 | True | 0 | ROZPOCET
| VV |  | západ pavilon | [14 empty] | VV | 2 | 1 | True | 0 | ROZPOCET
| VV |  | "po +4,03"(4,03-0,12)*9,06 |  | 35.4246 | [12 empty] | VV | 2 | 2 | True | 0 | ROZPOCET
| VV |  | "od +4,3 (nad úrovní XPS140mm střechy přízemí po +7,31"(7,31-4,3)*9,06 |  | 27.2706 | [12 empty] | VV | 2 | 2 | True | 0 | ROZPOCET
| VV |  | -1,42*1,76*2+0,3*(1,42+1,76*2)*2 |  | -2.0344 | [12 empty] | VV | 2 | 2 | True | 0 | ROZPOCET
| VV |  | -0,52*0,56*2+0,3*(0,52+0,56*2)*2 |  | 0.4016 | [12 empty] | VV | 2 | 2 | True | 0 | ROZPOCET
| VV |  | -1,12*1,46*2+0,3*(1,12+1,46*2)*2 |  | -0.8464 | [12 empty] | VV | 2 | 2 | True | 0 | ROZPOCET
| VV |  | Mezisoučet |  | 60.216 | [12 empty] | VV | 2 | 3 | True | 0 | ROZPOCET
| VV |  | sever pavilon | [14 empty] | VV | 2 | 1 | True | 0 | ROZPOCET
| VV |  | "po +4,03"(4,03-0,12)*36,46 |  | 142.5586 | [12 empty] | VV | 2 | 2 | True | 0 | ROZPOCET
| VV |  | "boky vstupu L115 po +2,9 (SH strop.desky)"(2,9-0,12)*(0,92*2+0,16*2) |  | 6.0048 | [12 empty] | VV | 2 | 2 | True | 0 | ROZPOCET
| VV |  | "odpočet plochy xps 80mm"-(2,9-0,12)*(0,37+1,36+0,37)*2-(2,9-0,12)*2,19 |  | -17.7642 | [12 empty] | VV | 2 | 2 | True | 0 | ROZPOCET
| VV |  | "od +4,03 po +7,31"(7,31-4,03)*20,11 |  | 65.9608 | [12 empty] | VV | 2 | 2 | True | 0 | ROZPOCET
| VV |  | "odpoč.průmětu střeš.desky"-(0,2+0,12)*(2,26+2,51+2,26) |  | -2.2496 | [12 empty] | VV | 2 | 2 | True | 0 | ROZPOCET
| VV |  | "odpočet XPS140mm nad střechou vstupu"-(3,5-3,1)*1,8*2-(3,7-3,1)*8,31 |  | -6.426 | [12 empty] | VV | 2 | 2 | True | 0 | ROZPOCET
| VV |  | -1,12*1,46*(12+5)+0,3*(1,12+1,46*2)*17 |  | -7.1944 | [12 empty] | VV | 2 | 2 | True | 0 | ROZPOCET
| VV |  | -0,52*0,56*3+0,3*(0,52+0,56*2)*3 |  | 0.6024 | [12 empty] | VV | 2 | 2 | True | 0 | ROZPOCET
| VV |  | Mezisoučet |  | 181.4924 | [12 empty] | VV | 2 | 3 | True | 0 | ROZPOCET
| VV |  | žaluz.prostor pro fenol.desku š.250mm | [14 empty] | VV | 2 | 1 | True | 0 | ROZPOCET
| VV |  | "odpočet plochy O1,O2"-(1,5*3+1,5*22)*0,25 |  | -9.375 | [12 empty] | VV | 2 | 2 | True | 0 | ROZPOCET
| VV |  | Mezisoučet |  | -9.375 | [12 empty] | VV | 2 | 3 | True | 0 | ROZPOCET
| VV |  | zateplené stěny KZS 80mm | [14 empty] | VV | 2 | 1 | True | 0 | ROZPOCET
| VV |  | sever pavilon | [14 empty] | VV | 2 | 1 | True | 0 | ROZPOCET
| VV |  | "xps 80mm"(2,9-0,12)*(0,53+0,15+1,2+0,15+0,53)*2-0,85*(2,635-0,12)*2+0,35*(0,85+2,515*2)*2 |  | 14.0741 | [12 empty] | VV | 2 | 2 | True | 0 | ROZPOCET
| VV |  | "xps 80mm"(2,9-0,12)*2,19-1,42*(2,16-0,12)+0,3*(1,42+2,04*2) |  | 4.8414 | [12 empty] | VV | 2 | 2 | True | 0 | ROZPOCET
| VV |  | Mezisoučet |  | 18.9155 | [12 empty] | VV | 2 | 3 | True | 0 | ROZPOCET
| VV |  | čv114-pozn.4 | [14 empty] | VV | 2 | 1 | True | 0 | ROZPOCET
| VV |  | "L131 - svislá - čelo a boky desky s věncem"0,4*(3,03*2+8,9) |  | 5.984 | [12 empty] | VV | 2 | 2 | True | 0 | ROZPOCET
| VV |  | Mezisoučet |  | 5.984 | [12 empty] | VV | 2 | 3 | True | 0 | ROZPOCET
| VV |  | Součet |  | 489.0401 | [12 empty] | VV | 2 | 4 | True | 1 | ROZPOCET
98 | K | 62to02 | Příplatek za tónování omítky dle zhotovitelem vybraného dodavatele (výrobce) | m2 | 489.0401 |  | 0 |  |  | základní |  | 0 | 0 | 0 | 0 | 0 | 4 | K | 2 |  |  |  | ROZPOCET | [5 empty] | 0 | 0 | 0 | 0 | 0 | 1 | 0 | 4 | 1576760100
| P |  | Poznámka k položce: ocenit zprůměrovanou cenou na celou plochu fasády dle odstínu v PD | [14 empty] | P | 2
99 | K | 62lsn | Příplatek za použití lepidla s nanovlákny do výztužné vrstvy KZS pod tmavé odstíny fasády dle zhotovitelem vybraného dodavatele (výrobce) | m2 | 489.0401 |  | 0 |  |  | základní |  | 0 | 0 | 0 | 0 | 0 | 4 | K | 2 |  |  |  | ROZPOCET | [5 empty] | 0 | 0 | 0 | 0 | 0 | 1 | 0 | 4 | 1642441404
| P |  | Poznámka k položce: ocenit zprůměrovanou cenou na celou plochu fasády dle odstínu v PD cena = rozdíl v ceně dodávky na m2 klasického lepidla arm.vrstvy pod tenk.omítkovinou a lepidla s nanovlákny násobená cca %-ním podílem plochy tmavých odstínů z celk.plochy | [14 empty] | P | 2
100 | K | 621151001 | Penetrační nátěr vnějších pastovitých tenkovrstvých omítek akrylátový podhledů | m2 | 42.9519 |  | 0 | CS ÚRS 2023 02 |  | základní |  | 0 | 0.0003 | 0.012886 | 0 | 0 | 4 | K | 2 |  |  |  | ROZPOCET | [5 empty] | 0 | 0 | 0 | 0 | 0 | 1 | 0 | 4 | -1499852184
| Online PSC |  | https://podminky.urs.cz/item/CS_URS_2023_02/621151001 | [14 empty] | Online PSC | 2
101 | K | 621531022 | Omítka tenkovrstvá silikonová vnějších ploch probarvená bez penetrace zatíraná (škrábaná), zrnitost 2,0 mm podhledů | m2 | 42.9519 |  | 0 | CS ÚRS 2023 02 |  | základní |  | 0 | 0.00336 | 0.14432 | 0 | 0 | 4 | K | 2 |  |  |  | ROZPOCET | [5 empty] | 0 | 0 | 0 | 0 | 0 | 1 | 0 | 4 | -32608506
| Online PSC |  | https://podminky.urs.cz/item/CS_URS_2023_02/621531022 | [14 empty] | Online PSC | 2
| P |  | Poznámka k položce: Omítka s vysokou rezistencí proti řasám a plísním, zajištěnou pomalu rozpustnými širokospektrálními biocidy. Ochrana proti biotickému napadení je posílena obsahem TiO2. | [14 empty] | P | 2
| VV |  | cena vč.případného tmelení exponovaných míst trvale pružným tmelem dle potřeby!!! | [14 empty] | VV | 2 | 1 | True | 0 | ROZPOCET
| VV |  | podhledy zateplené KZS | [14 empty] | VV | 2 | 1 | True | 0 | ROZPOCET
| VV |  | čv112-pozn.5 | [14 empty] | VV | 2 | 1 | True | 0 | ROZPOCET
| VV |  | "L129"2,57*(2,26*2)+1,2*0,15*2+(2,8-0,16-0,92)*2,51+0,12*(2,26*2+2,51)+0,44*(2,57*6) |  | 23.922 | [12 empty] | VV | 2 | 2 | True | 0 | ROZPOCET
| VV |  | "L131"2,29*8,31 |  | 19.0299 | [12 empty] | VV | 2 | 2 | True | 0 | ROZPOCET
| VV |  | Součet |  | 42.9519 | [12 empty] | VV | 2 | 4 | True | 1 | ROZPOCET
| D | 94 | Lešení a stavební výtahy |  |  |  | 0 |  |  |  |  | 0 |  | 0 |  | 0 | 1 | D | 1 |  |  |  | ROZPOCET | [11 empty] | 0
107 | K | 941111121 | Lešení řadové trubkové lehké pracovní s podlahami s provozním zatížením tř. 3 do 200 kg/m2 šířky tř. W09 od 0,9 do 1,2 m, výšky výšky do 10 m montáž | m2 | 603.6531 |  | 0 | CS ÚRS 2023 02 |  | základní |  | 0 | 0 | 0 | 0 | 0 | 4 | K | 2 |  |  |  | ROZPOCET | [5 empty] | 0 | 0 | 0 | 0 | 0 | 1 | 0 | 4 | -2101304007
| Online PSC |  | https://podminky.urs.cz/item/CS_URS_2023_02/941111121 | [14 empty] | Online PSC | 2
| VV |  | lešení bude použito i pro zhotovení nového střešního pláště (podlážka v úrovni atiky = nebude odpočítána prac.výška 1,8m z výšky lešení!) | [14 empty] | VV | 2 | 1 | True | 0 | ROZPOCET
| VV |  | čv112,111, pohledy | [14 empty] | VV | 2 | 1 | True | 0 | ROZPOCET
| VV |  | jih | [14 empty] | VV | 2 | 1 | True | 0 | ROZPOCET
| VV |  | (7,31+0,19)*(20,11+1,2*2) |  | 168.825 | [12 empty] | VV | 2 | 2 | True | 0 | ROZPOCET
| VV |  | (4,03+0,21)*(36,46-20,11) |  | 69.324 | [12 empty] | VV | 2 | 2 | True | 0 | ROZPOCET
| VV |  | "odpočet průmětu krčku"-3,3*2,72 |  | -8.976 | [12 empty] | VV | 2 | 2 | True | 0 | ROZPOCET
| VV |  | Mezisoučet |  | 229.173 | [12 empty] | VV | 2 | 3 | True | 0 | ROZPOCET
| VV |  | výhod | [14 empty] | VV | 2 | 1 | True | 0 | ROZPOCET
| VV |  | "čelo balk. a 2NP"(7,31+0,26)*(9,06+1,2*2) |  | 86.7522 | [12 empty] | VV | 2 | 2 | True | 0 | ROZPOCET
| VV |  | Mezisoučet |  | 86.7522 | [12 empty] | VV | 2 | 3 | True | 0 | ROZPOCET
| VV |  | západ | [14 empty] | VV | 2 | 1 | True | 0 | ROZPOCET
| VV |  | (4,03+0,26)*(9,06+1,2*2) |  | 49.1634 | [12 empty] | VV | 2 | 2 | True | 0 | ROZPOCET
| VV |  | (7,31-3,9)*(9,06+1,2*2) |  | 39.0786 | [12 empty] | VV | 2 | 2 | True | 0 | ROZPOCET
| VV |  | Mezisoučet |  | 88.242 | [12 empty] | VV | 2 | 3 | True | 0 | ROZPOCET
| VV |  | sever | [14 empty] | VV | 2 | 1 | True | 0 | ROZPOCET
| VV |  | (7,31+0,19)*(20,11+1,2*2) |  | 168.825 | [12 empty] | VV | 2 | 2 | True | 0 | ROZPOCET
| VV |  | (4,03+0,22)*(36,46-20,11) |  | 69.4875 | [12 empty] | VV | 2 | 2 | True | 0 | ROZPOCET
| VV |  | "odpočet průmětu L129*,130"-(3,1+0,16)*11,91 |  | -38.8266 | [12 empty] | VV | 2 | 2 | True | 0 | ROZPOCET
| VV |  | Mezisoučet |  | 199.4859 | [12 empty] | VV | 2 | 3 | True | 0 | ROZPOCET
| VV |  | Součet |  | 603.6531 | [12 empty] | VV | 2 | 4 | True | 1 | ROZPOCET
108 | K | 941111221 | Lešení řadové trubkové lehké pracovní s podlahami s provozním zatížením tř. 3 do 200 kg/m2 šířky tř. W09 od 0,9 do 1,2 m, výšky výšky do 10 m příplatek k ceně za každý den použití | m2 | 54328.779 |  | 0 | CS ÚRS 2023 02 |  | základní |  | 0 | 0 | 0 | 0 | 0 | 4 | K | 2 |  |  |  | ROZPOCET | [5 empty] | 0 | 0 | 0 | 0 | 0 | 1 | 0 | 4 | 1250889821
| Online PSC |  | https://podminky.urs.cz/item/CS_URS_2023_02/941111221 | [14 empty] | Online PSC | 2
| VV |  | 603,6531*90 'Přepočtené koeficientem množství |  | 54328.779 | [12 empty] | VV | 2 | 2 | False | 1 | ROZPOCET
109 | K | 941111821 | Lešení řadové trubkové lehké pracovní s podlahami s provozním zatížením tř. 3 do 200 kg/m2 šířky tř. W09 od 0,9 do 1,2 m, výšky výšky do 10 m demontáž | m2 | 603.6531 |  | 0 | CS ÚRS 2023 02 |  | základní |  | 0 | 0 | 0 | 0 | 0 | 4 | K | 2 |  |  |  | ROZPOCET | [5 empty] | 0 | 0 | 0 | 0 | 0 | 1 | 0 | 4 | 739473266
| Online PSC |  | https://podminky.urs.cz/item/CS_URS_2023_02/941111821 | [14 empty] | Online PSC | 2
110 | K | 944511111 | Síť ochranná zavěšená na konstrukci lešení z textilie z umělých vláken montáž | m2 | 603.6531 |  | 0 | CS ÚRS 2023 02 |  | základní |  | 0 | 0 | 0 | 0 | 0 | 4 | K | 2 |  |  |  | ROZPOCET | [5 empty] | 0 | 0 | 0 | 0 | 0 | 1 | 0 | 4 | -1967549149
| Online PSC |  | https://podminky.urs.cz/item/CS_URS_2023_02/944511111 | [14 empty] | Online PSC | 2
111 | K | 944511211 | Síť ochranná zavěšená na konstrukci lešení z textilie z umělých vláken příplatek k ceně za každý den použití | m2 | 36219.186 |  | 0 | CS ÚRS 2023 02 |  | základní |  | 0 | 0 | 0 | 0 | 0 | 4 | K | 2 |  |  |  | ROZPOCET | [5 empty] | 0 | 0 | 0 | 0 | 0 | 1 | 0 | 4 | 856108513
| Online PSC |  | https://podminky.urs.cz/item/CS_URS_2023_02/944511211 | [14 empty] | Online PSC | 2
| VV |  | 603,6531*60 'Přepočtené koeficientem množství |  | 36219.186 | [12 empty] | VV | 2 | 2 | False | 1 | ROZPOCET
112 | K | 944511811 | Síť ochranná zavěšená na konstrukci lešení z textilie z umělých vláken demontáž | m2 | 603.6531 |  | 0 | CS ÚRS 2023 02 |  | základní |  | 0 | 0 | 0 | 0 | 0 | 4 | K | 2 |  |  |  | ROZPOCET | [5 empty] | 0 | 0 | 0 | 0 | 0 | 1 | 0 | 4 | -2067074991
| Online PSC |  | https://podminky.urs.cz/item/CS_URS_2023_02/944511811 | [14 empty] | Online PSC | 2
| D | 95 | Různé dokončovací konstrukce a práce pozemních staveb |  |  |  | 0 |  |  |  |  | 0 |  | 0 |  | 0 | 1 | D | 1 |  |  |  | ROZPOCET | [11 empty] | 0
121 | K | 95o4so2 | O4 - AL větrací mřížka se sítí proti hmyzu 200/200mm - d,m dle popisu ve výpisu výrobků | kus | 1 |  | 0 |  |  | základní |  | 0 | 0 | 0 | 0 | 0 | 4 | K | 2 |  |  |  | ROZPOCET | [5 empty] | 0 | 0 | 0 | 0 | 0 | 1 | 0 | 4 | -297464757
124 | K | 95O10s2 | O10 - barevné logo dětského oddělení provedené fasádními akryl.barvami bez stínování 1000/800mm - d,m dle podkladů provozovatele | kus | 3 |  | 0 |  |  | základní |  | 0 | 0 | 0 | 0 | 0 | 4 | K | 2 |  |  |  | ROZPOCET | [5 empty] | 0 | 0 | 0 | 0 | 0 | 1 | 0 | 4 | -1209549641
| D | 96 | Bourání konstrukcí |  |  |  | 0 |  |  |  |  | 0 |  | 0 |  | 17.6292 | 1 | D | 1 |  |  |  | ROZPOCET | [11 empty] | 0
129 | K | 962031132 | Bourání příček z cihel, tvárnic nebo příčkovek z cihel pálených, plných nebo dutých na maltu vápennou nebo vápenocementovou, tl. do 100 mm | m2 | 49.0953 |  | 0 | CS ÚRS 2023 02 |  | základní |  | 0 | 0 | 0 | 0.131 | 6.4315 | 4 | K | 2 |  |  |  | ROZPOCET | [5 empty] | 0 | 0 | 0 | 0 | 0 | 1 | 0 | 4 | -1516545704
| Online PSC |  | https://podminky.urs.cz/item/CS_URS_2023_02/962031132 | [14 empty] | Online PSC | 2
| P |  | Poznámka k položce: položka pro ocenění odstranění izol.přizdívky CP | [14 empty] | P | 2
130 | K | 978071221 | Odsekání omítky (včetně podkladní) a odstranění tepelné nebo vodotěsné izolace lepenkové svislé, plochy přes 1 m2 | m2 | 49.0953 |  | 0 | CS ÚRS 2023 02 |  | základní |  | 0 | 0 | 0 | 0.073 | 3.584 | 4 | K | 2 |  |  |  | ROZPOCET | [5 empty] | 0 | 0 | 0 | 0 | 0 | 1 | 0 | 4 | -1980911299
| Online PSC |  | https://podminky.urs.cz/item/CS_URS_2023_02/978071221 | [14 empty] | Online PSC | 2
| VV |  | čv102,110, řezy | [14 empty] | VV | 2 | 1 | True | 0 | ROZPOCET
| VV |  | soklová část od HH bourané izol.přizdívky CP (cca 50mm pod UT) po cca -0,75 | [14 empty] | VV | 2 | 1 | True | 0 | ROZPOCET
| VV |  | soklová část pavilonu od +0,12 po HH bourané izol.přizdívky CP (cca 50mm pod UT) | [14 empty] | VV | 2 | 1 | True | 0 | ROZPOCET
| VV |  | "L115, UT -0,16"(0,75-0,16)*(1,0*2+0,345*2) |  | 1.5871 | [12 empty] | VV | 2 | 2 | True | 0 | ROZPOCET
| VV |  | "L112-L106, pr.UT -0,19"(0,75-0,19)*(16,975+0,15*4) |  | 9.842 | [12 empty] | VV | 2 | 2 | True | 0 | ROZPOCET
| VV |  | "L106-L103, UT -0,16"(0,75-0,16)*(8,74) |  | 5.1566 | [12 empty] | VV | 2 | 2 | True | 0 | ROZPOCET
| VV |  | "L103-L102, pr.UT -0,19"(0,75-0,19)*(16,79) |  | 9.4024 | [12 empty] | VV | 2 | 2 | True | 0 | ROZPOCET
| VV |  | "L117-L118, pr.UT -0,21"(0,75-0,21)*(16,79) |  | 9.0666 | [12 empty] | VV | 2 | 2 | True | 0 | ROZPOCET
| VV |  | "L118-L121, UT -0,26"(0,75-0,26)*(8,74) |  | 4.2826 | [12 empty] | VV | 2 | 2 | True | 0 | ROZPOCET
| VV |  | "L121-L127, pr.UT -0,19"(0,75-0,19)*(16,975+0,15*4-0,15) |  | 9.758 | [12 empty] | VV | 2 | 2 | True | 0 | ROZPOCET
| VV |  | Mezisoučet |  | 49.0953 | [12 empty] | VV | 2 | 3 | True | 0 | ROZPOCET
| VV |  | Součet |  | 49.0953 | [12 empty] | VV | 2 | 4 | True | 1 | ROZPOCET
131 | K | 978023411 | Vyškrabání cementové malty ze spár zdiva cihelného mimo komínového | m2 | 49.0953 |  | 0 | CS ÚRS 2023 02 |  | základní |  | 0 | 0 | 0 | 0.014 | 0.68733 | 4 | K | 2 |  |  |  | ROZPOCET | [5 empty] | 0 | 0 | 0 | 0 | 0 | 1 | 0 | 4 | -619022523
| Online PSC |  | https://podminky.urs.cz/item/CS_URS_2023_02/978023411 | [14 empty] | Online PSC | 2
132 | K | 985131311 | Očištění ploch stěn, rubu kleneb a podlah ruční dočištění ocelovými kartáči | m2 | 49.0953 |  | 0 | CS ÚRS 2023 02 |  | základní |  | 0 | 0 | 0 | 0 | 0 | 4 | K | 2 |  |  |  | ROZPOCET | [5 empty] | 0 | 0 | 0 | 0 | 0 | 1 | 0 | 4 | 1687389150
| Online PSC |  | https://podminky.urs.cz/item/CS_URS_2023_02/985131311 | [14 empty] | Online PSC | 2
133 | K | 62zoo | Zaříznutí HH ukončení odsekání soklové omítky vč.rozměření | m | 84.47 |  | 0 |  |  | základní |  | 0 | 0 | 0 | 0 | 0 | 4 | K | 2 |  |  |  | ROZPOCET | [5 empty] | 0 | 0 | 0 | 0 | 0 | 1 | 0 | 4 | -2033526619
| VV |  | čv102,110, řezy | [14 empty] | VV | 2 | 1 | True | 0 | ROZPOCET
| VV |  | soklová část pavilonu od +0,12 po HH bourané izol.přizdívky CP (cca 50mm pod UT) | [14 empty] | VV | 2 | 1 | True | 0 | ROZPOCET
| VV |  | "L115, UT -0,16"(1,0*2+0,345*2)+(0,1*2) |  | 2.89 | [12 empty] | VV | 2 | 2 | True | 0 | ROZPOCET
| VV |  | "L112-L106, pr.UT -0,19"(16,975+0,15*4)-0,93+0,27*2 |  | 17.185 | [12 empty] | VV | 2 | 2 | True | 0 | ROZPOCET
| VV |  | "L106-L103, UT -0,16"(8,74)-1,5+0,1*2 |  | 7.44 | [12 empty] | VV | 2 | 2 | True | 0 | ROZPOCET
| VV |  | "L103-L102, pr.UT -0,19"(16,79) |  | 16.79 | [12 empty] | VV | 2 | 2 | True | 0 | ROZPOCET
| VV |  | "L117-L118, pr.UT -0,21"(16,79)-1,5*2+0,15*4 |  | 14.39 | [12 empty] | VV | 2 | 2 | True | 0 | ROZPOCET
| VV |  | "L118-L121, UT -0,26"(8,74) |  | 8.74 | [12 empty] | VV | 2 | 2 | True | 0 | ROZPOCET
| VV |  | "L121-L127, pr.UT -0,19"(16,975+0,15*4-0,15)-0,93+0,27*2 |  | 17.035 | [12 empty] | VV | 2 | 2 | True | 0 | ROZPOCET
| VV |  | Mezisoučet |  | 84.47 | [12 empty] | VV | 2 | 3 | True | 0 | ROZPOCET
| VV |  | Součet |  | 84.47 | [12 empty] | VV | 2 | 4 | True | 1 | ROZPOCET
134 | K | 62zoso2 | Zaříznutí břizolit.omítky pro odsekání vnějšího ostění nových oken a pod parapety stávaj.oken | m | 98.3 |  | 0 |  |  | základní |  | 0 | 0 | 0 | 0 | 0 | 4 | K | 2 |  |  |  | ROZPOCET | [5 empty] | 0 | 0 | 0 | 0 | 0 | 1 | 0 | 4 | -1373342811
| VV |  | čv102-pozn.7 | [14 empty] | VV | 2 | 1 | True | 0 | ROZPOCET
| VV |  | "vnější ostění u nových dveří"(2,675*2)*2 |  | 10.7 | [12 empty] | VV | 2 | 2 | True | 0 | ROZPOCET
| VV |  | Mezisoučet |  | 10.7 | [12 empty] | VV | 2 | 3 | True | 0 | ROZPOCET
| VV |  | čv102 | [14 empty] | VV | 2 | 1 | True | 0 | ROZPOCET
| VV |  | "kolem nových oken (osazeny z venku)"0,6*3+(1,2+1,5*2)*6+(1,5+1,8*2)*8 |  | 67.8 | [12 empty] | VV | 2 | 2 | True | 0 | ROZPOCET
| VV |  | Mezisoučet |  | 67.8 | [12 empty] | VV | 2 | 3 | True | 0 | ROZPOCET
| VV |  | pod parapety oken pro odsekání parapetu o cca 30mm | [14 empty] | VV | 2 | 1 | True | 0 | ROZPOCET
| VV |  | čv110,111,pohledy | [14 empty] | VV | 2 | 1 | True | 0 | ROZPOCET
| VV |  | (1,5)*8 |  | 12 | [12 empty] | VV | 2 | 2 | True | 0 | ROZPOCET
| VV |  | (1,2)*6 |  | 7.2 | [12 empty] | VV | 2 | 2 | True | 0 | ROZPOCET
| VV |  | (0,6)*1 |  | 0.6 | [12 empty] | VV | 2 | 2 | True | 0 | ROZPOCET
| VV |  | Mezisoučet |  | 19.8 | [12 empty] | VV | 2 | 3 | True | 0 | ROZPOCET
| VV |  | Součet |  | 98.3 | [12 empty] | VV | 2 | 4 | True | 1 | ROZPOCET
135 | K | 978036191 | Otlučení cementových omítek vnějších ploch s vyškrabáním spar zdiva a s očištěním povrchu, v rozsahu přes 80 do 100 % | m2 | 44.0862 |  | 0 | CS ÚRS 2023 02 |  | základní |  | 0 | 0 | 0 | 0.05 | 2.2043 | 4 | K | 2 |  |  |  | ROZPOCET | [5 empty] | 0 | 0 | 0 | 0 | 0 | 1 | 0 | 4 | -547066057
| Online PSC |  | https://podminky.urs.cz/item/CS_URS_2023_02/978036191 | [14 empty] | Online PSC | 2
| VV |  | čv102,110, řezy | [14 empty] | VV | 2 | 1 | True | 0 | ROZPOCET
| VV |  | soklová část pavilonu od +0,12 po HH bourané izol.přizdívky CP (cca 50mm pod UT) | [14 empty] | VV | 2 | 1 | True | 0 | ROZPOCET
| VV |  | "L115, UT -0,16"(0,12+0,16+0,05)*(1,0*2+0,345*2)+0,12*(0,1*2) |  | 0.9117 | [12 empty] | VV | 2 | 2 | True | 0 | ROZPOCET
| VV |  | "L112-L106, pr.UT -0,19"(0,12+0,19+0,05)*(16,975+0,15*4)-(0,12+0,075)*0,93+(0,12+0,075)*(0,27*2) |  | 6.251 | [12 empty] | VV | 2 | 2 | True | 0 | ROZPOCET
| VV |  | "L106-L103, UT -0,16"(0,12+0,16+0,05)*(8,74)-(0,12+0,075)*1,5+(0,12+0,075)*(0,1*2) |  | 2.6307 | [12 empty] | VV | 2 | 2 | True | 0 | ROZPOCET
| VV |  | "L103-L102, pr.UT -0,19"(0,12+0,19+0,05)*(16,79) |  | 6.0444 | [12 empty] | VV | 2 | 2 | True | 0 | ROZPOCET
| VV |  | "L117-L118, pr.UT -0,21"(0,12+0,21+0,05)*(16,79)-(0,12+0,075)*(1,5*2)+(0,12+0,075)*(0,15*4) |  | 5.9122 | [12 empty] | VV | 2 | 2 | True | 0 | ROZPOCET
| VV |  | "L118-L121, UT -0,26"(0,12+0,26+0,05)*(8,74) |  | 3.7582 | [12 empty] | VV | 2 | 2 | True | 0 | ROZPOCET
| VV |  | "L121-L127, pr.UT -0,19"(0,12+0,19+0,05)*(16,975+0,15*4-0,15)-(0,12+0,075)*0,93+(0,12+0,075)*(0,27*2) |  | 6.197 | [12 empty] | VV | 2 | 2 | True | 0 | ROZPOCET
| VV |  | Mezisoučet |  | 31.7052 | [12 empty] | VV | 2 | 3 | True | 0 | ROZPOCET
| VV |  | čv102-pozn.7 | [14 empty] | VV | 2 | 1 | True | 0 | ROZPOCET
| VV |  | "vnější ostění u nových dveří"0,27*(2,675*2)*2 |  | 2.889 | [12 empty] | VV | 2 | 2 | True | 0 | ROZPOCET
| VV |  | Mezisoučet |  | 2.889 | [12 empty] | VV | 2 | 3 | True | 0 | ROZPOCET
| VV |  | čv102 | [14 empty] | VV | 2 | 1 | True | 0 | ROZPOCET
| VV |  | "kolem nových oken (osazeny z venku)"0,14*(0,6*3+(1,2+1,5*2)*6+(1,5+1,8*2)*8) |  | 9.492 | [12 empty] | VV | 2 | 2 | True | 0 | ROZPOCET
| VV |  | Mezisoučet |  | 9.492 | [12 empty] | VV | 2 | 3 | True | 0 | ROZPOCET
| VV |  | Součet |  | 44.0862 | [12 empty] | VV | 2 | 4 | True | 1 | ROZPOCET
136 | K | 967031132 | Přisekání (špicování) plošné nebo rovných ostění zdiva z cihel pálených rovných ostění, bez odstupu, po hrubém vybourání otvorů, na maltu vápennou nebo vápenocementovou | m2 | 8.904 |  | 0 | CS ÚRS 2023 02 |  | základní |  | 0 | 0 | 0 | 0.055 | 0.48972 | 4 | K | 2 |  |  |  | ROZPOCET | [5 empty] | 0 | 0 | 0 | 0 | 0 | 1 | 0 | 4 | 830052153
| Online PSC |  | https://podminky.urs.cz/item/CS_URS_2023_02/967031132 | [14 empty] | Online PSC | 2
| VV |  | položka pro odsekání plochy pod venkovním parapetem o cca 30mm pro KZS tl.30mm | [14 empty] | VV | 2 | 1 | True | 0 | ROZPOCET
| VV |  | parapet š.140mm | [14 empty] | VV | 2 | 1 | True | 0 | ROZPOCET
| VV |  | čv102,103,pohledy | [14 empty] | VV | 2 | 1 | True | 0 | ROZPOCET
| VV |  | 0,14*(1,5)*(15+9) |  | 5.04 | [12 empty] | VV | 2 | 2 | True | 0 | ROZPOCET
| VV |  | 0,14*(1,2)*(12+7) |  | 3.192 | [12 empty] | VV | 2 | 2 | True | 0 | ROZPOCET
| VV |  | 0,14*(0,6)*(3+5) |  | 0.672 | [12 empty] | VV | 2 | 2 | True | 0 | ROZPOCET
| VV |  | Součet |  | 8.904 | [12 empty] | VV | 2 | 4 | True | 1 | ROZPOCET
137 | K | 978036131 | Otlučení cementových omítek vnějších ploch s vyškrabáním spar zdiva a s očištěním povrchu, v rozsahu přes 10 do 20 % | m2 | 422.3619 |  | 0 | CS ÚRS 2023 02 |  | základní |  | 0 | 0 | 0 | 0.01 | 4.2236 | 4 | K | 2 |  |  |  | ROZPOCET | [5 empty] | 0 | 0 | 0 | 0 | 0 | 1 | 0 | 4 | -235162237
| Online PSC |  | https://podminky.urs.cz/item/CS_URS_2023_02/978036131 | [14 empty] | Online PSC | 2
| VV |  | čv102,103,111 | [14 empty] | VV | 2 | 1 | True | 0 | ROZPOCET
| VV |  | od +0,12 | [14 empty] | VV | 2 | 1 | True | 0 | ROZPOCET
| VV |  | jih pavilon | [14 empty] | VV | 2 | 1 | True | 0 | ROZPOCET
| VV |  | "po +3,68"(3,68-0,12)*36,14 |  | 128.6584 | [12 empty] | VV | 2 | 2 | True | 0 | ROZPOCET
| VV |  | "od +3,68 po +6,96"(6,96-3,68)*19,79 |  | 64.9112 | [12 empty] | VV | 2 | 2 | True | 0 | ROZPOCET
| VV |  | -1,5*(2,675-0,12)*2+0,14*(1,5+2,555*2)*2 |  | -5.8142 | [12 empty] | VV | 2 | 2 | True | 0 | ROZPOCET
| VV |  | -1,5*1,8*(12+8)+0,14*(1,5+1,8*2)*(12+8) |  | -39.72 | [12 empty] | VV | 2 | 2 | True | 0 | ROZPOCET
| VV |  | -2,56*2,55 |  | -6.528 | [12 empty] | VV | 2 | 2 | True | 0 | ROZPOCET
| VV |  | Mezisoučet |  | 141.5074 | [12 empty] | VV | 2 | 3 | True | 0 | ROZPOCET
| VV |  | východ pavilon | [14 empty] | VV | 2 | 1 | True | 0 | ROZPOCET
| VV |  | "po +6,96"(6,96-0,12)*8,74 |  | 59.7816 | [12 empty] | VV | 2 | 2 | True | 0 | ROZPOCET
| VV |  | "odpoč.průmětu balk.desky"-0,2*8,74 |  | -1.748 | [12 empty] | VV | 2 | 2 | True | 0 | ROZPOCET
| VV |  | -1,5*(2,675-0,12)+0,14*(1,5+2,555*2) |  | -2.9071 | [12 empty] | VV | 2 | 2 | True | 0 | ROZPOCET
| VV |  | -1,5*2,675+0,14*(1,5+2,675*2) |  | -3.0535 | [12 empty] | VV | 2 | 2 | True | 0 | ROZPOCET
| VV |  | -1,5*1,8*(1+1)+0,14*(1,5+1,8*2)*(1+1) |  | -3.972 | [12 empty] | VV | 2 | 2 | True | 0 | ROZPOCET
| VV |  | -0,6*0,6*(2+2)+0,14*(0,6+0,6*2)*(2+2) |  | -0.432 | [12 empty] | VV | 2 | 2 | True | 0 | ROZPOCET
| VV |  | Mezisoučet |  | 47.669 | [12 empty] | VV | 2 | 3 | True | 0 | ROZPOCET
| VV |  | západ pavilon | [14 empty] | VV | 2 | 1 | True | 0 | ROZPOCET
| VV |  | "po +3,68"(3,68-0,12)*8,74 |  | 31.1144 | [12 empty] | VV | 2 | 2 | True | 0 | ROZPOCET
| VV |  | "od +3,59 po +6,96"(6,96-3,59)*8,74 |  | 29.4538 | [12 empty] | VV | 2 | 2 | True | 0 | ROZPOCET
| VV |  | -1,5*1,8*2+0,14*(1,5+1,8*2)*2 |  | -3.972 | [12 empty] | VV | 2 | 2 | True | 0 | ROZPOCET
| VV |  | -0,6*0,6*2+0,14*(0,6+0,6*2)*2 |  | -0.216 | [12 empty] | VV | 2 | 2 | True | 0 | ROZPOCET
| VV |  | -1,2*1,5*2+0,14*(1,2+1,5*2)*2 |  | -2.424 | [12 empty] | VV | 2 | 2 | True | 0 | ROZPOCET
| VV |  | Mezisoučet |  | 53.9562 | [12 empty] | VV | 2 | 3 | True | 0 | ROZPOCET
| VV |  | sever pavilon | [14 empty] | VV | 2 | 1 | True | 0 | ROZPOCET
| VV |  | "po +3,68"(3,68-0,12)*36,14 |  | 128.6584 | [12 empty] | VV | 2 | 2 | True | 0 | ROZPOCET
| VV |  | "boky vstupu L115 po +2,9 (SH strop.desky)"(2,9-0,12)*(1,0+2) |  | 8.34 | [12 empty] | VV | 2 | 2 | True | 0 | ROZPOCET
| VV |  | "boky pilastrů"(2,9-0,12)*(0,15*8) |  | 3.336 | [12 empty] | VV | 2 | 2 | True | 0 | ROZPOCET
| VV |  | "od +3,68 po +6,96"(6,96-3,68)*19,79 |  | 64.9112 | [12 empty] | VV | 2 | 2 | True | 0 | ROZPOCET
| VV |  | "odpoč.průmětu střeš.desky"-0,2*(2,1+2,15+2,1) |  | -1.27 | [12 empty] | VV | 2 | 2 | True | 0 | ROZPOCET
| VV |  | -1,5*(2,2-0,12)+0,14*(1,5+2,08*2) |  | -2.3276 | [12 empty] | VV | 2 | 2 | True | 0 | ROZPOCET
| VV |  | -0,93*(2,675-0,12)*2+0,27*(0,93+2,555*2)*2 |  | -1.4907 | [12 empty] | VV | 2 | 2 | True | 0 | ROZPOCET
| VV |  | -1,2*1,5*(12+5)+0,14*(1,2+1,5*2)*(12+5) |  | -20.604 | [12 empty] | VV | 2 | 2 | True | 0 | ROZPOCET
| VV |  | -0,6*0,6*3+0,14*(0,6+0,6*2)*3 |  | -0.324 | [12 empty] | VV | 2 | 2 | True | 0 | ROZPOCET
| VV |  | Mezisoučet |  | 179.2293 | [12 empty] | VV | 2 | 3 | True | 0 | ROZPOCET
| VV | sfns | Součet |  | 422.3619 | [12 empty] | VV | 2 | 4 | True | 1 | ROZPOCET
140 | K | 767810811 | Demontáž větracích mřížek ocelových čtyřhranných neho kruhových | kus | 22 |  | 0 | CS ÚRS 2023 02 |  | základní |  | 0 | 0 | 0 | 0.0004 | 0.0088 | 4 | K | 2 |  |  |  | ROZPOCET | [5 empty] | 0 | 0 | 0 | 0 | 0 | 1 | 0 | 4 | 1082181474
| Online PSC |  | https://podminky.urs.cz/item/CS_URS_2023_02/767810811 | [14 empty] | Online PSC | 2
| VV |  | "čv111 - větrací otvory v atice střechy"7+9+6 |  | 22 | [12 empty] | VV | 2 | 2 | True | 1 | ROZPOCET
| D | 98svviz | Sanace vlhkosti - kompletní vnější izolace zdiva (HI vč.TI) |  |  |  | 0 |  |  |  |  | 0 |  | 7.4021 |  | 0 | 1 | D | 1 |  |  |  | ROZPOCET | [11 empty] | 0
144 | K | 346244821 | Přizdívky izolační a ochranné z cihel pálených na maltu MC-10 včetně vytvoření požlábku v ohybu izolace vodorovné na svislou, se zatřenou cementovou omítkou z malty min. MC 10 tl. 20 mm pod izolaci z cihel plných dl. 290 mm, P 10 až P 20 tl. 140 mm | m2 | 13.3974 |  | 0 | CS ÚRS 2023 02 |  | základní |  | 0 | 0.2933 | 3.9295 | 0 | 0 | 4 | K | 2 |  |  |  | ROZPOCET | [5 empty] | 0 | 0 | 0 | 0 | 0 | 1 | 0 | 4 | 515552039
| Online PSC |  | https://podminky.urs.cz/item/CS_URS_2023_02/346244821 | [14 empty] | Online PSC | 2
| VV |  | předběžná položka pro plentování poškozeného zdiva pod UT vč.vysekání tohoto poškozeného zdiva bez ohledu na popis ceníkové položky!!! | [14 empty] | VV | 2 | 1 | True | 0 | ROZPOCET
| VV |  | tato ceníková položka obsahuje práce, které nebudou prováděny (cem.jádr.omítka pod izolaci, požlábek) | [14 empty] | VV | 2 | 1 | True | 0 | ROZPOCET
| VV |  | místo těchto prací bude provedeno vysekání poškozeného zdiva vč.jeho likvidace | [14 empty] | VV | 2 | 1 | True | 0 | ROZPOCET
| VV |  | dle čv110 odhad cca 30% plochy - odsouhlasí TDI | [14 empty] | VV | 2 | 1 | True | 0 | ROZPOCET
| VV |  | čv102,110, řezy | [14 empty] | VV | 2 | 1 | True | 0 | ROZPOCET
| VV |  | soklová část pavilonu za bouranou izol.přizdívkou CP (cca 50mm pod UT) po cca -0,75 | [14 empty] | VV | 2 | 1 | True | 0 | ROZPOCET
| VV |  | "L115, UT -0,16"(0,75-0,16-0,05)*(1,0*2+0,345*2) |  | 1.4526 | [12 empty] | VV | 2 | 2 | True | 0 | ROZPOCET
| VV |  | "L112-L106, pr.UT -0,19"(0,75-0,19-0,05)*(16,975+0,15*4) |  | 8.9633 | [12 empty] | VV | 2 | 2 | True | 0 | ROZPOCET
| VV |  | "L106-L103, UT -0,16"(0,75-0,16-0,05)*(8,74) |  | 4.7196 | [12 empty] | VV | 2 | 2 | True | 0 | ROZPOCET
| VV |  | "L103-L102, pr.UT -0,19"(0,75-0,19-0,05)*(16,79) |  | 8.5629 | [12 empty] | VV | 2 | 2 | True | 0 | ROZPOCET
| VV |  | "L117-L118, pr.UT -0,21"(0,75-0,21-0,05)*(16,79) |  | 8.2271 | [12 empty] | VV | 2 | 2 | True | 0 | ROZPOCET
| VV |  | "L118-L121, UT -0,26"(0,75-0,26-0,05)*(8,74) |  | 3.8456 | [12 empty] | VV | 2 | 2 | True | 0 | ROZPOCET
| VV |  | "L121-L127, pr.UT -0,19"(0,75-0,19-0,05)*(16,975+0,15*4-0,15) |  | 8.8868 | [12 empty] | VV | 2 | 2 | True | 0 | ROZPOCET
| VV |  | Mezisoučet |  | 44.6579 | [12 empty] | VV | 2 | 3 | True | 0 | ROZPOCET
| VV |  | Součet |  | 44.6579 | [12 empty] | VV | 2 | 4 | True | 1 | ROZPOCET
| VV |  | 44,6579*0,3 'Přepočtené koeficientem množství |  | 13.3974 | [12 empty] | VV | 2 | 2 | False | 1 | ROZPOCET
145 | K | 622325121 | Omítka sanační vnějších ploch jádrová tloušťky do 15 mm nanášená ručně stěn | m2 | 89.6905 |  | 0 | CS ÚRS 2023 02 |  | základní |  | 0 | 0.0162 | 1.453 | 0 | 0 | 4 | K | 2 |  |  |  | ROZPOCET | [5 empty] | 0 | 0 | 0 | 0 | 0 | 1 | 0 | 4 | 853746904
| Online PSC |  | https://podminky.urs.cz/item/CS_URS_2023_02/622325121 | [14 empty] | Online PSC | 2
| VV |  | položka pro cement.jádrovou sanační síranovzdornou omítku vč.provzduš.přísady | [14 empty] | VV | 2 | 1 | True | 0 | ROZPOCET
| VV |  | od +0,12 po -0,75 (plus vodorovné stažení cca 0,15m) | [14 empty] | VV | 2 | 1 | True | 0 | ROZPOCET
| VV |  | v ceně zohlednit provedení fabionu pro přechod mezi svislou a vodorovnou plochou!!! | [14 empty] | VV | 2 | 1 | True | 0 | ROZPOCET
| VV |  | čv102,110,112, řezy | [14 empty] | VV | 2 | 1 | True | 0 | ROZPOCET
| VV |  | soklová část pavilonu | [14 empty] | VV | 2 | 1 | True | 0 | ROZPOCET
| VV |  | "L115, UT -0,16"(0,75+0,12+0,15)*(1,0*2+0,345*2)+(0,12+0,075)*0,1*2 |  | 2.7828 | [12 empty] | VV | 2 | 2 | True | 0 | ROZPOCET
| VV |  | "L112-L106, pr.UT -0,19"(0,75+0,12+0,15)*(16,975+0,15*4)-(0,12+0,075)*0,93+(0,12+0,075)*0,27*2 |  | 17.8505 | [12 empty] | VV | 2 | 2 | True | 0 | ROZPOCET
| VV |  | "L106-L103, UT -0,16"(0,75+0,12+0,15)*(8,74)-(0,12+0,075)*1,5+(0,12+0,075)*0,1*2 |  | 8.6613 | [12 empty] | VV | 2 | 2 | True | 0 | ROZPOCET
| VV |  | "L103-L102, pr.UT -0,19"(0,75+0,12+0,15)*(16,79) |  | 17.1258 | [12 empty] | VV | 2 | 2 | True | 0 | ROZPOCET
| VV |  | "L117-L118, pr.UT -0,21"(0,75+0,12+0,15)*(16,79)-(0,12+0,075)*1,5*2+(0,12+0,075)*0,15*4 |  | 16.6578 | [12 empty] | VV | 2 | 2 | True | 0 | ROZPOCET
| VV |  | "L118-L121, UT -0,26"(0,75+0,12+0,15)*(8,74) |  | 8.9148 | [12 empty] | VV | 2 | 2 | True | 0 | ROZPOCET
| VV |  | "L121-L127, pr.UT -0,19"(0,75+0,12+0,15)*(16,975+0,15*4-0,15)-(0,12+0,075)*0,93+(0,12+0,075)*0,27*2 |  | 17.6975 | [12 empty] | VV | 2 | 2 | True | 0 | ROZPOCET
| VV | sopav | Mezisoučet |  | 89.6905 | [12 empty] | VV | 2 | 3 | True | 0 | ROZPOCET
| VV |  | Součet |  | 89.6905 | [12 empty] | VV | 2 | 4 | True | 1 | ROZPOCET
146 | K | 622325191 | Omítka sanační vnějších ploch jádrová tloušťky do 15 mm Příplatek k cenám za každých dalších i započatých 5 mm tloušťky omítky přes 15 mm stěn | m2 | 269.0715 |  | 0 | CS ÚRS 2023 02 |  | základní |  | 0 | 0.0054 | 1.453 | 0 | 0 | 4 | K | 2 |  |  |  | ROZPOCET | [5 empty] | 0 | 0 | 0 | 0 | 0 | 1 | 0 | 4 | 1959533658
| Online PSC |  | https://podminky.urs.cz/item/CS_URS_2023_02/622325191 | [14 empty] | Online PSC | 2
| P |  | Poznámka k položce: celk.tl.do 30mm (vč.spotřeby do spár) | [14 empty] | P | 2
| VV |  | 89,6905*3 'Přepočtené koeficientem množství |  | 269.0715 | [12 empty] | VV | 2 | 2 | False | 1 | ROZPOCET
147 | K | 62sknhi | Silikátový HI nátěr dvojnásobný s krystalizačními účinky - d,m (spotřeba cca 2kg/m2) | m2 | 89.6905 |  | 0 |  |  | základní |  | 0 | 0 | 0 | 0 | 0 | 4 | K | 2 |  |  |  | ROZPOCET | [5 empty] | 0 | 0 | 0 | 0 | 0 | 1 | 0 | 4 | -1268923925
148 | K | 62bpne | Bitumenový penetrační nátěr emulzí (0,15ltr/m2) - d,m | m2 | 89.6905 |  | 0 |  |  | základní |  | 0 | 0 | 0 | 0 | 0 | 4 | K | 2 |  |  |  | ROZPOCET | [5 empty] | 0 | 0 | 0 | 0 | 0 | 1 | 0 | 4 | -722492647
| VV |  | od +0,12 po -0,75 (plus vodorovné stažení cca 0,15m) | [14 empty] | VV | 2 | 1 | True | 0 | ROZPOCET
| VV |  | čv102,110,112, řezy | [14 empty] | VV | 2 | 1 | True | 0 | ROZPOCET
| VV |  | soklová část pavilonu | [14 empty] | VV | 2 | 1 | True | 0 | ROZPOCET
| VV |  | "dle plochy san.om.pavilonu"sopav |  | 89.6905 | [12 empty] | VV | 2 | 2 | True | 0 | ROZPOCET
| VV |  | Mezisoučet |  | 89.6905 | [12 empty] | VV | 2 | 3 | True | 0 | ROZPOCET
| VV |  | Součet |  | 89.6905 | [12 empty] | VV | 2 | 4 | True | 1 | ROZPOCET
149 | K | 62bmhis | Bitumenová modifikovaná HI stěrka s perlinkou tl.5mm - d,m (spotřeba cca 5,85ltr/m2) | m2 | 89.6905 |  | 0 |  |  | základní |  | 0 | 0 | 0 | 0 | 0 | 4 | K | 2 |  |  |  | ROZPOCET | [5 empty] | 0 | 0 | 0 | 0 | 0 | 1 | 0 | 4 | -325253457
150 | K | 713131145 | Montáž tepelné izolace stěn rohožemi, pásy, deskami, dílci, bloky (izolační materiál ve specifikaci) lepením bodově bez mechanického kotvení | m2 | 76.0853 |  | 0 | CS ÚRS 2023 02 |  | základní |  | 0 | 0.003 | 0.22826 | 0 | 0 | 4 | K | 2 |  |  |  | ROZPOCET | [5 empty] | 0 | 0 | 0 | 0 | 0 | 1 | 0 | 4 | -1085200332
| Online PSC |  | https://podminky.urs.cz/item/CS_URS_2023_02/713131145 | [14 empty] | Online PSC | 2
| VV |  | od +0,12 po -0,75 | [14 empty] | VV | 2 | 1 | True | 0 | ROZPOCET
| VV |  | prokotvení nadzemní části a perlinka s lepidlem budou v díle 62sokl | [14 empty] | VV | 2 | 1 | True | 0 | ROZPOCET
| VV |  | čv102,110,112, řezy | [14 empty] | VV | 2 | 1 | True | 0 | ROZPOCET
| VV |  | soklová část pavilonu XPS 140mm | [14 empty] | VV | 2 | 1 | True | 0 | ROZPOCET
| VV |  | "L115, UT -0,16"(0,75+0,12)*(0,92*2) |  | 1.6008 | [12 empty] | VV | 2 | 2 | True | 0 | ROZPOCET
| VV |  | "L112-L106, pr.UT -0,19"(0,75+0,12)*(16,975+0,14-0,37-1,36-0,37) |  | 13.0631 | [12 empty] | VV | 2 | 2 | True | 0 | ROZPOCET
| VV |  | "L106-L103, UT -0,16"(0,75+0,12)*(8,74)-(0,12+0,075)*1,42 |  | 7.3269 | [12 empty] | VV | 2 | 2 | True | 0 | ROZPOCET
| VV |  | "L103-L102, pr.UT -0,19"(0,75+0,12)*(16,79+0,14) |  | 14.7291 | [12 empty] | VV | 2 | 2 | True | 0 | ROZPOCET
| VV |  | "L117-L118, pr.UT -0,21"(0,75+0,12)*(16,79+0,14)-(0,12+0,075)*1,42*2 |  | 14.1753 | [12 empty] | VV | 2 | 2 | True | 0 | ROZPOCET
| VV |  | "L118-L121, UT -0,26"(0,75+0,12)*(8,74) |  | 7.6038 | [12 empty] | VV | 2 | 2 | True | 0 | ROZPOCET
| VV |  | "L121-L127, pr.UT -0,19"(0,75+0,12)*(0,14+16,975-0,37-1,36-0,37) |  | 13.0631 | [12 empty] | VV | 2 | 2 | True | 0 | ROZPOCET
| VV |  | Mezisoučet |  | 71.5621 | [12 empty] | VV | 2 | 3 | True | 0 | ROZPOCET
| VV |  | soklová část pavilonu XPS 60mm | [14 empty] | VV | 2 | 1 | True | 0 | ROZPOCET
| VV |  | "L115, UT -0,16"(0,75+0,12)*(0,345*2) |  | 0.6003 | [12 empty] | VV | 2 | 2 | True | 0 | ROZPOCET
| VV |  | "L112-L106, pr.UT -0,19"(0,75+0,12)*(0,06+0,37+0,15+1,36+0,15+0,37+0,06)-(0,12+0,075)*0,85 |  | 2.0267 | [12 empty] | VV | 2 | 2 | True | 0 | ROZPOCET
| VV |  | "L121-L127, pr.UT -0,19"(0,75+0,12)*(0,06+0,37-0,15+0,15+1,36+0,15+0,37+0,06)-(0,12+0,075)*0,85 |  | 1.8962 | [12 empty] | VV | 2 | 2 | True | 0 | ROZPOCET
| VV |  | Mezisoučet |  | 4.5232 | [12 empty] | VV | 2 | 3 | True | 0 | ROZPOCET
| VV | kzssp | Součet |  | 76.0853 | [12 empty] | VV | 2 | 4 | True | 1 | ROZPOCET
151 | M | 28376445 | deska XPS hrana rovná a strukturovaný povrch 300kPA λ=0,035 tl 140mm | m2 | 75.1402 |  | 0 | CS ÚRS 2023 02 |  | základní |  | 0 | 0.0042 | 0.31559 | 0 | 0 | 8 | M | 2 |  |  |  | ROZPOCET | [5 empty] | 0 | 0 | 0 | 0 | 0 | 1 | 0 | 4 | 1062056030
| VV |  | od +0,12 po -0,75 | [14 empty] | VV | 2 | 1 | True | 0 | ROZPOCET
| VV |  | prokotvení nadzemní části a perlinka s lepidlem budou v díle 62sokl | [14 empty] | VV | 2 | 1 | True | 0 | ROZPOCET
| VV |  | čv102,110,112, řezy | [14 empty] | VV | 2 | 1 | True | 0 | ROZPOCET
| VV |  | soklová část pavilonu XPS 140mm | [14 empty] | VV | 2 | 1 | True | 0 | ROZPOCET
| VV |  | "L115, UT -0,16"(0,75+0,12)*(0,92*2) |  | 1.6008 | [12 empty] | VV | 2 | 2 | True | 0 | ROZPOCET
| VV |  | "L112-L106, pr.UT -0,19"(0,75+0,12)*(16,975+0,14-0,37-1,36-0,37) |  | 13.0631 | [12 empty] | VV | 2 | 2 | True | 0 | ROZPOCET
| VV |  | "L106-L103, UT -0,16"(0,75+0,12)*(8,74)-(0,12+0,075)*1,42 |  | 7.3269 | [12 empty] | VV | 2 | 2 | True | 0 | ROZPOCET
| VV |  | "L103-L102, pr.UT -0,19"(0,75+0,12)*(16,79+0,14) |  | 14.7291 | [12 empty] | VV | 2 | 2 | True | 0 | ROZPOCET
| VV |  | "L117-L118, pr.UT -0,21"(0,75+0,12)*(16,79+0,14)-(0,12+0,075)*1,42*2 |  | 14.1753 | [12 empty] | VV | 2 | 2 | True | 0 | ROZPOCET
| VV |  | "L118-L121, UT -0,26"(0,75+0,12)*(8,74) |  | 7.6038 | [12 empty] | VV | 2 | 2 | True | 0 | ROZPOCET
| VV |  | "L121-L127, pr.UT -0,19"(0,75+0,12)*(0,14+16,975-0,37-1,36-0,37) |  | 13.0631 | [12 empty] | VV | 2 | 2 | True | 0 | ROZPOCET
| VV |  | Mezisoučet |  | 71.5621 | [12 empty] | VV | 2 | 3 | True | 0 | ROZPOCET
| VV |  | Součet |  | 71.5621 | [12 empty] | VV | 2 | 4 | True | 1 | ROZPOCET
| VV |  | 71,5621*1,05 'Přepočtené koeficientem množství |  | 75.1402 | [12 empty] | VV | 2 | 2 | False | 1 | ROZPOCET
152 | M | 28376441 | deska XPS hrana rovná a strukturovaný povrch 300kPA λ=0,035 tl 60mm | m2 | 4.7494 |  | 0 | CS ÚRS 2023 02 |  | základní |  | 0 | 0.0018 | 0.0085489 | 0 | 0 | 8 | M | 2 |  |  |  | ROZPOCET | [5 empty] | 0 | 0 | 0 | 0 | 0 | 1 | 0 | 4 | -624883768
| VV |  | od +0,12 po -0,75 | [14 empty] | VV | 2 | 1 | True | 0 | ROZPOCET
| VV |  | prokotvení nadzemní části a perlinka s lepidlem budou v díle 62sokl | [14 empty] | VV | 2 | 1 | True | 0 | ROZPOCET
| VV |  | čv102,110,112 řezy | [14 empty] | VV | 2 | 1 | True | 0 | ROZPOCET
| VV |  | soklová část pavilonu XPS 60mm | [14 empty] | VV | 2 | 1 | True | 0 | ROZPOCET
| VV |  | "L115, UT -0,16"(0,75+0,12)*(0,345*2) |  | 0.6003 | [12 empty] | VV | 2 | 2 | True | 0 | ROZPOCET
| VV |  | "L112-L106, pr.UT -0,19"(0,75+0,12)*(0,06+0,37+0,15+1,36+0,15+0,37+0,06)-(0,12+0,075)*0,85 |  | 2.0267 | [12 empty] | VV | 2 | 2 | True | 0 | ROZPOCET
| VV |  | "L121-L127, pr.UT -0,19"(0,75+0,12)*(0,06+0,37-0,15+0,15+1,36+0,15+0,37+0,06)-(0,12+0,075)*0,85 |  | 1.8962 | [12 empty] | VV | 2 | 2 | True | 0 | ROZPOCET
| VV |  | Mezisoučet |  | 4.5232 | [12 empty] | VV | 2 | 3 | True | 0 | ROZPOCET
| VV |  | Součet |  | 4.5232 | [12 empty] | VV | 2 | 4 | True | 1 | ROZPOCET
| VV |  | 4,5232*1,05 'Přepočtené koeficientem množství |  | 4.7494 | [12 empty] | VV | 2 | 2 | False | 1 | ROZPOCET
153 | K | 711nf3v | Provedení izolace proti zemní vlhkosti svislé z 3-vrstvé nopové fólie | m2 | 51.2192 |  | 0 |  |  | základní |  | 0 | 0 | 0 | 0 | 0 | 4 | K | 2 |  |  |  | ROZPOCET | [5 empty] | 0 | 0 | 0 | 0 | 0 | 1 | 0 | 4 | 1901869252
| VV |  | od UT po -0,77 | [14 empty] | VV | 2 | 1 | True | 0 | ROZPOCET
| VV |  | čv102,110,112, řezy | [14 empty] | VV | 2 | 1 | True | 0 | ROZPOCET
| VV |  | soklová část pavilonu | [14 empty] | VV | 2 | 1 | True | 0 | ROZPOCET
| VV |  | "L115, UT -0,16"(0,77-0,16)*(0,92*2+0,55*2) |  | 1.7934 | [12 empty] | VV | 2 | 2 | True | 0 | ROZPOCET
| VV |  | "L112-L106, pr.UT -0,19"(0,77-0,19)*(16,975+0,07*2+0,15*2) |  | 10.1007 | [12 empty] | VV | 2 | 2 | True | 0 | ROZPOCET
| VV |  | "L106-L103, UT -0,16"(0,77-0,16)*(8,74+0,14*2) |  | 5.5022 | [12 empty] | VV | 2 | 2 | True | 0 | ROZPOCET
| VV |  | "L103-L102, pr.UT -0,19"(0,77-0,19)*(16,71+0,14) |  | 9.773 | [12 empty] | VV | 2 | 2 | True | 0 | ROZPOCET
| VV |  | "L117-L118, pr.UT -0,21"(0,77-0,21)*(16,71+0,14) |  | 9.436 | [12 empty] | VV | 2 | 2 | True | 0 | ROZPOCET
| VV |  | "L118-L121, UT -0,26"(0,77-0,26)*(8,74+0,14*2) |  | 4.6002 | [12 empty] | VV | 2 | 2 | True | 0 | ROZPOCET
| VV |  | "L121-L127, pr.UT -0,19"(0,77-0,19)*(16,975-0,15+0,07*2+0,15*2) |  | 10.0137 | [12 empty] | VV | 2 | 2 | True | 0 | ROZPOCET
| VV |  | Mezisoučet |  | 51.2192 | [12 empty] | VV | 2 | 3 | True | 0 | ROZPOCET
| VV |  | Součet |  | 51.2192 | [12 empty] | VV | 2 | 4 | True | 1 | ROZPOCET
154 | M | 711nf | fólie drenážní nopová 3-vrstvá s kluznou vrstvou | m2 | 62.5386 |  | 0 |  |  | základní |  | 0 | 0 | 0 | 0 | 0 | 8 | M | 2 |  |  |  | ROZPOCET | [5 empty] | 0 | 0 | 0 | 0 | 0 | 1 | 0 | 4 | -369053583
| VV |  | 51,2192*1,221 'Přepočtené koeficientem množství |  | 62.5386 | [12 empty] | VV | 2 | 2 | False | 1 | ROZPOCET
155 | K | 711161384 | Izolace proti zemní vlhkosti a beztlakové vodě nopovými fóliemi ostatní ukončení izolace provětrávací lištou | m | 89.36 |  | 0 | CS ÚRS 2023 02 |  | základní |  | 0 | 0.00016 | 0.014298 | 0 | 0 | 4 | K | 2 |  |  |  | ROZPOCET | [5 empty] | 0 | 0 | 0 | 0 | 0 | 1 | 0 | 4 | -1660381847
| Online PSC |  | https://podminky.urs.cz/item/CS_URS_2023_02/711161384 | [14 empty] | Online PSC | 2
| VV |  | čv102,110,112, řezy | [14 empty] | VV | 2 | 1 | True | 0 | ROZPOCET
| VV |  | soklová část pavilonu | [14 empty] | VV | 2 | 1 | True | 0 | ROZPOCET
| VV |  | "L115, UT -0,16"(0,92*2+0,55*2) |  | 2.94 | [12 empty] | VV | 2 | 2 | True | 0 | ROZPOCET
| VV |  | "L112-L106, pr.UT -0,19"(16,975+0,07*2+0,15*2) |  | 17.415 | [12 empty] | VV | 2 | 2 | True | 0 | ROZPOCET
| VV |  | "L106-L103, UT -0,16"(8,74+0,14*2) |  | 9.02 | [12 empty] | VV | 2 | 2 | True | 0 | ROZPOCET
| VV |  | "L103-L102, pr.UT -0,19"(16,71+0,14) |  | 16.85 | [12 empty] | VV | 2 | 2 | True | 0 | ROZPOCET
| VV |  | "L117-L118, pr.UT -0,21"(16,71+0,14) |  | 16.85 | [12 empty] | VV | 2 | 2 | True | 0 | ROZPOCET
| VV |  | "L118-L121, UT -0,26"(8,74+0,14*2) |  | 9.02 | [12 empty] | VV | 2 | 2 | True | 0 | ROZPOCET
| VV |  | "L121-L127, pr.UT -0,19"(16,975-0,15+0,07*2+0,15*2) |  | 17.265 | [12 empty] | VV | 2 | 2 | True | 0 | ROZPOCET
| VV |  | Mezisoučet |  | 89.36 | [12 empty] | VV | 2 | 3 | True | 0 | ROZPOCET
| VV |  | Součet |  | 89.36 | [12 empty] | VV | 2 | 4 | True | 1 | ROZPOCET
| D | 997 | Přesun sutě |  |  |  | 0 |  |  |  |  | 0 |  | 0 |  | 0 | 1 | D | 1 |  |  |  | ROZPOCET | [11 empty] | 0
156 | K | 997013111 | Vnitrostaveništní doprava suti a vybouraných hmot vodorovně do 50 m svisle s použitím mechanizace pro budovy a haly výšky do 6 m | t | 17.6974 |  | 0 | CS ÚRS 2023 02 |  | základní |  | 0 | 0 | 0 | 0 | 0 | 4 | K | 2 |  |  |  | ROZPOCET | [5 empty] | 0 | 0 | 0 | 0 | 0 | 1 | 0 | 4 | 1233725041
| Online PSC |  | https://podminky.urs.cz/item/CS_URS_2023_02/997013111 | [14 empty] | Online PSC | 2
157 | K | 997013501 | Odvoz suti a vybouraných hmot na skládku nebo meziskládku se složením, na vzdálenost do 1 km | t | 17.6974 |  | 0 | CS ÚRS 2023 02 |  | základní |  | 0 | 0 | 0 | 0 | 0 | 4 | K | 2 |  |  |  | ROZPOCET | [5 empty] | 0 | 0 | 0 | 0 | 0 | 1 | 0 | 4 | -378278098
| Online PSC |  | https://podminky.urs.cz/item/CS_URS_2023_02/997013501 | [14 empty] | Online PSC | 2
158 | K | 997013509 | Odvoz suti a vybouraných hmot na skládku nebo meziskládku se složením, na vzdálenost Příplatek k ceně za každý další i započatý 1 km přes 1 km | t | 247.7636 |  | 0 | CS ÚRS 2023 02 |  | základní |  | 0 | 0 | 0 | 0 | 0 | 4 | K | 2 |  |  |  | ROZPOCET | [5 empty] | 0 | 0 | 0 | 0 | 0 | 1 | 0 | 4 | -906501745
| Online PSC |  | https://podminky.urs.cz/item/CS_URS_2023_02/997013509 | [14 empty] | Online PSC | 2
| VV |  | 17,6974*14 'Přepočtené koeficientem množství |  | 247.7636 | [12 empty] | VV | 2 | 2 | False | 1 | ROZPOCET
159 | K | 997013869 | Poplatek za uložení stavebního odpadu na recyklační skládce (skládkovné) ze směsí nebo oddělených frakcí betonu, cihel a keramických výrobků zatříděného do Katalogu odpadů pod kódem 17 01 07 | t | 17.6292 |  | 0 | CS ÚRS 2023 02 |  | základní |  | 0 | 0 | 0 | 0 | 0 | 4 | K | 2 |  |  |  | ROZPOCET | [5 empty] | 0 | 0 | 0 | 0 | 0 | 1 | 0 | 4 | 891437242
| Online PSC |  | https://podminky.urs.cz/item/CS_URS_2023_02/997013869 | [14 empty] | Online PSC | 2
| P |  | Poznámka k položce: suť z HSV | [14 empty] | P | 2
160 | K | 997013871 | Poplatek za uložení stavebního odpadu na recyklační skládce (skládkovné) směsného stavebního a demoličního zatříděného do Katalogu odpadů pod kódem 17 09 04 | t | 0.0681 |  | 0 | CS ÚRS 2023 02 |  | základní |  | 0 | 0 | 0 | 0 | 0 | 4 | K | 2 |  |  |  | ROZPOCET | [5 empty] | 0 | 0 | 0 | 0 | 0 | 1 | 0 | 4 | 1084710248
| Online PSC |  | https://podminky.urs.cz/item/CS_URS_2023_02/997013871 | [14 empty] | Online PSC | 2
| P |  | Poznámka k položce: cena za suť z PSV!!! | [14 empty] | P | 2
| D | 998 | Přesun hmot |  |  |  | 0 |  |  |  |  | 0 |  | 0 |  | 0 | 1 | D | 1 |  |  |  | ROZPOCET | [11 empty] | 0
161 | K | 998011002 | Přesun hmot pro budovy občanské výstavby, bydlení, výrobu a služby s nosnou svislou konstrukcí zděnou z cihel, tvárnic nebo kamene vodorovná dopravní vzdálenost do 100 m pro budovy výšky přes 6 do 12 m | t | 22.6951 |  | 0 | CS ÚRS 2023 02 |  | základní |  | 0 | 0 | 0 | 0 | 0 | 4 | K | 2 |  |  |  | ROZPOCET | [5 empty] | 0 | 0 | 0 | 0 | 0 | 1 | 0 | 4 | -673049293
| Online PSC |  | https://podminky.urs.cz/item/CS_URS_2023_02/998011002 | [14 empty] | Online PSC | 2
| D | PSV | Práce a dodávky PSV |  |  |  | 0 |  |  |  |  | 0 |  | 0.22803 |  | 0.068136 | 2 | D | 0 |  |  |  | ROZPOCET | [11 empty] | 0
| D | 764 | Konstrukce klempířské |  |  |  | 0 |  |  |  |  | 0 |  | 0.22803 |  | 0.068136 | 2 | D | 1 |  |  |  | ROZPOCET | [11 empty] | 0
166 | K | 764002851 | Demontáž klempířských konstrukcí oplechování parapetů do suti | m | 40.8 |  | 0 | CS ÚRS 2023 02 |  | základní |  | 0 | 0 | 0 | 0.00167 | 0.068136 | 16 | K | 2 |  |  |  | ROZPOCET | [5 empty] | 0 | 0 | 0 | 0 | 0 | 1 | 0 | 16 | 1373492309
| Online PSC |  | https://podminky.urs.cz/item/CS_URS_2023_02/764002851 | [14 empty] | Online PSC | 2
| VV |  | u nových oken je dmtž obsažena v rozpočtech jednotlivých pater (prováděno současně s vybour.oken) | [14 empty] | VV | 2 | 1 | True | 0 | ROZPOCET
| VV |  | čv102,103,pohledy | [14 empty] | VV | 2 | 1 | True | 0 | ROZPOCET
| VV |  | "parapety stávaj.ponechávaných oken - přízemí"1,2*6+0,6*2+1,5*7 |  | 18.9 | [12 empty] | VV | 2 | 2 | True | 0 | ROZPOCET
| VV |  | "parapety stávaj.ponechávaných oken - 2NP"1,2*7+1,5*9 |  | 21.9 | [12 empty] | VV | 2 | 2 | True | 0 | ROZPOCET
| VV |  | Mezisoučet |  | 40.8 | [12 empty] | VV | 2 | 3 | True | 1 | ROZPOCET
169 | K | 764246345 | Oplechování parapetů z titanzinkového lesklého válcovaného plechu rovných celoplošně lepené, bez rohů rš 400 mm | m | 62.07 |  | 0 | CS ÚRS 2023 02 |  | základní |  | 0 | 0.00315 | 0.19552 | 0 | 0 | 16 | K | 2 |  |  |  | ROZPOCET | [5 empty] | 0 | 0 | 0 | 0 | 0 | 1 | 0 | 16 | -209782687
| Online PSC |  | https://podminky.urs.cz/item/CS_URS_2023_02/764246345 | [14 empty] | Online PSC | 2
| P |  | Poznámka k položce: tl.plechu 0,8mm! | [14 empty] | P | 2
| VV |  | "K4,5,6"1,17*19+0,57*8+1,47*24 |  | 62.07 | [12 empty] | VV | 2 | 2 | True | 1 | ROZPOCET
170 | K | 764541303 | Žlab podokapní z titanzinkového lesklého válcovaného plechu včetně háků a čel půlkruhový rš 250 mm | m | 6.5 |  | 0 | CS ÚRS 2023 02 |  | základní |  | 0 | 0.00203 | 0.013195 | 0 | 0 | 16 | K | 2 |  |  |  | ROZPOCET | [5 empty] | 0 | 0 | 0 | 0 | 0 | 1 | 0 | 16 | 3049400
| Online PSC |  | https://podminky.urs.cz/item/CS_URS_2023_02/764541303 | [14 empty] | Online PSC | 2
| P |  | Poznámka k položce: tl.plechu 0,8mm! | [14 empty] | P | 2
| VV |  | v ceně zohlednit rš.260mm!!! | [14 empty] | VV | 2 | 1 | True | 0 | ROZPOCET
| VV |  | "K24"6,5 |  | 6.5 | [12 empty] | VV | 2 | 2 | True | 1 | ROZPOCET
171 | K | 764541342 | Žlab podokapní z titanzinkového lesklého válcovaného plechu včetně háků a čel kotlík oválný (trychtýřový), rš žlabu/průměr svodu 250/80 mm | kus | 1 |  | 0 | CS ÚRS 2023 02 |  | základní |  | 0 | 0.00029 | 0.00029 | 0 | 0 | 16 | K | 2 |  |  |  | ROZPOCET | [5 empty] | 0 | 0 | 0 | 0 | 0 | 1 | 0 | 16 | -1356782485
| Online PSC |  | https://podminky.urs.cz/item/CS_URS_2023_02/764541342 | [14 empty] | Online PSC | 2
| P |  | Poznámka k položce: tl.plechu 0,8mm! | [14 empty] | P | 2
| VV |  | "K24"1 |  | 1 | [12 empty] | VV | 2 | 2 | True | 1 | ROZPOCET
172 | K | 764548322 | Svod z titanzinkového lesklého válcovaného plechu včetně objímek, kolen a odskoků kruhový, průměru 80 mm | m | 3.6 |  | 0 | CS ÚRS 2023 02 |  | základní |  | 0 | 0.00171 | 0.006156 | 0 | 0 | 16 | K | 2 |  |  |  | ROZPOCET | [5 empty] | 0 | 0 | 0 | 0 | 0 | 1 | 0 | 16 | -1300300213
| Online PSC |  | https://podminky.urs.cz/item/CS_URS_2023_02/764548322 | [14 empty] | Online PSC | 2
| P |  | Poznámka k položce: tl.plechu 0,8mm! | [14 empty] | P | 2
| VV |  | "K25"3,6 |  | 3.6 | [12 empty] | VV | 2 | 2 | True | 1 | ROZPOCET
173 | K | 764341304 | Lemování zdí z titanzinkového lesklého válcovaného plechu boční nebo horní rovných, střech s krytinou prejzovou nebo vlnitou rš 330 mm | m | 6.6 |  | 0 | CS ÚRS 2023 02 |  | základní |  | 0 | 0.00195 | 0.01287 | 0 | 0 | 16 | K | 2 |  |  |  | ROZPOCET | [5 empty] | 0 | 0 | 0 | 0 | 0 | 1 | 0 | 16 | -59300895
| Online PSC |  | https://podminky.urs.cz/item/CS_URS_2023_02/764341304 | [14 empty] | Online PSC | 2
| P |  | Poznámka k položce: plech tl.0,8mm | [14 empty] | P | 2
| VV |  | v ceně zohlednit rš.300mm!!! | [14 empty] | VV | 2 | 1 | True | 0 | ROZPOCET
| VV |  | "K26"6,6 |  | 6.6 | [12 empty] | VV | 2 | 2 | True | 1 | ROZPOCET
174 | K | 998764101 | Přesun hmot pro konstrukce klempířské stanovený z hmotnosti přesunovaného materiálu vodorovná dopravní vzdálenost do 50 m v objektech výšky do 6 m | t | 0.228 |  | 0 | CS ÚRS 2023 02 |  | základní |  | 0 | 0 | 0 | 0 | 0 | 16 | K | 2 |  |  |  | ROZPOCET | [5 empty] | 0 | 0 | 0 | 0 | 0 | 1 | 0 | 16 | 311643405
| Online PSC |  | https://podminky.urs.cz/item/CS_URS_2023_02/998764101 | [14 empty] | Online PSC | 2
175 | K | 998764181 | Přesun hmot pro konstrukce klempířské stanovený z hmotnosti přesunovaného materiálu Příplatek k cenám za přesun prováděný bez použití mechanizace pro jakoukoliv výšku objektu | t | 0.228 |  | 0 | CS ÚRS 2023 02 |  | základní |  | 0 | 0 | 0 | 0 | 0 | 16 | K | 2 |  |  |  | ROZPOCET | [5 empty] | 0 | 0 | 0 | 0 | 0 | 1 | 0 | 16 | 1974093082
| Online PSC |  | https://podminky.urs.cz/item/CS_URS_2023_02/998764181 | [14 empty] | Online PSC | 2

## 4ž(ZV) - Žaluzie vč.jejic...
{38b71a20-3de4-434d-857b-16333641b642}
2
| KRYCÍ LIST SOUPISU PRACÍ | [7 empty] | v --- níže se nacházejí doplnkové a pomocné údaje k sestavám --- v | [8 empty] | False
Stavba:
Snížení energetické náročnosti budovy MŠ Strojařů, Chrudim
Objekt:
02 - Objekt MŠ - severní pavilon
Soupis:
1 - Stavební a stavebně-kční část vč. PBŘ
Úroveň 3:
4ž(ZV) - Žaluzie vč.jejich elektroinstalace (ZV)
| KSO: |  |  |  |  | CC-CZ:
| Místo: |  |  |  |  | Datum: | 28. 2. 2022
| Zadavatel: |  |  |  |  | IČ:
DIČ:
| Uchazeč: |  |  |  |  | IČ: | Vyplň údaj
|  | Vyplň údaj |  |  |  | DIČ: | Vyplň údaj
| Projektant: |  |  |  |  | IČ:
DIČ:
| Zpracovatel: |  |  |  |  | IČ:
DIČ:
Poznámka:
| Cena bez DPH | [5 empty] | 0
|  |  | Základ daně |  |  | Sazba daně | Výše daně
| DPH | základní | 0 |  |  | 21% | 0
|  | snížená | 0 |  |  | 15% | 0
|  | zákl. přenesená | 0 |  |  | 21% | 0
|  | sníž. přenesená | 0 |  |  | 15% | 0
|  | nulová | 0 |  |  | 0% | 0
| Cena s DPH |  |  | v | CZK |  | 0
REKAPITULACE ČLENĚNÍ SOUPISU PRACÍ
Stavba:
Snížení energetické náročnosti budovy MŠ Strojařů, Chrudim
Objekt:
02 - Objekt MŠ - severní pavilon
Soupis:
1 - Stavební a stavebně-kční část vč. PBŘ
Úroveň 3:
4ž(ZV) - Žaluzie vč.jejich elektroinstalace (ZV)
Místo: | [5 empty] | Datum: | 28. 2. 2022
Zadavatel: | [5 empty] | Projektant:
Uchazeč: |  |  | Vyplň údaj |  |  | Zpracovatel:
Kód dílu - Popis | [6 empty] | Cena celkem [CZK]
Náklady stavby celkem | [6 empty] | 0 | [11 empty] | -1
| 95 - Různé dokončovací konstrukce a práce pozemních staveb | [5 empty] | 0
| PSV - Práce a dodávky PSV | [5 empty] | 0
| 740e - Elektroinstalace | [5 empty] | 0
SOUPIS PRACÍ
Stavba:
Snížení energetické náročnosti budovy MŠ Strojařů, Chrudim
Objekt:
02 - Objekt MŠ - severní pavilon
Soupis:
1 - Stavební a stavebně-kční část vč. PBŘ
Úroveň 3:
4ž(ZV) - Žaluzie vč.jejich elektroinstalace (ZV)
Místo: | [5 empty] | Datum: | 28. 2. 2022
Zadavatel: | [5 empty] | Projektant:
Uchazeč: |  |  | Vyplň údaj |  |  | Zpracovatel:
PČ | Typ | Kód | Popis | MJ | Množství | J.cena [CZK] | Cena celkem [CZK] | Cenová soustava |  | DPH | J. Nh [h] | Nh celkem [h] | J. hmotnost [t] | Hmotnost celkem [t] | J. suť [t] | Suť Celkem [t]
Náklady soupisu celkem | [6 empty] | 0 |  |  |  |  | 0 |  | 0 |  | 0 |  | D | -1 | [7 empty] | 0
| D | 95 | Různé dokončovací konstrukce a práce pozemních staveb |  |  |  | 0 |  |  |  |  | 0 |  | 0 |  | 0 | 1 | D | 0 | ROZPOCET | [6 empty] | 0
117 | K | 95o1so2 | O1ž - vnější okenní žaluzie, lamely Z90, 1500/2675mm - d,m dle popisu ve výpisu výrobků vč.AL krycího plechu a vodících lišt | kus | 3 |  | 0 |  |  | základní |  | 0 | 0 | 0 | 0 | 0 | 4 | K | 1 | ROZPOCET | 0 | 0 | 0 | 0 | 0 | 1 | 0 | 4 | -1089212103
118 | K | 95o2so2 | O2ž - vnější okenní žaluzie, lamely Z90, 1500/1800mm - d,m dle popisu ve výpisu výrobků vč.AL krycího plechu a vodících lišt | kus | 22 |  | 0 |  |  | základní |  | 0 | 0 | 0 | 0 | 0 | 4 | K | 1 | ROZPOCET | 0 | 0 | 0 | 0 | 0 | 1 | 0 | 4 | -1948435051
119 | K | 95o12mso2 | O1,2m - elektropohon pro venkovní žaluzie - d,m dle popisu ve výpisu výrobků vč.zapojení a ovlád. | kus | 25 |  | 0 |  |  | základní |  | 0 | 0 | 0 | 0 | 0 | 4 | K | 1 | ROZPOCET | 0 | 0 | 0 | 0 | 0 | 1 | 0 | 4 | -573168149
120 | K | 95o3so2 | O3 - montážní blok pro mtž žaluzií na bázi polymeru polystyrénu 50x80x150mm - d,m dle popisu ve výpisu výrobků | kus | 75 |  | 0 |  |  | základní |  | 0 | 0 | 0 | 0 | 0 | 4 | K | 1 | ROZPOCET | 0 | 0 | 0 | 0 | 0 | 1 | 0 | 4 | -2072578980
| D | PSV | Práce a dodávky PSV |  |  |  | 0 |  |  |  |  | 0 |  | 0 |  | 0 | 2 | D | 0 | ROZPOCET | [6 empty] | 0
| D | 740e | Elektroinstalace |  |  |  | 0 |  |  |  |  | 0 |  | 0 |  | 0 | 2 | D | 1 | ROZPOCET | [6 empty] | 0
121 | K | D.1.4.3žal | Elektroinstalace pro žaluzie (ZV) - d,m dle samostného rozpočtu | kpl | 1 |  | 0 |  |  | základní |  | 0 | 0 | 0 | 0 | 0 | 16 | K | 2 | ROZPOCET | 0 | 0 | 0 | 0 | 0 | 1 | 0 | 16 | -599241084

## 5(ZV) - Střešní plášť - 2...
{2d95d3d2-d748-4066-9796-bc55079e93cd}
2
| KRYCÍ LIST SOUPISU PRACÍ | [7 empty] | v --- níže se nacházejí doplnkové a pomocné údaje k sestavám --- v | [8 empty] | False
Stavba:
Snížení energetické náročnosti budovy MŠ Strojařů, Chrudim
Objekt:
02 - Objekt MŠ - severní pavilon
Soupis:
1 - Stavební a stavebně-kční část vč. PBŘ
Úroveň 3:
5(ZV) - Střešní plášť - 2NP vč.záchyt.systému (ZV)
| KSO: |  |  |  |  | CC-CZ:
| Místo: |  |  |  |  | Datum: | 28. 2. 2022
| Zadavatel: |  |  |  |  | IČ:
DIČ:
| Uchazeč: |  |  |  |  | IČ: | Vyplň údaj
|  | Vyplň údaj |  |  |  | DIČ: | Vyplň údaj
| Projektant: |  |  |  |  | IČ:
DIČ:
| Zpracovatel: |  |  |  |  | IČ:
DIČ:
Poznámka:
Lešení uvažováno v rámci lešení KZS.
| Cena bez DPH | [5 empty] | 0
|  |  | Základ daně |  |  | Sazba daně | Výše daně
| DPH | základní | 0 |  |  | 21% | 0
|  | snížená | 0 |  |  | 15% | 0
|  | zákl. přenesená | 0 |  |  | 21% | 0
|  | sníž. přenesená | 0 |  |  | 15% | 0
|  | nulová | 0 |  |  | 0% | 0
| Cena s DPH |  |  | v | CZK |  | 0
REKAPITULACE ČLENĚNÍ SOUPISU PRACÍ
Stavba:
Snížení energetické náročnosti budovy MŠ Strojařů, Chrudim
Objekt:
02 - Objekt MŠ - severní pavilon
Soupis:
1 - Stavební a stavebně-kční část vč. PBŘ
Úroveň 3:
5(ZV) - Střešní plášť - 2NP vč.záchyt.systému (ZV)
Místo: | [5 empty] | Datum: | 28. 2. 2022
Zadavatel: | [5 empty] | Projektant:
Uchazeč: |  |  | Vyplň údaj |  |  | Zpracovatel:
Kód dílu - Popis | [6 empty] | Cena celkem [CZK]
Náklady stavby celkem | [6 empty] | 0 | [11 empty] | -1
| HSV - HSV | [5 empty] | 0
| 4 - Vodorovné konstrukce | [5 empty] | 0
| 62 - Úprava povrchů vnějších | [5 empty] | 0
| 63 - Podlahy a podlahové konstrukce | [5 empty] | 0
| 96 - Bourání konstrukcí | [5 empty] | 0
| 997 - Přesun sutě | [5 empty] | 0
| 998 - Přesun hmot | [5 empty] | 0
| PSV - Práce a dodávky PSV | [5 empty] | 0
| 712 - Povlakové krytiny | [5 empty] | 0
| 713 - Izolace tepelné | [5 empty] | 0
| 762 - Konstrukce tesařské | [5 empty] | 0
| 764 - Konstrukce klempířské | [5 empty] | 0
| 767zs - Záchytný systém | [5 empty] | 0
SOUPIS PRACÍ
Stavba:
Snížení energetické náročnosti budovy MŠ Strojařů, Chrudim
Objekt:
02 - Objekt MŠ - severní pavilon
Soupis:
1 - Stavební a stavebně-kční část vč. PBŘ
Úroveň 3:
5(ZV) - Střešní plášť - 2NP vč.záchyt.systému (ZV)
Místo: | [5 empty] | Datum: | 28. 2. 2022
Zadavatel: | [5 empty] | Projektant:
Uchazeč: |  |  | Vyplň údaj |  |  | Zpracovatel:
PČ | Typ | Kód | Popis | MJ | Množství | J.cena [CZK] | Cena celkem [CZK] | Cenová soustava |  | DPH | J. Nh [h] | Nh celkem [h] | J. hmotnost [t] | Hmotnost celkem [t] | J. suť [t] | Suť Celkem [t]
Náklady soupisu celkem | [6 empty] | 0 |  |  |  |  | 0 |  | 14.6865 |  | 3.9482 |  | D | -1 | [10 empty] | 0
| D | HSV | HSV |  |  |  | 0 |  |  |  |  | 0 |  | 5.2642 |  | 0.53208 | 1 | D | 0 |  |  |  | ROZPOCET | [6 empty] | 0
| D | 4 | Vodorovné konstrukce |  |  |  | 0 |  |  |  |  | 0 |  | 4.5422 |  | 0.01008 | 1 | D | 1 |  |  |  | ROZPOCET | [6 empty] | 0
1 | K | 417321414 | Ztužující pásy a věnce z betonu železového (bez výztuže) tř. C 20/25 | m3 | 1.6818 |  | 0 | CS ÚRS 2023 02 |  | základní |  | 0 | 2.502 | 4.2078 | 0 | 0 | 4 | K | 2 |  |  |  | ROZPOCET | 0 | 0 | 0 | 0 | 0 | 1 | 0 | 4 | 817060037
| Online PSC |  | https://podminky.urs.cz/item/CS_URS_2023_02/417321414 | [14 empty] | Online PSC | 2
| VV |  | čv137 | [14 empty] | VV | 2 | 1 | True | 0 | ROZPOCET
| VV |  | "po obvodu"0,25*0,12*(19,79*2+8,24*2) |  | 1.6818 | [12 empty] | VV | 2 | 2 | True | 1 | ROZPOCET
2 | K | 417351115 | Bednění bočnic ztužujících pásů a věnců včetně vzpěr zřízení | m2 | 13.4544 |  | 0 | CS ÚRS 2023 02 |  | základní |  | 0 | 0.00576 | 0.077497 | 0 | 0 | 4 | K | 2 |  |  |  | ROZPOCET | 0 | 0 | 0 | 0 | 0 | 1 | 0 | 4 | -1711229101
| Online PSC |  | https://podminky.urs.cz/item/CS_URS_2023_02/417351115 | [14 empty] | Online PSC | 2
| VV |  | čv137 | [14 empty] | VV | 2 | 1 | True | 0 | ROZPOCET
| VV |  | "po obvodu"2*0,12*(19,79*2+8,24*2) |  | 13.4544 | [12 empty] | VV | 2 | 2 | True | 1 | ROZPOCET
3 | K | 417351116 | Bednění bočnic ztužujících pásů a věnců včetně vzpěr odstranění | m2 | 13.4544 |  | 0 | CS ÚRS 2023 02 |  | základní |  | 0 | 0 | 0 | 0 | 0 | 4 | K | 2 |  |  |  | ROZPOCET | 0 | 0 | 0 | 0 | 0 | 1 | 0 | 4 | -1033132707
| Online PSC |  | https://podminky.urs.cz/item/CS_URS_2023_02/417351116 | [14 empty] | Online PSC | 2
4 | K | 417361821 | Výztuž ztužujících pásů a věnců z betonářské oceli 10 505 (R) nebo BSt 500 | t | 0.2427 |  | 0 | CS ÚRS 2023 02 |  | základní |  | 0 | 1.0529 | 0.25554 | 0 | 0 | 4 | K | 2 |  |  |  | ROZPOCET | 0 | 0 | 0 | 0 | 0 | 1 | 0 | 4 | 451595161
| Online PSC |  | https://podminky.urs.cz/item/CS_URS_2023_02/417361821 | [14 empty] | Online PSC | 2
| VV |  | "čv137"242,73*0,001 |  | 0.2427 | [12 empty] | VV | 2 | 2 | True | 1 | ROZPOCET
5 | K | 953961113 | Kotvy chemické s vyvrtáním otvoru do betonu, železobetonu nebo tvrdého kamene tmel, velikost M 12, hloubka 110 mm | kus | 112 |  | 0 | CS ÚRS 2023 02 |  | základní |  | 0 | 1e-05 | 0.00112 | 0 | 0 | 4 | K | 2 |  |  |  | ROZPOCET | 0 | 0 | 0 | 0 | 0 | 1 | 0 | 4 | -1947668325
| Online PSC |  | https://podminky.urs.cz/item/CS_URS_2023_02/953961113 | [14 empty] | Online PSC | 2
| VV |  | položka pro vlepení svislé výztuže věnce do stáv.podkladu | [14 empty] | VV | 2 | 1 | True | 0 | ROZPOCET
| VV |  | chem.kotvu do hl.200mm (větší spotřeba tmelu - doceněna v další položce), hlubší vrt bude doceněn v další položce | [14 empty] | VV | 2 | 1 | True | 0 | ROZPOCET
| VV |  | "čv137 - výztuž 3"112 |  | 112 | [12 empty] | VV | 2 | 2 | True | 1 | ROZPOCET
6 | K | 953pcht | Příplatek za větší spotřebu chem.tmelu pro hl.od 110mm do 200mm pro M12 | kus | 112 |  | 0 |  |  | základní |  | 0 | 0 | 0 | 0 | 0 | 4 | K | 2 |  |  |  | ROZPOCET | 0 | 0 | 0 | 0 | 0 | 1 | 0 | 4 | 1232846672
7 | K | 977131110 | Vrty příklepovými vrtáky do cihelného zdiva nebo prostého betonu průměru do 16 mm | m | 10.08 |  | 0 | CS ÚRS 2023 02 |  | základní |  | 0 | 2e-05 | 0.0002016 | 0.001 | 0.01008 | 4 | K | 2 |  |  |  | ROZPOCET | 0 | 0 | 0 | 0 | 0 | 1 | 0 | 4 | 1693275970
| Online PSC |  | https://podminky.urs.cz/item/CS_URS_2023_02/977131110 | [14 empty] | Online PSC | 2
| VV |  | položka pro hlubší vrt (přes 110mm do 200mm) pro vlepení svislé výztuže věnce do stáv.podkladu | [14 empty] | VV | 2 | 1 | True | 0 | ROZPOCET
| VV |  | "čv137 - výztuž 3"112*(0,2-0,11) |  | 10.08 | [12 empty] | VV | 2 | 2 | True | 1 | ROZPOCET
| D | 62 | Úprava povrchů vnějších |  |  |  | 0 |  |  |  |  | 0 |  | 0.091424 |  | 0 | 1 | D | 1 |  |  |  | ROZPOCET | [6 empty] | 0
8 | K | 623131101 | Podkladní a spojovací vrstva vnějších omítaných ploch cementový postřik nanášený ručně celoplošně pilířů nebo sloupů | m2 | 2.376 |  | 0 | CS ÚRS 2023 02 |  | základní |  | 0 | 0.00735 | 0.017464 | 0 | 0 | 4 | K | 2 |  |  |  | ROZPOCET | 0 | 0 | 0 | 0 | 0 | 1 | 0 | 4 | 1685659096
| Online PSC |  | https://podminky.urs.cz/item/CS_URS_2023_02/623131101 | [14 empty] | Online PSC | 2
9 | K | 623321111 | Omítka vápenocementová vnějších ploch nanášená ručně jednovrstvá, tloušťky do 15 mm hrubá zatřená pilířů nebo sloupů | m2 | 2.376 |  | 0 | CS ÚRS 2023 02 |  | základní |  | 0 | 0.02363 | 0.056145 | 0 | 0 | 4 | K | 2 |  |  |  | ROZPOCET | 0 | 0 | 0 | 0 | 0 | 1 | 0 | 4 | 581324404
| Online PSC |  | https://podminky.urs.cz/item/CS_URS_2023_02/623321111 | [14 empty] | Online PSC | 2
| VV |  | čv116-pozn.1 | [14 empty] | VV | 2 | 1 | True | 0 | ROZPOCET
| VV |  | "komín - nové jádro"1,1*(0,4*2+0,68*2) |  | 2.376 | [12 empty] | VV | 2 | 2 | True | 1 | ROZPOCET
10 | K | 623131121 | Podkladní a spojovací vrstva vnějších omítaných ploch penetrace nanášená ručně pilířů nebo sloupů | m2 | 2.376 |  | 0 | CS ÚRS 2023 02 |  | základní |  | 0 | 0.00026 | 0.00061776 | 0 | 0 | 4 | K | 2 |  |  |  | ROZPOCET | 0 | 0 | 0 | 0 | 0 | 1 | 0 | 4 | -1624370948
| Online PSC |  | https://podminky.urs.cz/item/CS_URS_2023_02/623131121 | [14 empty] | Online PSC | 2
11 | K | 623142001 | Potažení vnějších ploch pletivem v ploše nebo pruzích, na plném podkladu sklovláknitým vtlačením do tmelu pilířů nebo sloupů | m2 | 2.376 |  | 0 | CS ÚRS 2023 02 |  | základní |  | 0 | 0.00441 | 0.010478 | 0 | 0 | 4 | K | 2 |  |  |  | ROZPOCET | 0 | 0 | 0 | 0 | 0 | 1 | 0 | 4 | 627527161
| Online PSC |  | https://podminky.urs.cz/item/CS_URS_2023_02/623142001 | [14 empty] | Online PSC | 2
12 | K | 623151001 | Penetrační nátěr vnějších pastovitých tenkovrstvých omítek akrylátový pilířů | m2 | 1.836 |  | 0 | CS ÚRS 2023 02 |  | základní |  | 0 | 0.0003 | 0.0005508 | 0 | 0 | 4 | K | 2 |  |  |  | ROZPOCET | 0 | 0 | 0 | 0 | 0 | 1 | 0 | 4 | -1540004399
| Online PSC |  | https://podminky.urs.cz/item/CS_URS_2023_02/623151001 | [14 empty] | Online PSC | 2
13 | K | 623531022 | Omítka tenkovrstvá silikonová vnějších ploch probarvená bez penetrace zatíraná (škrábaná), zrnitost 2,0 mm pilířů a sloupů | m2 | 1.836 |  | 0 | CS ÚRS 2023 02 |  | základní |  | 0 | 0.00336 | 0.006169 | 0 | 0 | 4 | K | 2 |  |  |  | ROZPOCET | 0 | 0 | 0 | 0 | 0 | 1 | 0 | 4 | 543467262
| Online PSC |  | https://podminky.urs.cz/item/CS_URS_2023_02/623531022 | [14 empty] | Online PSC | 2
| VV |  | čv116-pozn.1 | [14 empty] | VV | 2 | 1 | True | 0 | ROZPOCET
| VV |  | "komín"0,85*(0,4*2+0,68*2) |  | 1.836 | [12 empty] | VV | 2 | 2 | True | 1 | ROZPOCET
| D | 63 | Podlahy a podlahové konstrukce |  |  |  | 0 |  |  |  |  | 0 |  | 0.63047 |  | 0 | 1 | D | 1 |  |  |  | ROZPOCET | [6 empty] | 0
14 | K | 278311151 | Zálivka kotevních otvorů z betonu bez zvýšených nároků na prostředí tř. C 20/25 při objemu jednoho otvoru do 0,02 m3 | m3 | 0.0945 |  | 0 | CS ÚRS 2023 02 |  | základní |  | 0 | 2.5019 | 0.23643 | 0 | 0 | 4 | K | 2 |  |  |  | ROZPOCET | 0 | 0 | 0 | 0 | 0 | 1 | 0 | 4 | -595455124
| Online PSC |  | https://podminky.urs.cz/item/CS_URS_2023_02/278311151 | [14 empty] | Online PSC | 2
| VV |  | položka pro podbetonování kotevního plechu kotvícího bodu | [14 empty] | VV | 2 | 1 | True | 0 | ROZPOCET
| VV |  | čv116 | [14 empty] | VV | 2 | 1 | True | 0 | ROZPOCET
| VV |  | (0,3*0,3*0,15)*7 |  | 0.0945 | [12 empty] | VV | 2 | 2 | True | 1 | ROZPOCET
15 | K | 278311152 | Zálivka kotevních otvorů z betonu bez zvýšených nároků na prostředí tř. C 20/25 při objemu jednoho otvoru přes 0,02 do 0,10 m3 | m3 | 0.1575 |  | 0 | CS ÚRS 2023 02 |  | základní |  | 0 | 2.5019 | 0.39404 | 0 | 0 | 4 | K | 2 |  |  |  | ROZPOCET | 0 | 0 | 0 | 0 | 0 | 1 | 0 | 4 | 611864768
| Online PSC |  | https://podminky.urs.cz/item/CS_URS_2023_02/278311152 | [14 empty] | Online PSC | 2
| VV |  | položka pro doplnění vysekané kapsy po osazení kotev.bodu lehkým betonem (700kg/m3)!!! | [14 empty] | VV | 2 | 1 | True | 0 | ROZPOCET
| VV |  | čv116 | [14 empty] | VV | 2 | 1 | True | 0 | ROZPOCET
| VV |  | (0,3*0,3*0,25)*7 |  | 0.1575 | [12 empty] | VV | 2 | 2 | True | 1 | ROZPOCET
16 | K | 63pmr | Příplatek za provádění betonáže malého rozsahu (kapsy 300/300/400mm) dle zvyklostí zhotovitele (pořizovací náklady materiálu a pracnost) | kus | 7 |  | 0 |  |  | základní |  | 0 | 0 | 0 | 0 | 0 | 4 | K | 2 |  |  |  | ROZPOCET | 0 | 0 | 0 | 0 | 0 | 1 | 0 | 4 | 1808495659
| D | 96 | Bourání konstrukcí |  |  |  | 0 |  |  |  |  | 0 |  | 8.4e-05 |  | 0.522 | 1 | D | 1 |  |  |  | ROZPOCET | [6 empty] | 0
17 | K | 978036191 | Otlučení cementových omítek vnějších ploch s vyškrabáním spar zdiva a s očištěním povrchu, v rozsahu přes 80 do 100 % | m2 | 2.376 |  | 0 | CS ÚRS 2023 02 |  | základní |  | 0 | 0 | 0 | 0.05 | 0.1188 | 4 | K | 2 |  |  |  | ROZPOCET | 0 | 0 | 0 | 0 | 0 | 1 | 0 | 4 | -2068324722
| Online PSC |  | https://podminky.urs.cz/item/CS_URS_2023_02/978036191 | [14 empty] | Online PSC | 2
| VV |  | čv105-pozn.5 | [14 empty] | VV | 2 | 1 | True | 0 | ROZPOCET
| VV |  | "komín"1,1*(0,4*2+0,68*2) |  | 2.376 | [12 empty] | VV | 2 | 2 | True | 1 | ROZPOCET
18 | K | 977311114 | Řezání stávajících betonových mazanin bez vyztužení hloubky přes 150 do 200 mm | m | 8.4 |  | 0 | CS ÚRS 2023 02 |  | základní |  | 0 | 1e-05 | 8.4e-05 | 0 | 0 | 4 | K | 2 |  |  |  | ROZPOCET | 0 | 0 | 0 | 0 | 0 | 1 | 0 | 4 | -1740325835
| Online PSC |  | https://podminky.urs.cz/item/CS_URS_2023_02/977311114 | [14 empty] | Online PSC | 2
| VV |  | předběžná položka pro zaříznutí okrajů vysekávané kapsy pro kotvení záchyt.systému (ocenit dle zvyklostí zhotovitele) vč.rozměření | [14 empty] | VV | 2 | 1 | True | 0 | ROZPOCET
| VV |  | čv116 | [14 empty] | VV | 2 | 1 | True | 0 | ROZPOCET
| VV |  | (0,3*4)*7 |  | 8.4 | [12 empty] | VV | 2 | 2 | True | 1 | ROZPOCET
19 | K | 965041321 | Bourání mazanin škvárobetonových tl. do 100 mm, plochy do 1 m2 | m3 | 0.252 |  | 0 | CS ÚRS 2023 02 |  | základní |  | 0 | 0 | 0 | 1.6 | 0.4032 | 4 | K | 2 |  |  |  | ROZPOCET | 0 | 0 | 0 | 0 | 0 | 1 | 0 | 4 | -799220931
| Online PSC |  | https://podminky.urs.cz/item/CS_URS_2023_02/965041321 | [14 empty] | Online PSC | 2
| VV |  | položka pro vysekání kapsy do plynosilikátu až na strop.panel pro kotvení záchyt.systému | [14 empty] | VV | 2 | 1 | True | 0 | ROZPOCET
| VV |  | čv116 | [14 empty] | VV | 2 | 1 | True | 0 | ROZPOCET
| VV |  | (0,3*0,3*0,4)*7 |  | 0.252 | [12 empty] | VV | 2 | 2 | True | 1 | ROZPOCET
| D | 997 | Přesun sutě |  |  |  | 0 |  |  |  |  | 0 |  | 0 |  | 0 | 1 | D | 1 |  |  |  | ROZPOCET | [6 empty] | 0
20 | K | 997013112 | Vnitrostaveništní doprava suti a vybouraných hmot vodorovně do 50 m svisle s použitím mechanizace pro budovy a haly výšky přes 6 do 9 m | t | 3.9482 |  | 0 | CS ÚRS 2023 02 |  | základní |  | 0 | 0 | 0 | 0 | 0 | 4 | K | 2 |  |  |  | ROZPOCET | 0 | 0 | 0 | 0 | 0 | 1 | 0 | 4 | 882345389
| Online PSC |  | https://podminky.urs.cz/item/CS_URS_2023_02/997013112 | [14 empty] | Online PSC | 2
21 | K | 997013501 | Odvoz suti a vybouraných hmot na skládku nebo meziskládku se složením, na vzdálenost do 1 km | t | 3.9482 |  | 0 | CS ÚRS 2023 02 |  | základní |  | 0 | 0 | 0 | 0 | 0 | 4 | K | 2 |  |  |  | ROZPOCET | 0 | 0 | 0 | 0 | 0 | 1 | 0 | 4 | -1520568701
| Online PSC |  | https://podminky.urs.cz/item/CS_URS_2023_02/997013501 | [14 empty] | Online PSC | 2
22 | K | 997013509 | Odvoz suti a vybouraných hmot na skládku nebo meziskládku se složením, na vzdálenost Příplatek k ceně za každý další i započatý 1 km přes 1 km | t | 55.2748 |  | 0 | CS ÚRS 2023 02 |  | základní |  | 0 | 0 | 0 | 0 | 0 | 4 | K | 2 |  |  |  | ROZPOCET | 0 | 0 | 0 | 0 | 0 | 1 | 0 | 4 | -1288003325
| Online PSC |  | https://podminky.urs.cz/item/CS_URS_2023_02/997013509 | [14 empty] | Online PSC | 2
| VV |  | 3,9482*14 'Přepočtené koeficientem množství |  | 55.2748 | [12 empty] | VV | 2 | 2 | False | 1 | ROZPOCET
23 | K | 997013869 | Poplatek za uložení stavebního odpadu na recyklační skládce (skládkovné) ze směsí nebo oddělených frakcí betonu, cihel a keramických výrobků zatříděného do Katalogu odpadů pod kódem 17 01 07 | t | 0.5321 |  | 0 | CS ÚRS 2023 02 |  | základní |  | 0 | 0 | 0 | 0 | 0 | 4 | K | 2 |  |  |  | ROZPOCET | 0 | 0 | 0 | 0 | 0 | 1 | 0 | 4 | -50004357
| Online PSC |  | https://podminky.urs.cz/item/CS_URS_2023_02/997013869 | [14 empty] | Online PSC | 2
| P |  | Poznámka k položce: suť z HSV | [14 empty] | P | 2
24 | K | 997013871 | Poplatek za uložení stavebního odpadu na recyklační skládce (skládkovné) směsného stavebního a demoličního zatříděného do Katalogu odpadů pod kódem 17 09 04 | t | 3.4162 |  | 0 | CS ÚRS 2023 02 |  | základní |  | 0 | 0 | 0 | 0 | 0 | 4 | K | 2 |  |  |  | ROZPOCET | 0 | 0 | 0 | 0 | 0 | 1 | 0 | 4 | -843064022
| Online PSC |  | https://podminky.urs.cz/item/CS_URS_2023_02/997013871 | [14 empty] | Online PSC | 2
| P |  | Poznámka k položce: cena za suť z PSV!!! | [14 empty] | P | 2
| D | 998 | Přesun hmot |  |  |  | 0 |  |  |  |  | 0 |  | 0 |  | 0 | 1 | D | 1 |  |  |  | ROZPOCET | [6 empty] | 0
25 | K | 998011002 | Přesun hmot pro budovy občanské výstavby, bydlení, výrobu a služby s nosnou svislou konstrukcí zděnou z cihel, tvárnic nebo kamene vodorovná dopravní vzdálenost do 100 m pro budovy výšky přes 6 do 12 m | t | 5.2642 |  | 0 | CS ÚRS 2023 02 |  | základní |  | 0 | 0 | 0 | 0 | 0 | 4 | K | 2 |  |  |  | ROZPOCET | 0 | 0 | 0 | 0 | 0 | 1 | 0 | 4 | 370574501
| Online PSC |  | https://podminky.urs.cz/item/CS_URS_2023_02/998011002 | [14 empty] | Online PSC | 2
| D | PSV | Práce a dodávky PSV |  |  |  | 0 |  |  |  |  | 0 |  | 9.4224 |  | 3.4162 | 2 | D | 0 |  |  |  | ROZPOCET | [6 empty] | 0
| D | 712 | Povlakové krytiny |  |  |  | 0 |  |  |  |  | 0 |  | 7.3325 |  | 3.037 | 2 | D | 1 |  |  |  | ROZPOCET | [6 empty] | 0
26 | K | 712340833 | Odstranění povlakové krytiny střech plochých do 10° z přitavených pásů NAIP v plné ploše třívrstvé | m2 | 179.8694 |  | 0 | CS ÚRS 2023 02 |  | základní |  | 0 | 0 | 0 | 0.0165 | 2.9678 | 16 | K | 2 |  |  |  | ROZPOCET | 0 | 0 | 0 | 0 | 0 | 1 | 0 | 16 | 1469312084
| Online PSC |  | https://podminky.urs.cz/item/CS_URS_2023_02/712340833 | [14 empty] | Online PSC | 2
| VV |  | čv105 | [14 empty] | VV | 2 | 1 | True | 0 | ROZPOCET
| VV |  | cena vč. odstranění případných klemp.prvků v odstraňované ploše mimo oplechování okraje střechy (to je oceněno samostatně díl 764) | [14 empty] | VV | 2 | 1 | True | 0 | ROZPOCET
| VV |  | ocenit tl. souvrství 30mm!!! | [14 empty] | VV | 2 | 1 | True | 0 | ROZPOCET
| VV |  | 20,03*8,98 |  | 179.8694 | [12 empty] | VV | 2 | 2 | True | 0 | ROZPOCET
| VV |  | Součet |  | 179.8694 | [12 empty] | VV | 2 | 4 | True | 1 | ROZPOCET
27 | K | 765192001 | Nouzové zakrytí střechy plachtou | m2 | 345.9292 |  | 0 | CS ÚRS 2023 02 |  | základní |  | 0 | 0.00014 | 0.04843 | 0 | 0 | 16 | K | 2 |  |  |  | ROZPOCET | 0 | 0 | 0 | 0 | 0 | 1 | 0 | 16 | 1674358343
| Online PSC |  | https://podminky.urs.cz/item/CS_URS_2023_02/765192001 | [14 empty] | Online PSC | 2
| P |  | Poznámka k položce: v ceně zohlednit i případné následné rozkrývání a zakrývání nad rámec výměry rozpočtu dle technol.postupu prací zvoleného zhotovitelem bez nároků na pozdějčí vícepráce a méněpráce (rozpočet uvažuje obrátkovost 2x) | [14 empty] | P | 2
| VV |  | 172,9646*2 'Přepočtené koeficientem množství |  | 345.9292 | [12 empty] | VV | 2 | 2 | False | 1 | ROZPOCET
28 | K | 712300843 | Ostatní práce při odstranění povlakové krytiny střech plochých do 10° zbytkového asfaltového pásu odsekáním | m2 | 34.5929 |  | 0 | CS ÚRS 2023 02 |  | základní |  | 0 | 0 | 0 | 0.002 | 0.069186 | 16 | K | 2 |  |  |  | ROZPOCET | 0 | 0 | 0 | 0 | 0 | 1 | 0 | 16 | 37127872
| Online PSC |  | https://podminky.urs.cz/item/CS_URS_2023_02/712300843 | [14 empty] | Online PSC | 2
| P |  | Poznámka k položce: rozpočet uvažuje s cca 20% plochy s napečenými pásy, které bude nutné osekat před vyrovnáním potěrem | [14 empty] | P | 2
| VV |  | 172,9646*0,2 'Přepočtené koeficientem množství |  | 34.5929 | [12 empty] | VV | 2 | 2 | False | 1 | ROZPOCET
29 | K | 777111111 | Příprava podkladu před provedením litých podlah vysátí | m2 | 172.9646 |  | 0 | CS ÚRS 2023 02 |  | základní |  | 0 | 0 | 0 | 0 | 0 | 16 | K | 2 |  |  |  | ROZPOCET | 0 | 0 | 0 | 0 | 0 | 1 | 0 | 16 | 1295278175
| Online PSC |  | https://podminky.urs.cz/item/CS_URS_2023_02/777111111 | [14 empty] | Online PSC | 2
30 | K | 632450131 | Potěr cementový vyrovnávací ze suchých směsí v ploše o průměrné (střední) tl. od 10 do 20 mm | m2 | 86.4823 |  | 0 | CS ÚRS 2023 02 |  | základní |  | 0 | 0.042 | 3.6323 | 0 | 0 | 16 | K | 2 |  |  |  | ROZPOCET | 0 | 0 | 0 | 0 | 0 | 1 | 0 | 16 | -61253475
| Online PSC |  | https://podminky.urs.cz/item/CS_URS_2023_02/632450131 | [14 empty] | Online PSC | 2
| VV |  | položka pro lokální (50% plochy) vyrovnání a opravu plochy střechy (koef.mn.0,5) | [14 empty] | VV | 2 | 1 | True | 0 | ROZPOCET
| VV |  | položka obsahuje akrylátovou penetraci a stěrku lehkým potěrovým jemným betonem tl.5-20mm!!! | [14 empty] | VV | 2 | 1 | True | 0 | ROZPOCET
| VV |  | čv116 | [14 empty] | VV | 2 | 1 | True | 0 | ROZPOCET
| VV |  | 19,79*8,74 |  | 172.9646 | [12 empty] | VV | 2 | 2 | True | 1 | ROZPOCET
| VV |  | 172,9646*0,5 'Přepočtené koeficientem množství |  | 86.4823 | [12 empty] | VV | 2 | 2 | False | 1 | ROZPOCET
31 | K | 712311101 | Provedení povlakové krytiny střech plochých do 10° natěradly a tmely za studena nátěrem lakem penetračním nebo asfaltovým | m2 | 172.9646 |  | 0 | CS ÚRS 2023 02 |  | základní |  | 0 | 0 | 0 | 0 | 0 | 16 | K | 2 |  |  |  | ROZPOCET | 0 | 0 | 0 | 0 | 0 | 1 | 0 | 16 | 734313988
| Online PSC |  | https://podminky.urs.cz/item/CS_URS_2023_02/712311101 | [14 empty] | Online PSC | 2
32 | M | 11163150 | lak penetrační asfaltový | t | 0.0553 |  | 0 | CS ÚRS 2023 02 |  | základní |  | 0 | 1 | 0.0553 | 0 | 0 | 32 | M | 2 |  |  |  | ROZPOCET | 0 | 0 | 0 | 0 | 0 | 1 | 0 | 16 | -914673885
| VV |  | 172,9646*0,00032 'Přepočtené koeficientem množství |  | 0.0553 | [12 empty] | VV | 2 | 2 | False | 1 | ROZPOCET
33 | K | 712341559 | Provedení povlakové krytiny střech plochých do 10° pásy přitavením NAIP v plné ploše | m2 | 172.9646 |  | 0 | CS ÚRS 2023 02 |  | základní |  | 0 | 0.00088 | 0.15221 | 0 | 0 | 16 | K | 2 |  |  |  | ROZPOCET | 0 | 0 | 0 | 0 | 0 | 1 | 0 | 16 | -1677525576
| Online PSC |  | https://podminky.urs.cz/item/CS_URS_2023_02/712341559 | [14 empty] | Online PSC | 2
| VV |  | parotěs | [14 empty] | VV | 2 | 1 | True | 0 | ROZPOCET
| VV |  | čv116 | [14 empty] | VV | 2 | 1 | True | 0 | ROZPOCET
| VV |  | 19,79*8,74 |  | 172.9646 | [12 empty] | VV | 2 | 2 | True | 1 | ROZPOCET
34 | M | 62853004 | pás asfaltový natavitelný modifikovaný SBS s vložkou ze skleněné tkaniny a spalitelnou PE fólií nebo jemnozrnným minerálním posypem na horním povrchu tl 4,0mm | m2 | 201.5902 |  | 0 | CS ÚRS 2023 02 |  | základní |  | 0 | 0.0054 | 1.0886 | 0 | 0 | 32 | M | 2 |  |  |  | ROZPOCET | 0 | 0 | 0 | 0 | 0 | 1 | 0 | 16 | -1560338921
| VV |  | 172,9646*1,1655 'Přepočtené koeficientem množství |  | 201.5902 | [12 empty] | VV | 2 | 2 | False | 1 | ROZPOCET
35 | K | 712811101 | Provedení povlakové krytiny střech samostatným vytažením izolačního povlaku za studena na konstrukce převyšující úroveň střechy, nátěrem penetračním | m2 | 0.864 |  | 0 | CS ÚRS 2023 02 |  | základní |  | 0 | 0 | 0 | 0 | 0 | 16 | K | 2 |  |  |  | ROZPOCET | 0 | 0 | 0 | 0 | 0 | 1 | 0 | 16 | 1238595264
| Online PSC |  | https://podminky.urs.cz/item/CS_URS_2023_02/712811101 | [14 empty] | Online PSC | 2
36 | M | 11163150 | lak penetrační asfaltový | t | 0.0003 |  | 0 | CS ÚRS 2023 02 |  | základní |  | 0 | 1 | 0.0003 | 0 | 0 | 32 | M | 2 |  |  |  | ROZPOCET | 0 | 0 | 0 | 0 | 0 | 1 | 0 | 16 | 733193123
| VV |  | 0,864*0,00035 'Přepočtené koeficientem množství |  | 0.0003 | [12 empty] | VV | 2 | 2 | False | 1 | ROZPOCET
37 | K | 712841559 | Provedení povlakové krytiny střech samostatným vytažením izolačního povlaku pásy přitavením na konstrukce převyšující úroveň střechy, NAIP | m2 | 0.864 |  | 0 | CS ÚRS 2023 02 |  | základní |  | 0 | 0.00094 | 0.00081216 | 0 | 0 | 16 | K | 2 |  |  |  | ROZPOCET | 0 | 0 | 0 | 0 | 0 | 1 | 0 | 16 | -1438297002
| Online PSC |  | https://podminky.urs.cz/item/CS_URS_2023_02/712841559 | [14 empty] | Online PSC | 2
| VV |  | čv116,det.E | [14 empty] | VV | 2 | 1 | True | 0 | ROZPOCET
| VV |  | "na komín"0,4*(0,4*2+0,68*2) |  | 0.864 | [12 empty] | VV | 2 | 2 | True | 1 | ROZPOCET
38 | M | 62853004 | pás asfaltový natavitelný modifikovaný SBS s vložkou ze skleněné tkaniny a spalitelnou PE fólií nebo jemnozrnným minerálním posypem na horním povrchu tl 4,0mm | m2 | 1.0368 |  | 0 | CS ÚRS 2023 02 |  | základní |  | 0 | 0.0054 | 0.0055987 | 0 | 0 | 32 | M | 2 |  |  |  | ROZPOCET | 0 | 0 | 0 | 0 | 0 | 1 | 0 | 16 | 1276175447
| VV |  | 0,864*1,2 'Přepočtené koeficientem množství |  | 1.0368 | [12 empty] | VV | 2 | 2 | False | 1 | ROZPOCET
39 | K | 712331111 | Provedení povlakové krytiny střech plochých do 10° pásy na sucho podkladní samolepící asfaltový pás | m2 | 27.53 |  | 0 | CS ÚRS 2023 02 |  | základní |  | 0 | 0 | 0 | 0 | 0 | 16 | K | 2 |  |  |  | ROZPOCET | 0 | 0 | 0 | 0 | 0 | 1 | 0 | 16 | -1246248818
| Online PSC |  | https://podminky.urs.cz/item/CS_URS_2023_02/712331111 | [14 empty] | Online PSC | 2
| VV |  | parotěs do atik.koutu š.cca 0,5m (vodorovně 200mm + 300mm svisle), vytažený až po HH překližky dle det.A čv116 | [14 empty] | VV | 2 | 1 | True | 0 | ROZPOCET
| VV |  | z důvodu XPS není uvažováno s natavením, ale je uvažováno se samolepícím pásem | [14 empty] | VV | 2 | 1 | True | 0 | ROZPOCET
| VV |  | (0,3+0,2)*(19,29*2+8,24*2) |  | 27.53 | [12 empty] | VV | 2 | 2 | True | 1 | ROZPOCET
40 | M | 62866281 | pás asfaltový samolepicí modifikovaný SBS s vložkou ze skleněné tkaniny se spalitelnou fólií nebo jemnozrnným minerálním posypem nebo textilií na horním povrchu tl 3,0mm | m2 | 32.0862 |  | 0 | CS ÚRS 2023 02 |  | základní |  | 0 | 0.004 | 0.12834 | 0 | 0 | 32 | M | 2 |  |  |  | ROZPOCET | 0 | 0 | 0 | 0 | 0 | 1 | 0 | 16 | -875928306
| VV |  | 27,53*1,1655 'Přepočtené koeficientem množství |  | 32.0862 | [12 empty] | VV | 2 | 2 | False | 1 | ROZPOCET
41 | K | 712331111 | Provedení povlakové krytiny střech plochých do 10° pásy na sucho podkladní samolepící asfaltový pás | m2 | 182.1966 |  | 0 | CS ÚRS 2023 02 |  | základní |  | 0 | 0 | 0 | 0 | 0 | 16 | K | 2 |  |  |  | ROZPOCET | 0 | 0 | 0 | 0 | 0 | 1 | 0 | 16 | 1531591112
| Online PSC |  | https://podminky.urs.cz/item/CS_URS_2023_02/712331111 | [14 empty] | Online PSC | 2
| VV |  | podkladní asf.pás na TI | [14 empty] | VV | 2 | 1 | True | 0 | ROZPOCET
| VV |  | z důvodu EPS není uvažováno např.s natavením, ale je uvažováno se samolepícím pásem | [14 empty] | VV | 2 | 1 | True | 0 | ROZPOCET
| VV |  | prokotvení v rámci kotvení TI díl 713 | [14 empty] | VV | 2 | 1 | True | 0 | ROZPOCET
| VV |  | 20,11*9,06 |  | 182.1966 | [12 empty] | VV | 2 | 2 | True | 1 | ROZPOCET
42 | M | 62866281 | pás asfaltový samolepicí modifikovaný SBS s vložkou ze skleněné tkaniny se spalitelnou fólií nebo jemnozrnným minerálním posypem nebo textilií na horním povrchu tl 3,0mm | m2 | 212.3501 |  | 0 | CS ÚRS 2023 02 |  | základní |  | 0 | 0.004 | 0.8494 | 0 | 0 | 32 | M | 2 |  |  |  | ROZPOCET | 0 | 0 | 0 | 0 | 0 | 1 | 0 | 16 | 624071618
| VV |  | 182,1966*1,1655 'Přepočtené koeficientem množství |  | 212.3501 | [12 empty] | VV | 2 | 2 | False | 1 | ROZPOCET
43 | K | 712341559 | Provedení povlakové krytiny střech plochých do 10° pásy přitavením NAIP v plné ploše | m2 | 185.697 |  | 0 | CS ÚRS 2023 02 |  | základní |  | 0 | 0.00088 | 0.16341 | 0 | 0 | 16 | K | 2 |  |  |  | ROZPOCET | 0 | 0 | 0 | 0 | 0 | 1 | 0 | 16 | -126208152
| Online PSC |  | https://podminky.urs.cz/item/CS_URS_2023_02/712341559 | [14 empty] | Online PSC | 2
| VV |  | vrchní asf.pás | [14 empty] | VV | 2 | 1 | True | 0 | ROZPOCET
| VV |  | cena vč. položení separační vrstvy pro zamezení přitavení k podkladu | [14 empty] | VV | 2 | 1 | True | 0 | ROZPOCET
| VV |  | 20,11*9,06 |  | 182.1966 | [12 empty] | VV | 2 | 2 | True | 0 | ROZPOCET
| VV |  | "vytažení na ukončovací L lištu dle det.A"0,06*(20,11*2+9,06*2) |  | 3.5004 | [12 empty] | VV | 2 | 2 | True | 0 | ROZPOCET
| VV |  | Součet |  | 185.697 | [12 empty] | VV | 2 | 4 | True | 1 | ROZPOCET
44 | M | 62855007 | pás asfaltový natavitelný modifikovaný SBS s vložkou z polyesterové vyztužené rohože a hrubozrnným břidličným posypem na horním povrchu tl 4,5mm | m2 | 216.4299 |  | 0 | CS ÚRS 2023 02 |  | základní |  | 0 | 0.00553 | 1.1969 | 0 | 0 | 32 | M | 2 |  |  |  | ROZPOCET | 0 | 0 | 0 | 0 | 0 | 1 | 0 | 16 | -66881009
| VV |  | 185,697*1,1655 'Přepočtené koeficientem množství |  | 216.4299 | [12 empty] | VV | 2 | 2 | False | 1 | ROZPOCET
45 | K | 712811101 | Provedení povlakové krytiny střech samostatným vytažením izolačního povlaku za studena na konstrukce převyšující úroveň střechy, nátěrem penetračním | m2 | 0.432 |  | 0 | CS ÚRS 2023 02 |  | základní |  | 0 | 0 | 0 | 0 | 0 | 16 | K | 2 |  |  |  | ROZPOCET | 0 | 0 | 0 | 0 | 0 | 1 | 0 | 16 | 548100168
| Online PSC |  | https://podminky.urs.cz/item/CS_URS_2023_02/712811101 | [14 empty] | Online PSC | 2
46 | M | 11163150 | lak penetrační asfaltový | t | 0.0002 |  | 0 | CS ÚRS 2023 02 |  | základní |  | 0 | 1 | 0.0002 | 0 | 0 | 32 | M | 2 |  |  |  | ROZPOCET | 0 | 0 | 0 | 0 | 0 | 1 | 0 | 16 | 1761829329
| VV |  | 0,432*0,00035 'Přepočtené koeficientem množství |  | 0.0002 | [12 empty] | VV | 2 | 2 | False | 1 | ROZPOCET
47 | K | 712841559 | Provedení povlakové krytiny střech samostatným vytažením izolačního povlaku pásy přitavením na konstrukce převyšující úroveň střechy, NAIP | m2 | 0.432 |  | 0 | CS ÚRS 2023 02 |  | základní |  | 0 | 0.00094 | 0.00040608 | 0 | 0 | 16 | K | 2 |  |  |  | ROZPOCET | 0 | 0 | 0 | 0 | 0 | 1 | 0 | 16 | -1893883642
| Online PSC |  | https://podminky.urs.cz/item/CS_URS_2023_02/712841559 | [14 empty] | Online PSC | 2
| VV |  | čv116,det.E | [14 empty] | VV | 2 | 1 | True | 0 | ROZPOCET
| VV |  | "na komín"0,2*(0,4*2+0,68*2) |  | 0.432 | [12 empty] | VV | 2 | 2 | True | 1 | ROZPOCET
48 | M | 62853004 | pás asfaltový natavitelný modifikovaný SBS s vložkou ze skleněné tkaniny a spalitelnou PE fólií nebo jemnozrnným minerálním posypem na horním povrchu tl 4,0mm | m2 | 0.5184 |  | 0 | CS ÚRS 2023 02 |  | základní |  | 0 | 0.0054 | 0.0027994 | 0 | 0 | 32 | M | 2 |  |  |  | ROZPOCET | 0 | 0 | 0 | 0 | 0 | 1 | 0 | 16 | 491156480
| VV |  | 0,432*1,2 'Přepočtené koeficientem množství |  | 0.5184 | [12 empty] | VV | 2 | 2 | False | 1 | ROZPOCET
49 | K | 712742559 | Provedení povlakové krytiny střech samostatným zesílením pásy přitavením NAIP, šířky 500 mm | m | 2.16 |  | 0 | CS ÚRS 2023 02 |  | základní |  | 0 | 0.00047 | 0.0010152 | 0 | 0 | 16 | K | 2 |  |  |  | ROZPOCET | 0 | 0 | 0 | 0 | 0 | 1 | 0 | 16 | 1137693637
| Online PSC |  | https://podminky.urs.cz/item/CS_URS_2023_02/712742559 | [14 empty] | Online PSC | 2
| VV |  | čv116,det.E | [14 empty] | VV | 2 | 1 | True | 0 | ROZPOCET
| VV |  | "na komín"(0,4*2+0,68*2) |  | 2.16 | [12 empty] | VV | 2 | 2 | True | 1 | ROZPOCET
50 | M | 62855007 | pás asfaltový natavitelný modifikovaný SBS s vložkou z polyesterové vyztužené rohože a hrubozrnným břidličným posypem na horním povrchu tl 4,5mm | m2 | 1.188 |  | 0 | CS ÚRS 2023 02 |  | základní |  | 0 | 0.00553 | 0.0065696 | 0 | 0 | 32 | M | 2 |  |  |  | ROZPOCET | 0 | 0 | 0 | 0 | 0 | 1 | 0 | 16 | -1325946971
| VV |  | 2,16*0,55 'Přepočtené koeficientem množství |  | 1.188 | [12 empty] | VV | 2 | 2 | False | 1 | ROZPOCET
51 | K | 712opi02 | Opracování prostupů instalací střešním pláštěm (cca 5ks DN do 125mm a 7ks kotev.bodů záchyt.systému) | kpl | 1 |  | 0 |  |  | základní |  | 0 | 0 | 0 | 0 | 0 | 16 | K | 2 |  |  |  | ROZPOCET | 0 | 0 | 0 | 0 | 0 | 1 | 0 | 16 | -288892426
| P |  | Poznámka k položce: bitumenové manžety u vtoků vč.bitumen nástavců provede profese ZTI | [14 empty] | P | 2
52 | K | 998712102 | Přesun hmot pro povlakové krytiny stanovený z hmotnosti přesunovaného materiálu vodorovná dopravní vzdálenost do 50 m v objektech výšky přes 6 do 12 m | t | 7.3325 |  | 0 | CS ÚRS 2023 02 |  | základní |  | 0 | 0 | 0 | 0 | 0 | 16 | K | 2 |  |  |  | ROZPOCET | 0 | 0 | 0 | 0 | 0 | 1 | 0 | 16 | 345792126
| Online PSC |  | https://podminky.urs.cz/item/CS_URS_2023_02/998712102 | [14 empty] | Online PSC | 2
| D | 713 | Izolace tepelné |  |  |  | 0 |  |  |  |  | 0 |  | 1.4923 |  | 0 | 2 | D | 1 |  |  |  | ROZPOCET | [6 empty] | 0
53 | K | 713141131 | Montáž tepelné izolace střech plochých rohožemi, pásy, deskami, dílci, bloky (izolační materiál ve specifikaci) přilepenými za studena zplna, jednovrstvá | m2 | 14.015 |  | 0 | CS ÚRS 2023 02 |  | základní |  | 0 | 0.00116 | 0.016257 | 0 | 0 | 16 | K | 2 |  |  |  | ROZPOCET | 0 | 0 | 0 | 0 | 0 | 1 | 0 | 16 | -1139462071
| Online PSC |  | https://podminky.urs.cz/item/CS_URS_2023_02/713141131 | [14 empty] | Online PSC | 2
| VV |  | na atikový věnec | [14 empty] | VV | 2 | 1 | True | 0 | ROZPOCET
| VV |  | čv116, čv137, detail A | [14 empty] | VV | 2 | 1 | True | 0 | ROZPOCET
| VV |  | "po obvodu"0,25*(19,79*2+8,24*2) |  | 14.015 | [12 empty] | VV | 2 | 2 | True | 1 | ROZPOCET
54 | M | 28376447 | deska XPS hrana rovná a strukturovaný povrch 300kPA λ=0,035 tl 160mm | m2 | 14.2953 |  | 0 | CS ÚRS 2023 02 |  | základní |  | 0 | 0.0048 | 0.068617 | 0 | 0 | 32 | M | 2 |  |  |  | ROZPOCET | 0 | 0 | 0 | 0 | 0 | 1 | 0 | 16 | -1848010136
| VV |  | 14,015*1,02 'Přepočtené koeficientem množství |  | 14.2953 | [12 empty] | VV | 2 | 2 | False | 1 | ROZPOCET
55 | K | 713141131 | Montáž tepelné izolace střech plochých rohožemi, pásy, deskami, dílci, bloky (izolační materiál ve specifikaci) přilepenými za studena zplna, jednovrstvá | m2 | 158.9496 |  | 0 | CS ÚRS 2023 02 |  | základní |  | 0 | 0.00116 | 0.18438 | 0 | 0 | 16 | K | 2 |  |  |  | ROZPOCET | 0 | 0 | 0 | 0 | 0 | 1 | 0 | 16 | -2025735546
| Online PSC |  | https://podminky.urs.cz/item/CS_URS_2023_02/713141131 | [14 empty] | Online PSC | 2
| VV |  | čv116,137 | [14 empty] | VV | 2 | 1 | True | 0 | ROZPOCET
| VV |  | "pás podél atiky"0,75*(19,29*2+6,74*2) |  | 39.045 | [12 empty] | VV | 2 | 2 | True | 0 | ROZPOCET
| VV |  | "2.vrstva na spád.vrstvu"17,79*6,74 |  | 119.9046 | [12 empty] | VV | 2 | 2 | True | 0 | ROZPOCET
| VV |  | Součet |  | 158.9496 | [12 empty] | VV | 2 | 4 | True | 1 | ROZPOCET
56 | M | 28372324 | deska EPS 100 pro konstrukce s běžným zatížením λ=0,037 tl 300mm | m2 | 39.8259 |  | 0 | CS ÚRS 2023 02 |  | základní |  | 0 | 0.0075 | 0.29869 | 0 | 0 | 32 | M | 2 |  |  |  | ROZPOCET | 0 | 0 | 0 | 0 | 0 | 1 | 0 | 16 | -756248498
| VV |  | čv116,137 | [14 empty] | VV | 2 | 1 | True | 0 | ROZPOCET
| VV |  | "pás podél atiky"0,75*(19,29*2+6,74*2) |  | 39.045 | [12 empty] | VV | 2 | 2 | True | 1 | ROZPOCET
| VV |  | 39,045*1,02 'Přepočtené koeficientem množství |  | 39.8259 | [12 empty] | VV | 2 | 2 | False | 1 | ROZPOCET
57 | M | 28372320 | deska EPS 100 pro konstrukce s běžným zatížením λ=0,037 tl 180mm | m2 | 122.3027 |  | 0 | CS ÚRS 2023 02 |  | základní |  | 0 | 0.0045 | 0.55036 | 0 | 0 | 32 | M | 2 |  |  |  | ROZPOCET | 0 | 0 | 0 | 0 | 0 | 1 | 0 | 16 | -1755802044
| VV |  | čv116,137 | [14 empty] | VV | 2 | 1 | True | 0 | ROZPOCET
| VV |  | "2.vrstva na spád.vrstvu"17,79*6,74 |  | 119.9046 | [12 empty] | VV | 2 | 2 | True | 1 | ROZPOCET
| VV |  | 119,9046*1,02 'Přepočtené koeficientem množství |  | 122.3027 | [12 empty] | VV | 2 | 2 | False | 1 | ROZPOCET
58 | K | 713141331 | Montáž tepelné izolace střech plochých spádovými klíny v ploše přilepenými za studena zplna | m2 | 120.0202 |  | 0 | CS ÚRS 2023 02 |  | základní |  | 0 | 0.00116 | 0.13922 | 0 | 0 | 16 | K | 2 |  |  |  | ROZPOCET | 0 | 0 | 0 | 0 | 0 | 1 | 0 | 16 | 1202242709
| Online PSC |  | https://podminky.urs.cz/item/CS_URS_2023_02/713141331 | [14 empty] | Online PSC | 2
| VV |  | čv116,137 | [14 empty] | VV | 2 | 1 | True | 0 | ROZPOCET
| VV |  | "1.spádová vrstva"17,79*6,74 |  | 119.9046 | [12 empty] | VV | 2 | 2 | True | 0 | ROZPOCET
| VV |  | "čv116-pozn.2, u komínu"0,68*0,34/2 |  | 0.1156 | [12 empty] | VV | 2 | 2 | True | 0 | ROZPOCET
| VV |  | Součet |  | 120.0202 | [12 empty] | VV | 2 | 4 | True | 1 | ROZPOCET
59 | M | 28376141 | klín izolační spád do 5% EPS 100 | m3 | 10.9137 |  | 0 | CS ÚRS 2023 02 |  | základní |  | 0 | 0.02 | 0.21827 | 0 | 0 | 32 | M | 2 |  |  |  | ROZPOCET | 0 | 0 | 0 | 0 | 0 | 1 | 0 | 16 | 1213069050
| VV |  | čv116,137 | [14 empty] | VV | 2 | 1 | True | 0 | ROZPOCET
| VV |  | spádové klíny 20-120mm (prům.tl. počítána přes obrácený jehlan) | [14 empty] | VV | 2 | 1 | True | 0 | ROZPOCET
| VV |  | "1.spádová vrstva"17,79*6,74*(0,02+0,1*2/3) |  | 10.3917 | [12 empty] | VV | 2 | 2 | True | 0 | ROZPOCET
| VV |  | Mezisoučet |  | 10.3917 | [12 empty] | VV | 2 | 3 | True | 0 | ROZPOCET
| VV |  | "čv116-pozn.2, u komínu"0,68*0,34/2*0,02 |  | 0.0023 | [12 empty] | VV | 2 | 2 | True | 0 | ROZPOCET
| VV |  | Mezisoučet |  | 0.0023 | [12 empty] | VV | 2 | 3 | True | 0 | ROZPOCET
| VV |  | Součet |  | 10.394 | [12 empty] | VV | 2 | 4 | True | 1 | ROZPOCET
| VV |  | 10,394*1,05 'Přepočtené koeficientem množství |  | 10.9137 | [12 empty] | VV | 2 | 2 | False | 1 | ROZPOCET
60 | K | 713141264 | Montáž tepelné izolace střech plochých mechanické přikotvení šrouby včetně dodávky šroubů, bez položení tepelné izolace tl. izolace přes 240 mm do betonu lehčeného nebo zdiva | m2 | 182.1966 |  | 0 | CS ÚRS 2023 02 |  | základní |  | 0 | 9e-05 | 0.016398 | 0 | 0 | 16 | K | 2 |  |  |  | ROZPOCET | 0 | 0 | 0 | 0 | 0 | 1 | 0 | 16 | -1665373677
| Online PSC |  | https://podminky.urs.cz/item/CS_URS_2023_02/713141264 | [14 empty] | Online PSC | 2
| VV |  | prokotvení TI až po nalepení asf.pásu | [14 empty] | VV | 2 | 1 | True | 0 | ROZPOCET
| VV |  | čv116 | [14 empty] | VV | 2 | 1 | True | 0 | ROZPOCET
| VV |  | "tl.TI 300mm"20,11*9,06 |  | 182.1966 | [12 empty] | VV | 2 | 2 | True | 0 | ROZPOCET
| VV |  | Součet |  | 182.1966 | [12 empty] | VV | 2 | 4 | True | 1 | ROZPOCET
61 | K | 713pkti30 | Příplatek za dokotvení střešního pláště vč.atiky dle kotevního plánu zhotovitele (dle jednotlivých oblastí střechy) nad rámec ceníkové položky přikotvení, tl.TI 300mm | m2 | 182.1966 |  | 0 |  |  | základní |  | 0 | 0 | 0 | 0 | 0 | 16 | K | 2 |  |  |  | ROZPOCET | 0 | 0 | 0 | 0 | 0 | 1 | 0 | 16 | -283742352
| P |  | Poznámka k položce: předpokládaný počet kotev dle čv140 - odhad poměrem (EPS = 1320ks a překližka atiky 322ks) | [14 empty] | P | 2
62 | K | 713141212 | Montáž tepelné izolace střech plochých atikovými klíny přilepenými za studena nízkoexpanzní (PUR) pěnou | m | 2.16 |  | 0 | CS ÚRS 2023 02 |  | základní |  | 0 | 3e-05 | 6.48e-05 | 0 | 0 | 16 | K | 2 |  |  |  | ROZPOCET | 0 | 0 | 0 | 0 | 0 | 1 | 0 | 16 | 1461753885
| Online PSC |  | https://podminky.urs.cz/item/CS_URS_2023_02/713141212 | [14 empty] | Online PSC | 2
| VV |  | čv116,det.E | [14 empty] | VV | 2 | 1 | True | 0 | ROZPOCET
| VV |  | 0,4*2+0,68*2 |  | 2.16 | [12 empty] | VV | 2 | 2 | True | 1 | ROZPOCET
63 | M | 713ak | Atikový klín EPS 100S 50x50x1000mm - dodávka | m | 2.2032 |  | 0 |  |  | základní |  | 0 | 0 | 0 | 0 | 0 | 32 | M | 2 |  |  |  | ROZPOCET | 0 | 0 | 0 | 0 | 0 | 1 | 0 | 16 | -1793708803
| VV |  | 2,16*1,02 'Přepočtené koeficientem množství |  | 2.2032 | [12 empty] | VV | 2 | 2 | False | 1 | ROZPOCET
64 | K | 998713102 | Přesun hmot pro izolace tepelné stanovený z hmotnosti přesunovaného materiálu vodorovná dopravní vzdálenost do 50 m v objektech výšky přes 6 m do 12 m | t | 1.4923 |  | 0 | CS ÚRS 2023 02 |  | základní |  | 0 | 0 | 0 | 0 | 0 | 16 | K | 2 |  |  |  | ROZPOCET | 0 | 0 | 0 | 0 | 0 | 1 | 0 | 16 | -1136946358
| Online PSC |  | https://podminky.urs.cz/item/CS_URS_2023_02/998713102 | [14 empty] | Online PSC | 2
| D | 762 | Konstrukce tesařské |  |  |  | 0 |  |  |  |  | 0 |  | 0.37479 |  | 0.2683 | 2 | D | 1 |  |  |  | ROZPOCET | [6 empty] | 0
65 | K | 762511847 | Demontáž podlahové konstrukce podkladové z dřevoštěpkových desek jednovrstvých šroubovaných na sraz, tloušťka desky přes 15 mm | m2 | 17.046 |  | 0 | CS ÚRS 2023 02 |  | základní |  | 0 | 0 | 0 | 0.01574 | 0.2683 | 16 | K | 2 |  |  |  | ROZPOCET | 0 | 0 | 0 | 0 | 0 | 1 | 0 | 16 | 618411209
| Online PSC |  | https://podminky.urs.cz/item/CS_URS_2023_02/762511847 | [14 empty] | Online PSC | 2
| VV |  | položka pro odstranění OSB desky na okraji střechy!!! (ceníková položka cca obsahuje potřebné práce na její provedení) | [14 empty] | VV | 2 | 1 | True | 0 | ROZPOCET
| VV |  | čv105 - okraje střechy | [14 empty] | VV | 2 | 1 | True | 0 | ROZPOCET
| VV |  | 0,3*(20,03*2+(8,98-0,3*2)*2) |  | 17.046 | [12 empty] | VV | 2 | 2 | True | 1 | ROZPOCET
66 | K | 762512255 | Podlahové konstrukce podkladové montáž z desek dřevotřískových, dřevoštěpkových nebo cementotřískových na podklad betonový kotvením | m2 | 23.247 |  | 0 | CS ÚRS 2023 02 |  | základní |  | 0 | 3e-05 | 0.00069741 | 0 | 0 | 16 | K | 2 |  |  |  | ROZPOCET | 0 | 0 | 0 | 0 | 0 | 1 | 0 | 16 | 551680956
| Online PSC |  | https://podminky.urs.cz/item/CS_URS_2023_02/762512255 | [14 empty] | Online PSC | 2
| VV |  | ukotvení překližkové desky na atikový věnec s XPS | [14 empty] | VV | 2 | 1 | True | 0 | ROZPOCET
| VV |  | cena za mtž vč.kotevního materiálu! | [14 empty] | VV | 2 | 1 | True | 0 | ROZPOCET
| VV |  | čv116,137 detail A | [14 empty] | VV | 2 | 1 | True | 0 | ROZPOCET
| VV |  | "po obvodu"0,41*(20,11*2+8,24*2) |  | 23.247 | [12 empty] | VV | 2 | 2 | True | 1 | ROZPOCET
67 | M | 60621149 | překližka vodovzdorná hladká/hladká bříza tl 21mm | m2 | 25.1068 |  | 0 | CS ÚRS 2023 02 |  | základní |  | 0 | 0.0149 | 0.37409 | 0 | 0 | 32 | M | 2 |  |  |  | ROZPOCET | 0 | 0 | 0 | 0 | 0 | 1 | 0 | 16 | 1722702638
| VV |  | 23,247*1,08 'Přepočtené koeficientem množství |  | 25.1068 | [12 empty] | VV | 2 | 2 | False | 1 | ROZPOCET
68 | K | 998762102 | Přesun hmot pro konstrukce tesařské stanovený z hmotnosti přesunovaného materiálu vodorovná dopravní vzdálenost do 50 m v objektech výšky přes 6 do 12 m | t | 0.3748 |  | 0 | CS ÚRS 2023 02 |  | základní |  | 0 | 0 | 0 | 0 | 0 | 16 | K | 2 |  |  |  | ROZPOCET | 0 | 0 | 0 | 0 | 0 | 1 | 0 | 16 | -1654248374
| Online PSC |  | https://podminky.urs.cz/item/CS_URS_2023_02/998762102 | [14 empty] | Online PSC | 2
| D | 764 | Konstrukce klempířské |  |  |  | 0 |  |  |  |  | 0 |  | 0.2228 |  | 0.11082 | 2 | D | 1 |  |  |  | ROZPOCET | [6 empty] | 0
69 | K | 764002841 | Demontáž klempířských konstrukcí oplechování horních ploch zdí a nadezdívek do suti | m | 58.02 |  | 0 | CS ÚRS 2023 02 |  | základní |  | 0 | 0 | 0 | 0.00191 | 0.11082 | 16 | K | 2 |  |  |  | ROZPOCET | 0 | 0 | 0 | 0 | 0 | 1 | 0 | 16 | -2121002839
| Online PSC |  | https://podminky.urs.cz/item/CS_URS_2023_02/764002841 | [14 empty] | Online PSC | 2
| VV |  | čv105 - okraje střechy | [14 empty] | VV | 2 | 1 | True | 0 | ROZPOCET
| VV |  | 20,03*2+8,98*2 |  | 58.02 | [12 empty] | VV | 2 | 2 | True | 1 | ROZPOCET
70 | K | 764k12so02 | K12 - oplechování hlavy komína z TiZn lesklého plechu, 600/900mm - d,m vč. 2ks větracích komínků | kus | 1 |  | 0 |  |  | základní |  | 0 | 0 | 0 | 0 | 0 | 16 | K | 2 |  |  |  | ROZPOCET | 0 | 0 | 0 | 0 | 0 | 1 | 0 | 16 | -864290639
| P |  | Poznámka k položce: tl.plechu 0,8mm! | [14 empty] | P | 2
71 | K | 764041322 | Dilatační lišta z titanzinkového lesklého válcovaného plechu připojovací, včetně tmelení rš 120 mm | m | 2.2 |  | 0 | CS ÚRS 2023 02 |  | základní |  | 0 | 0.00077 | 0.001694 | 0 | 0 | 16 | K | 2 |  |  |  | ROZPOCET | 0 | 0 | 0 | 0 | 0 | 1 | 0 | 16 | -668757360
| Online PSC |  | https://podminky.urs.cz/item/CS_URS_2023_02/764041322 | [14 empty] | Online PSC | 2
| P |  | Poznámka k položce: tl.plechu 0,8mm! | [14 empty] | P | 2
| VV |  | "K11"2,2 |  | 2.2 | [12 empty] | VV | 2 | 2 | True | 1 | ROZPOCET
72 | K | 764242303 | Oplechování střešních prvků z titanzinkového lesklého válcovaného plechu štítu závětrnou lištou rš 250 mm | m | 58.34 |  | 0 | CS ÚRS 2023 02 |  | základní |  | 0 | 0.00148 | 0.086343 | 0 | 0 | 16 | K | 2 |  |  |  | ROZPOCET | 0 | 0 | 0 | 0 | 0 | 1 | 0 | 16 | 1256796040
| Online PSC |  | https://podminky.urs.cz/item/CS_URS_2023_02/764242303 | [14 empty] | Online PSC | 2
| P |  | Poznámka k položce: tl.plechu 0,8mm! | [14 empty] | P | 2
| VV |  | cena vč.napoj.přesahů a provedení rohů a koutů!!! | [14 empty] | VV | 2 | 1 | True | 0 | ROZPOCET
| VV |  | "K7"20,11*2+9,06*2 |  | 58.34 | [12 empty] | VV | 2 | 2 | True | 1 | ROZPOCET
73 | K | 764011443 | Podkladní plech z pozinkovaného plechu tloušťky 1,0 mm pro TiZn rš 250 mm | m | 58.34 |  | 0 | CS ÚRS 2023 02 |  | základní |  | 0 | 0.00231 | 0.13477 | 0 | 0 | 16 | K | 2 |  |  |  | ROZPOCET | 0 | 0 | 0 | 0 | 0 | 1 | 0 | 16 | -1088705460
| Online PSC |  | https://podminky.urs.cz/item/CS_URS_2023_02/764011443 | [14 empty] | Online PSC | 2
| VV |  | položka pro ukončovací L lištu | [14 empty] | VV | 2 | 1 | True | 0 | ROZPOCET
| VV |  | "K8"20,11*2+9,06*2 |  | 58.34 | [12 empty] | VV | 2 | 2 | True | 0 | ROZPOCET
| VV |  | Součet |  | 58.34 | [12 empty] | VV | 2 | 4 | True | 1 | ROZPOCET
74 | K | 998764102 | Přesun hmot pro konstrukce klempířské stanovený z hmotnosti přesunovaného materiálu vodorovná dopravní vzdálenost do 50 m v objektech výšky přes 6 do 12 m | t | 0.2228 |  | 0 | CS ÚRS 2023 02 |  | základní |  | 0 | 0 | 0 | 0 | 0 | 16 | K | 2 |  |  |  | ROZPOCET | 0 | 0 | 0 | 0 | 0 | 1 | 0 | 16 | 1196642975
| Online PSC |  | https://podminky.urs.cz/item/CS_URS_2023_02/998764102 | [14 empty] | Online PSC | 2
| D | 767zs | Záchytný systém |  |  |  | 0 |  |  |  |  | 0 |  | 0 |  | 0 | 1 | D | 1 |  |  |  | ROZPOCET | [6 empty] | 0
75 | K | 767zs12np | Kotvící prvek do monolit.betonu dl.800mm (rohový, dělící) - d,m dle dodavatele systému | kus | 7 |  | 0 |  |  | základní |  | 0 | 0 | 0 | 0 | 0 | 4 | K | 2 |  |  |  | ROZPOCET | 0 | 0 | 0 | 0 | 0 | 1 | 0 | 4 | 418802474
76 | K | 767zs22np | Nerezové lano - d,m | m | 3 |  | 0 |  |  | základní |  | 0 | 0 | 0 | 0 | 0 | 4 | K | 2 |  |  |  | ROZPOCET | 0 | 0 | 0 | 0 | 0 | 1 | 0 | 4 | -506539975
77 | K | 767zs32np | Výrobně technická, montážní "dodavatelská" dokumentace | kpl | 1 |  | 0 |  |  | základní |  | 0 | 0 | 0 | 0 | 0 | 4 | K | 2 |  |  |  | ROZPOCET | 0 | 0 | 0 | 0 | 0 | 1 | 0 | 4 | -883089197
78 | K | 767zs42np | Technický dozor a závěrečná revize | kpl | 1 |  | 0 |  |  | základní |  | 0 | 0 | 0 | 0 | 0 | 4 | K | 2 |  |  |  | ROZPOCET | 0 | 0 | 0 | 0 | 0 | 1 | 0 | 4 | -1863227932

## 6(ZV) - Střešní plášť - p...
{789913ad-50db-4f40-b8dd-22832c99bf24}
2
| KRYCÍ LIST SOUPISU PRACÍ | [7 empty] | v --- níže se nacházejí doplnkové a pomocné údaje k sestavám --- v | [8 empty] | False
Stavba:
Snížení energetické náročnosti budovy MŠ Strojařů, Chrudim
Objekt:
02 - Objekt MŠ - severní pavilon
Soupis:
1 - Stavební a stavebně-kční část vč. PBŘ
Úroveň 3:
6(ZV) - Střešní plášť - přízemí vč.záchyt.systému (ZV)
| KSO: |  |  |  |  | CC-CZ:
| Místo: |  |  |  |  | Datum: | 28. 2. 2022
| Zadavatel: |  |  |  |  | IČ:
DIČ:
| Uchazeč: |  |  |  |  | IČ: | Vyplň údaj
|  | Vyplň údaj |  |  |  | DIČ: | Vyplň údaj
| Projektant: |  |  |  |  | IČ:
DIČ:
| Zpracovatel: |  |  |  |  | IČ:
DIČ:
Poznámka:
Lešení uvažováno v rámci lešení KZS.
| Cena bez DPH | [5 empty] | 0
|  |  | Základ daně |  |  | Sazba daně | Výše daně
| DPH | základní | 0 |  |  | 21% | 0
|  | snížená | 0 |  |  | 15% | 0
|  | zákl. přenesená | 0 |  |  | 21% | 0
|  | sníž. přenesená | 0 |  |  | 15% | 0
|  | nulová | 0 |  |  | 0% | 0
| Cena s DPH |  |  | v | CZK |  | 0
REKAPITULACE ČLENĚNÍ SOUPISU PRACÍ
Stavba:
Snížení energetické náročnosti budovy MŠ Strojařů, Chrudim
Objekt:
02 - Objekt MŠ - severní pavilon
Soupis:
1 - Stavební a stavebně-kční část vč. PBŘ
Úroveň 3:
6(ZV) - Střešní plášť - přízemí vč.záchyt.systému (ZV)
Místo: | [5 empty] | Datum: | 28. 2. 2022
Zadavatel: | [5 empty] | Projektant:
Uchazeč: |  |  | Vyplň údaj |  |  | Zpracovatel:
Kód dílu - Popis | [6 empty] | Cena celkem [CZK]
Náklady stavby celkem | [6 empty] | 0 | [11 empty] | -1
| HSV - HSV | [5 empty] | 0
| 4 - Vodorovné konstrukce | [5 empty] | 0
| 63 - Podlahy a podlahové konstrukce | [5 empty] | 0
| 96 - Bourání konstrukcí | [5 empty] | 0
| 997 - Přesun sutě | [5 empty] | 0
| 998 - Přesun hmot | [5 empty] | 0
| PSV - Práce a dodávky PSV | [5 empty] | 0
| 712 - Povlakové krytiny | [5 empty] | 0
| 713 - Izolace tepelné | [5 empty] | 0
| 762 - Konstrukce tesařské | [5 empty] | 0
| 764 - Konstrukce klempířské | [5 empty] | 0
| 767zs - Záchytný systém | [5 empty] | 0
SOUPIS PRACÍ
Stavba:
Snížení energetické náročnosti budovy MŠ Strojařů, Chrudim
Objekt:
02 - Objekt MŠ - severní pavilon
Soupis:
1 - Stavební a stavebně-kční část vč. PBŘ
Úroveň 3:
6(ZV) - Střešní plášť - přízemí vč.záchyt.systému (ZV)
Místo: | [5 empty] | Datum: | 28. 2. 2022
Zadavatel: | [5 empty] | Projektant:
Uchazeč: |  |  | Vyplň údaj |  |  | Zpracovatel:
PČ | Typ | Kód | Popis | MJ | Množství | J.cena [CZK] | Cena celkem [CZK] | Cenová soustava |  | DPH | J. Nh [h] | Nh celkem [h] | J. hmotnost [t] | Hmotnost celkem [t] | J. suť [t] | Suť Celkem [t]
Náklady soupisu celkem | [6 empty] | 0 |  |  |  |  | 0 |  | 11.5773 |  | 3.0681 |  | D | -1 | [10 empty] | 0
| D | HSV | HSV |  |  |  | 0 |  |  |  |  | 0 |  | 3.7371 |  | 0.29538 | 1 | D | 0 |  |  |  | ROZPOCET | [6 empty] | 0
| D | 4 | Vodorovné konstrukce |  |  |  | 0 |  |  |  |  | 0 |  | 3.2867 |  | 0.00738 | 1 | D | 1 |  |  |  | ROZPOCET | [6 empty] | 0
1 | K | 417321414 | Ztužující pásy a věnce z betonu železového (bez výztuže) tř. C 20/25 | m3 | 1.2198 |  | 0 | CS ÚRS 2023 02 |  | základní |  | 0 | 2.502 | 3.0519 | 0 | 0 | 4 | K | 2 |  |  |  | ROZPOCET | 0 | 0 | 0 | 0 | 0 | 1 | 0 | 4 | 817060037
| Online PSC |  | https://podminky.urs.cz/item/CS_URS_2023_02/417321414 | [14 empty] | Online PSC | 2
| VV |  | čv136 | [14 empty] | VV | 2 | 1 | True | 0 | ROZPOCET
| VV |  | "po obvodu"0,25*0,12*(16,21*2+8,24) |  | 1.2198 | [12 empty] | VV | 2 | 2 | True | 1 | ROZPOCET
2 | K | 417351115 | Bednění bočnic ztužujících pásů a věnců včetně vzpěr zřízení | m2 | 9.7584 |  | 0 | CS ÚRS 2023 02 |  | základní |  | 0 | 0.00576 | 0.056208 | 0 | 0 | 4 | K | 2 |  |  |  | ROZPOCET | 0 | 0 | 0 | 0 | 0 | 1 | 0 | 4 | -1711229101
| Online PSC |  | https://podminky.urs.cz/item/CS_URS_2023_02/417351115 | [14 empty] | Online PSC | 2
| VV |  | čv136 | [14 empty] | VV | 2 | 1 | True | 0 | ROZPOCET
| VV |  | "po obvodu"2*0,12*(16,21*2+8,24) |  | 9.7584 | [12 empty] | VV | 2 | 2 | True | 1 | ROZPOCET
3 | K | 417351116 | Bednění bočnic ztužujících pásů a věnců včetně vzpěr odstranění | m2 | 9.7584 |  | 0 | CS ÚRS 2023 02 |  | základní |  | 0 | 0 | 0 | 0 | 0 | 4 | K | 2 |  |  |  | ROZPOCET | 0 | 0 | 0 | 0 | 0 | 1 | 0 | 4 | -1033132707
| Online PSC |  | https://podminky.urs.cz/item/CS_URS_2023_02/417351116 | [14 empty] | Online PSC | 2
4 | K | 417361821 | Výztuž ztužujících pásů a věnců z betonářské oceli 10 505 (R) nebo BSt 500 | t | 0.1687 |  | 0 | CS ÚRS 2023 02 |  | základní |  | 0 | 1.0529 | 0.17763 | 0 | 0 | 4 | K | 2 |  |  |  | ROZPOCET | 0 | 0 | 0 | 0 | 0 | 1 | 0 | 4 | 451595161
| Online PSC |  | https://podminky.urs.cz/item/CS_URS_2023_02/417361821 | [14 empty] | Online PSC | 2
| VV |  | "čv136"168,72*0,001 |  | 0.1687 | [12 empty] | VV | 2 | 2 | True | 1 | ROZPOCET
5 | K | 953961113 | Kotvy chemické s vyvrtáním otvoru do betonu, železobetonu nebo tvrdého kamene tmel, velikost M 12, hloubka 110 mm | kus | 82 |  | 0 | CS ÚRS 2023 02 |  | základní |  | 0 | 1e-05 | 0.00082 | 0 | 0 | 4 | K | 2 |  |  |  | ROZPOCET | 0 | 0 | 0 | 0 | 0 | 1 | 0 | 4 | -1947668325
| Online PSC |  | https://podminky.urs.cz/item/CS_URS_2023_02/953961113 | [14 empty] | Online PSC | 2
| VV |  | položka pro vlepení svislé výztuže věnce do stáv.podkladu | [14 empty] | VV | 2 | 1 | True | 0 | ROZPOCET
| VV |  | chem.kotvu do hl.200mm (větší spotřeba tmelu - doceněna v další položce), hlubší vrt bude doceněn v další položce | [14 empty] | VV | 2 | 1 | True | 0 | ROZPOCET
| VV |  | "čv136 - výztuž 3"82 |  | 82 | [12 empty] | VV | 2 | 2 | True | 1 | ROZPOCET
6 | K | 953pcht | Příplatek za větší spotřebu chem.tmelu pro hl.od 110mm do 200mm pro M12 | kus | 82 |  | 0 |  |  | základní |  | 0 | 0 | 0 | 0 | 0 | 4 | K | 2 |  |  |  | ROZPOCET | 0 | 0 | 0 | 0 | 0 | 1 | 0 | 4 | 1232846672
7 | K | 977131110 | Vrty příklepovými vrtáky do cihelného zdiva nebo prostého betonu průměru do 16 mm | m | 7.38 |  | 0 | CS ÚRS 2023 02 |  | základní |  | 0 | 2e-05 | 0.0001476 | 0.001 | 0.00738 | 4 | K | 2 |  |  |  | ROZPOCET | 0 | 0 | 0 | 0 | 0 | 1 | 0 | 4 | 1693275970
| Online PSC |  | https://podminky.urs.cz/item/CS_URS_2023_02/977131110 | [14 empty] | Online PSC | 2
| VV |  | položka pro hlubší vrt (přes 110mm do 200mm) pro vlepení svislé výztuže věnce do stáv.podkladu | [14 empty] | VV | 2 | 1 | True | 0 | ROZPOCET
| VV |  | "čv136 - výztuž 3"82*(0,2-0,11) |  | 7.38 | [12 empty] | VV | 2 | 2 | True | 1 | ROZPOCET
| D | 63 | Podlahy a podlahové konstrukce |  |  |  | 0 |  |  |  |  | 0 |  | 0.45034 |  | 0 | 1 | D | 1 |  |  |  | ROZPOCET | [6 empty] | 0
8 | K | 278311151 | Zálivka kotevních otvorů z betonu bez zvýšených nároků na prostředí tř. C 20/25 při objemu jednoho otvoru do 0,02 m3 | m3 | 0.0675 |  | 0 | CS ÚRS 2023 02 |  | základní |  | 0 | 2.5019 | 0.16888 | 0 | 0 | 4 | K | 2 |  |  |  | ROZPOCET | 0 | 0 | 0 | 0 | 0 | 1 | 0 | 4 | -595455124
| Online PSC |  | https://podminky.urs.cz/item/CS_URS_2023_02/278311151 | [14 empty] | Online PSC | 2
| VV |  | položka pro podbetonování kotevního plechu kotvícího bodu | [14 empty] | VV | 2 | 1 | True | 0 | ROZPOCET
| VV |  | čv115 | [14 empty] | VV | 2 | 1 | True | 0 | ROZPOCET
| VV |  | (0,3*0,3*0,15)*5 |  | 0.0675 | [12 empty] | VV | 2 | 2 | True | 1 | ROZPOCET
9 | K | 278311152 | Zálivka kotevních otvorů z betonu bez zvýšených nároků na prostředí tř. C 20/25 při objemu jednoho otvoru přes 0,02 do 0,10 m3 | m3 | 0.1125 |  | 0 | CS ÚRS 2023 02 |  | základní |  | 0 | 2.5019 | 0.28146 | 0 | 0 | 4 | K | 2 |  |  |  | ROZPOCET | 0 | 0 | 0 | 0 | 0 | 1 | 0 | 4 | 611864768
| Online PSC |  | https://podminky.urs.cz/item/CS_URS_2023_02/278311152 | [14 empty] | Online PSC | 2
| VV |  | položka pro doplnění vysekané kapsy po osazení kotev.bodu lehkým betonem (700kg/m3)!!! | [14 empty] | VV | 2 | 1 | True | 0 | ROZPOCET
| VV |  | čv115 | [14 empty] | VV | 2 | 1 | True | 0 | ROZPOCET
| VV |  | (0,3*0,3*0,25)*5 |  | 0.1125 | [12 empty] | VV | 2 | 2 | True | 1 | ROZPOCET
10 | K | 63pmr | Příplatek za provádění betonáže malého rozsahu (kapsy 300/300/400mm) dle zvyklostí zhotovitele (pořizovací náklady materiálu a pracnost) | kus | 5 |  | 0 |  |  | základní |  | 0 | 0 | 0 | 0 | 0 | 4 | K | 2 |  |  |  | ROZPOCET | 0 | 0 | 0 | 0 | 0 | 1 | 0 | 4 | 1808495659
| D | 96 | Bourání konstrukcí |  |  |  | 0 |  |  |  |  | 0 |  | 6e-05 |  | 0.288 | 1 | D | 1 |  |  |  | ROZPOCET | [6 empty] | 0
11 | K | 977311114 | Řezání stávajících betonových mazanin bez vyztužení hloubky přes 150 do 200 mm | m | 6 |  | 0 | CS ÚRS 2023 02 |  | základní |  | 0 | 1e-05 | 6e-05 | 0 | 0 | 4 | K | 2 |  |  |  | ROZPOCET | 0 | 0 | 0 | 0 | 0 | 1 | 0 | 4 | -1740325835
| Online PSC |  | https://podminky.urs.cz/item/CS_URS_2023_02/977311114 | [14 empty] | Online PSC | 2
| VV |  | předběžná položka pro zaříznutí okrajů vysekávané kapsy pro kotvení záchyt.systému (ocenit dle zvyklostí zhotovitele) vč.rozměření | [14 empty] | VV | 2 | 1 | True | 0 | ROZPOCET
| VV |  | čv115 | [14 empty] | VV | 2 | 1 | True | 0 | ROZPOCET
| VV |  | (0,3*4)*5 |  | 6 | [12 empty] | VV | 2 | 2 | True | 1 | ROZPOCET
12 | K | 965041321 | Bourání mazanin škvárobetonových tl. do 100 mm, plochy do 1 m2 | m3 | 0.18 |  | 0 | CS ÚRS 2023 02 |  | základní |  | 0 | 0 | 0 | 1.6 | 0.288 | 4 | K | 2 |  |  |  | ROZPOCET | 0 | 0 | 0 | 0 | 0 | 1 | 0 | 4 | -799220931
| Online PSC |  | https://podminky.urs.cz/item/CS_URS_2023_02/965041321 | [14 empty] | Online PSC | 2
| VV |  | položka pro vysekání kapsy do plynosilikátu až na strop.panel pro kotvení záchyt.systému | [14 empty] | VV | 2 | 1 | True | 0 | ROZPOCET
| VV |  | čv115 | [14 empty] | VV | 2 | 1 | True | 0 | ROZPOCET
| VV |  | (0,3*0,3*0,4)*5 |  | 0.18 | [12 empty] | VV | 2 | 2 | True | 1 | ROZPOCET
| D | 997 | Přesun sutě |  |  |  | 0 |  |  |  |  | 0 |  | 0 |  | 0 | 1 | D | 1 |  |  |  | ROZPOCET | [6 empty] | 0
13 | K | 997013112 | Vnitrostaveništní doprava suti a vybouraných hmot vodorovně do 50 m svisle s použitím mechanizace pro budovy a haly výšky přes 6 do 9 m | t | 3.0681 |  | 0 | CS ÚRS 2023 02 |  | základní |  | 0 | 0 | 0 | 0 | 0 | 4 | K | 2 |  |  |  | ROZPOCET | 0 | 0 | 0 | 0 | 0 | 1 | 0 | 4 | 882345389
| Online PSC |  | https://podminky.urs.cz/item/CS_URS_2023_02/997013112 | [14 empty] | Online PSC | 2
14 | K | 997013501 | Odvoz suti a vybouraných hmot na skládku nebo meziskládku se složením, na vzdálenost do 1 km | t | 3.0681 |  | 0 | CS ÚRS 2023 02 |  | základní |  | 0 | 0 | 0 | 0 | 0 | 4 | K | 2 |  |  |  | ROZPOCET | 0 | 0 | 0 | 0 | 0 | 1 | 0 | 4 | -1520568701
| Online PSC |  | https://podminky.urs.cz/item/CS_URS_2023_02/997013501 | [14 empty] | Online PSC | 2
15 | K | 997013509 | Odvoz suti a vybouraných hmot na skládku nebo meziskládku se složením, na vzdálenost Příplatek k ceně za každý další i započatý 1 km přes 1 km | t | 42.9534 |  | 0 | CS ÚRS 2023 02 |  | základní |  | 0 | 0 | 0 | 0 | 0 | 4 | K | 2 |  |  |  | ROZPOCET | 0 | 0 | 0 | 0 | 0 | 1 | 0 | 4 | -1288003325
| Online PSC |  | https://podminky.urs.cz/item/CS_URS_2023_02/997013509 | [14 empty] | Online PSC | 2
| VV |  | 3,0681*14 'Přepočtené koeficientem množství |  | 42.9534 | [12 empty] | VV | 2 | 2 | False | 1 | ROZPOCET
16 | K | 997013869 | Poplatek za uložení stavebního odpadu na recyklační skládce (skládkovné) ze směsí nebo oddělených frakcí betonu, cihel a keramických výrobků zatříděného do Katalogu odpadů pod kódem 17 01 07 | t | 0.2954 |  | 0 | CS ÚRS 2023 02 |  | základní |  | 0 | 0 | 0 | 0 | 0 | 4 | K | 2 |  |  |  | ROZPOCET | 0 | 0 | 0 | 0 | 0 | 1 | 0 | 4 | -50004357
| Online PSC |  | https://podminky.urs.cz/item/CS_URS_2023_02/997013869 | [14 empty] | Online PSC | 2
| P |  | Poznámka k položce: suť z HSV | [14 empty] | P | 2
17 | K | 997013871 | Poplatek za uložení stavebního odpadu na recyklační skládce (skládkovné) směsného stavebního a demoličního zatříděného do Katalogu odpadů pod kódem 17 09 04 | t | 2.7727 |  | 0 | CS ÚRS 2023 02 |  | základní |  | 0 | 0 | 0 | 0 | 0 | 4 | K | 2 |  |  |  | ROZPOCET | 0 | 0 | 0 | 0 | 0 | 1 | 0 | 4 | -843064022
| Online PSC |  | https://podminky.urs.cz/item/CS_URS_2023_02/997013871 | [14 empty] | Online PSC | 2
| P |  | Poznámka k položce: cena za suť z PSV!!! | [14 empty] | P | 2
| D | 998 | Přesun hmot |  |  |  | 0 |  |  |  |  | 0 |  | 0 |  | 0 | 1 | D | 1 |  |  |  | ROZPOCET | [6 empty] | 0
18 | K | 998011001 | Přesun hmot pro budovy občanské výstavby, bydlení, výrobu a služby s nosnou svislou konstrukcí zděnou z cihel, tvárnic nebo kamene vodorovná dopravní vzdálenost do 100 m pro budovy výšky do 6 m | t | 3.7371 |  | 0 | CS ÚRS 2023 02 |  | základní |  | 0 | 0 | 0 | 0 | 0 | 4 | K | 2 |  |  |  | ROZPOCET | 0 | 0 | 0 | 0 | 0 | 1 | 0 | 4 | 370574501
| Online PSC |  | https://podminky.urs.cz/item/CS_URS_2023_02/998011001 | [14 empty] | Online PSC | 2
| D | PSV | Práce a dodávky PSV |  |  |  | 0 |  |  |  |  | 0 |  | 7.8402 |  | 2.7727 | 2 | D | 0 |  |  |  | ROZPOCET | [6 empty] | 0
| D | 712 | Povlakové krytiny |  |  |  | 0 |  |  |  |  | 0 |  | 6.1452 |  | 2.4975 | 2 | D | 1 |  |  |  | ROZPOCET | [6 empty] | 0
19 | K | 712340833 | Odstranění povlakové krytiny střech plochých do 10° z přitavených pásů NAIP v plné ploše třívrstvé | m2 | 147.9006 |  | 0 | CS ÚRS 2023 02 |  | základní |  | 0 | 0 | 0 | 0.0165 | 2.4404 | 16 | K | 2 |  |  |  | ROZPOCET | 0 | 0 | 0 | 0 | 0 | 1 | 0 | 16 | 1469312084
| Online PSC |  | https://podminky.urs.cz/item/CS_URS_2023_02/712340833 | [14 empty] | Online PSC | 2
| VV |  | čv104 | [14 empty] | VV | 2 | 1 | True | 0 | ROZPOCET
| VV |  | cena vč. odstranění případných klemp.prvků v odstraňované ploše mimo oplechování okraje střechy (to je oceněno samostatně díl 764) | [14 empty] | VV | 2 | 1 | True | 0 | ROZPOCET
| VV |  | ocenit tl. souvrství 30mm!!! | [14 empty] | VV | 2 | 1 | True | 0 | ROZPOCET
| VV |  | 16,47*8,98 |  | 147.9006 | [12 empty] | VV | 2 | 2 | True | 0 | ROZPOCET
| VV |  | Součet |  | 147.9006 | [12 empty] | VV | 2 | 4 | True | 1 | ROZPOCET
20 | K | 765192001 | Nouzové zakrytí střechy plachtou | m2 | 285.798 |  | 0 | CS ÚRS 2023 02 |  | základní |  | 0 | 0.00014 | 0.040012 | 0 | 0 | 16 | K | 2 |  |  |  | ROZPOCET | 0 | 0 | 0 | 0 | 0 | 1 | 0 | 16 | 1674358343
| Online PSC |  | https://podminky.urs.cz/item/CS_URS_2023_02/765192001 | [14 empty] | Online PSC | 2
| P |  | Poznámka k položce: v ceně zohlednit i případné následné rozkrývání a zakrývání nad rámec výměry rozpočtu dle technol.postupu prací zvoleného zhotovitelem bez nároků na pozdějčí vícepráce a méněpráce (rozpočet uvažuje obrátkovost 2x) | [14 empty] | P | 2
| VV |  | 142,899*2 'Přepočtené koeficientem množství |  | 285.798 | [12 empty] | VV | 2 | 2 | False | 1 | ROZPOCET
21 | K | 712300843 | Ostatní práce při odstranění povlakové krytiny střech plochých do 10° zbytkového asfaltového pásu odsekáním | m2 | 28.5798 |  | 0 | CS ÚRS 2023 02 |  | základní |  | 0 | 0 | 0 | 0.002 | 0.05716 | 16 | K | 2 |  |  |  | ROZPOCET | 0 | 0 | 0 | 0 | 0 | 1 | 0 | 16 | 37127872
| Online PSC |  | https://podminky.urs.cz/item/CS_URS_2023_02/712300843 | [14 empty] | Online PSC | 2
| P |  | Poznámka k položce: rozpočet uvažuje s cca 20% plochy s napečenými pásy, které bude nutné osekat před vyrovnáním potěrem | [14 empty] | P | 2
| VV |  | 142,899*0,2 'Přepočtené koeficientem množství |  | 28.5798 | [12 empty] | VV | 2 | 2 | False | 1 | ROZPOCET
22 | K | 777111111 | Příprava podkladu před provedením litých podlah vysátí | m2 | 142.899 |  | 0 | CS ÚRS 2023 02 |  | základní |  | 0 | 0 | 0 | 0 | 0 | 16 | K | 2 |  |  |  | ROZPOCET | 0 | 0 | 0 | 0 | 0 | 1 | 0 | 16 | 1295278175
| Online PSC |  | https://podminky.urs.cz/item/CS_URS_2023_02/777111111 | [14 empty] | Online PSC | 2
23 | K | 632450131 | Potěr cementový vyrovnávací ze suchých směsí v ploše o průměrné (střední) tl. od 10 do 20 mm | m2 | 71.4495 |  | 0 | CS ÚRS 2023 02 |  | základní |  | 0 | 0.042 | 3.0009 | 0 | 0 | 16 | K | 2 |  |  |  | ROZPOCET | 0 | 0 | 0 | 0 | 0 | 1 | 0 | 16 | -61253475
| Online PSC |  | https://podminky.urs.cz/item/CS_URS_2023_02/632450131 | [14 empty] | Online PSC | 2
| VV |  | položka pro lokální (50% plochy) vyrovnání a opravu plochy střechy (koef.mn.0,5) | [14 empty] | VV | 2 | 1 | True | 0 | ROZPOCET
| VV |  | položka obsahuje akrylátovou penetraci a stěrku lehkým potěrovým jemným betonem tl.5-20mm!!! | [14 empty] | VV | 2 | 1 | True | 0 | ROZPOCET
| VV |  | čv116 | [14 empty] | VV | 2 | 1 | True | 0 | ROZPOCET
| VV |  | 16,35*8,74 |  | 142.899 | [12 empty] | VV | 2 | 2 | True | 1 | ROZPOCET
| VV |  | 142,899*0,5 'Přepočtené koeficientem množství |  | 71.4495 | [12 empty] | VV | 2 | 2 | False | 1 | ROZPOCET
24 | K | 712311101 | Provedení povlakové krytiny střech plochých do 10° natěradly a tmely za studena nátěrem lakem penetračním nebo asfaltovým | m2 | 142.899 |  | 0 | CS ÚRS 2023 02 |  | základní |  | 0 | 0 | 0 | 0 | 0 | 16 | K | 2 |  |  |  | ROZPOCET | 0 | 0 | 0 | 0 | 0 | 1 | 0 | 16 | 734313988
| Online PSC |  | https://podminky.urs.cz/item/CS_URS_2023_02/712311101 | [14 empty] | Online PSC | 2
25 | M | 11163150 | lak penetrační asfaltový | t | 0.0457 |  | 0 | CS ÚRS 2023 02 |  | základní |  | 0 | 1 | 0.0457 | 0 | 0 | 32 | M | 2 |  |  |  | ROZPOCET | 0 | 0 | 0 | 0 | 0 | 1 | 0 | 16 | -914673885
| VV |  | 142,899*0,00032 'Přepočtené koeficientem množství |  | 0.0457 | [12 empty] | VV | 2 | 2 | False | 1 | ROZPOCET
26 | K | 712341559 | Provedení povlakové krytiny střech plochých do 10° pásy přitavením NAIP v plné ploše | m2 | 142.899 |  | 0 | CS ÚRS 2023 02 |  | základní |  | 0 | 0.00088 | 0.12575 | 0 | 0 | 16 | K | 2 |  |  |  | ROZPOCET | 0 | 0 | 0 | 0 | 0 | 1 | 0 | 16 | -1677525576
| Online PSC |  | https://podminky.urs.cz/item/CS_URS_2023_02/712341559 | [14 empty] | Online PSC | 2
| VV |  | parotěs | [14 empty] | VV | 2 | 1 | True | 0 | ROZPOCET
| VV |  | čv115 | [14 empty] | VV | 2 | 1 | True | 0 | ROZPOCET
| VV |  | 16,35*8,74 |  | 142.899 | [12 empty] | VV | 2 | 2 | True | 1 | ROZPOCET
27 | M | 62853004 | pás asfaltový natavitelný modifikovaný SBS s vložkou ze skleněné tkaniny a spalitelnou PE fólií nebo jemnozrnným minerálním posypem na horním povrchu tl 4,0mm | m2 | 166.5488 |  | 0 | CS ÚRS 2023 02 |  | základní |  | 0 | 0.0054 | 0.89936 | 0 | 0 | 32 | M | 2 |  |  |  | ROZPOCET | 0 | 0 | 0 | 0 | 0 | 1 | 0 | 16 | -1560338921
| VV |  | 142,899*1,1655 'Přepočtené koeficientem množství |  | 166.5488 | [12 empty] | VV | 2 | 2 | False | 1 | ROZPOCET
28 | K | 712811101 | Provedení povlakové krytiny střech samostatným vytažením izolačního povlaku za studena na konstrukce převyšující úroveň střechy, nátěrem penetračním | m2 | 6.118 |  | 0 | CS ÚRS 2023 02 |  | základní |  | 0 | 0 | 0 | 0 | 0 | 16 | K | 2 |  |  |  | ROZPOCET | 0 | 0 | 0 | 0 | 0 | 1 | 0 | 16 | 1238595264
| Online PSC |  | https://podminky.urs.cz/item/CS_URS_2023_02/712811101 | [14 empty] | Online PSC | 2
29 | M | 11163150 | lak penetrační asfaltový | t | 0.0021 |  | 0 | CS ÚRS 2023 02 |  | základní |  | 0 | 1 | 0.0021 | 0 | 0 | 32 | M | 2 |  |  |  | ROZPOCET | 0 | 0 | 0 | 0 | 0 | 1 | 0 | 16 | 733193123
| VV |  | 6,118*0,00035 'Přepočtené koeficientem množství |  | 0.0021 | [12 empty] | VV | 2 | 2 | False | 1 | ROZPOCET
30 | K | 712841559 | Provedení povlakové krytiny střech samostatným vytažením izolačního povlaku pásy přitavením na konstrukce převyšující úroveň střechy, NAIP | m2 | 6.118 |  | 0 | CS ÚRS 2023 02 |  | základní |  | 0 | 0.00094 | 0.0057509 | 0 | 0 | 16 | K | 2 |  |  |  | ROZPOCET | 0 | 0 | 0 | 0 | 0 | 1 | 0 | 16 | -1438297002
| Online PSC |  | https://podminky.urs.cz/item/CS_URS_2023_02/712841559 | [14 empty] | Online PSC | 2
| VV |  | čv115,det.D | [14 empty] | VV | 2 | 1 | True | 0 | ROZPOCET
| VV |  | "na zeď, od cca +3,6 po +4,3"0,7*8,74 |  | 6.118 | [12 empty] | VV | 2 | 2 | True | 1 | ROZPOCET
31 | M | 62853004 | pás asfaltový natavitelný modifikovaný SBS s vložkou ze skleněné tkaniny a spalitelnou PE fólií nebo jemnozrnným minerálním posypem na horním povrchu tl 4,0mm | m2 | 7.3416 |  | 0 | CS ÚRS 2023 02 |  | základní |  | 0 | 0.0054 | 0.039645 | 0 | 0 | 32 | M | 2 |  |  |  | ROZPOCET | 0 | 0 | 0 | 0 | 0 | 1 | 0 | 16 | 1276175447
| VV |  | 6,118*1,2 'Přepočtené koeficientem množství |  | 7.3416 | [12 empty] | VV | 2 | 2 | False | 1 | ROZPOCET
32 | K | 712331111 | Provedení povlakové krytiny střech plochých do 10° pásy na sucho podkladní samolepící asfaltový pás | m2 | 31.192 |  | 0 | CS ÚRS 2023 02 |  | základní |  | 0 | 0 | 0 | 0 | 0 | 16 | K | 2 |  |  |  | ROZPOCET | 0 | 0 | 0 | 0 | 0 | 1 | 0 | 16 | -1246248818
| Online PSC |  | https://podminky.urs.cz/item/CS_URS_2023_02/712331111 | [14 empty] | Online PSC | 2
| VV |  | z důvodu XPS není uvažováno s natavením, ale je uvažováno se samolepícím pásem | [14 empty] | VV | 2 | 1 | True | 0 | ROZPOCET
| VV |  | parotěs do atik.koutu š.cca 0,5m (vodorovně 200mm + 300mm svisle), vytažený až po HH překližky dle det.A čv116 | [14 empty] | VV | 2 | 1 | True | 0 | ROZPOCET
| VV |  | (0,3+0,2)*(15,96*2+8,24*2) |  | 24.2 | [12 empty] | VV | 2 | 2 | True | 0 | ROZPOCET
| VV |  | Mezisoučet |  | 24.2 | [12 empty] | VV | 2 | 3 | True | 0 | ROZPOCET
| VV |  | na zdivo s XPS dle det.D | [14 empty] | VV | 2 | 1 | True | 0 | ROZPOCET
| VV |  | "od cca +3,6 po +4,3 a 100mm vodorovně"(0,7+0,1)*8,74 |  | 6.992 | [12 empty] | VV | 2 | 2 | True | 0 | ROZPOCET
| VV |  | Mezisoučet |  | 6.992 | [12 empty] | VV | 2 | 3 | True | 0 | ROZPOCET
| VV |  | Součet |  | 31.192 | [12 empty] | VV | 2 | 4 | True | 1 | ROZPOCET
33 | M | 62866281 | pás asfaltový samolepicí modifikovaný SBS s vložkou ze skleněné tkaniny se spalitelnou fólií nebo jemnozrnným minerálním posypem nebo textilií na horním povrchu tl 3,0mm | m2 | 36.3543 |  | 0 | CS ÚRS 2023 02 |  | základní |  | 0 | 0.004 | 0.14542 | 0 | 0 | 32 | M | 2 |  |  |  | ROZPOCET | 0 | 0 | 0 | 0 | 0 | 1 | 0 | 16 | -875928306
| VV |  | 31,192*1,1655 'Přepočtené koeficientem množství |  | 36.3543 | [12 empty] | VV | 2 | 2 | False | 1 | ROZPOCET
34 | K | 712331111 | Provedení povlakové krytiny střech plochých do 10° pásy na sucho podkladní samolepící asfaltový pás | m2 | 151.9362 |  | 0 | CS ÚRS 2023 02 |  | základní |  | 0 | 0 | 0 | 0 | 0 | 16 | K | 2 |  |  |  | ROZPOCET | 0 | 0 | 0 | 0 | 0 | 1 | 0 | 16 | 1531591112
| Online PSC |  | https://podminky.urs.cz/item/CS_URS_2023_02/712331111 | [14 empty] | Online PSC | 2
| VV |  | čv115 | [14 empty] | VV | 2 | 1 | True | 0 | ROZPOCET
| VV |  | podkladní asf.pás na TI | [14 empty] | VV | 2 | 1 | True | 0 | ROZPOCET
| VV |  | z důvodu EPS není uvažováno např.s natavením, ale je uvažováno se samolepícím pásem | [14 empty] | VV | 2 | 1 | True | 0 | ROZPOCET
| VV |  | prokotvení v rámci kotvení TI díl 713 | [14 empty] | VV | 2 | 1 | True | 0 | ROZPOCET
| VV |  | "vodorovná"16,37*9,06 |  | 148.3122 | [12 empty] | VV | 2 | 2 | True | 0 | ROZPOCET
| VV |  | "svislá - vytažení na zeď od cca +3,9 po +4,3"0,4*9,06 |  | 3.624 | [12 empty] | VV | 2 | 2 | True | 0 | ROZPOCET
| VV |  | Součet |  | 151.9362 | [12 empty] | VV | 2 | 4 | True | 1 | ROZPOCET
35 | M | 62866281 | pás asfaltový samolepicí modifikovaný SBS s vložkou ze skleněné tkaniny se spalitelnou fólií nebo jemnozrnným minerálním posypem nebo textilií na horním povrchu tl 3,0mm | m2 | 177.0816 |  | 0 | CS ÚRS 2023 02 |  | základní |  | 0 | 0.004 | 0.70833 | 0 | 0 | 32 | M | 2 |  |  |  | ROZPOCET | 0 | 0 | 0 | 0 | 0 | 1 | 0 | 16 | 624071618
| VV |  | 151,9362*1,1655 'Přepočtené koeficientem množství |  | 177.0816 | [12 empty] | VV | 2 | 2 | False | 1 | ROZPOCET
36 | K | 712341559 | Provedení povlakové krytiny střech plochých do 10° pásy přitavením NAIP v plné ploše | m2 | 150.8202 |  | 0 | CS ÚRS 2023 02 |  | základní |  | 0 | 0.00088 | 0.13272 | 0 | 0 | 16 | K | 2 |  |  |  | ROZPOCET | 0 | 0 | 0 | 0 | 0 | 1 | 0 | 16 | -126208152
| Online PSC |  | https://podminky.urs.cz/item/CS_URS_2023_02/712341559 | [14 empty] | Online PSC | 2
| VV |  | vrchní asf.pás | [14 empty] | VV | 2 | 1 | True | 0 | ROZPOCET
| VV |  | cena vč. položení separační vrstvy pro zamezení přitavení k podkladu | [14 empty] | VV | 2 | 1 | True | 0 | ROZPOCET
| VV |  | 16,37*9,06 |  | 148.3122 | [12 empty] | VV | 2 | 2 | True | 0 | ROZPOCET
| VV |  | "vytažení na ukončovací L lištu dle det.A"0,06*(16,37*2+9,06) |  | 2.508 | [12 empty] | VV | 2 | 2 | True | 0 | ROZPOCET
| VV |  | Součet |  | 150.8202 | [12 empty] | VV | 2 | 4 | True | 1 | ROZPOCET
37 | M | 62855007 | pás asfaltový natavitelný modifikovaný SBS s vložkou z polyesterové vyztužené rohože a hrubozrnným břidličným posypem na horním povrchu tl 4,5mm | m2 | 175.7809 |  | 0 | CS ÚRS 2023 02 |  | základní |  | 0 | 0.00553 | 0.97207 | 0 | 0 | 32 | M | 2 |  |  |  | ROZPOCET | 0 | 0 | 0 | 0 | 0 | 1 | 0 | 16 | -66881009
| VV |  | 150,8202*1,1655 'Přepočtené koeficientem množství |  | 175.7809 | [12 empty] | VV | 2 | 2 | False | 1 | ROZPOCET
38 | K | 712841559 | Provedení povlakové krytiny střech samostatným vytažením izolačního povlaku pásy přitavením na konstrukce převyšující úroveň střechy, NAIP | m2 | 3.624 |  | 0 | CS ÚRS 2023 02 |  | základní |  | 0 | 0.00094 | 0.0034066 | 0 | 0 | 16 | K | 2 |  |  |  | ROZPOCET | 0 | 0 | 0 | 0 | 0 | 1 | 0 | 16 | 1137693637
| Online PSC |  | https://podminky.urs.cz/item/CS_URS_2023_02/712841559 | [14 empty] | Online PSC | 2
| VV |  | čv115,det.D | [14 empty] | VV | 2 | 1 | True | 0 | ROZPOCET
| VV |  | "svislá - vytažení na zeď od cca +3,9 po +4,3"0,4*9,06 |  | 3.624 | [12 empty] | VV | 2 | 2 | True | 1 | ROZPOCET
39 | M | 62855007 | pás asfaltový natavitelný modifikovaný SBS s vložkou z polyesterové vyztužené rohože a hrubozrnným břidličným posypem na horním povrchu tl 4,5mm | m2 | 4.3488 |  | 0 | CS ÚRS 2023 02 |  | základní |  | 0 | 0.00553 | 0.024049 | 0 | 0 | 32 | M | 2 |  |  |  | ROZPOCET | 0 | 0 | 0 | 0 | 0 | 1 | 0 | 16 | -1325946971
| VV |  | 3,624*1,2 'Přepočtené koeficientem množství |  | 4.3488 | [12 empty] | VV | 2 | 2 | False | 1 | ROZPOCET
40 | K | 712opi02p | Opracování prostupů instalací střešním pláštěm (5ks kotev.bodů záchyt.systému) | kpl | 1 |  | 0 |  |  | základní |  | 0 | 0 | 0 | 0 | 0 | 16 | K | 2 |  |  |  | ROZPOCET | 0 | 0 | 0 | 0 | 0 | 1 | 0 | 16 | -288892426
| P |  | Poznámka k položce: bitumenové manžety u vtoků vč.bitumen nástavců provede profese ZTI | [14 empty] | P | 2
41 | K | 998712101 | Přesun hmot pro povlakové krytiny stanovený z hmotnosti přesunovaného materiálu vodorovná dopravní vzdálenost do 50 m v objektech výšky do 6 m | t | 6.1452 |  | 0 | CS ÚRS 2023 02 |  | základní |  | 0 | 0 | 0 | 0 | 0 | 16 | K | 2 |  |  |  | ROZPOCET | 0 | 0 | 0 | 0 | 0 | 1 | 0 | 16 | 345792126
| Online PSC |  | https://podminky.urs.cz/item/CS_URS_2023_02/998712101 | [14 empty] | Online PSC | 2
| D | 713 | Izolace tepelné |  |  |  | 0 |  |  |  |  | 0 |  | 1.2657 |  | 0 | 2 | D | 1 |  |  |  | ROZPOCET | [6 empty] | 0
42 | K | 713141396 | Montáž tepelné izolace střech plochých na konstrukce stěn převyšující úroveň střechy např. atiky, prostupy střešní krytinou do výšky 1 000 mm přilepenými za studena nízkoexpanzní (PUR) pěnou | m2 | 6.118 |  | 0 | CS ÚRS 2023 02 |  | základní |  | 0 | 0.00019 | 0.0011624 | 0 | 0 | 16 | K | 2 |  |  |  | ROZPOCET | 0 | 0 | 0 | 0 | 0 | 1 | 0 | 16 | 844789101
| Online PSC |  | https://podminky.urs.cz/item/CS_URS_2023_02/713141396 | [14 empty] | Online PSC | 2
| VV |  | čv115-pozn.1,det.D | [14 empty] | VV | 2 | 1 | True | 0 | ROZPOCET
| VV |  | "na zeď s parotěsem, od cca +3,6 po +4,3"0,7*8,74 |  | 6.118 | [12 empty] | VV | 2 | 2 | True | 1 | ROZPOCET
43 | M | 28376445 | deska XPS hrana rovná a strukturovaný povrch 300kPA λ=0,035 tl 140mm | m2 | 6.2404 |  | 0 | CS ÚRS 2023 02 |  | základní |  | 0 | 0.0042 | 0.02621 | 0 | 0 | 32 | M | 2 |  |  |  | ROZPOCET | 0 | 0 | 0 | 0 | 0 | 1 | 0 | 16 | 510046193
| VV |  | 6,118*1,02 'Přepočtené koeficientem množství |  | 6.2404 | [12 empty] | VV | 2 | 2 | False | 1 | ROZPOCET
44 | K | 713141234 | Montáž tepelné izolace střech plochých mechanické přikotvení šrouby včetně dodávky šroubů, bez položení tepelné izolace tl. izolace přes 100 do 140 mm do betonu lehčeného nebo zdiva | m2 | 6.118 |  | 0 | CS ÚRS 2023 02 |  | základní |  | 0 | 5e-05 | 0.0003059 | 0 | 0 | 16 | K | 2 |  |  |  | ROZPOCET | 0 | 0 | 0 | 0 | 0 | 1 | 0 | 16 | -725196399
| Online PSC |  | https://podminky.urs.cz/item/CS_URS_2023_02/713141234 | [14 empty] | Online PSC | 2
45 | K | 713141131 | Montáž tepelné izolace střech plochých rohožemi, pásy, deskami, dílci, bloky (izolační materiál ve specifikaci) přilepenými za studena zplna, jednovrstvá | m2 | 12.225 |  | 0 | CS ÚRS 2023 02 |  | základní |  | 0 | 0.00116 | 0.014181 | 0 | 0 | 16 | K | 2 |  |  |  | ROZPOCET | 0 | 0 | 0 | 0 | 0 | 1 | 0 | 16 | -1139462071
| Online PSC |  | https://podminky.urs.cz/item/CS_URS_2023_02/713141131 | [14 empty] | Online PSC | 2
| VV |  | na atikový věnec | [14 empty] | VV | 2 | 1 | True | 0 | ROZPOCET
| VV |  | čv115, čv136, detail A | [14 empty] | VV | 2 | 1 | True | 0 | ROZPOCET
| VV |  | "po obvodu"0,25*(16,21*2+8,24*2) |  | 12.225 | [12 empty] | VV | 2 | 2 | True | 1 | ROZPOCET
46 | M | 28376447 | deska XPS hrana rovná a strukturovaný povrch 300kPA λ=0,035 tl 160mm | m2 | 12.4695 |  | 0 | CS ÚRS 2023 02 |  | základní |  | 0 | 0.0048 | 0.059854 | 0 | 0 | 32 | M | 2 |  |  |  | ROZPOCET | 0 | 0 | 0 | 0 | 0 | 1 | 0 | 16 | -1848010136
| VV |  | 12,225*1,02 'Přepočtené koeficientem množství |  | 12.4695 | [12 empty] | VV | 2 | 2 | False | 1 | ROZPOCET
47 | K | 713141131 | Montáž tepelné izolace střech plochých rohožemi, pásy, deskami, dílci, bloky (izolační materiál ve specifikaci) přilepenými za studena zplna, jednovrstvá | m2 | 131.5104 |  | 0 | CS ÚRS 2023 02 |  | základní |  | 0 | 0.00116 | 0.15255 | 0 | 0 | 16 | K | 2 |  |  |  | ROZPOCET | 0 | 0 | 0 | 0 | 0 | 1 | 0 | 16 | -2025735546
| Online PSC |  | https://podminky.urs.cz/item/CS_URS_2023_02/713141131 | [14 empty] | Online PSC | 2
| VV |  | čv115,136 | [14 empty] | VV | 2 | 1 | True | 0 | ROZPOCET
| VV |  | "pás podél atiky"0,75*(15,96*2+6,74) |  | 28.995 | [12 empty] | VV | 2 | 2 | True | 0 | ROZPOCET
| VV |  | "2.vrstva na spád.vrstvu"15,21*6,74 |  | 102.5154 | [12 empty] | VV | 2 | 2 | True | 0 | ROZPOCET
| VV |  | Součet |  | 131.5104 | [12 empty] | VV | 2 | 4 | True | 1 | ROZPOCET
48 | M | 28372324 | deska EPS 100 pro konstrukce s běžným zatížením λ=0,037 tl 300mm | m2 | 29.5749 |  | 0 | CS ÚRS 2023 02 |  | základní |  | 0 | 0.0075 | 0.22181 | 0 | 0 | 32 | M | 2 |  |  |  | ROZPOCET | 0 | 0 | 0 | 0 | 0 | 1 | 0 | 16 | -756248498
| VV |  | čv115,136 | [14 empty] | VV | 2 | 1 | True | 0 | ROZPOCET
| VV |  | "pás podél atiky"0,75*(15,96*2+6,74) |  | 28.995 | [12 empty] | VV | 2 | 2 | True | 1 | ROZPOCET
| VV |  | 28,995*1,02 'Přepočtené koeficientem množství |  | 29.5749 | [12 empty] | VV | 2 | 2 | False | 1 | ROZPOCET
49 | M | 28372320 | deska EPS 100 pro konstrukce s běžným zatížením λ=0,037 tl 180mm | m2 | 104.5657 |  | 0 | CS ÚRS 2023 02 |  | základní |  | 0 | 0.0045 | 0.47055 | 0 | 0 | 32 | M | 2 |  |  |  | ROZPOCET | 0 | 0 | 0 | 0 | 0 | 1 | 0 | 16 | -1755802044
| VV |  | čv115,136 | [14 empty] | VV | 2 | 1 | True | 0 | ROZPOCET
| VV |  | "2.vrstva na spád.vrstvu"15,21*6,74 |  | 102.5154 | [12 empty] | VV | 2 | 2 | True | 1 | ROZPOCET
| VV |  | 102,5154*1,02 'Přepočtené koeficientem množství |  | 104.5657 | [12 empty] | VV | 2 | 2 | False | 1 | ROZPOCET
50 | K | 713141331 | Montáž tepelné izolace střech plochých spádovými klíny v ploše přilepenými za studena zplna | m2 | 102.5154 |  | 0 | CS ÚRS 2023 02 |  | základní |  | 0 | 0.00116 | 0.11892 | 0 | 0 | 16 | K | 2 |  |  |  | ROZPOCET | 0 | 0 | 0 | 0 | 0 | 1 | 0 | 16 | 1202242709
| Online PSC |  | https://podminky.urs.cz/item/CS_URS_2023_02/713141331 | [14 empty] | Online PSC | 2
| VV |  | čv115,136 | [14 empty] | VV | 2 | 1 | True | 0 | ROZPOCET
| VV |  | "1.spádová vrstva"15,21*6,74 |  | 102.5154 | [12 empty] | VV | 2 | 2 | True | 0 | ROZPOCET
| VV |  | Součet |  | 102.5154 | [12 empty] | VV | 2 | 4 | True | 1 | ROZPOCET
51 | M | 28376141 | klín izolační spád do 5% EPS 100 | m3 | 9.3289 |  | 0 | CS ÚRS 2023 02 |  | základní |  | 0 | 0.02 | 0.18658 | 0 | 0 | 32 | M | 2 |  |  |  | ROZPOCET | 0 | 0 | 0 | 0 | 0 | 1 | 0 | 16 | 1213069050
| VV |  | čv115,136 | [14 empty] | VV | 2 | 1 | True | 0 | ROZPOCET
| VV |  | spádové klíny 20-120mm (prům.tl. počítána přes obrácený jehlan) | [14 empty] | VV | 2 | 1 | True | 0 | ROZPOCET
| VV |  | "1.spádová vrstva"15,21*6,74*(0,02+0,1*2/3) |  | 8.8847 | [12 empty] | VV | 2 | 2 | True | 0 | ROZPOCET
| VV |  | Součet |  | 8.8847 | [12 empty] | VV | 2 | 4 | True | 1 | ROZPOCET
| VV |  | 8,8847*1,05 'Přepočtené koeficientem množství |  | 9.3289 | [12 empty] | VV | 2 | 2 | False | 1 | ROZPOCET
52 | K | 713141264 | Montáž tepelné izolace střech plochých mechanické přikotvení šrouby včetně dodávky šroubů, bez položení tepelné izolace tl. izolace přes 240 mm do betonu lehčeného nebo zdiva | m2 | 148.3122 |  | 0 | CS ÚRS 2023 02 |  | základní |  | 0 | 9e-05 | 0.013348 | 0 | 0 | 16 | K | 2 |  |  |  | ROZPOCET | 0 | 0 | 0 | 0 | 0 | 1 | 0 | 16 | -1665373677
| Online PSC |  | https://podminky.urs.cz/item/CS_URS_2023_02/713141264 | [14 empty] | Online PSC | 2
| VV |  | prokotvení TI až po nalepení asf.pásu | [14 empty] | VV | 2 | 1 | True | 0 | ROZPOCET
| VV |  | čv115 | [14 empty] | VV | 2 | 1 | True | 0 | ROZPOCET
| VV |  | "tl.TI 300mm"16,37*9,06 |  | 148.3122 | [12 empty] | VV | 2 | 2 | True | 0 | ROZPOCET
| VV |  | Součet |  | 148.3122 | [12 empty] | VV | 2 | 4 | True | 1 | ROZPOCET
53 | K | 713pkti30p | Příplatek za dokotvení střešního pláště vč.atiky dle kotevního plánu zhotovitele (dle jednotlivých oblastí střechy) nad rámec ceníkové položky přikotvení, tl.TI 300mm | m2 | 148.3122 |  | 0 |  |  | základní |  | 0 | 0 | 0 | 0 | 0 | 16 | K | 2 |  |  |  | ROZPOCET | 0 | 0 | 0 | 0 | 0 | 1 | 0 | 16 | 665800646
| P |  | Poznámka k položce: předpokládaný počet kotev dle čv140 - odhad poměrem (EPS = 1100ks a překližka atiky 290ks) | [14 empty] | P | 2
54 | K | 713141212 | Montáž tepelné izolace střech plochých atikovými klíny přilepenými za studena nízkoexpanzní (PUR) pěnou | m | 9.06 |  | 0 | CS ÚRS 2023 02 |  | základní |  | 0 | 3e-05 | 0.0002718 | 0 | 0 | 16 | K | 2 |  |  |  | ROZPOCET | 0 | 0 | 0 | 0 | 0 | 1 | 0 | 16 | 1461753885
| Online PSC |  | https://podminky.urs.cz/item/CS_URS_2023_02/713141212 | [14 empty] | Online PSC | 2
| VV |  | čv115,det.D | [14 empty] | VV | 2 | 1 | True | 0 | ROZPOCET
| VV |  | "u zdi"9,06 |  | 9.06 | [12 empty] | VV | 2 | 2 | True | 1 | ROZPOCET
55 | M | 713ak | Atikový klín EPS 100S 50x50x1000mm - dodávka | m | 9.2412 |  | 0 |  |  | základní |  | 0 | 0 | 0 | 0 | 0 | 32 | M | 2 |  |  |  | ROZPOCET | 0 | 0 | 0 | 0 | 0 | 1 | 0 | 16 | -1793708803
| VV |  | 9,06*1,02 'Přepočtené koeficientem množství |  | 9.2412 | [12 empty] | VV | 2 | 2 | False | 1 | ROZPOCET
56 | K | 998713101 | Přesun hmot pro izolace tepelné stanovený z hmotnosti přesunovaného materiálu vodorovná dopravní vzdálenost do 50 m v objektech výšky do 6 m | t | 1.2657 |  | 0 | CS ÚRS 2023 02 |  | základní |  | 0 | 0 | 0 | 0 | 0 | 16 | K | 2 |  |  |  | ROZPOCET | 0 | 0 | 0 | 0 | 0 | 1 | 0 | 16 | -1136946358
| Online PSC |  | https://podminky.urs.cz/item/CS_URS_2023_02/998713101 | [14 empty] | Online PSC | 2
| D | 762 | Konstrukce tesařské |  |  |  | 0 |  |  |  |  | 0 |  | 0.27088 |  | 0.19511 | 2 | D | 1 |  |  |  | ROZPOCET | [6 empty] | 0
57 | K | 762511847 | Demontáž podlahové konstrukce podkladové z dřevoštěpkových desek jednovrstvých šroubovaných na sraz, tloušťka desky přes 15 mm | m2 | 12.396 |  | 0 | CS ÚRS 2023 02 |  | základní |  | 0 | 0 | 0 | 0.01574 | 0.19511 | 16 | K | 2 |  |  |  | ROZPOCET | 0 | 0 | 0 | 0 | 0 | 1 | 0 | 16 | 618411209
| Online PSC |  | https://podminky.urs.cz/item/CS_URS_2023_02/762511847 | [14 empty] | Online PSC | 2
| VV |  | položka pro odstranění OSB desky na okraji střechy!!! (ceníková položka cca obsahuje potřebné práce na její provedení) | [14 empty] | VV | 2 | 1 | True | 0 | ROZPOCET
| VV |  | čv104 - okraje střechy | [14 empty] | VV | 2 | 1 | True | 0 | ROZPOCET
| VV |  | 0,3*(16,47*2+(8,98-0,3*2)) |  | 12.396 | [12 empty] | VV | 2 | 2 | True | 1 | ROZPOCET
58 | K | 762512255 | Podlahové konstrukce podkladové montáž z desek dřevotřískových, dřevoštěpkových nebo cementotřískových na podklad betonový kotvením | m2 | 16.8018 |  | 0 | CS ÚRS 2023 02 |  | základní |  | 0 | 3e-05 | 0.00050405 | 0 | 0 | 16 | K | 2 |  |  |  | ROZPOCET | 0 | 0 | 0 | 0 | 0 | 1 | 0 | 16 | 551680956
| Online PSC |  | https://podminky.urs.cz/item/CS_URS_2023_02/762512255 | [14 empty] | Online PSC | 2
| VV |  | ukotvení překližkové desky na atikový věnec s XPS | [14 empty] | VV | 2 | 1 | True | 0 | ROZPOCET
| VV |  | cena za mtž vč.kotevního materiálu! | [14 empty] | VV | 2 | 1 | True | 0 | ROZPOCET
| VV |  | čv115,136, detail A | [14 empty] | VV | 2 | 1 | True | 0 | ROZPOCET
| VV |  | "po obvodu"0,41*(16,37*2+8,24) |  | 16.8018 | [12 empty] | VV | 2 | 2 | True | 1 | ROZPOCET
59 | M | 60621149 | překližka vodovzdorná hladká/hladká bříza tl 21mm | m2 | 18.1459 |  | 0 | CS ÚRS 2023 02 |  | základní |  | 0 | 0.0149 | 0.27037 | 0 | 0 | 32 | M | 2 |  |  |  | ROZPOCET | 0 | 0 | 0 | 0 | 0 | 1 | 0 | 16 | 1722702638
| VV |  | 16,8018*1,08 'Přepočtené koeficientem množství |  | 18.1459 | [12 empty] | VV | 2 | 2 | False | 1 | ROZPOCET
60 | K | 998762101 | Přesun hmot pro konstrukce tesařské stanovený z hmotnosti přesunovaného materiálu vodorovná dopravní vzdálenost do 50 m v objektech výšky do 6 m | t | 0.2709 |  | 0 | CS ÚRS 2023 02 |  | základní |  | 0 | 0 | 0 | 0 | 0 | 16 | K | 2 |  |  |  | ROZPOCET | 0 | 0 | 0 | 0 | 0 | 1 | 0 | 16 | -1654248374
| Online PSC |  | https://podminky.urs.cz/item/CS_URS_2023_02/998762101 | [14 empty] | Online PSC | 2
| D | 764 | Konstrukce klempířské |  |  |  | 0 |  |  |  |  | 0 |  | 0.15842 |  | 0.080067 | 2 | D | 1 |  |  |  | ROZPOCET | [6 empty] | 0
61 | K | 764002841 | Demontáž klempířských konstrukcí oplechování horních ploch zdí a nadezdívek do suti | m | 41.92 |  | 0 | CS ÚRS 2023 02 |  | základní |  | 0 | 0 | 0 | 0.00191 | 0.080067 | 16 | K | 2 |  |  |  | ROZPOCET | 0 | 0 | 0 | 0 | 0 | 1 | 0 | 16 | -2121002839
| Online PSC |  | https://podminky.urs.cz/item/CS_URS_2023_02/764002841 | [14 empty] | Online PSC | 2
| VV |  | čv104 - okraje střechy | [14 empty] | VV | 2 | 1 | True | 0 | ROZPOCET
| VV |  | 16,47*2+8,98 |  | 41.92 | [12 empty] | VV | 2 | 2 | True | 1 | ROZPOCET
62 | K | 764242303 | Oplechování střešních prvků z titanzinkového lesklého válcovaného plechu štítu závětrnou lištou rš 250 mm | m | 41.8 |  | 0 | CS ÚRS 2023 02 |  | základní |  | 0 | 0.00148 | 0.061864 | 0 | 0 | 16 | K | 2 |  |  |  | ROZPOCET | 0 | 0 | 0 | 0 | 0 | 1 | 0 | 16 | 1256796040
| Online PSC |  | https://podminky.urs.cz/item/CS_URS_2023_02/764242303 | [14 empty] | Online PSC | 2
| P |  | Poznámka k položce: tl.plechu 0,8mm! | [14 empty] | P | 2
| VV |  | cena vč.napoj.přesahů a provedení rohů a koutů!!! | [14 empty] | VV | 2 | 1 | True | 0 | ROZPOCET
| VV |  | "K7"16,37*2+9,06 |  | 41.8 | [12 empty] | VV | 2 | 2 | True | 1 | ROZPOCET
63 | K | 764011443 | Podkladní plech z pozinkovaného plechu tloušťky 1,0 mm pro TiZn rš 250 mm | m | 41.8 |  | 0 | CS ÚRS 2023 02 |  | základní |  | 0 | 0.00231 | 0.096558 | 0 | 0 | 16 | K | 2 |  |  |  | ROZPOCET | 0 | 0 | 0 | 0 | 0 | 1 | 0 | 16 | -1088705460
| Online PSC |  | https://podminky.urs.cz/item/CS_URS_2023_02/764011443 | [14 empty] | Online PSC | 2
| VV |  | položka pro ukončovací L lištu | [14 empty] | VV | 2 | 1 | True | 0 | ROZPOCET
| VV |  | "K8"16,37*2+9,06 |  | 41.8 | [12 empty] | VV | 2 | 2 | True | 0 | ROZPOCET
| VV |  | Součet |  | 41.8 | [12 empty] | VV | 2 | 4 | True | 1 | ROZPOCET
64 | K | 764k9 | K9 - přítlačná lišta z titanzinkového lesklého válcovaného plechu rš 50 mm - d,m | m | 9.06 |  | 0 |  |  | základní |  | 0 | 0 | 0 | 0 | 0 | 16 | K | 2 |  |  |  | ROZPOCET | 0 | 0 | 0 | 0 | 0 | 1 | 0 | 16 | -1881317296
| P |  | Poznámka k položce: tl.plechu 0,8mm! | [14 empty] | P | 2
| VV |  | "čv115"9,06 |  | 9.06 | [12 empty] | VV | 2 | 2 | True | 1 | ROZPOCET
65 | K | 764k10 | K10 - podklad přítlačné lišty z titanzinkového lesklého válcovaného plechu rš 100 mm - d,m | m | 9.06 |  | 0 |  |  | základní |  | 0 | 0 | 0 | 0 | 0 | 16 | K | 2 |  |  |  | ROZPOCET | 0 | 0 | 0 | 0 | 0 | 1 | 0 | 16 | -909979066
| P |  | Poznámka k položce: tl.plechu 0,8mm! | [14 empty] | P | 2
| VV |  | "čv115"9,06 |  | 9.06 | [12 empty] | VV | 2 | 2 | True | 1 | ROZPOCET
66 | K | 998764101 | Přesun hmot pro konstrukce klempířské stanovený z hmotnosti přesunovaného materiálu vodorovná dopravní vzdálenost do 50 m v objektech výšky do 6 m | t | 0.1584 |  | 0 | CS ÚRS 2023 02 |  | základní |  | 0 | 0 | 0 | 0 | 0 | 16 | K | 2 |  |  |  | ROZPOCET | 0 | 0 | 0 | 0 | 0 | 1 | 0 | 16 | 1196642975
| Online PSC |  | https://podminky.urs.cz/item/CS_URS_2023_02/998764101 | [14 empty] | Online PSC | 2
| D | 767zs | Záchytný systém |  |  |  | 0 |  |  |  |  | 0 |  | 0 |  | 0 | 1 | D | 1 |  |  |  | ROZPOCET | [6 empty] | 0
67 | K | 767zs1p | Kotvící prvek do monolit.betonu dl.800mm (rohový, dělící) - d,m dle dodavatele systému | kus | 5 |  | 0 |  |  | základní |  | 0 | 0 | 0 | 0 | 0 | 4 | K | 2 |  |  |  | ROZPOCET | 0 | 0 | 0 | 0 | 0 | 1 | 0 | 4 | 418802474
68 | K | 767zs2p | Nerezové lano - d,m | m | 3 |  | 0 |  |  | základní |  | 0 | 0 | 0 | 0 | 0 | 4 | K | 2 |  |  |  | ROZPOCET | 0 | 0 | 0 | 0 | 0 | 1 | 0 | 4 | -506539975
69 | K | 767zs3p | Výrobně technická, montážní "dodavatelská" dokumentace | kpl | 1 |  | 0 |  |  | základní |  | 0 | 0 | 0 | 0 | 0 | 4 | K | 2 |  |  |  | ROZPOCET | 0 | 0 | 0 | 0 | 0 | 1 | 0 | 4 | -883089197
70 | K | 767zs4p | Technický dozor a závěrečná revize | kpl | 1 |  | 0 |  |  | základní |  | 0 | 0 | 0 | 0 | 0 | 4 | K | 2 |  |  |  | ROZPOCET | 0 | 0 | 0 | 0 | 0 | 1 | 0 | 4 | -1863227932

## 7(NZV) - Střešní plášť - ...
{b3fb67c7-1b93-40ec-9df8-74bdae4a082b}
2
| KRYCÍ LIST SOUPISU PRACÍ | [7 empty] | v --- níže se nacházejí doplnkové a pomocné údaje k sestavám --- v | [8 empty] | False
Stavba:
Snížení energetické náročnosti budovy MŠ Strojařů, Chrudim
Objekt:
02 - Objekt MŠ - severní pavilon
Soupis:
1 - Stavební a stavebně-kční část vč. PBŘ
Úroveň 3:
7(NZV) - Střešní plášť - vstup vč.záchyt.systému (NZV)
| KSO: |  |  |  |  | CC-CZ:
| Místo: |  |  |  |  | Datum: | 28. 2. 2022
| Zadavatel: |  |  |  |  | IČ:
DIČ:
| Uchazeč: |  |  |  |  | IČ: | Vyplň údaj
|  | Vyplň údaj |  |  |  | DIČ: | Vyplň údaj
| Projektant: |  |  |  |  | IČ:
DIČ:
| Zpracovatel: |  |  |  |  | IČ:
DIČ:
Poznámka:
Lešení uvažováno v rámci lešení KZS.
| Cena bez DPH | [5 empty] | 0
|  |  | Základ daně |  |  | Sazba daně | Výše daně
| DPH | základní | 0 |  |  | 21% | 0
|  | snížená | 0 |  |  | 15% | 0
|  | zákl. přenesená | 0 |  |  | 21% | 0
|  | sníž. přenesená | 0 |  |  | 15% | 0
|  | nulová | 0 |  |  | 0% | 0
| Cena s DPH |  |  | v | CZK |  | 0
REKAPITULACE ČLENĚNÍ SOUPISU PRACÍ
Stavba:
Snížení energetické náročnosti budovy MŠ Strojařů, Chrudim
Objekt:
02 - Objekt MŠ - severní pavilon
Soupis:
1 - Stavební a stavebně-kční část vč. PBŘ
Úroveň 3:
7(NZV) - Střešní plášť - vstup vč.záchyt.systému (NZV)
Místo: | [5 empty] | Datum: | 28. 2. 2022
Zadavatel: | [5 empty] | Projektant:
Uchazeč: |  |  | Vyplň údaj |  |  | Zpracovatel:
Kód dílu - Popis | [6 empty] | Cena celkem [CZK]
Náklady stavby celkem | [6 empty] | 0 | [11 empty] | -1
| HSV - HSV | [5 empty] | 0
| 997 - Přesun sutě | [5 empty] | 0
| PSV - Práce a dodávky PSV | [5 empty] | 0
| 712 - Povlakové krytiny | [5 empty] | 0
| 713 - Izolace tepelné | [5 empty] | 0
| 764 - Konstrukce klempířské | [5 empty] | 0
| 767zs - Záchytný systém | [5 empty] | 0
| 767 - Konstrukce zámečnické | [5 empty] | 0
SOUPIS PRACÍ
Stavba:
Snížení energetické náročnosti budovy MŠ Strojařů, Chrudim
Objekt:
02 - Objekt MŠ - severní pavilon
Soupis:
1 - Stavební a stavebně-kční část vč. PBŘ
Úroveň 3:
7(NZV) - Střešní plášť - vstup vč.záchyt.systému (NZV)
Místo: | [5 empty] | Datum: | 28. 2. 2022
Zadavatel: | [5 empty] | Projektant:
Uchazeč: |  |  | Vyplň údaj |  |  | Zpracovatel:
PČ | Typ | Kód | Popis | MJ | Množství | J.cena [CZK] | Cena celkem [CZK] | Cenová soustava |  | DPH | J. Nh [h] | Nh celkem [h] | J. hmotnost [t] | Hmotnost celkem [t] | J. suť [t] | Suť Celkem [t]
Náklady soupisu celkem | [6 empty] | 0 |  |  |  |  | 0 |  | 1.385 |  | 1.3428 |  | D | -1 | [10 empty] | 0
| D | HSV | HSV |  |  |  | 0 |  |  |  |  | 0 |  | 0 |  | 0 | 1 | D | 0 |  |  |  | ROZPOCET | [6 empty] | 0
| D | 997 | Přesun sutě |  |  |  | 0 |  |  |  |  | 0 |  | 0 |  | 0 | 1 | D | 1 |  |  |  | ROZPOCET | [6 empty] | 0
1 | K | 997013112 | Vnitrostaveništní doprava suti a vybouraných hmot vodorovně do 50 m svisle s použitím mechanizace pro budovy a haly výšky přes 6 do 9 m | t | 1.3428 |  | 0 | CS ÚRS 2023 02 |  | základní |  | 0 | 0 | 0 | 0 | 0 | 4 | K | 2 |  |  |  | ROZPOCET | 0 | 0 | 0 | 0 | 0 | 1 | 0 | 4 | 882345389
| Online PSC |  | https://podminky.urs.cz/item/CS_URS_2023_02/997013112 | [14 empty] | Online PSC | 2
2 | K | 997013501 | Odvoz suti a vybouraných hmot na skládku nebo meziskládku se složením, na vzdálenost do 1 km | t | 1.3428 |  | 0 | CS ÚRS 2023 02 |  | základní |  | 0 | 0 | 0 | 0 | 0 | 4 | K | 2 |  |  |  | ROZPOCET | 0 | 0 | 0 | 0 | 0 | 1 | 0 | 4 | -1520568701
| Online PSC |  | https://podminky.urs.cz/item/CS_URS_2023_02/997013501 | [14 empty] | Online PSC | 2
3 | K | 997013509 | Odvoz suti a vybouraných hmot na skládku nebo meziskládku se složením, na vzdálenost Příplatek k ceně za každý další i započatý 1 km přes 1 km | t | 18.7992 |  | 0 | CS ÚRS 2023 02 |  | základní |  | 0 | 0 | 0 | 0 | 0 | 4 | K | 2 |  |  |  | ROZPOCET | 0 | 0 | 0 | 0 | 0 | 1 | 0 | 4 | -1288003325
| Online PSC |  | https://podminky.urs.cz/item/CS_URS_2023_02/997013509 | [14 empty] | Online PSC | 2
| VV |  | 1,3428*14 'Přepočtené koeficientem množství |  | 18.7992 | [12 empty] | VV | 2 | 2 | False | 1 | ROZPOCET
4 | K | 997013871 | Poplatek za uložení stavebního odpadu na recyklační skládce (skládkovné) směsného stavebního a demoličního zatříděného do Katalogu odpadů pod kódem 17 09 04 | t | 1.3428 |  | 0 | CS ÚRS 2023 02 |  | základní |  | 0 | 0 | 0 | 0 | 0 | 4 | K | 2 |  |  |  | ROZPOCET | 0 | 0 | 0 | 0 | 0 | 1 | 0 | 4 | -843064022
| Online PSC |  | https://podminky.urs.cz/item/CS_URS_2023_02/997013871 | [14 empty] | Online PSC | 2
| P |  | Poznámka k položce: cena za suť z PSV!!! | [14 empty] | P | 2
| D | PSV | Práce a dodávky PSV |  |  |  | 0 |  |  |  |  | 0 |  | 1.385 |  | 1.3428 | 2 | D | 0 |  |  |  | ROZPOCET | [6 empty] | 0
| D | 712 | Povlakové krytiny |  |  |  | 0 |  |  |  |  | 0 |  | 1.1216 |  | 0.80794 | 2 | D | 1 |  |  |  | ROZPOCET | [6 empty] | 0
5 | K | 712340832 | Odstranění povlakové krytiny střech plochých do 10° z přitavených pásů NAIP v plné ploše dvouvrstvé | m2 | 73.449 |  | 0 | CS ÚRS 2023 02 |  | základní |  | 0 | 0 | 0 | 0.011 | 0.80794 | 16 | K | 2 |  |  |  | ROZPOCET | 0 | 0 | 0 | 0 | 0 | 1 | 0 | 16 | 1469312084
| Online PSC |  | https://podminky.urs.cz/item/CS_URS_2023_02/712340832 | [14 empty] | Online PSC | 2
| VV |  | čv104 | [14 empty] | VV | 2 | 1 | True | 0 | ROZPOCET
| VV |  | cena vč. odstranění případných klemp.prvků v odstraňované ploše bez žlabu a svodů (to je oceněno samostatně díl 764) | [14 empty] | VV | 2 | 1 | True | 0 | ROZPOCET
| VV |  | ocenit tl. souvrství 15mm!!! | [14 empty] | VV | 2 | 1 | True | 0 | ROZPOCET
| VV |  | 16,56*3,4+2,7*(2,1+2,15+2,1) |  | 73.449 | [12 empty] | VV | 2 | 2 | True | 0 | ROZPOCET
| VV |  | Součet |  | 73.449 | [12 empty] | VV | 2 | 4 | True | 1 | ROZPOCET
6 | K | 712311101 | Provedení povlakové krytiny střech plochých do 10° natěradly a tmely za studena nátěrem lakem penetračním nebo asfaltovým | m2 | 56.9052 |  | 0 | CS ÚRS 2023 02 |  | základní |  | 0 | 0 | 0 | 0 | 0 | 16 | K | 2 |  |  |  | ROZPOCET | 0 | 0 | 0 | 0 | 0 | 1 | 0 | 16 | 734313988
| Online PSC |  | https://podminky.urs.cz/item/CS_URS_2023_02/712311101 | [14 empty] | Online PSC | 2
7 | M | 11163150 | lak penetrační asfaltový | t | 0.0182 |  | 0 | CS ÚRS 2023 02 |  | základní |  | 0 | 1 | 0.0182 | 0 | 0 | 32 | M | 2 |  |  |  | ROZPOCET | 0 | 0 | 0 | 0 | 0 | 1 | 0 | 16 | -914673885
| VV |  | 56,9052*0,00032 'Přepočtené koeficientem množství |  | 0.0182 | [12 empty] | VV | 2 | 2 | False | 1 | ROZPOCET
8 | K | 712341559 | Provedení povlakové krytiny střech plochých do 10° pásy přitavením NAIP v plné ploše | m2 | 56.9052 |  | 0 | CS ÚRS 2023 02 |  | základní |  | 0 | 0.00088 | 0.050077 | 0 | 0 | 16 | K | 2 |  |  |  | ROZPOCET | 0 | 0 | 0 | 0 | 0 | 1 | 0 | 16 | -1677525576
| Online PSC |  | https://podminky.urs.cz/item/CS_URS_2023_02/712341559 | [14 empty] | Online PSC | 2
| VV |  | čv117 | [14 empty] | VV | 2 | 1 | True | 0 | ROZPOCET
| VV |  | "skladba D"16,56*3,35 |  | 55.476 | [12 empty] | VV | 2 | 2 | True | 0 | ROZPOCET
| VV |  | "vytažení na přechod skladeb C/D přes atik.klín"0,12*11,91 |  | 1.4292 | [12 empty] | VV | 2 | 2 | True | 0 | ROZPOCET
| VV |  | Součet |  | 56.9052 | [12 empty] | VV | 2 | 4 | True | 1 | ROZPOCET
9 | M | 62853004 | pás asfaltový natavitelný modifikovaný SBS s vložkou ze skleněné tkaniny a spalitelnou PE fólií nebo jemnozrnným minerálním posypem na horním povrchu tl 4,0mm | m2 | 66.323 |  | 0 | CS ÚRS 2023 02 |  | základní |  | 0 | 0.0054 | 0.35814 | 0 | 0 | 32 | M | 2 |  |  |  | ROZPOCET | 0 | 0 | 0 | 0 | 0 | 1 | 0 | 16 | -1560338921
| VV |  | 56,9052*1,1655 'Přepočtené koeficientem množství |  | 66.323 | [12 empty] | VV | 2 | 2 | False | 1 | ROZPOCET
10 | K | 712331111 | Provedení povlakové krytiny střech plochých do 10° pásy na sucho podkladní samolepící asfaltový pás | m2 | 23.5268 |  | 0 | CS ÚRS 2023 02 |  | základní |  | 0 | 0 | 0 | 0 | 0 | 16 | K | 2 |  |  |  | ROZPOCET | 0 | 0 | 0 | 0 | 0 | 1 | 0 | 16 | -1246248818
| Online PSC |  | https://podminky.urs.cz/item/CS_URS_2023_02/712331111 | [14 empty] | Online PSC | 2
| VV |  | z důvodu XPS není uvažováno s natavením, ale je uvažováno se samolepícím pásem | [14 empty] | VV | 2 | 1 | True | 0 | ROZPOCET
| VV |  | "čv117 - skladba C"2,56*(2,04+2,07+2,04) |  | 15.744 | [12 empty] | VV | 2 | 2 | True | 0 | ROZPOCET
| VV |  | "stažení o tl.120mm mezi skladbami C/D"0,12*(2,04+2,07+2,04) |  | 0.738 | [12 empty] | VV | 2 | 2 | True | 0 | ROZPOCET
| VV |  | Mezisoučet |  | 16.482 | [12 empty] | VV | 2 | 3 | True | 0 | ROZPOCET
| VV |  | vytažení na zdivo s XPS | [14 empty] | VV | 2 | 1 | True | 0 | ROZPOCET
| VV |  | "pozn.1, od +3,22 po +3,5"0,28*(1,8+1,8) |  | 1.008 | [12 empty] | VV | 2 | 2 | True | 0 | ROZPOCET
| VV |  | "pozn.2, od +3,22 po +3,7"0,48*(8,31) |  | 3.9888 | [12 empty] | VV | 2 | 2 | True | 0 | ROZPOCET
| VV |  | Mezisoučet |  | 4.9968 | [12 empty] | VV | 2 | 3 | True | 0 | ROZPOCET
| VV |  | vytažení na boky světlíků | [14 empty] | VV | 2 | 1 | True | 0 | ROZPOCET
| VV |  | 0,2*(2,56*4) |  | 2.048 | [12 empty] | VV | 2 | 2 | True | 0 | ROZPOCET
| VV |  | Mezisoučet |  | 2.048 | [12 empty] | VV | 2 | 3 | True | 0 | ROZPOCET
| VV |  | Součet |  | 23.5268 | [12 empty] | VV | 2 | 4 | True | 1 | ROZPOCET
11 | M | 62866281 | pás asfaltový samolepicí modifikovaný SBS s vložkou ze skleněné tkaniny se spalitelnou fólií nebo jemnozrnným minerálním posypem nebo textilií na horním povrchu tl 3,0mm | m2 | 27.4205 |  | 0 | CS ÚRS 2023 02 |  | základní |  | 0 | 0.004 | 0.10968 | 0 | 0 | 32 | M | 2 |  |  |  | ROZPOCET | 0 | 0 | 0 | 0 | 0 | 1 | 0 | 16 | -875928306
| VV |  | 23,5268*1,1655 'Přepočtené koeficientem množství |  | 27.4205 | [12 empty] | VV | 2 | 2 | False | 1 | ROZPOCET
12 | K | 712341559 | Provedení povlakové krytiny střech plochých do 10° pásy přitavením NAIP v plné ploše | m2 | 72.6492 |  | 0 | CS ÚRS 2023 02 |  | základní |  | 0 | 0.00088 | 0.063931 | 0 | 0 | 16 | K | 2 |  |  |  | ROZPOCET | 0 | 0 | 0 | 0 | 0 | 1 | 0 | 16 | -126208152
| Online PSC |  | https://podminky.urs.cz/item/CS_URS_2023_02/712341559 | [14 empty] | Online PSC | 2
| VV |  | čv117 | [14 empty] | VV | 2 | 1 | True | 0 | ROZPOCET
| VV |  | vrchní asf.pás | [14 empty] | VV | 2 | 1 | True | 0 | ROZPOCET
| VV |  | cena vč. položení separační vrstvy pro zamezení přitavení k podkladu | [14 empty] | VV | 2 | 1 | True | 0 | ROZPOCET
| VV |  | "skladba D"16,56*3,35 |  | 55.476 | [12 empty] | VV | 2 | 2 | True | 0 | ROZPOCET
| VV |  | "odskok přechodu skladeb C/D"0,12*11,91 |  | 1.4292 | [12 empty] | VV | 2 | 2 | True | 0 | ROZPOCET
| VV |  | "skladba C"2,56*(2,04+2,07+2,04) |  | 15.744 | [12 empty] | VV | 2 | 2 | True | 0 | ROZPOCET
| VV |  | Součet |  | 72.6492 | [12 empty] | VV | 2 | 4 | True | 1 | ROZPOCET
13 | M | 62855007 | pás asfaltový natavitelný modifikovaný SBS s vložkou z polyesterové vyztužené rohože a hrubozrnným břidličným posypem na horním povrchu tl 4,5mm | m2 | 84.6726 |  | 0 | CS ÚRS 2023 02 |  | základní |  | 0 | 0.00553 | 0.46824 | 0 | 0 | 32 | M | 2 |  |  |  | ROZPOCET | 0 | 0 | 0 | 0 | 0 | 1 | 0 | 16 | -66881009
| VV |  | 72,6492*1,1655 'Přepočtené koeficientem množství |  | 84.6726 | [12 empty] | VV | 2 | 2 | False | 1 | ROZPOCET
14 | K | 712841559 | Provedení povlakové krytiny střech samostatným vytažením izolačního povlaku pásy přitavením na konstrukce převyšující úroveň střechy, NAIP | m2 | 7.0448 |  | 0 | CS ÚRS 2023 02 |  | základní |  | 0 | 0.00094 | 0.0066221 | 0 | 0 | 16 | K | 2 |  |  |  | ROZPOCET | 0 | 0 | 0 | 0 | 0 | 1 | 0 | 16 | 1137693637
| Online PSC |  | https://podminky.urs.cz/item/CS_URS_2023_02/712841559 | [14 empty] | Online PSC | 2
| VV |  | čv117 | [14 empty] | VV | 2 | 1 | True | 0 | ROZPOCET
| VV |  | vytažení na zdivo s XPS | [14 empty] | VV | 2 | 1 | True | 0 | ROZPOCET
| VV |  | "pozn.1, od +3,22 po +3,5"0,28*(1,8+1,8) |  | 1.008 | [12 empty] | VV | 2 | 2 | True | 0 | ROZPOCET
| VV |  | "pozn.2, od +3,22 po +3,7"0,48*(8,31) |  | 3.9888 | [12 empty] | VV | 2 | 2 | True | 0 | ROZPOCET
| VV |  | Mezisoučet |  | 4.9968 | [12 empty] | VV | 2 | 3 | True | 0 | ROZPOCET
| VV |  | vytažení na boky světlíků | [14 empty] | VV | 2 | 1 | True | 0 | ROZPOCET
| VV |  | 0,2*(2,56*4) |  | 2.048 | [12 empty] | VV | 2 | 2 | True | 0 | ROZPOCET
| VV |  | Mezisoučet |  | 2.048 | [12 empty] | VV | 2 | 3 | True | 0 | ROZPOCET
| VV |  | Součet |  | 7.0448 | [12 empty] | VV | 2 | 4 | True | 1 | ROZPOCET
15 | M | 62855007 | pás asfaltový natavitelný modifikovaný SBS s vložkou z polyesterové vyztužené rohože a hrubozrnným břidličným posypem na horním povrchu tl 4,5mm | m2 | 8.4538 |  | 0 | CS ÚRS 2023 02 |  | základní |  | 0 | 0.00553 | 0.04675 | 0 | 0 | 32 | M | 2 |  |  |  | ROZPOCET | 0 | 0 | 0 | 0 | 0 | 1 | 0 | 16 | -1325946971
| VV |  | 7,0448*1,2 'Přepočtené koeficientem množství |  | 8.4538 | [12 empty] | VV | 2 | 2 | False | 1 | ROZPOCET
16 | K | 712opi02v | Opracování prostupů instalací střešním pláštěm (8ks kotev.bodů záchyt.systému) | kpl | 1 |  | 0 |  |  | základní |  | 0 | 0 | 0 | 0 | 0 | 16 | K | 2 |  |  |  | ROZPOCET | 0 | 0 | 0 | 0 | 0 | 1 | 0 | 16 | -288892426
17 | K | 998712101 | Přesun hmot pro povlakové krytiny stanovený z hmotnosti přesunovaného materiálu vodorovná dopravní vzdálenost do 50 m v objektech výšky do 6 m | t | 1.1216 |  | 0 | CS ÚRS 2023 02 |  | základní |  | 0 | 0 | 0 | 0 | 0 | 16 | K | 2 |  |  |  | ROZPOCET | 0 | 0 | 0 | 0 | 0 | 1 | 0 | 16 | 345792126
| Online PSC |  | https://podminky.urs.cz/item/CS_URS_2023_02/998712101 | [14 empty] | Online PSC | 2
| D | 713 | Izolace tepelné |  |  |  | 0 |  |  |  |  | 0 |  | 0.12875 |  | 0 | 2 | D | 1 |  |  |  | ROZPOCET | [6 empty] | 0
18 | K | 713141396 | Montáž tepelné izolace střech plochých na konstrukce stěn převyšující úroveň střechy např. atiky, prostupy střešní krytinou do výšky 1 000 mm přilepenými za studena nízkoexpanzní (PUR) pěnou | m2 | 6.426 |  | 0 | CS ÚRS 2023 02 |  | základní |  | 0 | 0.00019 | 0.0012209 | 0 | 0 | 16 | K | 2 |  |  |  | ROZPOCET | 0 | 0 | 0 | 0 | 0 | 1 | 0 | 16 | 844789101
| Online PSC |  | https://podminky.urs.cz/item/CS_URS_2023_02/713141396 | [14 empty] | Online PSC | 2
| VV |  | čv117 | [14 empty] | VV | 2 | 1 | True | 0 | ROZPOCET
| VV |  | "pozn.1, od +3,1 po +3,5"0,4*(1,8+1,8) |  | 1.44 | [12 empty] | VV | 2 | 2 | True | 0 | ROZPOCET
| VV |  | "pozn.2, od +3,1 po +3,7"0,6*(8,31) |  | 4.986 | [12 empty] | VV | 2 | 2 | True | 0 | ROZPOCET
| VV |  | Součet |  | 6.426 | [12 empty] | VV | 2 | 4 | True | 1 | ROZPOCET
19 | M | 28376445 | deska XPS hrana rovná a strukturovaný povrch 300kPA λ=0,035 tl 140mm | m2 | 6.5545 |  | 0 | CS ÚRS 2023 02 |  | základní |  | 0 | 0.0042 | 0.027529 | 0 | 0 | 32 | M | 2 |  |  |  | ROZPOCET | 0 | 0 | 0 | 0 | 0 | 1 | 0 | 16 | 510046193
| VV |  | 6,426*1,02 'Přepočtené koeficientem množství |  | 6.5545 | [12 empty] | VV | 2 | 2 | False | 1 | ROZPOCET
20 | K | 713141234 | Montáž tepelné izolace střech plochých mechanické přikotvení šrouby včetně dodávky šroubů, bez položení tepelné izolace tl. izolace přes 100 do 140 mm do betonu lehčeného nebo zdiva | m2 | 6.426 |  | 0 | CS ÚRS 2023 02 |  | základní |  | 0 | 5e-05 | 0.0003213 | 0 | 0 | 16 | K | 2 |  |  |  | ROZPOCET | 0 | 0 | 0 | 0 | 0 | 1 | 0 | 16 | -725196399
| Online PSC |  | https://podminky.urs.cz/item/CS_URS_2023_02/713141234 | [14 empty] | Online PSC | 2
| P |  | Poznámka k položce: prokotvení TI až po nalepení asf.pásu | [14 empty] | P | 2
21 | K | 713141131 | Montáž tepelné izolace střech plochých rohožemi, pásy, deskami, dílci, bloky (izolační materiál ve specifikaci) přilepenými za studena zplna, jednovrstvá | m2 | 17.9968 |  | 0 | CS ÚRS 2023 02 |  | základní |  | 0 | 0.00116 | 0.020876 | 0 | 0 | 16 | K | 2 |  |  |  | ROZPOCET | 0 | 0 | 0 | 0 | 0 | 1 | 0 | 16 | -2025735546
| Online PSC |  | https://podminky.urs.cz/item/CS_URS_2023_02/713141131 | [14 empty] | Online PSC | 2
| VV |  | čv117 | [14 empty] | VV | 2 | 1 | True | 0 | ROZPOCET
| VV |  | "skladba C"2,56*(2,26+2,51+2,26) |  | 17.9968 | [12 empty] | VV | 2 | 2 | True | 0 | ROZPOCET
| VV |  | Součet |  | 17.9968 | [12 empty] | VV | 2 | 4 | True | 1 | ROZPOCET
22 | M | 28376444 | deska XPS hrana rovná a strukturovaný povrch 300kPA λ=0,035 tl 120mm | m2 | 18.3567 |  | 0 | CS ÚRS 2023 02 |  | základní |  | 0 | 0.0036 | 0.066084 | 0 | 0 | 32 | M | 2 |  |  |  | ROZPOCET | 0 | 0 | 0 | 0 | 0 | 1 | 0 | 16 | -1755802044
| VV |  | 17,9968*1,02 'Přepočtené koeficientem množství |  | 18.3567 | [12 empty] | VV | 2 | 2 | False | 1 | ROZPOCET
23 | K | 713141233 | Montáž tepelné izolace střech plochých mechanické přikotvení šrouby včetně dodávky šroubů, bez položení tepelné izolace tl. izolace přes 100 do 140 mm do betonu | m2 | 17.9968 |  | 0 | CS ÚRS 2023 02 |  | základní |  | 0 | 5e-05 | 0.00089984 | 0 | 0 | 16 | K | 2 |  |  |  | ROZPOCET | 0 | 0 | 0 | 0 | 0 | 1 | 0 | 16 | -1665373677
| Online PSC |  | https://podminky.urs.cz/item/CS_URS_2023_02/713141233 | [14 empty] | Online PSC | 2
| P |  | Poznámka k položce: prokotvení TI až po nalepení asf.pásu | [14 empty] | P | 2
24 | K | 713pkti12 | Příplatek za dokotvení střešního pláště dle kotevního plánu zhotovitele (dle jednotlivých oblastí střechy) nad rámec ceníkové položky přikotvení, tl.TI 120mm | m2 | 17.9968 |  | 0 |  |  | základní |  | 0 | 0 | 0 | 0 | 0 | 16 | K | 2 |  |  |  | ROZPOCET | 0 | 0 | 0 | 0 | 0 | 1 | 0 | 16 | -1155932915
| P |  | Poznámka k položce: předpokládaný počet kotev cca 6ks/m2 (ceníková obsahuje cca 2ks, takže zbývá cca 4ks/m2) | [14 empty] | P | 2
25 | K | 713141212 | Montáž tepelné izolace střech plochých atikovými klíny přilepenými za studena nízkoexpanzní (PUR) pěnou | m | 28.3 |  | 0 | CS ÚRS 2023 02 |  | základní |  | 0 | 3e-05 | 0.000849 | 0 | 0 | 16 | K | 2 |  |  |  | ROZPOCET | 0 | 0 | 0 | 0 | 0 | 1 | 0 | 16 | 1461753885
| Online PSC |  | https://podminky.urs.cz/item/CS_URS_2023_02/713141212 | [14 empty] | Online PSC | 2
| VV |  | čv117 | [14 empty] | VV | 2 | 1 | True | 0 | ROZPOCET
| VV |  | "na zeď s XPS"2,04+2,07+2,04 |  | 6.15 | [12 empty] | VV | 2 | 2 | True | 0 | ROZPOCET
| VV |  | "předběžně boky světlíků"2,56*4 |  | 10.24 | [12 empty] | VV | 2 | 2 | True | 0 | ROZPOCET
| VV |  | "předběžně přechod skladeb C/D"11,91 |  | 11.91 | [12 empty] | VV | 2 | 2 | True | 0 | ROZPOCET
| VV |  | Součet |  | 28.3 | [12 empty] | VV | 2 | 4 | True | 1 | ROZPOCET
26 | M | 63152005 | klín atikový přechodný minerální plochých střech tl 50x50mm | m | 28.866 |  | 0 | CS ÚRS 2023 02 |  | základní |  | 0 | 0.00038 | 0.010969 | 0 | 0 | 32 | M | 2 |  |  |  | ROZPOCET | 0 | 0 | 0 | 0 | 0 | 1 | 0 | 16 | -1793708803
| VV |  | 28,3*1,02 'Přepočtené koeficientem množství |  | 28.866 | [12 empty] | VV | 2 | 2 | False | 1 | ROZPOCET
27 | K | 998713101 | Přesun hmot pro izolace tepelné stanovený z hmotnosti přesunovaného materiálu vodorovná dopravní vzdálenost do 50 m v objektech výšky do 6 m | t | 0.1287 |  | 0 | CS ÚRS 2023 02 |  | základní |  | 0 | 0 | 0 | 0 | 0 | 16 | K | 2 |  |  |  | ROZPOCET | 0 | 0 | 0 | 0 | 0 | 1 | 0 | 16 | -1136946358
| Online PSC |  | https://podminky.urs.cz/item/CS_URS_2023_02/998713101 | [14 empty] | Online PSC | 2
| D | 764 | Konstrukce klempířské |  |  |  | 0 |  |  |  |  | 0 |  | 0.13462 |  | 0.068272 | 2 | D | 1 |  |  |  | ROZPOCET | [6 empty] | 0
28 | K | 764004801 | Demontáž klempířských konstrukcí žlabu podokapního do suti | m | 16.56 |  | 0 | CS ÚRS 2023 02 |  | základní |  | 0 | 0 | 0 | 0.0026 | 0.043056 | 16 | K | 2 |  |  |  | ROZPOCET | 0 | 0 | 0 | 0 | 0 | 1 | 0 | 16 | -1874768618
| Online PSC |  | https://podminky.urs.cz/item/CS_URS_2023_02/764004801 | [14 empty] | Online PSC | 2
| VV |  | čv104 | [14 empty] | VV | 2 | 1 | True | 0 | ROZPOCET
| VV |  | 16,56 |  | 16.56 | [12 empty] | VV | 2 | 2 | True | 1 | ROZPOCET
29 | K | 764004861 | Demontáž klempířských konstrukcí svodu do suti | m | 6.4 |  | 0 | CS ÚRS 2023 02 |  | základní |  | 0 | 0 | 0 | 0.00394 | 0.025216 | 16 | K | 2 |  |  |  | ROZPOCET | 0 | 0 | 0 | 0 | 0 | 1 | 0 | 16 | 446528400
| Online PSC |  | https://podminky.urs.cz/item/CS_URS_2023_02/764004861 | [14 empty] | Online PSC | 2
| VV |  | čv104,111 | [14 empty] | VV | 2 | 1 | True | 0 | ROZPOCET
| VV |  | 3,2*2 |  | 6.4 | [12 empty] | VV | 2 | 2 | True | 1 | ROZPOCET
30 | K | 764k9 | K9 - přítlačná lišta z titanzinkového lesklého válcovaného plechu rš 50 mm - d,m | m | 11.91 |  | 0 |  |  | základní |  | 0 | 0 | 0 | 0 | 0 | 16 | K | 2 |  |  |  | ROZPOCET | 0 | 0 | 0 | 0 | 0 | 1 | 0 | 16 | -1881317296
| P |  | Poznámka k položce: tl.plechu 0,8mm! | [14 empty] | P | 2
| VV |  | "čv117"11,91 |  | 11.91 | [12 empty] | VV | 2 | 2 | True | 1 | ROZPOCET
31 | K | 764k10 | K10 - podklad přítlačné lišty z titanzinkového lesklého válcovaného plechu rš 100 mm - d,m | m | 11.91 |  | 0 |  |  | základní |  | 0 | 0 | 0 | 0 | 0 | 16 | K | 2 |  |  |  | ROZPOCET | 0 | 0 | 0 | 0 | 0 | 1 | 0 | 16 | -909979066
| P |  | Poznámka k položce: tl.plechu 0,8mm! | [14 empty] | P | 2
| VV |  | "čv117"11,91 |  | 11.91 | [12 empty] | VV | 2 | 2 | True | 1 | ROZPOCET
32 | K | 764242304 | Oplechování střešních prvků z titanzinkového lesklého válcovaného plechu štítu závětrnou lištou rš 330 mm | m | 16.47 |  | 0 | CS ÚRS 2023 02 |  | základní |  | 0 | 0.00194 | 0.031952 | 0 | 0 | 16 | K | 2 |  |  |  | ROZPOCET | 0 | 0 | 0 | 0 | 0 | 1 | 0 | 16 | 1256796040
| Online PSC |  | https://podminky.urs.cz/item/CS_URS_2023_02/764242304 | [14 empty] | Online PSC | 2
| P |  | Poznámka k položce: tl.plechu 0,8mm! | [14 empty] | P | 2
| VV |  | cena vč.napoj.přesahů a provedení rohů a koutů!!! | [14 empty] | VV | 2 | 1 | True | 0 | ROZPOCET
| VV |  | v ceně zohlednit rš.350mm!!! | [14 empty] | VV | 2 | 1 | True | 0 | ROZPOCET
| VV |  | "K16"2,56*2+2,34+2,31+3,35*2 |  | 16.47 | [12 empty] | VV | 2 | 2 | True | 1 | ROZPOCET
33 | K | 764242332 | Oplechování střešních prvků z titanzinkového lesklého válcovaného plechu okapu okapovým plechem střechy rovné rš 200 mm | m | 18 |  | 0 | CS ÚRS 2023 02 |  | základní |  | 0 | 0.00122 | 0.02196 | 0 | 0 | 16 | K | 2 |  |  |  | ROZPOCET | 0 | 0 | 0 | 0 | 0 | 1 | 0 | 16 | 1828694936
| Online PSC |  | https://podminky.urs.cz/item/CS_URS_2023_02/764242332 | [14 empty] | Online PSC | 2
| P |  | Poznámka k položce: tl.plechu 0,8mm! | [14 empty] | P | 2
| VV |  | "K17 dle výpisu"2,0*9 |  | 18 | [12 empty] | VV | 2 | 2 | True | 1 | ROZPOCET
34 | K | 764041322 | Dilatační lišta z titanzinkového lesklého válcovaného plechu připojovací, včetně tmelení rš 120 mm | m | 15.64 |  | 0 | CS ÚRS 2023 02 |  | základní |  | 0 | 0.00077 | 0.012043 | 0 | 0 | 16 | K | 2 |  |  |  | ROZPOCET | 0 | 0 | 0 | 0 | 0 | 1 | 0 | 16 | 1365990109
| Online PSC |  | https://podminky.urs.cz/item/CS_URS_2023_02/764041322 | [14 empty] | Online PSC | 2
| P |  | Poznámka k položce: tl.plechu 0,8mm! | [14 empty] | P | 2
| VV |  | čv117 | [14 empty] | VV | 2 | 1 | True | 0 | ROZPOCET
| VV |  | "K18"2,56*4 |  | 10.24 | [12 empty] | VV | 2 | 2 | True | 0 | ROZPOCET
| VV |  | "K19 - dle výpisu"2,7*2 |  | 5.4 | [12 empty] | VV | 2 | 2 | True | 0 | ROZPOCET
| VV |  | Součet |  | 15.64 | [12 empty] | VV | 2 | 4 | True | 1 | ROZPOCET
35 | K | 764541314 | Žlab podokapní z titanzinkového lesklého válcovaného plechu včetně háků a čel hranatý rš 330 mm | m | 16.56 |  | 0 | CS ÚRS 2023 02 |  | základní |  | 0 | 0.00282 | 0.046699 | 0 | 0 | 16 | K | 2 |  |  |  | ROZPOCET | 0 | 0 | 0 | 0 | 0 | 1 | 0 | 16 | -2080142097
| Online PSC |  | https://podminky.urs.cz/item/CS_URS_2023_02/764541314 | [14 empty] | Online PSC | 2
| P |  | Poznámka k položce: tl.plechu 0,8mm! | [14 empty] | P | 2
| VV |  | čv117 | [14 empty] | VV | 2 | 1 | True | 0 | ROZPOCET
| VV |  | "K20"16,56 |  | 16.56 | [12 empty] | VV | 2 | 2 | True | 1 | ROZPOCET
36 | K | 764541364 | Žlab podokapní z titanzinkového lesklého válcovaného plechu včetně háků a čel kotlík hranatý, rš žlabu/průměr svodu 330/100 mm | kus | 2 |  | 0 | CS ÚRS 2023 02 |  | základní |  | 0 | 0.00031 | 0.00062 | 0 | 0 | 16 | K | 2 |  |  |  | ROZPOCET | 0 | 0 | 0 | 0 | 0 | 1 | 0 | 16 | 731671500
| Online PSC |  | https://podminky.urs.cz/item/CS_URS_2023_02/764541364 | [14 empty] | Online PSC | 2
| P |  | Poznámka k položce: tl.plechu 0,8mm! | [14 empty] | P | 2
| VV |  | "K20"2 |  | 2 | [12 empty] | VV | 2 | 2 | True | 1 | ROZPOCET
37 | K | 764548302 | Svod z titanzinkového lesklého válcovaného plechu včetně objímek, kolen a odskoků hranatý, o straně 80 mm | m | 6.4 |  | 0 | CS ÚRS 2023 02 |  | základní |  | 0 | 0.0021 | 0.01344 | 0 | 0 | 16 | K | 2 |  |  |  | ROZPOCET | 0 | 0 | 0 | 0 | 0 | 1 | 0 | 16 | -681169037
| Online PSC |  | https://podminky.urs.cz/item/CS_URS_2023_02/764548302 | [14 empty] | Online PSC | 2
| P |  | Poznámka k položce: tl.plechu 0,8mm! | [14 empty] | P | 2
| VV |  | v ceně zohlednit stranu 75mm! | [14 empty] | VV | 2 | 1 | True | 0 | ROZPOCET
| VV |  | "K21"3,2*2 |  | 6.4 | [12 empty] | VV | 2 | 2 | True | 1 | ROZPOCET
38 | K | 764241313 | Oplechování střešních prvků z titanzinkového lesklého válcovaného plechu hřebene nevětraného s použitím hřebenového plechu rš 250 mm | m | 5.2 |  | 0 | CS ÚRS 2023 02 |  | základní |  | 0 | 0.00152 | 0.007904 | 0 | 0 | 16 | K | 2 |  |  |  | ROZPOCET | 0 | 0 | 0 | 0 | 0 | 1 | 0 | 16 | 696236647
| Online PSC |  | https://podminky.urs.cz/item/CS_URS_2023_02/764241313 | [14 empty] | Online PSC | 2
| P |  | Poznámka k položce: tl.plechu 0,8mm! | [14 empty] | P | 2
| VV |  | v ceně zohlednit rš.150mm!!! | [14 empty] | VV | 2 | 1 | True | 0 | ROZPOCET
| VV |  | "K22"2,6*2 |  | 5.2 | [12 empty] | VV | 2 | 2 | True | 1 | ROZPOCET
39 | K | 998764101 | Přesun hmot pro konstrukce klempířské stanovený z hmotnosti přesunovaného materiálu vodorovná dopravní vzdálenost do 50 m v objektech výšky do 6 m | t | 0.1346 |  | 0 | CS ÚRS 2023 02 |  | základní |  | 0 | 0 | 0 | 0 | 0 | 16 | K | 2 |  |  |  | ROZPOCET | 0 | 0 | 0 | 0 | 0 | 1 | 0 | 16 | 1196642975
| Online PSC |  | https://podminky.urs.cz/item/CS_URS_2023_02/998764101 | [14 empty] | Online PSC | 2
| D | 767zs | Záchytný systém |  |  |  | 0 |  |  |  |  | 0 |  | 0 |  | 0 | 1 | D | 1 |  |  |  | ROZPOCET | [6 empty] | 0
40 | K | 767zs1vs | Kotvící prvek do monolit.betonu dl.200mm (rohový, dělící) - d,m dle dodavatele systému | kus | 8 |  | 0 |  |  | základní |  | 0 | 0 | 0 | 0 | 0 | 4 | K | 2 |  |  |  | ROZPOCET | 0 | 0 | 0 | 0 | 0 | 1 | 0 | 4 | 418802474
41 | K | 767zs2vs | Nerezové lano - d,m | m | 22 |  | 0 |  |  | základní |  | 0 | 0 | 0 | 0 | 0 | 4 | K | 2 |  |  |  | ROZPOCET | 0 | 0 | 0 | 0 | 0 | 1 | 0 | 4 | -506539975
42 | K | 767zs3vs | Výrobně technická, montážní "dodavatelská" dokumentace | kpl | 1 |  | 0 |  |  | základní |  | 0 | 0 | 0 | 0 | 0 | 4 | K | 2 |  |  |  | ROZPOCET | 0 | 0 | 0 | 0 | 0 | 1 | 0 | 4 | -883089197
43 | K | 767zs4vs | Technický dozor a závěrečná revize | kpl | 1 |  | 0 |  |  | základní |  | 0 | 0 | 0 | 0 | 0 | 4 | K | 2 |  |  |  | ROZPOCET | 0 | 0 | 0 | 0 | 0 | 1 | 0 | 4 | -1863227932
| D | 767 | Konstrukce zámečnické |  |  |  | 0 |  |  |  |  | 0 |  | 0 |  | 0.46656 | 2 | D | 1 |  |  |  | ROZPOCET | [6 empty] | 0
44 | K | 767311850 | Demontáž světlíků se skleněnou výplní pásových sedlových | m2 | 14.58 |  | 0 | CS ÚRS 2023 02 |  | základní |  | 0 | 0 | 0 | 0.032 | 0.46656 | 16 | K | 2 |  |  |  | ROZPOCET | 0 | 0 | 0 | 0 | 0 | 1 | 0 | 16 | 1865773068
| Online PSC |  | https://podminky.urs.cz/item/CS_URS_2023_02/767311850 | [14 empty] | Online PSC | 2
| VV |  | čv104-pozn.4 | [14 empty] | VV | 2 | 1 | True | 0 | ROZPOCET
| VV |  | (2,7*2,7)*2 |  | 14.58 | [12 empty] | VV | 2 | 2 | True | 1 | ROZPOCET
45 | K | 767z4vs | Z4 - OK světlíku (hm.cca 186kg) se zasklením - kompl.d,m dle čv135 vč.zasklení, kotvení a konečné povrchové úpravy | kus | 2 |  | 0 |  |  | základní |  | 0 | 0 | 0 | 0 | 0 | 16 | K | 2 |  |  |  | ROZPOCET | 0 | 0 | 0 | 0 | 0 | 1 | 0 | 16 | 1563381950
| P |  | Poznámka k položce: Včetně výrobní dokumentace | [14 empty] | P | 2

## 2(NZV) - TZB a stavební p..._01
{2d5064e7-11b3-4100-9cd8-fce1185ed9c7}
2
| KRYCÍ LIST SOUPISU PRACÍ | [7 empty] | v --- níže se nacházejí doplnkové a pomocné údaje k sestavám --- v | [8 empty] | False
Stavba:
Snížení energetické náročnosti budovy MŠ Strojařů, Chrudim
Objekt:
02 - Objekt MŠ - severní pavilon
Soupis:
2(NZV) - TZB a stavební přípomoce pro TZB (NZV)
| KSO: |  |  |  |  | CC-CZ:
| Místo: |  |  |  |  | Datum: | 28. 2. 2022
| Zadavatel: |  |  |  |  | IČ:
DIČ:
| Uchazeč: |  |  |  |  | IČ: | Vyplň údaj
|  | Vyplň údaj |  |  |  | DIČ: | Vyplň údaj
| Projektant: |  |  |  |  | IČ:
DIČ:
| Zpracovatel: |  |  |  |  | IČ:
DIČ:
Poznámka:
| Cena bez DPH | [5 empty] | 0
|  |  | Základ daně |  |  | Sazba daně | Výše daně
| DPH | základní | 0 |  |  | 21% | 0
|  | snížená | 0 |  |  | 15% | 0
|  | zákl. přenesená | 0 |  |  | 21% | 0
|  | sníž. přenesená | 0 |  |  | 15% | 0
|  | nulová | 0 |  |  | 0% | 0
| Cena s DPH |  |  | v | CZK |  | 0
REKAPITULACE ČLENĚNÍ SOUPISU PRACÍ
Stavba:
Snížení energetické náročnosti budovy MŠ Strojařů, Chrudim
Objekt:
02 - Objekt MŠ - severní pavilon
Soupis:
2(NZV) - TZB a stavební přípomoce pro TZB (NZV)
Místo: | [5 empty] | Datum: | 28. 2. 2022
Zadavatel: | [5 empty] | Projektant:
Uchazeč: |  |  | Vyplň údaj |  |  | Zpracovatel:
Kód dílu - Popis | [6 empty] | Cena celkem [CZK]
Náklady stavby celkem | [6 empty] | 0 | [11 empty] | -1
| HSV - Práce a dodávky HSV | [5 empty] | 0
| 61 - Úprava povrchů vnitřních | [5 empty] | 0
| 998 - Přesun hmot | [5 empty] | 0
| PSV - Práce a dodávky PSV | [5 empty] | 0
| 720 - Zdravotechnika | [5 empty] | 0
| 730 - Ústřední vytápění | [5 empty] | 0
| 740e - Elektroinstalace | [5 empty] | 0
| 742 - Elektroinstalace - slaboproud | [5 empty] | 0
SOUPIS PRACÍ
Stavba:
Snížení energetické náročnosti budovy MŠ Strojařů, Chrudim
Objekt:
02 - Objekt MŠ - severní pavilon
Soupis:
2(NZV) - TZB a stavební přípomoce pro TZB (NZV)
Místo: | [5 empty] | Datum: | 28. 2. 2022
Zadavatel: | [5 empty] | Projektant:
Uchazeč: |  |  | Vyplň údaj |  |  | Zpracovatel:
PČ | Typ | Kód | Popis | MJ | Množství | J.cena [CZK] | Cena celkem [CZK] | Cenová soustava |  | DPH | J. Nh [h] | Nh celkem [h] | J. hmotnost [t] | Hmotnost celkem [t] | J. suť [t] | Suť Celkem [t]
Náklady soupisu celkem | [6 empty] | 0 |  |  |  |  | 0 |  | 1.4281 |  | 0 |  | D | -1 | [10 empty] | 0
| D | HSV | Práce a dodávky HSV |  |  |  | 0 |  |  |  |  | 0 |  | 1.4281 |  | 0 | 1 | D | 0 |  |  |  | ROZPOCET | [6 empty] | 0
| D | 61 | Úprava povrchů vnitřních |  |  |  | 0 |  |  |  |  | 0 |  | 1.4281 |  | 0 | 1 | D | 1 |  |  |  | ROZPOCET | [6 empty] | 0
1 | K | 612135101 | Hrubá výplň rýh maltou jakékoli šířky rýhy ve stěnách | m2 | 35.702 |  | 0 | CS ÚRS 2023 02 |  | základní |  | 0 | 0.04 | 1.4281 | 0 | 0 | 4 | K | 2 |  |  |  | ROZPOCET | 0 | 0 | 0 | 0 | 0 | 1 | 0 | 4 | 766391030
| Online PSC |  | https://podminky.urs.cz/item/CS_URS_2023_02/612135101 | [14 empty] | Online PSC | 2
| VV |  | ZTI | [14 empty] | VV | 2 | 1 | True | 0 | ROZPOCET
| VV |  | 0,07*(5,1) |  | 0.357 | [12 empty] | VV | 2 | 2 | True | 0 | ROZPOCET
| VV |  | 0,1*(10,5) |  | 1.05 | [12 empty] | VV | 2 | 2 | True | 0 | ROZPOCET
| VV |  | 0,15*(2,0+13,3) |  | 2.295 | [12 empty] | VV | 2 | 2 | True | 0 | ROZPOCET
| VV |  | Mezisoučet |  | 3.702 | [12 empty] | VV | 2 | 3 | True | 0 | ROZPOCET
| VV |  | EI | [14 empty] | VV | 2 | 1 | True | 0 | ROZPOCET
| VV |  | 0,1*320,0 |  | 32 | [12 empty] | VV | 2 | 2 | True | 0 | ROZPOCET
| VV |  | Mezisoučet |  | 32 | [12 empty] | VV | 2 | 3 | True | 0 | ROZPOCET
| VV |  | Součet |  | 35.702 | [12 empty] | VV | 2 | 4 | True | 1 | ROZPOCET
| D | 998 | Přesun hmot |  |  |  | 0 |  |  |  |  | 0 |  | 0 |  | 0 | 1 | D | 1 |  |  |  | ROZPOCET | [6 empty] | 0
2 | K | 998017001 | Přesun hmot pro budovy občanské výstavby, bydlení, výrobu a služby s omezením mechanizace vodorovná dopravní vzdálenost do 100 m pro budovy s jakoukoliv nosnou konstrukcí výšky do 6 m | t | 1.4281 |  | 0 | CS ÚRS 2023 02 |  | základní |  | 0 | 0 | 0 | 0 | 0 | 4 | K | 2 |  |  |  | ROZPOCET | 0 | 0 | 0 | 0 | 0 | 1 | 0 | 4 | -2146786820
| Online PSC |  | https://podminky.urs.cz/item/CS_URS_2023_02/998017001 | [14 empty] | Online PSC | 2
| D | PSV | Práce a dodávky PSV |  |  |  | 0 |  |  |  |  | 0 |  | 0 |  | 0 | 2 | D | 0 |  |  |  | ROZPOCET | [6 empty] | 0
| D | 720 | Zdravotechnika |  |  |  | 0 |  |  |  |  | 0 |  | 0 |  | 0 | 2 | D | 1 |  |  |  | ROZPOCET | [6 empty] | 0
3 | K | D.1.4.1s2 | Zdravotně technické instalace - d,m dle samostného rozpočtu | kpl | 1 |  | 0 |  |  | základní |  | 0 | 0 | 0 | 0 | 0 | 16 | K | 2 |  |  |  | ROZPOCET | 0 | 0 | 0 | 0 | 0 | 1 | 0 | 16 | 1322849888
| D | 730 | Ústřední vytápění |  |  |  | 0 |  |  |  |  | 0 |  | 0 |  | 0 | 2 | D | 1 |  |  |  | ROZPOCET | [6 empty] | 0
4 | K | D.1.4.4s2 | Ústřední vytápění - d,m dle samostného rozpočtu | kpl | 1 |  | 0 |  |  | základní |  | 0 | 0 | 0 | 0 | 0 | 16 | K | 2 |  |  |  | ROZPOCET | 0 | 0 | 0 | 0 | 0 | 1 | 0 | 16 | 1095467624
| D | 740e | Elektroinstalace |  |  |  | 0 |  |  |  |  | 0 |  | 0 |  | 0 | 2 | D | 1 |  |  |  | ROZPOCET | [6 empty] | 0
5 | K | D.1.4.3s2 | Elektroinstalace - d,m dle samostného rozpočtu | kpl | 1 |  | 0 |  |  | základní |  | 0 | 0 | 0 | 0 | 0 | 16 | K | 2 |  |  |  | ROZPOCET | 0 | 0 | 0 | 0 | 0 | 1 | 0 | 16 | 772554349
| D | 742 | Elektroinstalace - slaboproud |  |  |  | 0 |  |  |  |  | 0 |  | 0 |  | 0 | 2 | D | 1 |  |  |  | ROZPOCET | [6 empty] | 0
6 | K | D.1.4.6s2 | EZS, el. vrátný, docházka - d,m dle samostného rozpočtu | kpl | 1 |  | 0 |  |  | základní |  | 0 | 0 | 0 | 0 | 0 | 16 | K | 2 |  |  |  | ROZPOCET | 0 | 0 | 0 | 0 | 0 | 1 | 0 | 16 | 1904344604

## 2(ZV) - TZB - vzduchotech...
{460ecb53-1df6-419d-8d40-591f9be9d4c7}
2
| KRYCÍ LIST SOUPISU PRACÍ | [7 empty] | v --- níže se nacházejí doplnkové a pomocné údaje k sestavám --- v | [8 empty] | False
Stavba:
Snížení energetické náročnosti budovy MŠ Strojařů, Chrudim
Objekt:
02 - Objekt MŠ - severní pavilon
Soupis:
2(ZV) - TZB - vzduchotechnika a osvětlení (ZV)
| KSO: |  |  |  |  | CC-CZ:
| Místo: |  |  |  |  | Datum: | 28. 2. 2022
| Zadavatel: |  |  |  |  | IČ:
DIČ:
| Uchazeč: |  |  |  |  | IČ: | Vyplň údaj
|  | Vyplň údaj |  |  |  | DIČ: | Vyplň údaj
| Projektant: |  |  |  |  | IČ:
DIČ:
| Zpracovatel: |  |  |  |  | IČ:
DIČ:
Poznámka:
| Cena bez DPH | [5 empty] | 0
|  |  | Základ daně |  |  | Sazba daně | Výše daně
| DPH | základní | 0 |  |  | 21% | 0
|  | snížená | 0 |  |  | 15% | 0
|  | zákl. přenesená | 0 |  |  | 21% | 0
|  | sníž. přenesená | 0 |  |  | 15% | 0
|  | nulová | 0 |  |  | 0% | 0
| Cena s DPH |  |  | v | CZK |  | 0
REKAPITULACE ČLENĚNÍ SOUPISU PRACÍ
Stavba:
Snížení energetické náročnosti budovy MŠ Strojařů, Chrudim
Objekt:
02 - Objekt MŠ - severní pavilon
Soupis:
2(ZV) - TZB - vzduchotechnika a osvětlení (ZV)
Místo: | [5 empty] | Datum: | 28. 2. 2022
Zadavatel: | [5 empty] | Projektant:
Uchazeč: |  |  | Vyplň údaj |  |  | Zpracovatel:
Kód dílu - Popis | [6 empty] | Cena celkem [CZK]
Náklady stavby celkem | [6 empty] | 0 | [11 empty] | -1
| PSV - Práce a dodávky PSV | [5 empty] | 0
| 740eo - Elektroinstalace - osvětlení | [5 empty] | 0
| 751 - Vzduchotechnika | [5 empty] | 0
SOUPIS PRACÍ
Stavba:
Snížení energetické náročnosti budovy MŠ Strojařů, Chrudim
Objekt:
02 - Objekt MŠ - severní pavilon
Soupis:
2(ZV) - TZB - vzduchotechnika a osvětlení (ZV)
Místo: | [5 empty] | Datum: | 28. 2. 2022
Zadavatel: | [5 empty] | Projektant:
Uchazeč: |  |  | Vyplň údaj |  |  | Zpracovatel:
PČ | Typ | Kód | Popis | MJ | Množství | J.cena [CZK] | Cena celkem [CZK] | Cenová soustava |  | DPH | J. Nh [h] | Nh celkem [h] | J. hmotnost [t] | Hmotnost celkem [t] | J. suť [t] | Suť Celkem [t]
Náklady soupisu celkem | [6 empty] | 0 |  |  |  |  | 0 |  | 0 |  | 0 |  | D | -1 | [7 empty] | 0
| D | PSV | Práce a dodávky PSV |  |  |  | 0 |  |  |  |  | 0 |  | 0 |  | 0 | 2 | D | 0 | ROZPOCET | [6 empty] | 0
| D | 740eo | Elektroinstalace - osvětlení |  |  |  | 0 |  |  |  |  | 0 |  | 0 |  | 0 | 2 | D | 1 | ROZPOCET | [6 empty] | 0
8 | K | D.1.4.3 osv | Osvětlení (způsobilé výdaje) - d,m dle samostného rozpočtu | kpl | 1 |  | 0 |  |  | základní |  | 0 | 0 | 0 | 0 | 0 | 16 | K | 2 | ROZPOCET | 0 | 0 | 0 | 0 | 0 | 1 | 0 | 16 | 1112655679
| D | 751 | Vzduchotechnika |  |  |  | 0 |  |  |  |  | 0 |  | 0 |  | 0 | 2 | D | 1 | ROZPOCET | [6 empty] | 0
7 | K | D.1.4.2s2 | Vzduchotechnika - d,m dle samostného rozpočtu | kpl | 1 |  | 0 |  |  | základní |  | 0 | 0 | 0 | 0 | 0 | 16 | K | 2 | ROZPOCET | 0 | 0 | 0 | 0 | 0 | 1 | 0 | 16 | -860861940

## 1(NZV) - Přízemí - vnitřn...
[18 empty] | {37912e4d-fcb5-4c3e-b587-462001b28229} | [5 empty] | kd | ker.dlažba | m2 | 39,89 | 2
[18 empty] | 2 | [5 empty] | kdb | ker.dl.skladba B | m2 | 12,94 | 2
| KRYCÍ LIST SOUPISU PRACÍ | [7 empty] | v --- níže se nacházejí doplnkové a pomocné údaje k sestavám --- v | [8 empty] | False | [5 empty] | kdc | ker.dl.skladba C | m2 | 26,95 | 2
[24 empty] | kob | podlaha koberec | m2 | 110,28 | 2
| Stavba: | [22 empty] | lins | linkrusta stěn | m2 | 11,921 | 2
|  | Snížení energetické náročnosti budovy MŠ Strojařů, Chrudim | [21 empty] | linsch | likrusta schodiště | m3 | 13,781 | 2
| Objekt: | [22 empty] | pvc | podlaha pvc | m2 | 131,94 | 2
|  | 03 - Objekt MŠ - jižní pavilon | [21 empty] | spo | stávající palubk.obklad stěn | m2 | 8,752 | 2
| Soupis: | [22 empty] | šs | štuk stěn | m2 | 506,9278 | 2
|  | 1 - Stavební a stavebně-kční část vč. PBŘ | [21 empty] | šschs | štuk schod.stěn | m2 | 52,1834 | 2
Úroveň 3:
1(NZV) - Přízemí - vnitřní úpravy a sanace injektáží z exteriéru (NZV)
| KSO: |  |  |  |  | CC-CZ:
| Místo: |  |  |  |  | Datum: | 28. 2. 2022
| Zadavatel: |  |  |  |  | IČ:
DIČ:
| Uchazeč: |  |  |  |  | IČ: | Vyplň údaj
|  | Vyplň údaj |  |  |  | DIČ: | Vyplň údaj
| Projektant: |  |  |  |  | IČ:
DIČ:
| Zpracovatel: |  |  |  |  | IČ:
DIČ:
Poznámka:
| Cena bez DPH | [5 empty] | 0
|  |  | Základ daně |  |  | Sazba daně | Výše daně
| DPH | základní | 0 |  |  | 21% | 0
|  | snížená | 0 |  |  | 15% | 0
|  | zákl. přenesená | 0 |  |  | 21% | 0
|  | sníž. přenesená | 0 |  |  | 15% | 0
|  | nulová | 0 |  |  | 0% | 0
| Cena s DPH |  |  | v | CZK |  | 0
REKAPITULACE ČLENĚNÍ SOUPISU PRACÍ
Stavba:
Snížení energetické náročnosti budovy MŠ Strojařů, Chrudim
Objekt:
03 - Objekt MŠ - jižní pavilon
Soupis:
1 - Stavební a stavebně-kční část vč. PBŘ
Úroveň 3:
1(NZV) - Přízemí - vnitřní úpravy a sanace injektáží z exteriéru (NZV)
Místo: | [5 empty] | Datum: | 28. 2. 2022
Zadavatel: | [5 empty] | Projektant:
Uchazeč: |  |  | Vyplň údaj |  |  | Zpracovatel:
Kód dílu - Popis | [6 empty] | Cena celkem [CZK]
Náklady stavby celkem | [6 empty] | 0 | [11 empty] | -1
| HSV - Práce a dodávky HSV | [5 empty] | 0
| 3 - Svislé a kompletní konstrukce | [5 empty] | 0
| 38ik - Instalační kanál | [5 empty] | 0
| 61 - Úprava povrchů vnitřních | [5 empty] | 0
| 63 - Podlahy a podlahové konstrukce | [5 empty] | 0
| 64 - Osazování výplní otvorů | [5 empty] | 0
| 94 - Lešení a stavební výtahy | [5 empty] | 0
| 95 - Různé dokončovací konstrukce a práce pozemních staveb | [5 empty] | 0
| 96 - Bourání konstrukcí | [5 empty] | 0
| 98 - Demolice a sanace | [5 empty] | 0
| 98sv - Sanace vlhkosti injektáž | [5 empty] | 0
| 98sno - Sanační omítky vnitřní | [5 empty] | 0
| 997 - Přesun sutě | [5 empty] | 0
| 998 - Přesun hmot | [5 empty] | 0
| PSV - Práce a dodávky PSV | [5 empty] | 0
| 711 - Izolace proti vodě, vlhkosti a plynům | [5 empty] | 0
| 713 - Izolace tepelné | [5 empty] | 0
| 763 - Konstrukce suché výstavby | [5 empty] | 0
| 766 - Konstrukce truhlářské | [5 empty] | 0
| 771 - Podlahy z dlaždic | [5 empty] | 0
| 776 - Podlahy povlakové | [5 empty] | 0
| 781 - Dokončovací práce - obklady | [5 empty] | 0
| 783 - Dokončovací práce - nátěry | [5 empty] | 0
| 784 - Dokončovací práce - malby a tapety | [5 empty] | 0
| M - Práce a dodávky M | [5 empty] | 0
| 33-M - Montáže dopr.zaříz.,sklad. zař. a váh | [5 empty] | 0
SOUPIS PRACÍ
Stavba:
Snížení energetické náročnosti budovy MŠ Strojařů, Chrudim
Objekt:
03 - Objekt MŠ - jižní pavilon
Soupis:
1 - Stavební a stavebně-kční část vč. PBŘ
Úroveň 3:
1(NZV) - Přízemí - vnitřní úpravy a sanace injektáží z exteriéru (NZV)
Místo: | [5 empty] | Datum: | 28. 2. 2022
Zadavatel: | [5 empty] | Projektant:
Uchazeč: |  |  | Vyplň údaj |  |  | Zpracovatel:
PČ | Typ | Kód | Popis | MJ | Množství | J.cena [CZK] | Cena celkem [CZK] | Cenová soustava |  | DPH | J. Nh [h] | Nh celkem [h] | J. hmotnost [t] | Hmotnost celkem [t] | J. suť [t] | Suť Celkem [t]
Náklady soupisu celkem | [6 empty] | 0 |  |  |  |  | 0 |  | 70.5846 |  | 76.9921 |  | D | -1 | [15 empty] | 0
| D | HSV | Práce a dodávky HSV |  |  |  | 0 |  |  |  |  | 0 |  | 61.4432 |  | 74.3047 | 1 | D | 0 |  |  |  | ROZPOCET | [11 empty] | 0
| D | 3 | Svislé a kompletní konstrukce |  |  |  | 0 |  |  |  |  | 0 |  | 5.2731 |  | 0 | 1 | D | 1 |  |  |  | ROZPOCET | [11 empty] | 0
1 | K | 310231051 | Zazdívka otvorů ve zdivu nadzákladovém děrovanými cihlami plochy přes 0,25 m2 do 1 m2 přes P10 do P15, tl. zdiva 300 mm | m2 | 0.995 |  | 0 | CS ÚRS 2023 02 |  | základní |  | 0 | 0.3537 | 0.35193 | 0 | 0 | 4 | K | 2 |  |  |  | ROZPOCET | [5 empty] | 0 | 0 | 0 | 0 | 0 | 1 | 0 | 4 | 1155927306
| Online PSC |  | https://podminky.urs.cz/item/CS_URS_2023_02/310231051 | [14 empty] | Online PSC | 2
| VV |  | čv103,107,114 | [14 empty] | VV | 2 | 1 | True | 0 | ROZPOCET
| VV |  | čv107-pozn.3 | [14 empty] | VV | 2 | 1 | True | 0 | ROZPOCET
| VV |  | "po luxferech v p119"1,5*0,45+0,8*0,4 |  | 0.995 | [12 empty] | VV | 2 | 2 | True | 1 | ROZPOCET
2 | K | 342272225 | Příčky z pórobetonových tvárnic hladkých na tenké maltové lože objemová hmotnost do 500 kg/m3, tloušťka příčky 100 mm | m2 | 29.7924 |  | 0 | CS ÚRS 2023 02 |  | základní |  | 0 | 0.05897 | 1.7569 | 0 | 0 | 4 | K | 2 |  |  |  | ROZPOCET | [5 empty] | 0 | 0 | 0 | 0 | 0 | 1 | 0 | 4 | 815908333
| Online PSC |  | https://podminky.urs.cz/item/CS_URS_2023_02/342272225 | [14 empty] | Online PSC | 2
| VV |  | čv110 | [14 empty] | VV | 2 | 1 | True | 0 | ROZPOCET
| VV |  | "p104"(3,0+0,075)*(1,55+0,9)-1,2 |  | 6.3338 | [12 empty] | VV | 2 | 2 | True | 0 | ROZPOCET
| VV |  | "p114"(3,0+0,075)*(1,55+0,9)-1,2 |  | 6.3338 | [12 empty] | VV | 2 | 2 | True | 0 | ROZPOCET
| VV |  | "p116,117,118"(3,0+0,075)*(2,66+2,64+1,83)-1,2*4 |  | 17.1248 | [12 empty] | VV | 2 | 2 | True | 0 | ROZPOCET
| VV |  | Mezisoučet |  | 29.7924 | [12 empty] | VV | 2 | 3 | True | 0 | ROZPOCET
| VV |  | Součet |  | 29.7924 | [12 empty] | VV | 2 | 4 | True | 1 | ROZPOCET
3 | K | 342272245 | Příčky z pórobetonových tvárnic hladkých na tenké maltové lože objemová hmotnost do 500 kg/m3, tloušťka příčky 150 mm | m2 | 7.425 |  | 0 | CS ÚRS 2023 02 |  | základní |  | 0 | 0.07571 | 0.56215 | 0 | 0 | 4 | K | 2 |  |  |  | ROZPOCET | [5 empty] | 0 | 0 | 0 | 0 | 0 | 1 | 0 | 4 | 1484108041
| Online PSC |  | https://podminky.urs.cz/item/CS_URS_2023_02/342272245 | [14 empty] | Online PSC | 2
| VV |  | čv110-pozn.2 | [14 empty] | VV | 2 | 1 | True | 0 | ROZPOCET
| VV |  | "p103"(1,3+0,075)*(1,5+1,3) |  | 3.85 | [12 empty] | VV | 2 | 2 | True | 0 | ROZPOCET
| VV |  | "p115"(1,3+0,075)*(1,3+1,3) |  | 3.575 | [12 empty] | VV | 2 | 2 | True | 0 | ROZPOCET
| VV |  | Součet |  | 7.425 | [12 empty] | VV | 2 | 4 | True | 1 | ROZPOCET
4 | K | 340271025 | Zazdívka otvorů v příčkách nebo stěnách pórobetonovými tvárnicemi plochy přes 1 m2 do 4 m2, objemová hmotnost 500 kg/m3, tloušťka příčky 100 mm | m2 | 2.346 |  | 0 | CS ÚRS 2023 02 |  | základní |  | 0 | 0.06197 | 0.14538 | 0 | 0 | 4 | K | 2 |  |  |  | ROZPOCET | [5 empty] | 0 | 0 | 0 | 0 | 0 | 1 | 0 | 4 | -240090540
| Online PSC |  | https://podminky.urs.cz/item/CS_URS_2023_02/340271025 | [14 empty] | Online PSC | 2
| VV |  | čv110-pozn.7 | [14 empty] | VV | 2 | 1 | True | 0 | ROZPOCET
| VV |  | (3,0+0,075)*0,88-0,6*0,6 |  | 2.346 | [12 empty] | VV | 2 | 2 | True | 0 | ROZPOCET
| VV |  | Součet |  | 2.346 | [12 empty] | VV | 2 | 4 | True | 1 | ROZPOCET
5 | K | 340271045 | Zazdívka otvorů v příčkách nebo stěnách pórobetonovými tvárnicemi plochy přes 1 m2 do 4 m2, objemová hmotnost 500 kg/m3, tloušťka příčky 150 mm | m2 | 3.2065 |  | 0 | CS ÚRS 2023 02 |  | základní |  | 0 | 0.07921 | 0.25399 | 0 | 0 | 4 | K | 2 |  |  |  | ROZPOCET | [5 empty] | 0 | 0 | 0 | 0 | 0 | 1 | 0 | 4 | 773019840
| Online PSC |  | https://podminky.urs.cz/item/CS_URS_2023_02/340271045 | [14 empty] | Online PSC | 2
| VV |  | čv110 | [14 empty] | VV | 2 | 1 | True | 0 | ROZPOCET
| VV |  | "p101/p107"(2,95+0,075)*1,06 |  | 3.2065 | [12 empty] | VV | 2 | 2 | True | 1 | ROZPOCET
6 | K | 317142420 | Překlady nenosné z pórobetonu osazené do tenkého maltového lože, výšky do 250 mm, šířky překladu 100 mm, délky překladu do 1000 mm | kus | 7 |  | 0 | CS ÚRS 2023 02 |  | základní |  | 0 | 0.02228 | 0.15596 | 0 | 0 | 4 | K | 2 |  |  |  | ROZPOCET | [5 empty] | 0 | 0 | 0 | 0 | 0 | 1 | 0 | 4 | -530768743
| Online PSC |  | https://podminky.urs.cz/item/CS_URS_2023_02/317142420 | [14 empty] | Online PSC | 2
| VV |  | čv110 | [14 empty] | VV | 2 | 1 | True | 0 | ROZPOCET
| VV |  | "p104"1 |  | 1 | [12 empty] | VV | 2 | 2 | True | 0 | ROZPOCET
| VV |  | "p114"1 |  | 1 | [12 empty] | VV | 2 | 2 | True | 0 | ROZPOCET
| VV |  | "p116,117,118"4 |  | 4 | [12 empty] | VV | 2 | 2 | True | 0 | ROZPOCET
| VV |  | Mezisoučet |  | 6 | [12 empty] | VV | 2 | 3 | True | 0 | ROZPOCET
| VV |  | "čv110-pozn.7"1 |  | 1 | [12 empty] | VV | 2 | 2 | True | 0 | ROZPOCET
| VV |  | Mezisoučet |  | 1 | [12 empty] | VV | 2 | 3 | True | 0 | ROZPOCET
| VV |  | Součet |  | 7 | [12 empty] | VV | 2 | 4 | True | 1 | ROZPOCET
7 | K | 346244352 | Obezdívka koupelnových van ploch rovných z přesných pórobetonových tvárnic, na tenké maltové lože, tl. 50 mm | m2 | 38.598 |  | 0 | CS ÚRS 2023 02 |  | základní |  | 0 | 0.05252 | 2.0272 | 0 | 0 | 4 | K | 2 |  |  |  | ROZPOCET | [5 empty] | 0 | 0 | 0 | 0 | 0 | 1 | 0 | 4 | -1259200562
| Online PSC |  | https://podminky.urs.cz/item/CS_URS_2023_02/346244352 | [14 empty] | Online PSC | 2
| VV |  | položka pro obezdívku stoupaček | [14 empty] | VV | 2 | 1 | True | 0 | ROZPOCET
| VV |  | čv110 | [14 empty] | VV | 2 | 1 | True | 0 | ROZPOCET
| VV |  | "p120"(3,0+0,075)*(0,25+0,22) |  | 1.4453 | [12 empty] | VV | 2 | 2 | True | 0 | ROZPOCET
| VV |  | "p102"(3,0+0,075)*(0,26+0,35+0,22+0,27) |  | 3.3825 | [12 empty] | VV | 2 | 2 | True | 0 | ROZPOCET
| VV |  | "p103"(3,0+0,075)*(0,54+0,21*2+0,44+0,19*2) |  | 5.4735 | [12 empty] | VV | 2 | 2 | True | 0 | ROZPOCET
| VV |  | "p104"(3,0+0,075)*(0,36+0,19) |  | 1.6913 | [12 empty] | VV | 2 | 2 | True | 0 | ROZPOCET
| VV |  | "p105"(3,0+0,075)*(0,34+0,46) |  | 2.46 | [12 empty] | VV | 2 | 2 | True | 0 | ROZPOCET
| VV |  | "p107"(2,95+0,075)*(0,25+0,35) |  | 1.815 | [12 empty] | VV | 2 | 2 | True | 0 | ROZPOCET
| VV |  | "p110"(2,95+0,075)*(0,3+0,32) |  | 1.8755 | [12 empty] | VV | 2 | 2 | True | 0 | ROZPOCET
| VV |  | "p113"(3,0+0,075)*(0,46+0,34) |  | 2.46 | [12 empty] | VV | 2 | 2 | True | 0 | ROZPOCET
| VV |  | "p114"(3,0+0,075)*(0,36+0,19) |  | 1.6913 | [12 empty] | VV | 2 | 2 | True | 0 | ROZPOCET
| VV |  | "p115"(3,0+0,075)*(0,44+0,19*2+0,21+0,21) |  | 3.813 | [12 empty] | VV | 2 | 2 | True | 0 | ROZPOCET
| VV |  | Mezisoučet |  | 26.1074 | [12 empty] | VV | 2 | 3 | True | 0 | ROZPOCET
| VV |  | instalační předstěny | [14 empty] | VV | 2 | 1 | True | 0 | ROZPOCET
| VV |  | čv110-pozn.1 | [14 empty] | VV | 2 | 1 | True | 0 | ROZPOCET
| VV |  | "p103"(1,3+0,075+0,15)*2,65+(1,3+0,075+0,19)*0,56 |  | 4.9177 | [12 empty] | VV | 2 | 2 | True | 0 | ROZPOCET
| VV |  | "p104"(1,3+0,075+0,18)*0,8+0,44*0,19 |  | 1.3276 | [12 empty] | VV | 2 | 2 | True | 0 | ROZPOCET
| VV |  | "p114"(1,3+0,075+0,18)*0,8+0,44*0,19 |  | 1.3276 | [12 empty] | VV | 2 | 2 | True | 0 | ROZPOCET
| VV |  | "p115"(1,3+0,075+0,15)*2,65+(1,3+0,075+0,19)*0,56 |  | 4.9177 | [12 empty] | VV | 2 | 2 | True | 0 | ROZPOCET
| VV | ip | Mezisoučet |  | 12.4906 | [12 empty] | VV | 2 | 3 | True | 0 | ROZPOCET
| VV |  | Součet |  | 38.598 | [12 empty] | VV | 2 | 4 | True | 1 | ROZPOCET
8 | K | 342291111 | Ukotvení příček polyuretanovou pěnou, tl. příčky do 100 mm | m | 21.42 |  | 0 | CS ÚRS 2023 02 |  | základní |  | 0 | 8e-05 | 0.0017136 | 0 | 0 | 4 | K | 2 |  |  |  | ROZPOCET | [5 empty] | 0 | 0 | 0 | 0 | 0 | 1 | 0 | 4 | -2005962000
| Online PSC |  | https://podminky.urs.cz/item/CS_URS_2023_02/342291111 | [14 empty] | Online PSC | 2
| VV |  | čv110 | [14 empty] | VV | 2 | 1 | True | 0 | ROZPOCET
| VV |  | "p104"(1,55+0,9) |  | 2.45 | [12 empty] | VV | 2 | 2 | True | 0 | ROZPOCET
| VV |  | "p114"(1,55+0,9) |  | 2.45 | [12 empty] | VV | 2 | 2 | True | 0 | ROZPOCET
| VV |  | "p116,117,118"(2,66+2,64+1,83) |  | 7.13 | [12 empty] | VV | 2 | 2 | True | 0 | ROZPOCET
| VV |  | Mezisoučet |  | 12.03 | [12 empty] | VV | 2 | 3 | True | 0 | ROZPOCET
| VV |  | čv110-pozn.7 | [14 empty] | VV | 2 | 1 | True | 0 | ROZPOCET
| VV |  | 0,88 |  | 0.88 | [12 empty] | VV | 2 | 2 | True | 0 | ROZPOCET
| VV |  | Mezisoučet |  | 0.88 | [12 empty] | VV | 2 | 3 | True | 0 | ROZPOCET
| VV |  | položka pro obezdívku stoupaček | [14 empty] | VV | 2 | 1 | True | 0 | ROZPOCET
| VV |  | čv110 | [14 empty] | VV | 2 | 1 | True | 0 | ROZPOCET
| VV |  | "p120"(0,25+0,22) |  | 0.47 | [12 empty] | VV | 2 | 2 | True | 0 | ROZPOCET
| VV |  | "p102"(0,26+0,35+0,22+0,27) |  | 1.1 | [12 empty] | VV | 2 | 2 | True | 0 | ROZPOCET
| VV |  | "p103"(0,54+0,21*2+0,44+0,19*2) |  | 1.78 | [12 empty] | VV | 2 | 2 | True | 0 | ROZPOCET
| VV |  | "p104"(0,36+0,19) |  | 0.55 | [12 empty] | VV | 2 | 2 | True | 0 | ROZPOCET
| VV |  | "p105"(0,34+0,46) |  | 0.8 | [12 empty] | VV | 2 | 2 | True | 0 | ROZPOCET
| VV |  | "p107"(0,25+0,35) |  | 0.6 | [12 empty] | VV | 2 | 2 | True | 0 | ROZPOCET
| VV |  | "p110"(0,3+0,32) |  | 0.62 | [12 empty] | VV | 2 | 2 | True | 0 | ROZPOCET
| VV |  | "p113"(0,46+0,34) |  | 0.8 | [12 empty] | VV | 2 | 2 | True | 0 | ROZPOCET
| VV |  | "p114"(0,36+0,19) |  | 0.55 | [12 empty] | VV | 2 | 2 | True | 0 | ROZPOCET
| VV |  | "p115"(0,44+0,19*2+0,21+0,21) |  | 1.24 | [12 empty] | VV | 2 | 2 | True | 0 | ROZPOCET
| VV |  | Mezisoučet |  | 8.51 | [12 empty] | VV | 2 | 3 | True | 0 | ROZPOCET
| VV |  | Součet |  | 21.42 | [12 empty] | VV | 2 | 4 | True | 1 | ROZPOCET
9 | K | 342291112 | Ukotvení příček polyuretanovou pěnou, tl. příčky přes 100 mm | m | 1.06 |  | 0 | CS ÚRS 2023 02 |  | základní |  | 0 | 0.00012 | 0.0001272 | 0 | 0 | 4 | K | 2 |  |  |  | ROZPOCET | [5 empty] | 0 | 0 | 0 | 0 | 0 | 1 | 0 | 4 | -549466276
| Online PSC |  | https://podminky.urs.cz/item/CS_URS_2023_02/342291112 | [14 empty] | Online PSC | 2
| VV |  | čv110 | [14 empty] | VV | 2 | 1 | True | 0 | ROZPOCET
| VV |  | "p101/p107"1,06 |  | 1.06 | [12 empty] | VV | 2 | 2 | True | 1 | ROZPOCET
10 | K | 342291121 | Ukotvení příček plochými kotvami, do konstrukce cihelné | m | 137.21 |  | 0 | CS ÚRS 2023 02 |  | základní |  | 0 | 0.00013 | 0.017837 | 0 | 0 | 4 | K | 2 |  |  |  | ROZPOCET | [5 empty] | 0 | 0 | 0 | 0 | 0 | 1 | 0 | 4 | 2054904031
| Online PSC |  | https://podminky.urs.cz/item/CS_URS_2023_02/342291121 | [14 empty] | Online PSC | 2
| VV |  | čv110 | [14 empty] | VV | 2 | 1 | True | 0 | ROZPOCET
| VV |  | "p104"(3,0+0,075)*2 |  | 6.15 | [12 empty] | VV | 2 | 2 | True | 0 | ROZPOCET
| VV |  | "p114"(3,0+0,075)*2 |  | 6.15 | [12 empty] | VV | 2 | 2 | True | 0 | ROZPOCET
| VV |  | "p116,117,118"(3,0+0,075)*4 |  | 12.3 | [12 empty] | VV | 2 | 2 | True | 0 | ROZPOCET
| VV |  | Mezisoučet |  | 24.6 | [12 empty] | VV | 2 | 3 | True | 0 | ROZPOCET
| VV |  | obezdívka stoupaček | [14 empty] | VV | 2 | 1 | True | 0 | ROZPOCET
| VV |  | čv110 | [14 empty] | VV | 2 | 1 | True | 0 | ROZPOCET
| VV |  | "p120"(3,0+0,075)*2 |  | 6.15 | [12 empty] | VV | 2 | 2 | True | 0 | ROZPOCET
| VV |  | "p102"(3,0+0,075)*4 |  | 12.3 | [12 empty] | VV | 2 | 2 | True | 0 | ROZPOCET
| VV |  | "p103"(3,0+0,075)*4 |  | 12.3 | [12 empty] | VV | 2 | 2 | True | 0 | ROZPOCET
| VV |  | "p104"(3,0+0,075)*2 |  | 6.15 | [12 empty] | VV | 2 | 2 | True | 0 | ROZPOCET
| VV |  | "p105"(3,0+0,075)*2 |  | 6.15 | [12 empty] | VV | 2 | 2 | True | 0 | ROZPOCET
| VV |  | "p107"(2,95+0,075)*2 |  | 6.05 | [12 empty] | VV | 2 | 2 | True | 0 | ROZPOCET
| VV |  | "p110"(2,95+0,075)*2 |  | 6.05 | [12 empty] | VV | 2 | 2 | True | 0 | ROZPOCET
| VV |  | "p113"(3,0+0,075)*2 |  | 6.15 | [12 empty] | VV | 2 | 2 | True | 0 | ROZPOCET
| VV |  | "p114"(3,0+0,075)*2 |  | 6.15 | [12 empty] | VV | 2 | 2 | True | 0 | ROZPOCET
| VV |  | "p115"(3,0+0,075)*4 |  | 12.3 | [12 empty] | VV | 2 | 2 | True | 0 | ROZPOCET
| VV |  | Mezisoučet |  | 79.75 | [12 empty] | VV | 2 | 3 | True | 0 | ROZPOCET
| VV |  | instalační předstěny | [14 empty] | VV | 2 | 1 | True | 0 | ROZPOCET
| VV |  | čv110-pozn.1 | [14 empty] | VV | 2 | 1 | True | 0 | ROZPOCET
| VV |  | "p103"(1,3+0,075+0,15)*2+2,65+(1,3+0,075+0,19)*2+0,56 |  | 9.39 | [12 empty] | VV | 2 | 2 | True | 0 | ROZPOCET
| VV |  | "p104"(1,3+0,075+0,18)*2+0,8+0,19*2 |  | 4.29 | [12 empty] | VV | 2 | 2 | True | 0 | ROZPOCET
| VV |  | "p114"(1,3+0,075+0,18)*2+0,8+0,19*2 |  | 4.29 | [12 empty] | VV | 2 | 2 | True | 0 | ROZPOCET
| VV |  | "p115"(1,3+0,075+0,15)*2+2,65+(1,3+0,075+0,19)*2+0,56 |  | 9.39 | [12 empty] | VV | 2 | 2 | True | 0 | ROZPOCET
| VV |  | Mezisoučet |  | 27.36 | [12 empty] | VV | 2 | 3 | True | 0 | ROZPOCET
| VV |  | čv110-pozn.2 | [14 empty] | VV | 2 | 1 | True | 0 | ROZPOCET
| VV |  | "p103"(1,3+0,075)*2 |  | 2.75 | [12 empty] | VV | 2 | 2 | True | 0 | ROZPOCET
| VV |  | "p115"(1,3+0,075)*2 |  | 2.75 | [12 empty] | VV | 2 | 2 | True | 0 | ROZPOCET
| VV |  | Mezisoučet |  | 5.5 | [12 empty] | VV | 2 | 3 | True | 0 | ROZPOCET
| VV |  | Součet |  | 137.21 | [12 empty] | VV | 2 | 4 | True | 1 | ROZPOCET
| D | 38ik | Instalační kanál |  |  |  | 0 |  |  |  |  | 0 |  | 9.2008 |  | 8.756 | 1 | D | 1 |  |  |  | ROZPOCET | [11 empty] | 0
11 | K | 963015111 | Demontáž prefabrikovaných krycích desek kanálů, šachet nebo žump hmotnosti do 0,06 t | kus | 216 |  | 0 | CS ÚRS 2023 02 |  | základní |  | 0 | 0 | 0 | 0.027 | 5.832 | 4 | K | 2 |  |  |  | ROZPOCET | [5 empty] | 0 | 0 | 0 | 0 | 0 | 1 | 0 | 4 | 1974607518
| Online PSC |  | https://podminky.urs.cz/item/CS_URS_2023_02/963015111 | [14 empty] | Online PSC | 2
| VV |  | 50% desek bude zpětně použito (ceníková tonáž suti 0,054t je tedy ponížena na 0,027t) | [14 empty] | VV | 2 | 1 | True | 0 | ROZPOCET
| VV |  | čv109 | [14 empty] | VV | 2 | 1 | True | 0 | ROZPOCET
| VV |  | "pzd 74/29/9"20 |  | 20 | [12 empty] | VV | 2 | 2 | True | 0 | ROZPOCET
| VV |  | "pzd 89/29/9"196 |  | 196 | [12 empty] | VV | 2 | 2 | True | 0 | ROZPOCET
| VV |  | Součet |  | 216 | [12 empty] | VV | 2 | 4 | True | 1 | ROZPOCET
12 | K | 963015121 | Demontáž prefabrikovaných krycích desek kanálů, šachet nebo žump hmotnosti do 0,09 t | kus | 68 |  | 0 | CS ÚRS 2023 02 |  | základní |  | 0 | 0 | 0 | 0.043 | 2.924 | 4 | K | 2 |  |  |  | ROZPOCET | [5 empty] | 0 | 0 | 0 | 0 | 0 | 1 | 0 | 4 | 1566409581
| Online PSC |  | https://podminky.urs.cz/item/CS_URS_2023_02/963015121 | [14 empty] | Online PSC | 2
| VV |  | 50% desek bude zpětně použito (ceníková tonáž suti 0,086t je tedy ponížena na 0,043t) | [14 empty] | VV | 2 | 1 | True | 0 | ROZPOCET
| VV |  | čv109 | [14 empty] | VV | 2 | 1 | True | 0 | ROZPOCET
| VV |  | "pzd 119/29/9"68 |  | 68 | [12 empty] | VV | 2 | 2 | True | 0 | ROZPOCET
| VV |  | Součet |  | 68 | [12 empty] | VV | 2 | 4 | True | 1 | ROZPOCET
13 | K | 38očd | Očištění zpětně použitých PZD desek dle zvyklostí a zkušeností zhotovitele | kus | 142 |  | 0 |  |  | základní |  | 0 | 0 | 0 | 0 | 0 | 4 | K | 2 |  |  |  | ROZPOCET | [5 empty] | 0 | 0 | 0 | 0 | 0 | 1 | 0 | 4 | -1639139124
| VV |  | 284*0,5 'Přepočtené koeficientem množství |  | 142 | [12 empty] | VV | 2 | 2 | False | 1 | ROZPOCET
14 | K | 411121221 | Montáž prefabrikovaných železobetonových stropů se zalitím spár, včetně podpěrné konstrukce, na cementovou maltu ze stropních desek, šířky do 600 mm a délky do 900 mm | kus | 216 |  | 0 | CS ÚRS 2023 02 |  | základní |  | 0 | 0.00229 | 0.49464 | 0 | 0 | 4 | K | 2 |  |  |  | ROZPOCET | [5 empty] | 0 | 0 | 0 | 0 | 0 | 1 | 0 | 4 | -1230415563
| Online PSC |  | https://podminky.urs.cz/item/CS_URS_2023_02/411121221 | [14 empty] | Online PSC | 2
| VV |  | 50% desek bude zpětně použito | [14 empty] | VV | 2 | 1 | True | 0 | ROZPOCET
| VV |  | v ceně nebude podpěrná kce místo ní započítejte do ceny očištění plochy pro uložení PZD desek!!! | [14 empty] | VV | 2 | 1 | True | 0 | ROZPOCET
| VV |  | čv109 | [14 empty] | VV | 2 | 1 | True | 0 | ROZPOCET
| VV |  | "pzd 74/29/9"20 |  | 20 | [12 empty] | VV | 2 | 2 | True | 0 | ROZPOCET
| VV |  | "pzd 89/29/9"196 |  | 196 | [12 empty] | VV | 2 | 2 | True | 0 | ROZPOCET
| VV |  | Součet |  | 216 | [12 empty] | VV | 2 | 4 | True | 1 | ROZPOCET
15 | M | 59341745 | deska stropní plná PZD 740x290x90mm, 5kN/m2 | kus | 10 |  | 0 | CS ÚRS 2023 02 |  | základní |  | 0 | 0.045 | 0.45 | 0 | 0 | 8 | M | 2 |  |  |  | ROZPOCET | [5 empty] | 0 | 0 | 0 | 0 | 0 | 1 | 0 | 4 | -1687756541
| VV |  | "pzd 74/29/9"20*0,5 |  | 10 | [12 empty] | VV | 2 | 2 | True | 1 | ROZPOCET
16 | M | 59341746 | deska stropní plná PZD 890x290x90mm, 5kN/m2 | kus | 98 |  | 0 | CS ÚRS 2023 02 |  | základní |  | 0 | 0.054 | 5.292 | 0 | 0 | 8 | M | 2 |  |  |  | ROZPOCET | [5 empty] | 0 | 0 | 0 | 0 | 0 | 1 | 0 | 4 | -1202902963
| VV |  | "pzd 89/29/9"196*0,5 |  | 98 | [12 empty] | VV | 2 | 2 | True | 1 | ROZPOCET
17 | K | 411121232 | Montáž prefabrikovaných železobetonových stropů se zalitím spár, včetně podpěrné konstrukce, na cementovou maltu ze stropních desek, šířky do 600 mm a délky přes 900 do 1800 mm | kus | 68 |  | 0 | CS ÚRS 2023 02 |  | základní |  | 0 | 0.00459 | 0.31212 | 0 | 0 | 4 | K | 2 |  |  |  | ROZPOCET | [5 empty] | 0 | 0 | 0 | 0 | 0 | 1 | 0 | 4 | 1471507911
| Online PSC |  | https://podminky.urs.cz/item/CS_URS_2023_02/411121232 | [14 empty] | Online PSC | 2
| VV |  | 50% desek bude zpětně použito | [14 empty] | VV | 2 | 1 | True | 0 | ROZPOCET
| VV |  | v ceně nebude podpěrná kce místo ní započítejte do ceny očištění plochy pro uložení PZD desek!!! | [14 empty] | VV | 2 | 1 | True | 0 | ROZPOCET
| VV |  | čv109 | [14 empty] | VV | 2 | 1 | True | 0 | ROZPOCET
| VV |  | "pzd 119/29/9"68 |  | 68 | [12 empty] | VV | 2 | 2 | True | 0 | ROZPOCET
| VV |  | Součet |  | 68 | [12 empty] | VV | 2 | 4 | True | 1 | ROZPOCET
18 | M | 59341218 | deska stropní plná PZD 1200x300x90mm | kus | 34 |  | 0 | CS ÚRS 2023 02 |  | základní |  | 0 | 0.078 | 2.652 | 0 | 0 | 8 | M | 2 |  |  |  | ROZPOCET | [5 empty] | 0 | 0 | 0 | 0 | 0 | 1 | 0 | 4 | -288640592
| VV |  | "pzd 119/29/9"68*0,5 |  | 34 | [12 empty] | VV | 2 | 2 | True | 1 | ROZPOCET
| D | 61 | Úprava povrchů vnitřních |  |  |  | 0 |  |  |  |  | 0 |  | 10.5932 |  | 0 | 1 | D | 1 |  |  |  | ROZPOCET | [11 empty] | 0
19 | K | 611325101 | Vápenocementová omítka rýh hrubá ve stropech, šířky rýhy do 150 mm | m2 | 2.7 |  | 0 | CS ÚRS 2023 02 |  | základní |  | 0 | 0.0389 | 0.10503 | 0 | 0 | 4 | K | 2 |  |  |  | ROZPOCET | [5 empty] | 0 | 0 | 0 | 0 | 0 | 1 | 0 | 4 | 886095838
| Online PSC |  | https://podminky.urs.cz/item/CS_URS_2023_02/611325101 | [14 empty] | Online PSC | 2
| VV |  | předběžná položka pro zaomítání rýh ve stropech po odbour.příčkách - odsouhlasí TDI | [14 empty] | VV | 2 | 1 | True | 0 | ROZPOCET
| VV |  | "čv102 po odbour.příčkách"18*0,15 |  | 2.7 | [12 empty] | VV | 2 | 2 | True | 0 | ROZPOCET
| VV |  | Součet |  | 2.7 | [12 empty] | VV | 2 | 4 | True | 1 | ROZPOCET
20 | K | 612325101 | Vápenocementová omítka rýh hrubá ve stěnách, šířky rýhy do 150 mm | m2 | 31 |  | 0 | CS ÚRS 2023 02 |  | základní |  | 0 | 0.0389 | 1.2059 | 0 | 0 | 4 | K | 2 |  |  |  | ROZPOCET | [5 empty] | 0 | 0 | 0 | 0 | 0 | 1 | 0 | 4 | 300548090
| Online PSC |  | https://podminky.urs.cz/item/CS_URS_2023_02/612325101 | [14 empty] | Online PSC | 2
| VV |  | předběžná položka pro zaomítání rýh v ponechaných omítkách na stěnách po odbour.příčkách - odsouhlasí TDI | [14 empty] | VV | 2 | 1 | True | 0 | ROZPOCET
| VV |  | "čv102"40*0,15 |  | 6 | [12 empty] | VV | 2 | 2 | True | 0 | ROZPOCET
| VV |  | Mezisoučet |  | 6 | [12 empty] | VV | 2 | 3 | True | 0 | ROZPOCET
| VV |  | "čv110 instalační drážky v ponechaných omítkách - odsouhlasí TDI"250*0,1 |  | 25 | [12 empty] | VV | 2 | 2 | True | 0 | ROZPOCET
| VV |  | Mezisoučet |  | 25 | [12 empty] | VV | 2 | 3 | True | 0 | ROZPOCET
| VV |  | Součet |  | 31 | [12 empty] | VV | 2 | 4 | True | 1 | ROZPOCET
21 | K | 612131101 | Podkladní a spojovací vrstva vnitřních omítaných ploch cementový postřik nanášený ručně celoplošně stěn | m2 | 83.1836 |  | 0 | CS ÚRS 2023 02 |  | základní |  | 0 | 0.00735 | 0.6114 | 0 | 0 | 4 | K | 2 |  |  |  | ROZPOCET | [5 empty] | 0 | 0 | 0 | 0 | 0 | 1 | 0 | 4 | 1551017407
| Online PSC |  | https://podminky.urs.cz/item/CS_URS_2023_02/612131101 | [14 empty] | Online PSC | 2
22 | K | 612321111 | Omítka vápenocementová vnitřních ploch nanášená ručně jednovrstvá, tloušťky do 10 mm hrubá zatřená svislých konstrukcí stěn | m2 | 83.1836 |  | 0 | CS ÚRS 2023 02 |  | základní |  | 0 | 0.01575 | 1.3101 | 0 | 0 | 4 | K | 2 |  |  |  | ROZPOCET | [5 empty] | 0 | 0 | 0 | 0 | 0 | 1 | 0 | 4 | -1593458642
| Online PSC |  | https://podminky.urs.cz/item/CS_URS_2023_02/612321111 | [14 empty] | Online PSC | 2
| VV |  | čv102 | [14 empty] | VV | 2 | 1 | True | 0 | ROZPOCET
| VV |  | "nová bez štuku - předběžně uvažováno s otluč.omítky pod odstraňovaným palub.a umakart.obkladem stěn přízemí - odsouhlasí TDI"suos+spo |  | 22.884 | [12 empty] | VV | 2 | 2 | True | 0 | ROZPOCET
| VV |  | Mezisoučet |  | 22.884 | [12 empty] | VV | 2 | 3 | True | 0 | ROZPOCET
| VV |  | čv102,108 | [14 empty] | VV | 2 | 1 | True | 0 | ROZPOCET
| VV |  | "doplnění jádra po osekaných obkladech"oko |  | 68.6996 | [12 empty] | VV | 2 | 2 | True | 0 | ROZPOCET
| VV |  | doplnění jádra po osekaných obkladech - odpočet san.om. | [14 empty] | VV | 2 | 1 | True | 0 | ROZPOCET
| VV |  | "p102"-0,5*(3,3) |  | -1.65 | [12 empty] | VV | 2 | 2 | True | 0 | ROZPOCET
| VV |  | "p103"-0,5*(3,8-0,54) |  | -1.63 | [12 empty] | VV | 2 | 2 | True | 0 | ROZPOCET
| VV |  | "p104"-0,5*(1,8) |  | -0.9 | [12 empty] | VV | 2 | 2 | True | 0 | ROZPOCET
| VV |  | "p114"-0,5*(1,8) |  | -0.9 | [12 empty] | VV | 2 | 2 | True | 0 | ROZPOCET
| VV |  | "p115"-0,5*(2,27-0,21) |  | -1.03 | [12 empty] | VV | 2 | 2 | True | 0 | ROZPOCET
| VV |  | "p115 wc"-0,5*(1,83+0,21) |  | -1.02 | [12 empty] | VV | 2 | 2 | True | 0 | ROZPOCET
| VV |  | "p117"-0,5*(1,23) |  | -0.615 | [12 empty] | VV | 2 | 2 | True | 0 | ROZPOCET
| VV |  | "p118"-0,5*(1,31) |  | -0.655 | [12 empty] | VV | 2 | 2 | True | 0 | ROZPOCET
| VV |  | Mezisoučet |  | 60.2996 | [12 empty] | VV | 2 | 3 | True | 0 | ROZPOCET
| VV |  | Součet |  | 83.1836 | [12 empty] | VV | 2 | 4 | True | 1 | ROZPOCET
23 | K | 619995001 | Začištění omítek (s dodáním hmot) kolem oken, dveří, podlah, obkladů apod. | m | 3.95 |  | 0 | CS ÚRS 2023 02 |  | základní |  | 0 | 0.0015 | 0.005925 | 0 | 0 | 4 | K | 2 |  |  |  | ROZPOCET | [5 empty] | 0 | 0 | 0 | 0 | 0 | 1 | 0 | 4 | -1904270304
| Online PSC |  | https://podminky.urs.cz/item/CS_URS_2023_02/619995001 | [14 empty] | Online PSC | 2
| VV |  | čv102,110 | [14 empty] | VV | 2 | 1 | True | 0 | ROZPOCET
| VV |  | "p108-kolem nových vst.dveří"(0,95+(2,0-0,5)*2) |  | 3.95 | [12 empty] | VV | 2 | 2 | True | 0 | ROZPOCET
| VV |  | Součet |  | 3.95 | [12 empty] | VV | 2 | 4 | True | 1 | ROZPOCET
24 | K | 612325301 | Vápenocementová omítka ostění nebo nadpraží hladká | m2 | 1.28 |  | 0 | CS ÚRS 2023 02 |  | základní |  | 0 | 0.03045 | 0.038976 | 0 | 0 | 4 | K | 2 |  |  |  | ROZPOCET | [5 empty] | 0 | 0 | 0 | 0 | 0 | 1 | 0 | 4 | 2055417079
| Online PSC |  | https://podminky.urs.cz/item/CS_URS_2023_02/612325301 | [14 empty] | Online PSC | 2
| VV |  | "čv102,110 - ostění vnitřní nových oken"0,2*(0,6*3)*2+0,2*(1,5+0,65*2) |  | 1.28 | [12 empty] | VV | 2 | 2 | True | 0 | ROZPOCET
| VV |  | Součet |  | 1.28 | [12 empty] | VV | 2 | 4 | True | 1 | ROZPOCET
25 | K | 622143004 | Montáž omítkových profilů plastových, pozinkovaných nebo dřevěných upevněných vtlačením do podkladní vrstvy nebo přibitím začišťovacích samolepících pro vytvoření dilatujícího spoje s okenním rámem | m | 154.85 |  | 0 | CS ÚRS 2023 02 |  | základní |  | 0 | 0 | 0 | 0 | 0 | 4 | K | 2 |  |  |  | ROZPOCET | [5 empty] | 0 | 0 | 0 | 0 | 0 | 1 | 0 | 4 | 1250434217
| Online PSC |  | https://podminky.urs.cz/item/CS_URS_2023_02/622143004 | [14 empty] | Online PSC | 2
| VV |  | čv110 | [14 empty] | VV | 2 | 1 | True | 0 | ROZPOCET
| VV |  | apu vnitřní | [14 empty] | VV | 2 | 1 | True | 0 | ROZPOCET
| VV |  | "kolem nových oken"(0,6*3)*2+(1,5+0,65*2) |  | 6.4 | [12 empty] | VV | 2 | 2 | True | 0 | ROZPOCET
| VV |  | "kolem stávaj. oken i ve schodišti"(1,2+1,5*2)*2+(1,2+0,675*2)*5+(1,5+1,8*2)*(11+11+2) |  | 143.55 | [12 empty] | VV | 2 | 2 | True | 0 | ROZPOCET
| VV |  | "kolem nových vst.dveří"(0,9+2,0*2) |  | 4.9 | [12 empty] | VV | 2 | 2 | True | 0 | ROZPOCET
| VV |  | Součet |  | 154.85 | [12 empty] | VV | 2 | 4 | True | 1 | ROZPOCET
26 | M | 59051476 | profil začišťovací PVC 9mm s výztužnou tkaninou pro ostění ETICS | m | 162.5925 |  | 0 | CS ÚRS 2023 02 |  | základní |  | 0 | 4e-05 | 0.0065037 | 0 | 0 | 8 | M | 2 |  |  |  | ROZPOCET | [5 empty] | 0 | 0 | 0 | 0 | 0 | 1 | 0 | 4 | -1934210266
| VV |  | 154,85*1,05 'Přepočtené koeficientem množství |  | 162.5925 | [12 empty] | VV | 2 | 2 | False | 1 | ROZPOCET
27 | K | 611131121 | Podkladní a spojovací vrstva vnitřních omítaných ploch penetrace disperzní nanášená ručně stropů | m2 | 274.4755 |  | 0 | CS ÚRS 2023 02 |  | základní |  | 0 | 0.00026 | 0.071364 | 0 | 0 | 4 | K | 2 |  |  |  | ROZPOCET | [5 empty] | 0 | 0 | 0 | 0 | 0 | 1 | 0 | 4 | 409765285
| Online PSC |  | https://podminky.urs.cz/item/CS_URS_2023_02/611131121 | [14 empty] | Online PSC | 2
28 | K | 611142001 | Potažení vnitřních ploch pletivem v ploše nebo pruzích, na plném podkladu sklovláknitým vtlačením do tmelu stropů | m2 | 274.4755 |  | 0 | CS ÚRS 2023 02 |  | základní |  | 0 | 0.00438 | 1.2022 | 0 | 0 | 4 | K | 2 |  |  |  | ROZPOCET | [5 empty] | 0 | 0 | 0 | 0 | 0 | 1 | 0 | 4 | 2025827106
| Online PSC |  | https://podminky.urs.cz/item/CS_URS_2023_02/611142001 | [14 empty] | Online PSC | 2
| VV |  | čv110 | [14 empty] | VV | 2 | 1 | True | 0 | ROZPOCET
| VV |  | stropy | [14 empty] | VV | 2 | 1 | True | 0 | ROZPOCET
| VV |  | 1,95*1,85-0,22*0,25 |  | 3.5525 | [12 empty] | VV | 2 | 2 | True | 0 | ROZPOCET
| VV |  | "p101"(2,05*1,85-0,22*0,25)+3,58*0,59+3,58*1,17+1,06*1,36*2 |  | 12.9215 | [12 empty] | VV | 2 | 2 | True | 0 | ROZPOCET
| VV |  | "p102"4,51*1,96+1,94*0,69-0,26*0,35-0,27*0,22 |  | 10.0278 | [12 empty] | VV | 2 | 2 | True | 0 | ROZPOCET
| VV |  | "p103"4,8*2,65+0,9*1,0-0,44*0,19-0,54*0,21 |  | 13.423 | [12 empty] | VV | 2 | 2 | True | 0 | ROZPOCET
| VV |  | "p104"0,8*1,55-0,36*0,19 |  | 1.1716 | [12 empty] | VV | 2 | 2 | True | 0 | ROZPOCET
| VV |  | "p105"2,05*2,65-0,46*0,34 |  | 5.2761 | [12 empty] | VV | 2 | 2 | True | 0 | ROZPOCET
| VV |  | "p106"5,0*8,96 |  | 44.8 | [12 empty] | VV | 2 | 2 | True | 0 | ROZPOCET
| VV |  | "p107"4,97*8,5+2,42*3,46+0,1*2,67-0,25*0,35+1,36*1,32 |  | 52.5929 | [12 empty] | VV | 2 | 2 | True | 0 | ROZPOCET
| VV |  | "p108"1,07*1,77-0,1*0,37 |  | 1.8569 | [12 empty] | VV | 2 | 2 | True | 0 | ROZPOCET
| VV |  | "p109"2,41*1,08+1,04*1,17 |  | 3.8196 | [12 empty] | VV | 2 | 2 | True | 0 | ROZPOCET
| VV |  | "p110"2,43*3,46-0,3*0,32 |  | 8.3118 | [12 empty] | VV | 2 | 2 | True | 0 | ROZPOCET
| VV |  | "p111"8,5*4,97+1,37*1,36 |  | 44.1082 | [12 empty] | VV | 2 | 2 | True | 0 | ROZPOCET
| VV |  | "p112"5,0*8,96 |  | 44.8 | [12 empty] | VV | 2 | 2 | True | 0 | ROZPOCET
| VV |  | "p113"2,05*2,65-0,46*0,34 |  | 5.2761 | [12 empty] | VV | 2 | 2 | True | 0 | ROZPOCET
| VV |  | "p114"0,8*1,55-0,36*0,19 |  | 1.1716 | [12 empty] | VV | 2 | 2 | True | 0 | ROZPOCET
| VV |  | "p115"5,2*2,65+0,9*1,0-0,44*0,19-0,54*0,21 |  | 14.483 | [12 empty] | VV | 2 | 2 | True | 0 | ROZPOCET
| VV |  | "p116"2,64*0,73+0,25*1,23 |  | 2.2347 | [12 empty] | VV | 2 | 2 | True | 0 | ROZPOCET
| VV |  | "p117"1,1*1,83 |  | 2.013 | [12 empty] | VV | 2 | 2 | True | 0 | ROZPOCET
| VV |  | "p118"1,44*1,83 |  | 2.6352 | [12 empty] | VV | 2 | 2 | True | 0 | ROZPOCET
| VV | šv | Mezisoučet |  | 274.4755 | [12 empty] | VV | 2 | 3 | True | 0 | ROZPOCET
| VV |  | Součet |  | 274.4755 | [12 empty] | VV | 2 | 4 | True | 1 | ROZPOCET
29 | K | 611131121 | Podkladní a spojovací vrstva vnitřních omítaných ploch penetrace disperzní nanášená ručně stropů | m2 | 274.4754 |  | 0 | CS ÚRS 2023 02 |  | základní |  | 0 | 0.00026 | 0.071364 | 0 | 0 | 4 | K | 2 |  |  |  | ROZPOCET | [5 empty] | 0 | 0 | 0 | 0 | 0 | 1 | 0 | 4 | -128658121
| Online PSC |  | https://podminky.urs.cz/item/CS_URS_2023_02/611131121 | [14 empty] | Online PSC | 2
30 | K | 611311131 | Potažení vnitřních ploch vápenným štukem tloušťky do 3 mm vodorovných konstrukcí stropů rovných | m2 | 274.4755 |  | 0 | CS ÚRS 2023 02 |  | základní |  | 0 | 0.004 | 1.0979 | 0 | 0 | 4 | K | 2 |  |  |  | ROZPOCET | [5 empty] | 0 | 0 | 0 | 0 | 0 | 1 | 0 | 4 | -1826763639
| Online PSC |  | https://podminky.urs.cz/item/CS_URS_2023_02/611311131 | [14 empty] | Online PSC | 2
31 | K | 612131121 | Podkladní a spojovací vrstva vnitřních omítaných ploch penetrace disperzní nanášená ručně stěn | m2 | 583.3988 |  | 0 | CS ÚRS 2023 02 |  | základní |  | 0 | 0.00026 | 0.15168 | 0 | 0 | 4 | K | 2 |  |  |  | ROZPOCET | [5 empty] | 0 | 0 | 0 | 0 | 0 | 1 | 0 | 4 | -580202079
| Online PSC |  | https://podminky.urs.cz/item/CS_URS_2023_02/612131121 | [14 empty] | Online PSC | 2
32 | K | 612142001 | Potažení vnitřních ploch pletivem v ploše nebo pruzích, na plném podkladu sklovláknitým vtlačením do tmelu stěn | m2 | 583.3988 |  | 0 | CS ÚRS 2023 02 |  | základní |  | 0 | 0.00438 | 2.5553 | 0 | 0 | 4 | K | 2 |  |  |  | ROZPOCET | [5 empty] | 0 | 0 | 0 | 0 | 0 | 1 | 0 | 4 | -1272757803
| Online PSC |  | https://podminky.urs.cz/item/CS_URS_2023_02/612142001 | [14 empty] | Online PSC | 2
| VV |  | čv110 | [14 empty] | VV | 2 | 1 | True | 0 | ROZPOCET
| VV |  | A - stěny štukované | [14 empty] | VV | 2 | 1 | True | 0 | ROZPOCET
| VV |  | "p101-0"(3,0-1,0)*(1,85+2,05*2)-1,37*(2,18-1,0)-0,7*(2,0-1,0)*1 |  | 9.5834 | [12 empty] | VV | 2 | 2 | True | 0 | ROZPOCET
| VV |  | "p101-I"(3,0-1,0)*(3,58-1,85+0,59*2)+(3,0-2,61)*3,58+0,36*3,58+(2,61-1,0)*0,36*2-0,7*(2,0-1,0) |  | 8.9642 | [12 empty] | VV | 2 | 2 | True | 0 | ROZPOCET
| VV |  | "p101-IIa nad lamin.obkladem"(2,95-1,0)*(1,06) |  | 2.067 | [12 empty] | VV | 2 | 2 | True | 0 | ROZPOCET
| VV |  | "p101-IIb i pod linkrustu"(2,95+0,075)*(1,06+1,36*2)-0,9*2,0-1,17*2,61+0,28*(1,17+2,61*2-1,0) |  | 8.09 | [12 empty] | VV | 2 | 2 | True | 0 | ROZPOCET
| VV |  | "p101-IIIa nad lamin.obkladem"(2,95-1,0)*(1,06) |  | 2.067 | [12 empty] | VV | 2 | 2 | True | 0 | ROZPOCET
| VV |  | "p101-IIIb i pod linkrustu"(2,95+0,075)*(1,06+1,36*2)-0,9*2,0*2-1,17*2,61+0,28*(1,17+2,61*2-1,0) |  | 6.29 | [12 empty] | VV | 2 | 2 | True | 0 | ROZPOCET
| VV |  | "p101-IIII i pod linkrustu"(2,95-2,61)*(3,58*2+1,17*2)+0,36*3,58+2,61*0,36*2+(3,275-2,61)*(3,58-1,22) |  | 7.9674 | [12 empty] | VV | 2 | 2 | True | 0 | ROZPOCET
| VV |  | "p101-IIIII i pod linkrustu"(2,65)*(2,2-0,36)+(2,15)*(1,22+0,37)-0,9*2,0+(1,7)*1,17 |  | 8.4835 | [12 empty] | VV | 2 | 2 | True | 0 | ROZPOCET
| VV |  | "p102"(3,0-1,26)*(4,51*2+2,65*2)-1,0*(2,0-1,26)-0,9*(2,0-1,26)*2+0,26*(1,0+(2,6-1,26)*2) |  | 23.8016 | [12 empty] | VV | 2 | 2 | True | 0 | ROZPOCET
| VV |  | "p103"(3,0-2,0)*(4,8*2+0,9*2+2,65*2+0,21*2+0,19*2)+0,26*(1,48+0,63*2)-1,2*0,675*2+0,2*(1,2+0,675*2)*2 |  | 17.6124 | [12 empty] | VV | 2 | 2 | True | 0 | ROZPOCET
| VV |  | "p104"(3,0-2,0)*(0,8*2+1,55*2) |  | 4.7 | [12 empty] | VV | 2 | 2 | True | 0 | ROZPOCET
| VV |  | "p105"(3,0+0,075)*(2,05*2+2,65*2)-0,9*2,0+0,35*(2,31+2,66*2)-1,2*1,5+0,2*(1,2+1,5*2) |  | 28.8155 | [12 empty] | VV | 2 | 2 | True | 0 | ROZPOCET
| VV |  | "p105 - odpočet san.omítky u podlahy"-0,575*(2,4) |  | -1.38 | [12 empty] | VV | 2 | 2 | True | 0 | ROZPOCET
| VV |  | "p106"(2,95+0,075)*(5,0*2+8,96*2)-2,93*2,58-0,9*2,0-1,5*1,8*6+0,2*(1,5+1,8*2)*6 |  | 65.0186 | [12 empty] | VV | 2 | 2 | True | 0 | ROZPOCET
| VV |  | "p106 - odpočet san.omítky u podlahy"-0,575*(5,0+8,96+5,0+0,98) |  | -11.4655 | [12 empty] | VV | 2 | 2 | True | 0 | ROZPOCET
| VV |  | "p107"(2,95+0,075)*(11,02*2+4,97*2+0,35*2+0,44*2)-1,5*2,7*2-2,93*2,58-0,9*2,0*3-1,5*1,8*5+0,2*(1,5+1,8*2)*5 |  | 72.0596 | [12 empty] | VV | 2 | 2 | True | 0 | ROZPOCET
| VV |  | "p107 odpočet plochy lamino obkladu stěn"-(1,0*(1,0+1,04+9,86+1,32+1,36+0,54+0,35-1,5*2-0,8*3+3,46)) |  | -13.53 | [12 empty] | VV | 2 | 2 | True | 0 | ROZPOCET
| VV |  | "p107 - odpočet san.omítky u podlahy"-0,575*(8,5+2,42) |  | -6.279 | [12 empty] | VV | 2 | 2 | True | 0 | ROZPOCET
| VV |  | "p108"1,96*(1,07*2+1,77*2-0,95-0,9*2) |  | 5.7428 | [12 empty] | VV | 2 | 2 | True | 0 | ROZPOCET
| VV |  | "p108 - odpočet san.omítky u podlahy"-0,575*(0,27*2+0,1) |  | -0.368 | [12 empty] | VV | 2 | 2 | True | 0 | ROZPOCET
| VV |  | "p109"1,96*(1,08-0,9)+1,6*(2,41-1,04)*2+1,25*(1,04+1,6+0,52)+1,05*(0,65*2)+0,85*1,04-1,5*0,65 |  | 9.9608 | [12 empty] | VV | 2 | 2 | True | 0 | ROZPOCET
| VV |  | "p109 - odpočet san.omítky u podlahy"-0,575*(2,41) |  | -1.3858 | [12 empty] | VV | 2 | 2 | True | 0 | ROZPOCET
| VV |  | "p110"(2,95+0,075)*(2,43*2+3,46*2)-0,9*2,0-1,5*1,8+0,2*(1,5+1,8*2) |  | 32.1545 | [12 empty] | VV | 2 | 2 | True | 0 | ROZPOCET
| VV |  | "p110 - odpočet san.omítky u podlahy"-0,575*(2,43) |  | -1.3973 | [12 empty] | VV | 2 | 2 | True | 0 | ROZPOCET
| VV |  | "p111"(2,95+0,075)*(9,87*2+4,97*2)-1,5*2,7*2-2,93*2,58-0,9*2,0*2-1,5*1,8*4+0,2*(1,5+1,8*2)*4 |  | 63.8026 | [12 empty] | VV | 2 | 2 | True | 0 | ROZPOCET
| VV |  | "p111 odpočet plochy lamino obkladu stěn"-(1,0*(3,61+1,37+1,36-0,8+9,87-0,8-1,5*2+1,04+1,0)) |  | -13.65 | [12 empty] | VV | 2 | 2 | True | 0 | ROZPOCET
| VV |  | "p111 - odpočet san.omítky u podlahy"-0,575*(8,5) |  | -4.8875 | [12 empty] | VV | 2 | 2 | True | 0 | ROZPOCET
| VV |  | "p112"(2,95+0,075)*(5,0*2+8,96*2)-2,93*2,58-0,9*2,0-1,5*1,8*6+0,2*(1,5+1,8*2)*6 |  | 65.0186 | [12 empty] | VV | 2 | 2 | True | 0 | ROZPOCET
| VV |  | "p112 - odpočet san.omítky u podlahy"-0,575*(0,98+5,0+8,96+5,0) |  | -11.4655 | [12 empty] | VV | 2 | 2 | True | 0 | ROZPOCET
| VV |  | "p113"(3,0+0,075)*(2,05*2+2,65*2)-0,9*2,0+0,35*(2,31+2,66*2)-1,2*1,5+0,2*(1,2+1,5*2) |  | 28.8155 | [12 empty] | VV | 2 | 2 | True | 0 | ROZPOCET
| VV |  | "p113 - odpočet san.omítky u podlahy"-0,575*(2,4) |  | -1.38 | [12 empty] | VV | 2 | 2 | True | 0 | ROZPOCET
| VV |  | "p114"(3,0-2,0)*(0,8*2+1,55*2) |  | 4.7 | [12 empty] | VV | 2 | 2 | True | 0 | ROZPOCET
| VV |  | "p115"(3,0-2,0)*(5,2*2+0,9*2+2,65*2+0,19*2+0,21*2)-1,2*0,675*3+0,2*(1,2+0,675*2)*3 |  | 17.4 | [12 empty] | VV | 2 | 2 | True | 0 | ROZPOCET
| VV |  | "p116"(3,0+0,075)*(2,64*2+0,98*2)-0,7*2,0-1,5*(0,25+1,23+0,98+1,23) |  | 15.328 | [12 empty] | VV | 2 | 2 | True | 0 | ROZPOCET
| VV |  | "p117"(3,0-1,5)*(1,1*2+1,83*2)-0,6*0,6+0,2*(0,6*3)-0,7*0,5*2 |  | 8.09 | [12 empty] | VV | 2 | 2 | True | 0 | ROZPOCET
| VV |  | "p118"(3,0-1,5)*(1,44*2+1,83*2)-0,6*0,6+0,2*(0,6*3)-0,7*0,5*3 |  | 8.76 | [12 empty] | VV | 2 | 2 | True | 0 | ROZPOCET
| VV |  | stěny schodiště p119 - po +6,225 (i pod linkrustou) | [14 empty] | VV | 2 | 1 | True | 0 | ROZPOCET
| VV |  | "nástupní rameno"((6,225)+(6,225-1,31))/2*(3,62-1,6) |  | 11.2514 | [12 empty] | VV | 2 | 2 | True | 0 | ROZPOCET
| VV |  | "mezipodesta +1,31"(6,225-1,31)*(1,6+1,19) |  | 13.7129 | [12 empty] | VV | 2 | 2 | True | 0 | ROZPOCET
| VV |  | "střední rameno"((6,225-1,31)+(6,225-2,12))/2*(1,17) |  | 5.2767 | [12 empty] | VV | 2 | 2 | True | 0 | ROZPOCET
| VV |  | "mezipodesta +2,12"(6,225-2,12)*(1,22+1,15) |  | 9.7289 | [12 empty] | VV | 2 | 2 | True | 0 | ROZPOCET
| VV |  | "výstupní rameno"((6,225-2,12)+(6,225-3,275))*(3,6-1,15-0,66) |  | 12.6285 | [12 empty] | VV | 2 | 2 | True | 0 | ROZPOCET
| VV |  | "odpočet okna"-1,5*0,65+0,2*(1,5+0,65*2)-1,5*1,8*2+0,2*(1,5+1,8*2)*2 |  | -3.775 | [12 empty] | VV | 2 | 2 | True | 0 | ROZPOCET
| VV | šs | Mezisoučet |  | 506.9278 | [12 empty] | VV | 2 | 3 | True | 0 | ROZPOCET
| VV |  | B - porobeton neštukovaný (např. zakrytý ker.obkladem, lamino obkladem - štukovaný porobet.bude započten ve stěnách štukovaných) | [14 empty] | VV | 2 | 1 | True | 0 | ROZPOCET
| VV |  | "instalační předstěny"ip |  | 12.4906 | [12 empty] | VV | 2 | 2 | True | 0 | ROZPOCET
| VV |  | Mezisoučet |  | 12.4906 | [12 empty] | VV | 2 | 3 | True | 0 | ROZPOCET
| VV |  | obezdívka stoupaček zakrytá obkladem | [14 empty] | VV | 2 | 1 | True | 0 | ROZPOCET
| VV |  | "p120"(1,0+0,075)*(0,25+0,22) |  | 0.5053 | [12 empty] | VV | 2 | 2 | True | 0 | ROZPOCET
| VV |  | "p102"(1,26+0,075)*(0,26+0,35+0,22+0,27) |  | 1.4685 | [12 empty] | VV | 2 | 2 | True | 0 | ROZPOCET
| VV |  | "p103"(2,0+0,075)*(0,54+0,21*2+0,44+0,19*2) |  | 3.6935 | [12 empty] | VV | 2 | 2 | True | 0 | ROZPOCET
| VV |  | "p104"(2,0-1,3)*(0,36+0,19) |  | 0.385 | [12 empty] | VV | 2 | 2 | True | 0 | ROZPOCET
| VV |  | "p107"(1,4+0,075)*(0,25+0,35) |  | 0.885 | [12 empty] | VV | 2 | 2 | True | 0 | ROZPOCET
| VV |  | "p114"(2,0-1,3)*(0,36+0,19) |  | 0.385 | [12 empty] | VV | 2 | 2 | True | 0 | ROZPOCET
| VV |  | "p115"(2,0+0,075)*(0,44+0,19*2+0,21+0,21) |  | 2.573 | [12 empty] | VV | 2 | 2 | True | 0 | ROZPOCET
| VV |  | Mezisoučet |  | 9.8953 | [12 empty] | VV | 2 | 3 | True | 0 | ROZPOCET
| VV |  | nové porobet.příčky zakryté obkladem | [14 empty] | VV | 2 | 1 | True | 0 | ROZPOCET
| VV |  | "p101"(1,0+0,075)*(2,66-0,6*2) |  | 1.5695 | [12 empty] | VV | 2 | 2 | True | 0 | ROZPOCET
| VV |  | "p102"(1,26+0,075)*0,88 |  | 1.1748 | [12 empty] | VV | 2 | 2 | True | 0 | ROZPOCET
| VV |  | "p103"(2,0+0,075)*(1,65+0,9)-1,2 |  | 4.0913 | [12 empty] | VV | 2 | 2 | True | 0 | ROZPOCET
| VV |  | "p104"(2,0+0,075)*(1,55+0,8)-1,2 |  | 3.6763 | [12 empty] | VV | 2 | 2 | True | 0 | ROZPOCET
| VV |  | "p114"(2,0+0,075)*(1,55+0,8)-1,2 |  | 3.6763 | [12 empty] | VV | 2 | 2 | True | 0 | ROZPOCET
| VV |  | "p115"(2,0+0,075)*(1,65+0,9)-1,2 |  | 4.0913 | [12 empty] | VV | 2 | 2 | True | 0 | ROZPOCET
| VV |  | "p116"(1,5+0,075)*1,23 |  | 1.9373 | [12 empty] | VV | 2 | 2 | True | 0 | ROZPOCET
| VV |  | "p117"(1,5+0,075)*(1,1+1,83-0,6*2) |  | 2.7248 | [12 empty] | VV | 2 | 2 | True | 0 | ROZPOCET
| VV |  | "p118"(1,5+0,075)*(1,44+1,83*2-0,6*3) |  | 5.1975 | [12 empty] | VV | 2 | 2 | True | 0 | ROZPOCET
| VV |  | Mezisoučet |  | 28.1391 | [12 empty] | VV | 2 | 3 | True | 0 | ROZPOCET
| VV |  | čv110-pozn.2 | [14 empty] | VV | 2 | 1 | True | 0 | ROZPOCET
| VV |  | "p103"(1,3+0,075)*(1,5*2+0,16+1,3*2+0,16)+0,16*(1,5+1,3) |  | 8.588 | [12 empty] | VV | 2 | 2 | True | 0 | ROZPOCET
| VV |  | "p115"(1,3+0,075)*(1,3*2+0,16+1,3*2+0,16)+0,16*(1,3+1,3) |  | 8.006 | [12 empty] | VV | 2 | 2 | True | 0 | ROZPOCET
| VV |  | Mezisoučet |  | 16.594 | [12 empty] | VV | 2 | 3 | True | 0 | ROZPOCET
| VV |  | C - výtahová šachta | [14 empty] | VV | 2 | 1 | True | 0 | ROZPOCET
| VV |  | "čv110-pozn.7, pro přízemí od +-0 po +3,2"3,2*(0,6*2+0,88*2)-0,6*0,6+0,1*(0,6*4) |  | 9.352 | [12 empty] | VV | 2 | 2 | True | 0 | ROZPOCET
| VV |  | Mezisoučet |  | 9.352 | [12 empty] | VV | 2 | 3 | True | 0 | ROZPOCET
| VV |  | Součet |  | 583.3988 | [12 empty] | VV | 2 | 4 | True | 1 | ROZPOCET
33 | K | 619999041 | Příplatky k cenám úprav vnitřních povrchů za ztížené pracovní podmínky práce ve stísněném prostoru | m2 | 9.352 |  | 0 | CS ÚRS 2023 02 |  | základní |  | 0 | 0 | 0 | 0 | 0 | 4 | K | 2 |  |  |  | ROZPOCET | [5 empty] | 0 | 0 | 0 | 0 | 0 | 1 | 0 | 4 | -1427494734
| Online PSC |  | https://podminky.urs.cz/item/CS_URS_2023_02/619999041 | [14 empty] | Online PSC | 2
| VV |  | C - výtahová šachta | [14 empty] | VV | 2 | 1 | True | 0 | ROZPOCET
| VV |  | "čv110-pozn.7, pro přízemí od +-0 po +3,2"3,2*(0,6*2+0,88*2)-0,6*0,6+0,1*(0,6*4) |  | 9.352 | [12 empty] | VV | 2 | 2 | True | 0 | ROZPOCET
| VV |  | Mezisoučet |  | 9.352 | [12 empty] | VV | 2 | 3 | True | 1 | ROZPOCET
34 | K | 612131121 | Podkladní a spojovací vrstva vnitřních omítaných ploch penetrace disperzní nanášená ručně stěn | m2 | 454.7444 |  | 0 | CS ÚRS 2023 02 |  | základní |  | 0 | 0.00026 | 0.11823 | 0 | 0 | 4 | K | 2 |  |  |  | ROZPOCET | [5 empty] | 0 | 0 | 0 | 0 | 0 | 1 | 0 | 4 | -1252797080
| Online PSC |  | https://podminky.urs.cz/item/CS_URS_2023_02/612131121 | [14 empty] | Online PSC | 2
35 | K | 612311131 | Potažení vnitřních ploch vápenným štukem tloušťky do 3 mm svislých konstrukcí stěn | m2 | 454.7444 |  | 0 | CS ÚRS 2023 02 |  | základní |  | 0 | 0.004 | 1.819 | 0 | 0 | 4 | K | 2 |  |  |  | ROZPOCET | [5 empty] | 0 | 0 | 0 | 0 | 0 | 1 | 0 | 4 | 445291244
| Online PSC |  | https://podminky.urs.cz/item/CS_URS_2023_02/612311131 | [14 empty] | Online PSC | 2
| P |  | Poznámka k položce: v ceně zohledněte - u ker.soklů provést fabionek ze štuku! | [14 empty] | P | 2
| VV |  | šs |  | 506.9278 | [12 empty] | VV | 2 | 2 | True | 0 | ROZPOCET
| VV |  | "odpočet štuku ve schodišti"-šschs |  | -52.1834 | [12 empty] | VV | 2 | 2 | True | 0 | ROZPOCET
| VV |  | Součet |  | 454.7444 | [12 empty] | VV | 2 | 4 | True | 1 | ROZPOCET
36 | K | 611131125 | Podkladní a spojovací vrstva vnitřních omítaných ploch penetrace disperzní nanášená ručně schodišťových konstrukcí | m2 | 52.1834 |  | 0 | CS ÚRS 2023 02 |  | základní |  | 0 | 0.00026 | 0.013568 | 0 | 0 | 4 | K | 2 |  |  |  | ROZPOCET | [5 empty] | 0 | 0 | 0 | 0 | 0 | 1 | 0 | 4 | 1959539720
| Online PSC |  | https://podminky.urs.cz/item/CS_URS_2023_02/611131125 | [14 empty] | Online PSC | 2
37 | K | 611311135 | Potažení vnitřních ploch vápenným štukem tloušťky do 3 mm schodišťových konstrukcí stropů, stěn, ramen nebo nosníků | m2 | 52.1834 |  | 0 | CS ÚRS 2023 02 |  | základní |  | 0 | 0.004 | 0.20873 | 0 | 0 | 4 | K | 2 |  |  |  | ROZPOCET | [5 empty] | 0 | 0 | 0 | 0 | 0 | 1 | 0 | 4 | -776210816
| Online PSC |  | https://podminky.urs.cz/item/CS_URS_2023_02/611311135 | [14 empty] | Online PSC | 2
| VV |  | stěny schodiště p119 - po +6,225 (i pod linkrustou) | [14 empty] | VV | 2 | 1 | True | 0 | ROZPOCET
| VV |  | "nástupní rameno"((6,225)+(6,225-1,31))/2*(3,62-1,6) |  | 11.2514 | [12 empty] | VV | 2 | 2 | True | 0 | ROZPOCET
| VV |  | "mezipodesta +1,31"(6,225-1,31)*(1,6+1,19) |  | 13.7129 | [12 empty] | VV | 2 | 2 | True | 0 | ROZPOCET
| VV |  | "střední rameno"((6,225-1,31)+(6,225-2,12))/2*(1,17) |  | 5.2767 | [12 empty] | VV | 2 | 2 | True | 0 | ROZPOCET
| VV |  | "mezipodesta +2,12"(6,225-2,12)*(1,22+1,15) |  | 9.7289 | [12 empty] | VV | 2 | 2 | True | 0 | ROZPOCET
| VV |  | "výstupní rameno"((6,225-2,12)+(6,225-3,275))*(3,6-1,15-0,66) |  | 12.6285 | [12 empty] | VV | 2 | 2 | True | 0 | ROZPOCET
| VV |  | "odpočet okna"-1,5*0,65+0,2*(1,5+0,65*2) |  | -0.415 | [12 empty] | VV | 2 | 2 | True | 0 | ROZPOCET
| VV | šschs | Mezisoučet |  | 52.1834 | [12 empty] | VV | 2 | 3 | True | 1 | ROZPOCET
| D | 63 | Podlahy a podlahové konstrukce |  |  |  | 0 |  |  |  |  | 0 |  | 33.2096 |  | 0 | 1 | D | 1 |  |  |  | ROZPOCET | [11 empty] | 0
38 | K | 632451022 | Potěr cementový vyrovnávací z malty (MC-15) v pásu o průměrné (střední) tl. přes 20 do 30 mm | m2 | 1.02 |  | 0 | CS ÚRS 2023 02 |  | základní |  | 0 | 0.07426 | 0.075745 | 0 | 0 | 4 | K | 2 |  |  |  | ROZPOCET | [5 empty] | 0 | 0 | 0 | 0 | 0 | 1 | 0 | 4 | -1477823006
| Online PSC |  | https://podminky.urs.cz/item/CS_URS_2023_02/632451022 | [14 empty] | Online PSC | 2
| VV |  | čv102,110 | [14 empty] | VV | 2 | 1 | True | 0 | ROZPOCET
| VV |  | položka pro dobetonování vnitřního parapetu vč.pomoc.přibednění! | [14 empty] | VV | 2 | 1 | True | 0 | ROZPOCET
| VV |  | předpoklad po vybour.teraco a plast.parapetu pod nový keram.obklad parapetu | [14 empty] | VV | 2 | 1 | True | 0 | ROZPOCET
| VV |  | "p103,115"0,17*(1,2*5) |  | 1.02 | [12 empty] | VV | 2 | 2 | True | 0 | ROZPOCET
| VV |  | Součet |  | 1.02 | [12 empty] | VV | 2 | 4 | True | 1 | ROZPOCET
39 | K | 632441225 | Potěr anhydritový samonivelační litý tř. C 30, tl. přes 45 do 50 mm | m2 | 282.11 |  | 0 | CS ÚRS 2023 02 |  | základní |  | 0 | 0.1173 | 33.0915 | 0 | 0 | 4 | K | 2 |  |  |  | ROZPOCET | [5 empty] | 0 | 0 | 0 | 0 | 0 | 1 | 0 | 4 | -1171284606
| Online PSC |  | https://podminky.urs.cz/item/CS_URS_2023_02/632441225 | [14 empty] | Online PSC | 2
| VV |  | kdb |  | 12.94 | [12 empty] | VV | 2 | 2 | True | 0 | ROZPOCET
| VV |  | kdc |  | 26.95 | [12 empty] | VV | 2 | 2 | True | 0 | ROZPOCET
| VV |  | kob |  | 110.28 | [12 empty] | VV | 2 | 2 | True | 0 | ROZPOCET
| VV |  | pvc |  | 131.94 | [12 empty] | VV | 2 | 2 | True | 0 | ROZPOCET
| VV |  | Součet |  | 282.11 | [12 empty] | VV | 2 | 4 | True | 1 | ROZPOCET
40 | K | 632dil | Provedení dilatačních celků při lití anhydritu (např.pomoc.bedněním atd.dle zvyklostí zhotovitele) | m2 | 282.11 |  | 0 |  |  | základní |  | 0 | 0 | 0 | 0 | 0 | 4 | K | 2 |  |  |  | ROZPOCET | [5 empty] | 0 | 0 | 0 | 0 | 0 | 1 | 0 | 4 | -419906411
| P |  | Poznámka k položce: Náklady na dilatování rozpočítat na m2 plochy anhydritu | [14 empty] | P | 2
41 | K | 634112113 | Obvodová dilatace mezi stěnou a mazaninou nebo potěrem podlahovým páskem z pěnového PE tl. do 10 mm, výšky 80 mm | m | 282.11 |  | 0 | CS ÚRS 2023 02 |  | základní |  | 0 | 2e-05 | 0.0056422 | 0 | 0 | 4 | K | 2 |  |  |  | ROZPOCET | [5 empty] | 0 | 0 | 0 | 0 | 0 | 1 | 0 | 4 | 29269323
| Online PSC |  | https://podminky.urs.cz/item/CS_URS_2023_02/634112113 | [14 empty] | Online PSC | 2
| P |  | Poznámka k položce: rozpočet uvažuje s potřebou dilatace cca 1bm/m2 podlahové plochy | [14 empty] | P | 2
42 | K | 632481213 | Separační vrstva k oddělení podlahových vrstev z polyetylénové fólie | m2 | 282.11 |  | 0 | CS ÚRS 2023 02 |  | základní |  | 0 | 0.00013 | 0.036674 | 0 | 0 | 4 | K | 2 |  |  |  | ROZPOCET | [5 empty] | 0 | 0 | 0 | 0 | 0 | 1 | 0 | 4 | 1400134797
| Online PSC |  | https://podminky.urs.cz/item/CS_URS_2023_02/632481213 | [14 empty] | Online PSC | 2
| VV |  | kdb |  | 12.94 | [12 empty] | VV | 2 | 2 | True | 0 | ROZPOCET
| VV |  | kdc |  | 26.95 | [12 empty] | VV | 2 | 2 | True | 0 | ROZPOCET
| VV |  | kob |  | 110.28 | [12 empty] | VV | 2 | 2 | True | 0 | ROZPOCET
| VV |  | pvc |  | 131.94 | [12 empty] | VV | 2 | 2 | True | 0 | ROZPOCET
| VV |  | Součet |  | 282.11 | [12 empty] | VV | 2 | 4 | True | 1 | ROZPOCET
| D | 64 | Osazování výplní otvorů |  |  |  | 0 |  |  |  |  | 0 |  | 0.00288 |  | 0 | 1 | D | 1 |  |  |  | ROZPOCET | [11 empty] | 0
43 | K | 642942611 | Osazování zárubní nebo rámů kovových dveřních lisovaných nebo z úhelníků bez dveřních křídel na montážní pěnu, plochy otvoru do 2,5 m2 | kus | 6 |  | 0 | CS ÚRS 2023 02 |  | základní |  | 0 | 0.00048 | 0.00288 | 0 | 0 | 4 | K | 2 |  |  |  | ROZPOCET | [5 empty] | 0 | 0 | 0 | 0 | 0 | 1 | 0 | 4 | -1314311203
| Online PSC |  | https://podminky.urs.cz/item/CS_URS_2023_02/642942611 | [14 empty] | Online PSC | 2
| VV |  | čv110 | [14 empty] | VV | 2 | 1 | True | 0 | ROZPOCET
| VV |  | "pro T01"1 |  | 1 | [12 empty] | VV | 2 | 2 | True | 0 | ROZPOCET
| VV |  | "pro T02"1 |  | 1 | [12 empty] | VV | 2 | 2 | True | 0 | ROZPOCET
| VV |  | "pro T03"2 |  | 2 | [12 empty] | VV | 2 | 2 | True | 0 | ROZPOCET
| VV |  | "pro T04"2 |  | 2 | [12 empty] | VV | 2 | 2 | True | 0 | ROZPOCET
| VV |  | Součet |  | 6 | [12 empty] | VV | 2 | 4 | True | 1 | ROZPOCET
44 | M | 64t01-04 | T01 až T04 - ocelová zárubeň 600/1970mm tl.100mm - dodávka vč.povrch.úpravy | kus | 6 |  | 0 |  |  | základní |  | 0 | 0 | 0 | 0 | 0 | 8 | M | 2 |  |  |  | ROZPOCET | [5 empty] | 0 | 0 | 0 | 0 | 0 | 1 | 0 | 4 | -2068237063
| D | 94 | Lešení a stavební výtahy |  |  |  | 0 |  |  |  |  | 0 |  | 0.038388 |  | 0 | 1 | D | 1 |  |  |  | ROZPOCET | [11 empty] | 0
45 | K | 949101111 | Lešení pomocné pracovní pro objekty pozemních staveb pro zatížení do 150 kg/m2, o výšce lešeňové podlahy do 1,9 m | m2 | 274.4755 |  | 0 | CS ÚRS 2023 02 |  | základní |  | 0 | 0.00013 | 0.035682 | 0 | 0 | 4 | K | 2 |  |  |  | ROZPOCET | [5 empty] | 0 | 0 | 0 | 0 | 0 | 1 | 0 | 4 | 1913810590
| Online PSC |  | https://podminky.urs.cz/item/CS_URS_2023_02/949101111 | [14 empty] | Online PSC | 2
| VV |  | čv110 | [14 empty] | VV | 2 | 1 | True | 0 | ROZPOCET
| VV |  | "plocha dle plochy štuk.stropů"šv |  | 274.4755 | [12 empty] | VV | 2 | 2 | True | 1 | ROZPOCET
46 | K | 949101112 | Lešení pomocné pracovní pro objekty pozemních staveb pro zatížení do 150 kg/m2, o výšce lešeňové podlahy přes 1,9 do 3,5 m | m2 | 12.888 |  | 0 | CS ÚRS 2023 02 |  | základní |  | 0 | 0.00021 | 0.0027065 | 0 | 0 | 4 | K | 2 |  |  |  | ROZPOCET | [5 empty] | 0 | 0 | 0 | 0 | 0 | 1 | 0 | 4 | -2083574967
| Online PSC |  | https://podminky.urs.cz/item/CS_URS_2023_02/949101112 | [14 empty] | Online PSC | 2
| VV |  | čv110 | [14 empty] | VV | 2 | 1 | True | 0 | ROZPOCET
| VV |  | "schod.prostor"3,6*3,58 |  | 12.888 | [12 empty] | VV | 2 | 2 | True | 0 | ROZPOCET
| VV |  | Součet |  | 12.888 | [12 empty] | VV | 2 | 4 | True | 1 | ROZPOCET
| D | 95 | Různé dokončovací konstrukce a práce pozemních staveb |  |  |  | 0 |  |  |  |  | 0 |  | 0.15822 |  | 0 | 1 | D | 1 |  |  |  | ROZPOCET | [11 empty] | 0
47 | K | 952901111 | Vyčištění budov nebo objektů před předáním do užívání budov bytové nebo občanské výstavby, světlé výšky podlaží do 4 m | m2 | 291.434 |  | 0 | CS ÚRS 2023 02 |  | základní |  | 0 | 4e-05 | 0.011657 | 0 | 0 | 4 | K | 2 |  |  |  | ROZPOCET | [5 empty] | 0 | 0 | 0 | 0 | 0 | 1 | 0 | 4 | 1036719837
| Online PSC |  | https://podminky.urs.cz/item/CS_URS_2023_02/952901111 | [14 empty] | Online PSC | 2
| VV |  | předkolaudační úklid | [14 empty] | VV | 2 | 1 | True | 0 | ROZPOCET
| VV |  | "plocha dle plochy podlah"kdb+kdc+kob+pvc |  | 282.11 | [12 empty] | VV | 2 | 2 | True | 0 | ROZPOCET
| VV |  | "schody"1,2*(3,6+3,0+1,17) |  | 9.324 | [12 empty] | VV | 2 | 2 | True | 0 | ROZPOCET
| VV |  | Součet |  | 291.434 | [12 empty] | VV | 2 | 4 | True | 1 | ROZPOCET
48 | K | 9503o1 | O1 - AL poklop s rámem pro zadláždění, vodotěsný a plynotěsný, nosn.do 1,5t, s.o.900/900mm - d,m dle popisu ve výpisu výrobků vč.dobeton. | kus | 1 |  | 0 |  |  | základní |  | 0 | 0 | 0 | 0 | 0 | 4 | K | 2 |  |  |  | ROZPOCET | [5 empty] | 0 | 0 | 0 | 0 | 0 | 1 | 0 | 4 | 1826227048
49 | K | 95o3 | O3 - Urinálová dělící stěna, kompaktní deska z lisovaného laminátu,2 nerezové úchyty posunovatelné libovolně nahoru/dolů, 400x690 mm, tl.6 mm - d,m včetně montážního příslušenství | kus | 2 |  | 0 |  |  | základní |  | 0 | 0 | 0 | 0 | 0 | 4 | K | 2 |  |  |  | ROZPOCET | [5 empty] | 0 | 0 | 0 | 0 | 0 | 1 | 0 | 4 | -1043771238
50 | K | 763411211 | Sanitární příčky vhodné do mokrého prostředí dělící přepážky k pisoárům z dřevotřískových desek s HPL-laminátem tl. 19,6 mm | m2 | 2.64 |  | 0 | CS ÚRS 2023 02 |  | základní |  | 0 | 0.01614 | 0.04261 | 0 | 0 | 4 | K | 2 |  |  |  | ROZPOCET | [5 empty] | 0 | 0 | 0 | 0 | 0 | 1 | 0 | 4 | 736769077
| Online PSC |  | https://podminky.urs.cz/item/CS_URS_2023_02/763411211 | [14 empty] | Online PSC | 2
| VV |  | čv110 | [14 empty] | VV | 2 | 1 | True | 0 | ROZPOCET
| VV |  | "O4 - zástěna mezi wc"0,8*0,55*6 |  | 2.64 | [12 empty] | VV | 2 | 2 | True | 1 | ROZPOCET
51 | K | 763412113 | Sanitární příčky vhodné do suchého prostředí dělící z dřevotřískových desek laminovaných tl. 25 mm | m2 | 2.2 |  | 0 | CS ÚRS 2023 02 |  | základní |  | 0 | 0.04725 | 0.10395 | 0 | 0 | 4 | K | 2 |  |  |  | ROZPOCET | [5 empty] | 0 | 0 | 0 | 0 | 0 | 1 | 0 | 4 | 615207092
| Online PSC |  | https://podminky.urs.cz/item/CS_URS_2023_02/763412113 | [14 empty] | Online PSC | 2
| P |  | Poznámka k položce: bližší popis výrobku dle výpisu výrobků pro ocenění této položky bez ohledu na ceníkový popis uvedený v položce (oceňte kompletní d,m): O11 - SYSTÉMOVÁ SANITÁRNÍ PŘÍČKA URČENÁ DO VLHKÉHO PROVOZU SE ZVÝŠENÝM POČTEM OSOB. PLOŠNÝ MATERIÁL PROVEDEN Z OBOUSTRANNĚ LAMINOVANÉ DŘEVOTŘÍSKOVÉ DESKY TL. 25MM, HRANA ABS 2MM. ODSTÍN DLE VÝBĚRU PROVOZOVATELE. KOVOVÝ NOSNÝ SYSTÉM TVOŘENÝ NEREZOVÝMI PROFILY U, T A JÄCKLY. STĚNY OSAZENY NA NOŽKÁCH Z NEREZOVÉ OCELI (AISI 316L), NOŽKY REKTIFIKAČNÍ, LEPENÉ K PODLAZE. | [14 empty] | P | 2
| VV |  | čv110 - mč.p117 | [14 empty] | VV | 2 | 1 | True | 0 | ROZPOCET
| VV |  | "O11"2,0*1,1 |  | 2.2 | [12 empty] | VV | 2 | 2 | True | 0 | ROZPOCET
| VV |  | Součet |  | 2.2 | [12 empty] | VV | 2 | 4 | True | 1 | ROZPOCET
| D | 96 | Bourání konstrukcí |  |  |  | 0 |  |  |  |  | 0 |  | 0.010981 |  | 65.5354 | 1 | D | 1 |  |  |  | ROZPOCET | [11 empty] | 0
52 | K | 96nv | Původní nákladní výtah (vnitřní zařízení cca 200kg oceli) - dmtž vč.likvidace dle čv102-pozn.16 | kpl | 1 |  | 0 |  |  | základní |  | 0 | 0 | 0 | 0 | 0 | 4 | K | 2 |  |  |  | ROZPOCET | [5 empty] | 0 | 0 | 0 | 0 | 0 | 1 | 0 | 4 | -863022452
53 | K | 96dkl | Stávající dveřní křídla - vnitro přesun, odvoz a likvidace | kus | 18 |  | 0 |  |  | základní |  | 0 | 0 | 0 | 0 | 0 | 4 | K | 2 |  |  |  | ROZPOCET | [5 empty] | 0 | 0 | 0 | 0 | 0 | 1 | 0 | 4 | 326787896
| VV |  | čv102 | [14 empty] | VV | 2 | 1 | True | 0 | ROZPOCET
| VV |  | "pozn.2"2 |  | 2 | [12 empty] | VV | 2 | 2 | True | 0 | ROZPOCET
| VV |  | "800"12 |  | 12 | [12 empty] | VV | 2 | 2 | True | 0 | ROZPOCET
| VV |  | "600"3 |  | 3 | [12 empty] | VV | 2 | 2 | True | 0 | ROZPOCET
| VV |  | "vstup.dv.800"1 |  | 1 | [12 empty] | VV | 2 | 2 | True | 0 | ROZPOCET
| VV |  | Součet |  | 18 | [12 empty] | VV | 2 | 4 | True | 1 | ROZPOCET
54 | K | 968062455 | Vybourání dřevěných rámů oken s křídly, dveřních zárubní, vrat, stěn, ostění nebo obkladů dveřních zárubní, plochy do 2 m2 | m2 | 1.8 |  | 0 | CS ÚRS 2023 02 |  | základní |  | 0 | 0 | 0 | 0.088 | 0.1584 | 4 | K | 2 |  |  |  | ROZPOCET | [5 empty] | 0 | 0 | 0 | 0 | 0 | 1 | 0 | 4 | 667330692
| Online PSC |  | https://podminky.urs.cz/item/CS_URS_2023_02/968062455 | [14 empty] | Online PSC | 2
| VV |  | čv102 | [14 empty] | VV | 2 | 1 | True | 0 | ROZPOCET
| VV |  | "p108-vstup.dv.800"0,9*2,0 |  | 1.8 | [12 empty] | VV | 2 | 2 | True | 1 | ROZPOCET
55 | K | 968062456 | Vybourání dřevěných rámů oken s křídly, dveřních zárubní, vrat, stěn, ostění nebo obkladů dveřních zárubní, plochy přes 2 m2 | m2 | 3.131 |  | 0 | CS ÚRS 2023 02 |  | základní |  | 0 | 0 | 0 | 0.067 | 0.20978 | 4 | K | 2 |  |  |  | ROZPOCET | [5 empty] | 0 | 0 | 0 | 0 | 0 | 1 | 0 | 4 | -1260224912
| Online PSC |  | https://podminky.urs.cz/item/CS_URS_2023_02/968062456 | [14 empty] | Online PSC | 2
| VV |  | "čv102-pozn.2"1,55*2,02 |  | 3.131 | [12 empty] | VV | 2 | 2 | True | 1 | ROZPOCET
57 | K | 782631811 | Demontáž obkladů parapetů z kamene do suti z tvrdých kamenů kladených do malty | m2 | 2.26 |  | 0 | CS ÚRS 2023 02 |  | základní |  | 0 | 0 | 0 | 0.127 | 0.28702 | 4 | K | 2 |  |  |  | ROZPOCET | [5 empty] | 0 | 0 | 0 | 0 | 0 | 1 | 0 | 4 | -956442854
| Online PSC |  | https://podminky.urs.cz/item/CS_URS_2023_02/782631811 | [14 empty] | Online PSC | 2
| VV |  | položka pro dmtž teraco parapetů | [14 empty] | VV | 2 | 1 | True | 0 | ROZPOCET
| VV |  | čv102 | [14 empty] | VV | 2 | 1 | True | 0 | ROZPOCET
| VV |  | 0,2*(1,2*4+0,6*2+1,5*1) |  | 1.5 | [12 empty] | VV | 2 | 2 | True | 0 | ROZPOCET
| VV |  | "p119"0,2*(1,5+1,5+0,8) |  | 0.76 | [12 empty] | VV | 2 | 2 | True | 0 | ROZPOCET
| VV |  | Součet |  | 2.26 | [12 empty] | VV | 2 | 4 | True | 1 | ROZPOCET
58 | K | 96dkt3 | Dřevěný obklad tělesa ÚT vč.kovové kce - dmtž vč.likvidace | m | 5.4 |  | 0 |  |  | základní |  | 0 | 0 | 0 | 0 | 0 | 4 | K | 2 |  |  |  | ROZPOCET | [5 empty] | 0 | 0 | 0 | 0 | 0 | 1 | 0 | 4 | 147706954
| VV |  | čv102-pozn.3 | [14 empty] | VV | 2 | 1 | True | 0 | ROZPOCET
| VV |  | "p103,104,105"0,9+0,9+1,5 |  | 3.3 | [12 empty] | VV | 2 | 2 | True | 0 | ROZPOCET
| VV |  | "p114,115"0,9+1,2 |  | 2.1 | [12 empty] | VV | 2 | 2 | True | 0 | ROZPOCET
| VV |  | Součet |  | 5.4 | [12 empty] | VV | 2 | 4 | True | 1 | ROZPOCET
59 | K | 96bkt | Boční kryt těles ÚT - dmtž vč.likvidace | m | 32.5 |  | 0 |  |  | základní |  | 0 | 0 | 0 | 0 | 0 | 4 | K | 2 |  |  |  | ROZPOCET | [5 empty] | 0 | 0 | 0 | 0 | 0 | 1 | 0 | 4 | -273876845
| VV |  | čv102-pozn.4 | [14 empty] | VV | 2 | 1 | True | 0 | ROZPOCET
| VV |  | 8,15+8,1+8,1+8,15 |  | 32.5 | [12 empty] | VV | 2 | 2 | True | 1 | ROZPOCET
60 | K | 962031132 | Bourání příček z cihel, tvárnic nebo příčkovek z cihel pálených, plných nebo dutých na maltu vápennou nebo vápenocementovou, tl. do 100 mm | m2 | 45.9424 |  | 0 | CS ÚRS 2023 02 |  | základní |  | 0 | 0 | 0 | 0.131 | 6.0185 | 4 | K | 2 |  |  |  | ROZPOCET | [5 empty] | 0 | 0 | 0 | 0 | 0 | 1 | 0 | 4 | 1235647917
| Online PSC |  | https://podminky.urs.cz/item/CS_URS_2023_02/962031132 | [14 empty] | Online PSC | 2
| VV |  | čv102 | [14 empty] | VV | 2 | 1 | True | 0 | ROZPOCET
| VV |  | "čv102-pozn.16"(3,0+0,075)*(0,88)-0,6*0,6 |  | 2.346 | [12 empty] | VV | 2 | 2 | True | 0 | ROZPOCET
| VV |  | "p107"(2,95+0,075)*(0,63+1,06)-1,6 |  | 3.5123 | [12 empty] | VV | 2 | 2 | True | 0 | ROZPOCET
| VV |  | "p120"(3,0+0,075)*(1,85)-2,9 |  | 2.7888 | [12 empty] | VV | 2 | 2 | True | 0 | ROZPOCET
| VV |  | "p118,117,116"(3,0+0,075)*(2,66*2+1,23)-1,2*3 |  | 16.5413 | [12 empty] | VV | 2 | 2 | True | 0 | ROZPOCET
| VV |  | "p115"(3,0+0,075)*(1,83+1,17+2,46)-1,2*2 |  | 14.3895 | [12 empty] | VV | 2 | 2 | True | 0 | ROZPOCET
| VV |  | "p104"(3,0+0,075)*(2,46)-1,2 |  | 6.3645 | [12 empty] | VV | 2 | 2 | True | 0 | ROZPOCET
| VV |  | Mezisoučet |  | 45.9424 | [12 empty] | VV | 2 | 3 | True | 0 | ROZPOCET
| VV |  | Součet |  | 45.9424 | [12 empty] | VV | 2 | 4 | True | 1 | ROZPOCET
61 | K | 962031133 | Bourání příček z cihel, tvárnic nebo příčkovek z cihel pálených, plných nebo dutých na maltu vápennou nebo vápenocementovou, tl. do 150 mm | m2 | 5.5718 |  | 0 | CS ÚRS 2023 02 |  | základní |  | 0 | 0 | 0 | 0.261 | 1.4542 | 4 | K | 2 |  |  |  | ROZPOCET | [5 empty] | 0 | 0 | 0 | 0 | 0 | 1 | 0 | 4 | -678267645
| Online PSC |  | https://podminky.urs.cz/item/CS_URS_2023_02/962031133 | [14 empty] | Online PSC | 2
| VV |  | čv102 | [14 empty] | VV | 2 | 1 | True | 0 | ROZPOCET
| VV |  | "pozn.7 - mč.p103,115"(1,2+0,075)*(0,95+1,3+0,95+1,17) |  | 5.5718 | [12 empty] | VV | 2 | 2 | True | 0 | ROZPOCET
| VV |  | Součet |  | 5.5718 | [12 empty] | VV | 2 | 4 | True | 1 | ROZPOCET
62 | K | 962081131 | Bourání zdiva příček nebo vybourání otvorů ze skleněných tvárnic, tl. do 100 mm | m2 | 2.945 |  | 0 | CS ÚRS 2023 02 |  | základní |  | 0 | 0 | 0 | 0.055 | 0.16197 | 4 | K | 2 |  |  |  | ROZPOCET | [5 empty] | 0 | 0 | 0 | 0 | 0 | 1 | 0 | 4 | -2027044872
| Online PSC |  | https://podminky.urs.cz/item/CS_URS_2023_02/962081131 | [14 empty] | Online PSC | 2
| VV |  | čv102 | [14 empty] | VV | 2 | 1 | True | 0 | ROZPOCET
| VV |  | "p109"1,5*0,65 |  | 0.975 | [12 empty] | VV | 2 | 2 | True | 0 | ROZPOCET
| VV |  | "p119"1,5*0,45+1,5*0,65+0,8*0,4 |  | 1.97 | [12 empty] | VV | 2 | 2 | True | 0 | ROZPOCET
| VV |  | Součet |  | 2.945 | [12 empty] | VV | 2 | 4 | True | 1 | ROZPOCET
63 | K | 978059541 | Odsekání obkladů stěn včetně otlučení podkladní omítky až na zdivo z obkládaček vnitřních, z jakýchkoliv materiálů, plochy přes 1 m2 | m2 | 68.6996 |  | 0 | CS ÚRS 2023 02 |  | základní |  | 0 | 0 | 0 | 0.068 | 4.6716 | 4 | K | 2 |  |  |  | ROZPOCET | [5 empty] | 0 | 0 | 0 | 0 | 0 | 1 | 0 | 4 | -1065689167
| Online PSC |  | https://podminky.urs.cz/item/CS_URS_2023_02/978059541 | [14 empty] | Online PSC | 2
| VV |  | na ponechávaném zdivu | [14 empty] | VV | 2 | 1 | True | 0 | ROZPOCET
| VV |  | čv102 | [14 empty] | VV | 2 | 1 | True | 0 | ROZPOCET
| VV |  | "čv102-pozn.14"1,2*(1,1) |  | 1.32 | [12 empty] | VV | 2 | 2 | True | 0 | ROZPOCET
| VV |  | Mezisoučet |  | 1.32 | [12 empty] | VV | 2 | 3 | True | 0 | ROZPOCET
| VV |  | "p102"1,26*(4,51*2+2,65*2-0,88-0,65-1,0-0,27-0,22-0,9+0,26*2-0,35-0,26-0,9) |  | 11.8566 | [12 empty] | VV | 2 | 2 | True | 0 | ROZPOCET
| VV |  | "p103"1,4*(3,8*2+2,65-0,54-0,9+0,26*2)-1,2*(1,4-1,175)*2 |  | 12.522 | [12 empty] | VV | 2 | 2 | True | 0 | ROZPOCET
| VV |  | "p104"1,4*(1,1+2,46+1,8)-1,2*(1,4-1,175) |  | 7.234 | [12 empty] | VV | 2 | 2 | True | 0 | ROZPOCET
| VV |  | "p114"1,4*(1,1+2,46+1,8)-1,2*(1,4-1,175)+0,2*0,225*2 |  | 7.324 | [12 empty] | VV | 2 | 2 | True | 0 | ROZPOCET
| VV |  | "p115"1,4*(4,2-0,35-0,9+0,26*2+1,07+2,27-0,21)-1,2*(1,4-1,175)+0,2*0,225*2 |  | 9.06 | [12 empty] | VV | 2 | 2 | True | 0 | ROZPOCET
| VV |  | "p115 wc"2,0*(1,28+1,83+0,21)-1,2*(2,0-1,175)+0,2*0,225*2 |  | 5.74 | [12 empty] | VV | 2 | 2 | True | 0 | ROZPOCET
| VV |  | "p116"2,0*(0,26+1,23+1,87) |  | 6.72 | [12 empty] | VV | 2 | 2 | True | 0 | ROZPOCET
| VV |  | "p117"1,5*(0,94+1,23) |  | 3.255 | [12 empty] | VV | 2 | 2 | True | 0 | ROZPOCET
| VV |  | "p118"1,4*(1,31*2) |  | 3.668 | [12 empty] | VV | 2 | 2 | True | 0 | ROZPOCET
| VV |  | Mezisoučet |  | 67.3796 | [12 empty] | VV | 2 | 3 | True | 0 | ROZPOCET
| VV | oko | Součet |  | 68.6996 | [12 empty] | VV | 2 | 4 | True | 1 | ROZPOCET
64 | K | 965043341 | Bourání mazanin betonových s potěrem nebo teracem tl. do 100 mm, plochy přes 4 m2 | m3 | 1.107 |  | 0 | CS ÚRS 2023 02 |  | základní |  | 0 | 0 | 0 | 2.2 | 2.4354 | 4 | K | 2 |  |  |  | ROZPOCET | [5 empty] | 0 | 0 | 0 | 0 | 0 | 1 | 0 | 4 | 376231610
| Online PSC |  | https://podminky.urs.cz/item/CS_URS_2023_02/965043341 | [14 empty] | Online PSC | 2
| VV |  | čv102 | [14 empty] | VV | 2 | 1 | True | 0 | ROZPOCET
| VV |  | "p103,104"(10,06+4,7)*0,075 |  | 1.107 | [12 empty] | VV | 2 | 2 | True | 1 | ROZPOCET
65 | K | 965042141 | Bourání mazanin betonových nebo z litého asfaltu tl. do 100 mm, plochy přes 4 m2 | m3 | 18.9194 |  | 0 | CS ÚRS 2023 02 |  | základní |  | 0 | 0 | 0 | 2.2 | 41.6227 | 4 | K | 2 |  |  |  | ROZPOCET | [5 empty] | 0 | 0 | 0 | 0 | 0 | 1 | 0 | 4 | 2088712283
| Online PSC |  | https://podminky.urs.cz/item/CS_URS_2023_02/965042141 | [14 empty] | Online PSC | 2
| VV |  | čv102 | [14 empty] | VV | 2 | 1 | True | 0 | ROZPOCET
| VV |  | celk.plocha dle tab.místností mínus schodiště p119 a teraco p103,104 plus p120 | [14 empty] | VV | 2 | 1 | True | 0 | ROZPOCET
| VV |  | (291,3-9,33-4,7-10,6+(1,85*1,95))*0,07 |  | 18.9194 | [12 empty] | VV | 2 | 2 | True | 1 | ROZPOCET
66 | K | 62zoovn | Zaříznutí HH ukončení odsekání omítky pro sanaci vč.rozměření | m | 69.94 |  | 0 |  |  | základní |  | 0 | 0 | 0 | 0 | 0 | 4 | K | 2 |  |  |  | ROZPOCET | [5 empty] | 0 | 0 | 0 | 0 | 0 | 1 | 0 | 4 | 1206858425
| VV |  | čv102,108 | [14 empty] | VV | 2 | 1 | True | 0 | ROZPOCET
| VV |  | "p120"0,26 |  | 0.26 | [12 empty] | VV | 2 | 2 | True | 0 | ROZPOCET
| VV |  | "p105"2,4 |  | 2.4 | [12 empty] | VV | 2 | 2 | True | 0 | ROZPOCET
| VV |  | "p106"5,0+8,96+5,0+0,98 |  | 19.94 | [12 empty] | VV | 2 | 2 | True | 0 | ROZPOCET
| VV |  | "p107"8,5+2,52 |  | 11.02 | [12 empty] | VV | 2 | 2 | True | 0 | ROZPOCET
| VV |  | "p108"0,27*2+0,1 |  | 0.64 | [12 empty] | VV | 2 | 2 | True | 0 | ROZPOCET
| VV |  | "p109"2,41 |  | 2.41 | [12 empty] | VV | 2 | 2 | True | 0 | ROZPOCET
| VV |  | "p110"2,43 |  | 2.43 | [12 empty] | VV | 2 | 2 | True | 0 | ROZPOCET
| VV |  | "p111"8,5 |  | 8.5 | [12 empty] | VV | 2 | 2 | True | 0 | ROZPOCET
| VV |  | "p112"0,98+5,0+8,96+5,0 |  | 19.94 | [12 empty] | VV | 2 | 2 | True | 0 | ROZPOCET
| VV |  | "p113"2,4 |  | 2.4 | [12 empty] | VV | 2 | 2 | True | 0 | ROZPOCET
| VV |  | Součet |  | 69.94 | [12 empty] | VV | 2 | 4 | True | 1 | ROZPOCET
67 | K | 978013191 | Otlučení vápenných nebo vápenocementových omítek vnitřních ploch stěn s vyškrabáním spar, s očištěním zdiva, v rozsahu přes 50 do 100 % | m2 | 64.3796 |  | 0 | CS ÚRS 2023 02 |  | základní |  | 0 | 0 | 0 | 0.046 | 2.9615 | 4 | K | 2 |  |  |  | ROZPOCET | [5 empty] | 0 | 0 | 0 | 0 | 0 | 1 | 0 | 4 | 118645100
| Online PSC |  | https://podminky.urs.cz/item/CS_URS_2023_02/978013191 | [14 empty] | Online PSC | 2
| VV |  | "předběžně uvažováno s otlučením omítky pod odstraňovaným palubk.a umakart.obkladem stěn přízemí - odsouhlasí TDI"suos+spo |  | 22.884 | [12 empty] | VV | 2 | 2 | True | 0 | ROZPOCET
| VV |  | Mezisoučet |  | 22.884 | [12 empty] | VV | 2 | 3 | True | 0 | ROZPOCET
| VV |  | "čv102,110 - ostění vnitřní nových oken"0,2*(0,6*3)*2+0,2*(1,5+0,65*2) |  | 1.28 | [12 empty] | VV | 2 | 2 | True | 0 | ROZPOCET
| VV |  | Mezisoučet |  | 1.28 | [12 empty] | VV | 2 | 3 | True | 0 | ROZPOCET
| VV |  | sanační pruh v.500mm nad podlahou | [14 empty] | VV | 2 | 1 | True | 0 | ROZPOCET
| VV |  | čv102,108 | [14 empty] | VV | 2 | 1 | True | 0 | ROZPOCET
| VV |  | "p120"(0,5+0,075)*(0,26) |  | 0.1495 | [12 empty] | VV | 2 | 2 | True | 0 | ROZPOCET
| VV |  | "p105"0,575*(2,4) |  | 1.38 | [12 empty] | VV | 2 | 2 | True | 0 | ROZPOCET
| VV |  | "p106"0,575*(5,0+8,96+5,0+0,98) |  | 11.4655 | [12 empty] | VV | 2 | 2 | True | 0 | ROZPOCET
| VV |  | "p107"0,575*(8,5+2,52) |  | 6.3365 | [12 empty] | VV | 2 | 2 | True | 0 | ROZPOCET
| VV |  | "p108"0,575*(0,27*2+0,1) |  | 0.368 | [12 empty] | VV | 2 | 2 | True | 0 | ROZPOCET
| VV |  | "p109"0,575*(2,41) |  | 1.3858 | [12 empty] | VV | 2 | 2 | True | 0 | ROZPOCET
| VV |  | "p110"0,575*(2,43) |  | 1.3973 | [12 empty] | VV | 2 | 2 | True | 0 | ROZPOCET
| VV |  | "p111"0,575*(8,5) |  | 4.8875 | [12 empty] | VV | 2 | 2 | True | 0 | ROZPOCET
| VV |  | "p112"0,575*(0,98+5,0+8,96+5,0) |  | 11.4655 | [12 empty] | VV | 2 | 2 | True | 0 | ROZPOCET
| VV |  | "p113"0,575*(2,4) |  | 1.38 | [12 empty] | VV | 2 | 2 | True | 0 | ROZPOCET
| VV |  | Mezisoučet |  | 40.2156 | [12 empty] | VV | 2 | 3 | True | 0 | ROZPOCET
| VV |  | Součet |  | 64.3796 | [12 empty] | VV | 2 | 4 | True | 1 | ROZPOCET
68 | K | 985131311 | Očištění ploch stěn, rubu kleneb a podlah ruční dočištění ocelovými kartáči | m2 | 35.16 |  | 0 | CS ÚRS 2023 02 |  | základní |  | 0 | 0 | 0 | 0 | 0 | 4 | K | 2 |  |  |  | ROZPOCET | [5 empty] | 0 | 0 | 0 | 0 | 0 | 1 | 0 | 4 | 1463687107
| Online PSC |  | https://podminky.urs.cz/item/CS_URS_2023_02/985131311 | [14 empty] | Online PSC | 2
| VV |  | sanační pruh v.500mm u podlahy | [14 empty] | VV | 2 | 1 | True | 0 | ROZPOCET
| VV |  | čv102,108 | [14 empty] | VV | 2 | 1 | True | 0 | ROZPOCET
| VV |  | "p120"0,5*(0,26+0,38) |  | 0.32 | [12 empty] | VV | 2 | 2 | True | 0 | ROZPOCET
| VV |  | "p105"0,5*(2,4) |  | 1.2 | [12 empty] | VV | 2 | 2 | True | 0 | ROZPOCET
| VV |  | "p106"0,5*(5,0+8,96+5,0+0,98) |  | 9.97 | [12 empty] | VV | 2 | 2 | True | 0 | ROZPOCET
| VV |  | "p107"0,5*(8,5+2,52) |  | 5.51 | [12 empty] | VV | 2 | 2 | True | 0 | ROZPOCET
| VV |  | "p108"0,5*(0,27*2+0,1) |  | 0.32 | [12 empty] | VV | 2 | 2 | True | 0 | ROZPOCET
| VV |  | "p109"0,5*(2,41) |  | 1.205 | [12 empty] | VV | 2 | 2 | True | 0 | ROZPOCET
| VV |  | "p110"0,5*(2,43) |  | 1.215 | [12 empty] | VV | 2 | 2 | True | 0 | ROZPOCET
| VV |  | "p111"0,5*(8,5) |  | 4.25 | [12 empty] | VV | 2 | 2 | True | 0 | ROZPOCET
| VV |  | "p112"0,5*(0,98+5,0+8,96+5,0) |  | 9.97 | [12 empty] | VV | 2 | 2 | True | 0 | ROZPOCET
| VV |  | "p113"0,5*(2,4) |  | 1.2 | [12 empty] | VV | 2 | 2 | True | 0 | ROZPOCET
| VV |  | Mezisoučet |  | 35.16 | [12 empty] | VV | 2 | 3 | True | 1 | ROZPOCET
69 | K | 968072455 | Vybourání kovových rámů oken s křídly, dveřních zárubní, vrat, stěn, ostění nebo obkladů dveřních zárubní, plochy do 2 m2 | m2 | 10.302 |  | 0 | CS ÚRS 2023 02 |  | základní |  | 0 | 0 | 0 | 0.076 | 0.78295 | 4 | K | 2 |  |  |  | ROZPOCET | [5 empty] | 0 | 0 | 0 | 0 | 0 | 1 | 0 | 4 | 467460351
| Online PSC |  | https://podminky.urs.cz/item/CS_URS_2023_02/968072455 | [14 empty] | Online PSC | 2
| VV |  | čv102 | [14 empty] | VV | 2 | 1 | True | 0 | ROZPOCET
| VV |  | "p118"(0,7*2,02)*3 |  | 4.242 | [12 empty] | VV | 2 | 2 | True | 0 | ROZPOCET
| VV |  | "p115"(0,7*2,02)*2 |  | 2.828 | [12 empty] | VV | 2 | 2 | True | 0 | ROZPOCET
| VV |  | "p104"(0,7*2,02)*1 |  | 1.414 | [12 empty] | VV | 2 | 2 | True | 0 | ROZPOCET
| VV |  | "p101/p107"(0,9*2,02)*1 |  | 1.818 | [12 empty] | VV | 2 | 2 | True | 0 | ROZPOCET
| VV |  | Součet |  | 10.302 | [12 empty] | VV | 2 | 4 | True | 1 | ROZPOCET
70 | K | 965081213 | Bourání podlah z dlaždic bez podkladního lože nebo mazaniny, s jakoukoliv výplní spár keramických nebo xylolitových tl. do 10 mm, plochy přes 1 m2 | m2 | 22.88 |  | 0 | CS ÚRS 2023 02 |  | základní |  | 0 | 0 | 0 | 0.035 | 0.8008 | 4 | K | 2 |  |  |  | ROZPOCET | [5 empty] | 0 | 0 | 0 | 0 | 0 | 1 | 0 | 4 | -1656668714
| Online PSC |  | https://podminky.urs.cz/item/CS_URS_2023_02/965081213 | [14 empty] | Online PSC | 2
| VV |  | čv102 | [14 empty] | VV | 2 | 1 | True | 0 | ROZPOCET
| VV |  | "p114-118"4,7+11,12+2,3+1,22+3,54 |  | 22.88 | [12 empty] | VV | 2 | 2 | True | 1 | ROZPOCET
71 | K | 962031132 | Bourání příček z cihel, tvárnic nebo příčkovek z cihel pálených, plných nebo dutých na maltu vápennou nebo vápenocementovou, tl. do 100 mm | m2 | 27.7987 |  | 0 | CS ÚRS 2023 02 |  | základní |  | 0 | 0 | 0 | 0.131 | 3.6416 | 4 | K | 2 |  |  |  | ROZPOCET | [5 empty] | 0 | 0 | 0 | 0 | 0 | 1 | 0 | 4 | -1662929612
| Online PSC |  | https://podminky.urs.cz/item/CS_URS_2023_02/962031132 | [14 empty] | Online PSC | 2
| VV |  | položka pro odbourání obezdívky stoupaček | [14 empty] | VV | 2 | 1 | True | 0 | ROZPOCET
| VV |  | čv102 | [14 empty] | VV | 2 | 1 | True | 0 | ROZPOCET
| VV |  | "p120"(3,0+0,075)*(0,25+0,22) |  | 1.4453 | [12 empty] | VV | 2 | 2 | True | 0 | ROZPOCET
| VV |  | "p102"(3,0+0,075)*(0,26+0,35+0,22+0,27) |  | 3.3825 | [12 empty] | VV | 2 | 2 | True | 0 | ROZPOCET
| VV |  | "p103"(3,0+0,075)*(0,54+0,21*2) |  | 2.952 | [12 empty] | VV | 2 | 2 | True | 0 | ROZPOCET
| VV |  | "p104"(3,0+0,075)*(0,44+0,19*2+0,36+0,19) |  | 4.2128 | [12 empty] | VV | 2 | 2 | True | 0 | ROZPOCET
| VV |  | "p105"(3,0+0,075)*(0,34+0,46) |  | 2.46 | [12 empty] | VV | 2 | 2 | True | 0 | ROZPOCET
| VV |  | "p107"(2,95+0,075)*(0,25+0,35) |  | 1.815 | [12 empty] | VV | 2 | 2 | True | 0 | ROZPOCET
| VV |  | "p110"(2,95+0,075)*(0,3+0,32) |  | 1.8755 | [12 empty] | VV | 2 | 2 | True | 0 | ROZPOCET
| VV |  | "p113"(3,0+0,075)*(0,46+0,34) |  | 2.46 | [12 empty] | VV | 2 | 2 | True | 0 | ROZPOCET
| VV |  | "p114"(3,0+0,075)*(0,36+0,19+0,44+0,19*2) |  | 4.2128 | [12 empty] | VV | 2 | 2 | True | 0 | ROZPOCET
| VV |  | "p115"(3,0+0,075)*(0,21+0,21+0,35+0,2) |  | 2.9828 | [12 empty] | VV | 2 | 2 | True | 0 | ROZPOCET
| VV |  | Součet |  | 27.7987 | [12 empty] | VV | 2 | 4 | True | 1 | ROZPOCET
72 | K | 96zu | Jednostranné zasekání úhelníku L50/50/4mm dl.0,8m - d,m povrchové úpravy (2x základ) | kus | 2 |  | 0 |  |  | základní |  | 0 | 0 | 0 | 0 | 0 | 4 | K | 2 |  |  |  | ROZPOCET | [5 empty] | 0 | 0 | 0 | 0 | 0 | 1 | 0 | 4 | 1231878435
| VV |  | "čv110-pozn.17"2 |  | 2 | [12 empty] | VV | 2 | 2 | True | 1 | ROZPOCET
73 | K | 971033331 | Vybourání otvorů ve zdivu základovém nebo nadzákladovém z cihel, tvárnic, příčkovek z cihel pálených na maltu vápennou nebo vápenocementovou plochy do 0,09 m2, tl. do 150 mm | kus | 2 |  | 0 | CS ÚRS 2023 02 |  | základní |  | 0 | 0 | 0 | 0.025 | 0.05 | 4 | K | 2 |  |  |  | ROZPOCET | [5 empty] | 0 | 0 | 0 | 0 | 0 | 1 | 0 | 4 | -2061663821
| Online PSC |  | https://podminky.urs.cz/item/CS_URS_2023_02/971033331 | [14 empty] | Online PSC | 2
| VV |  | "čv110-pozn.17, pro VZT 560/140mm"2 |  | 2 | [12 empty] | VV | 2 | 2 | True | 1 | ROZPOCET
74 | K | 977151123 | Jádrové vrty diamantovými korunkami do stavebních materiálů (železobetonu, betonu, cihel, obkladů, dlažeb, kamene) průměru přes 130 do 150 mm | m | 1.11 |  | 0 | CS ÚRS 2023 02 |  | základní |  | 0 | 0.00147 | 0.0016317 | 0.039 | 0.04329 | 4 | K | 2 |  |  |  | ROZPOCET | [5 empty] | 0 | 0 | 0 | 0 | 0 | 1 | 0 | 4 | 1183077096
| Online PSC |  | https://podminky.urs.cz/item/CS_URS_2023_02/977151123 | [14 empty] | Online PSC | 2
| VV |  | čv110-pozn.19 (pr.150mm) | [14 empty] | VV | 2 | 1 | True | 0 | ROZPOCET
| VV |  | 0,37*3 |  | 1.11 | [12 empty] | VV | 2 | 2 | True | 1 | ROZPOCET
75 | K | 977151126 | Jádrové vrty diamantovými korunkami do stavebních materiálů (železobetonu, betonu, cihel, obkladů, dlažeb, kamene) průměru přes 200 do 225 mm | m | 2.71 |  | 0 | CS ÚRS 2023 02 |  | základní |  | 0 | 0.00345 | 0.0093495 | 0.087 | 0.23577 | 4 | K | 2 |  |  |  | ROZPOCET | [5 empty] | 0 | 0 | 0 | 0 | 0 | 1 | 0 | 4 | 1715083629
| Online PSC |  | https://podminky.urs.cz/item/CS_URS_2023_02/977151126 | [14 empty] | Online PSC | 2
| VV |  | čv110-pozn.18 (pr.220mmm) | [14 empty] | VV | 2 | 1 | True | 0 | ROZPOCET
| VV |  | 0,37*5 |  | 1.85 | [12 empty] | VV | 2 | 2 | True | 0 | ROZPOCET
| VV |  | 0,33*2 |  | 0.66 | [12 empty] | VV | 2 | 2 | True | 0 | ROZPOCET
| VV |  | 0,1*2 |  | 0.2 | [12 empty] | VV | 2 | 2 | True | 0 | ROZPOCET
| VV |  | Součet |  | 2.71 | [12 empty] | VV | 2 | 4 | True | 1 | ROZPOCET
| D | 98 | Demolice a sanace |  |  |  | 0 |  |  |  |  | 0 |  | 0.00678 |  | 0.006 | 1 | D | 1 |  |  |  | ROZPOCET | [11 empty] | 0
76 | K | 985441112 | Přídavná šroubovitá nerezová výztuž pro sanaci trhlin v drážce včetně vyfrézování a zalití kotevní maltou v cihelném nebo kamenném zdivu hloubky do 70 mm 1 táhlo průměru 6 mm | m | 6 |  | 0 | CS ÚRS 2023 02 |  | základní |  | 0 | 0.00113 | 0.00678 | 0.001 | 0.006 | 4 | K | 2 |  |  |  | ROZPOCET | [5 empty] | 0 | 0 | 0 | 0 | 0 | 1 | 0 | 4 | 1860081227
| Online PSC |  | https://podminky.urs.cz/item/CS_URS_2023_02/985441112 | [14 empty] | Online PSC | 2
| VV |  | "čv102-pozn.21"1,0*2*3 |  | 6 | [12 empty] | VV | 2 | 2 | True | 1 | ROZPOCET
| D | 98sv | Sanace vlhkosti injektáž |  |  |  | 0 |  |  |  |  | 0 |  | 0.14898 |  | 0.0072672 | 1 | D | 1 |  |  |  | ROZPOCET | [11 empty] | 0
77 | K | 319202213 | Dodatečná izolace zdiva injektáží beztlakovou infuzí silikonovou mikroemulzí, tloušťka zdiva přes 300 do 450 mm | m | 181.68 |  | 0 | CS ÚRS 2023 02 |  | základní |  | 0 | 0.00082 | 0.14898 | 4e-05 | 0.0072672 | 4 | K | 2 |  |  |  | ROZPOCET | [5 empty] | 0 | 0 | 0 | 0 | 0 | 1 | 0 | 4 | 1230436282
| Online PSC |  | https://podminky.urs.cz/item/CS_URS_2023_02/319202213 | [14 empty] | Online PSC | 2
| VV |  | ceníková položka obsahuje 8 vrtů/m | [14 empty] | VV | 2 | 1 | True | 0 | ROZPOCET
| VV |  | v ceně zohledněte počet vrtů dle techol.postupu zhotovitele | [14 empty] | VV | 2 | 1 | True | 0 | ROZPOCET
| VV |  | dvouřadá = liniová rozteč cca 15cm a 2.řada o 8cm nad 1.řadou s posunem o 1/2 rozteče | [14 empty] | VV | 2 | 1 | True | 0 | ROZPOCET
| VV |  | výměra je počítána na každou řadu zvlášť | [14 empty] | VV | 2 | 1 | True | 0 | ROZPOCET
| VV |  | odsekání soklové omítky je v rozpočtu venkovních úprav | [14 empty] | VV | 2 | 1 | True | 0 | ROZPOCET
| VV |  | čv108 | [14 empty] | VV | 2 | 1 | True | 0 | ROZPOCET
| VV |  | dvouřadá | [14 empty] | VV | 2 | 1 | True | 0 | ROZPOCET
| VV |  | 2*(17,07+8,96+5,74+0,98+11,26+13,88+0,98+5,74+8,96+17,27) |  | 181.68 | [12 empty] | VV | 2 | 2 | True | 0 | ROZPOCET
| VV |  | Mezisoučet |  | 181.68 | [12 empty] | VV | 2 | 3 | True | 0 | ROZPOCET
| VV |  | Součet |  | 181.68 | [12 empty] | VV | 2 | 4 | True | 1 | ROZPOCET
78 | K | 62sskúex | Silikátová HI stěrka s krystalizačním účinkem provedená v pásu š.380mm přes 2-řadou linii inj.vrtů vč.zaslepení vrtů cem.maltou - kompl.d,m (spotřeba stěrky 2kg/m2) | m2 | 34.6674 |  | 0 |  |  | základní |  | 0 | 0 | 0 | 0 | 0 | 4 | K | 2 |  |  |  | ROZPOCET | [5 empty] | 0 | 0 | 0 | 0 | 0 | 1 | 0 | 4 | -1206287691
| VV |  | čv108 | [14 empty] | VV | 2 | 1 | True | 0 | ROZPOCET
| VV |  | dvouřadá | [14 empty] | VV | 2 | 1 | True | 0 | ROZPOCET
| VV |  | 0,38*(17,07-0,53+9,7+5,74+0,98+11,26+13,88+0,98+5,74+9,7+17,27-0,56) |  | 34.6674 | [12 empty] | VV | 2 | 2 | True | 0 | ROZPOCET
| VV |  | Mezisoučet |  | 34.6674 | [12 empty] | VV | 2 | 3 | True | 0 | ROZPOCET
| VV |  | Součet |  | 34.6674 | [12 empty] | VV | 2 | 4 | True | 1 | ROZPOCET
| D | 98sno | Sanační omítky vnitřní |  |  |  | 0 |  |  |  |  | 0 |  | 2.8004 |  | 0 | 1 | D | 1 |  |  |  | ROZPOCET | [11 empty] | 0
79 | K | 612324111 | Omítka sanační vnitřních ploch podkladní (vyrovnávací) tloušťky do 10 mm nanášená ručně svislých konstrukcí stěn | m2 | 49.8182 |  | 0 | CS ÚRS 2023 02 |  | základní |  | 0 | 0.012 | 0.59782 | 0 | 0 | 4 | K | 2 |  |  |  | ROZPOCET | [5 empty] | 0 | 0 | 0 | 0 | 0 | 1 | 0 | 4 | 919912697
| Online PSC |  | https://podminky.urs.cz/item/CS_URS_2023_02/612324111 | [14 empty] | Online PSC | 2
| VV |  | položka pro ocenění vyrovnání podkladu se zatřením spár cement.jádrovou sanač.omítkou síranovzdornou s provzdušňující přísadou | [14 empty] | VV | 2 | 1 | True | 0 | ROZPOCET
| VV |  | čv108,110 | [14 empty] | VV | 2 | 1 | True | 0 | ROZPOCET
| VV |  | "p101"(0,5+0,075)*(0,26) |  | 0.1495 | [12 empty] | VV | 2 | 2 | True | 0 | ROZPOCET
| VV |  | "p102"(0,5+0,075)*(3,3) |  | 1.8975 | [12 empty] | VV | 2 | 2 | True | 0 | ROZPOCET
| VV |  | "p103"0,575*(1,79-0,54+1,69+1,9) |  | 2.783 | [12 empty] | VV | 2 | 2 | True | 0 | ROZPOCET
| VV |  | "p105"0,575*(2,4) |  | 1.38 | [12 empty] | VV | 2 | 2 | True | 0 | ROZPOCET
| VV |  | "p106"0,575*(5,0+8,96+5,0+0,98) |  | 11.4655 | [12 empty] | VV | 2 | 2 | True | 0 | ROZPOCET
| VV |  | "p107"0,575*(8,5+2,42) |  | 6.279 | [12 empty] | VV | 2 | 2 | True | 0 | ROZPOCET
| VV |  | "p108"0,575*(0,27*2+0,1) |  | 0.368 | [12 empty] | VV | 2 | 2 | True | 0 | ROZPOCET
| VV |  | "p109"0,575*(2,41) |  | 1.3858 | [12 empty] | VV | 2 | 2 | True | 0 | ROZPOCET
| VV |  | "p110"0,575*(2,43) |  | 1.3973 | [12 empty] | VV | 2 | 2 | True | 0 | ROZPOCET
| VV |  | "p111"0,575*(8,5) |  | 4.8875 | [12 empty] | VV | 2 | 2 | True | 0 | ROZPOCET
| VV |  | "p112"0,575*(0,98+5,0+8,96+5,0) |  | 11.4655 | [12 empty] | VV | 2 | 2 | True | 0 | ROZPOCET
| VV |  | "p113"0,575*(2,4) |  | 1.38 | [12 empty] | VV | 2 | 2 | True | 0 | ROZPOCET
| VV |  | "p115"0,575*(2,0+1,8+1,98+0,21) |  | 3.4443 | [12 empty] | VV | 2 | 2 | True | 0 | ROZPOCET
| VV |  | "p117"0,575*(1,23) |  | 0.7073 | [12 empty] | VV | 2 | 2 | True | 0 | ROZPOCET
| VV |  | "p118"0,575*(1,44) |  | 0.828 | [12 empty] | VV | 2 | 2 | True | 0 | ROZPOCET
| VV |  | Součet |  | 49.8182 | [12 empty] | VV | 2 | 4 | True | 1 | ROZPOCET
80 | K | 612324191 | Omítka sanační vnitřních ploch podkladní (vyrovnávací) Příplatek k cenám podkladní sanační omítky nanášené ručně za každých dalších i započatých 5 mm tloušťky omítky přes 10 mm stěn | m2 | 49.8182 |  | 0 | CS ÚRS 2023 02 |  | základní |  | 0 | 0.006 | 0.29891 | 0 | 0 | 4 | K | 2 |  |  |  | ROZPOCET | [5 empty] | 0 | 0 | 0 | 0 | 0 | 1 | 0 | 4 | -263320650
| Online PSC |  | https://podminky.urs.cz/item/CS_URS_2023_02/612324191 | [14 empty] | Online PSC | 2
| P |  | Poznámka k položce: uvažováno s vyšší spotřebou na zatření spár | [14 empty] | P | 2
81 | K | 61sulfs | Difúzní sulfátová stěrka dvojnásobná (=2 vrstvy), spotřeba při 2 vrstvách = 2kg/m2 - kompl.d,m | m2 | 49.8182 |  | 0 |  |  | základní |  | 0 | 0 | 0 | 0 | 0 | 4 | K | 2 |  |  |  | ROZPOCET | [5 empty] | 0 | 0 | 0 | 0 | 0 | 1 | 0 | 4 | 915133439
82 | K | 612131151 | Sanační postřik vnitřních omítaných ploch vápenocementový nanášený ručně celoplošně stěn | m2 | 49.8182 |  | 0 | CS ÚRS 2023 02 |  | základní |  | 0 | 0.008 | 0.39855 | 0 | 0 | 4 | K | 2 |  |  |  | ROZPOCET | [5 empty] | 0 | 0 | 0 | 0 | 0 | 1 | 0 | 4 | -1537631678
| Online PSC |  | https://podminky.urs.cz/item/CS_URS_2023_02/612131151 | [14 empty] | Online PSC | 2
| P |  | Poznámka k položce: v ceně zohlednit vápenný sanační špric hydrofilní!!!!! | [14 empty] | P | 2
83 | K | 612325131 | Omítka sanační vnitřních ploch jádrová tloušťky do 15 mm nanášená ručně svislých konstrukcí stěn | m2 | 49.8182 |  | 0 | CS ÚRS 2023 02 |  | základní |  | 0 | 0.0162 | 0.80705 | 0 | 0 | 4 | K | 2 |  |  |  | ROZPOCET | [5 empty] | 0 | 0 | 0 | 0 | 0 | 1 | 0 | 4 | -74285653
| Online PSC |  | https://podminky.urs.cz/item/CS_URS_2023_02/612325131 | [14 empty] | Online PSC | 2
84 | K | 612325191 | Omítka sanační vnitřních ploch jádrová Příplatek k cenám za každých dalších i započatých 5 mm tloušťky omítky přes 15 mm stěn | m2 | 99.6364 |  | 0 | CS ÚRS 2023 02 |  | základní |  | 0 | 0.0054 | 0.53804 | 0 | 0 | 4 | K | 2 |  |  |  | ROZPOCET | [5 empty] | 0 | 0 | 0 | 0 | 0 | 1 | 0 | 4 | 490736333
| Online PSC |  | https://podminky.urs.cz/item/CS_URS_2023_02/612325191 | [14 empty] | Online PSC | 2
| P |  | Poznámka k položce: pro celk.tl.25mm | [14 empty] | P | 2
| VV |  | 49,8182*2 'Přepočtené koeficientem množství |  | 99.6364 | [12 empty] | VV | 2 | 2 | False | 1 | ROZPOCET
85 | K | 612328131 | Potažení vnitřních ploch sanačním štukem tloušťky do 3 mm svislých konstrukcí stěn | m2 | 40.0086 |  | 0 | CS ÚRS 2023 02 |  | základní |  | 0 | 0.004 | 0.16003 | 0 | 0 | 4 | K | 2 |  |  |  | ROZPOCET | [5 empty] | 0 | 0 | 0 | 0 | 0 | 1 | 0 | 4 | 418827193
| Online PSC |  | https://podminky.urs.cz/item/CS_URS_2023_02/612328131 | [14 empty] | Online PSC | 2
| VV |  | použití sanačního nebo vápenného štuku odsouhlasí TDI | [14 empty] | VV | 2 | 1 | True | 0 | ROZPOCET
| VV |  | není uvažováno pod KO a lamino obklad stěn | [14 empty] | VV | 2 | 1 | True | 0 | ROZPOCET
| VV |  | čv108,110 | [14 empty] | VV | 2 | 1 | True | 0 | ROZPOCET
| VV |  | "p105"0,575*(2,4) |  | 1.38 | [12 empty] | VV | 2 | 2 | True | 0 | ROZPOCET
| VV |  | "p106"0,575*(5,0+8,96+5,0+0,98) |  | 11.4655 | [12 empty] | VV | 2 | 2 | True | 0 | ROZPOCET
| VV |  | "p107"0,575*(8,5+2,42) |  | 6.279 | [12 empty] | VV | 2 | 2 | True | 0 | ROZPOCET
| VV |  | "p108"0,575*(0,27*2+0,1) |  | 0.368 | [12 empty] | VV | 2 | 2 | True | 0 | ROZPOCET
| VV |  | "p109"0,575*(2,41) |  | 1.3858 | [12 empty] | VV | 2 | 2 | True | 0 | ROZPOCET
| VV |  | "p110"0,575*(2,43) |  | 1.3973 | [12 empty] | VV | 2 | 2 | True | 0 | ROZPOCET
| VV |  | "p111"0,575*(8,5) |  | 4.8875 | [12 empty] | VV | 2 | 2 | True | 0 | ROZPOCET
| VV |  | "p112"0,575*(0,98+5,0+8,96+5,0) |  | 11.4655 | [12 empty] | VV | 2 | 2 | True | 0 | ROZPOCET
| VV |  | "p113"0,575*(2,4) |  | 1.38 | [12 empty] | VV | 2 | 2 | True | 0 | ROZPOCET
| VV | šsos | Mezisoučet |  | 40.0086 | [12 empty] | VV | 2 | 3 | True | 0 | ROZPOCET
| VV |  | Součet |  | 40.0086 | [12 empty] | VV | 2 | 4 | True | 1 | ROZPOCET
| D | 997 | Přesun sutě |  |  |  | 0 |  |  |  |  | 0 |  | 0 |  | 0 | 1 | D | 1 |  |  |  | ROZPOCET | [11 empty] | 0
86 | K | 997013211 | Vnitrostaveništní doprava suti a vybouraných hmot vodorovně do 50 m svisle ručně pro budovy a haly výšky do 6 m | t | 76.9921 |  | 0 | CS ÚRS 2023 02 |  | základní |  | 0 | 0 | 0 | 0 | 0 | 4 | K | 2 |  |  |  | ROZPOCET | [5 empty] | 0 | 0 | 0 | 0 | 0 | 1 | 0 | 4 | 16676110
| Online PSC |  | https://podminky.urs.cz/item/CS_URS_2023_02/997013211 | [14 empty] | Online PSC | 2
87 | K | 997013501 | Odvoz suti a vybouraných hmot na skládku nebo meziskládku se složením, na vzdálenost do 1 km | t | 76.9921 |  | 0 | CS ÚRS 2023 02 |  | základní |  | 0 | 0 | 0 | 0 | 0 | 4 | K | 2 |  |  |  | ROZPOCET | [5 empty] | 0 | 0 | 0 | 0 | 0 | 1 | 0 | 4 | -1379829576
| Online PSC |  | https://podminky.urs.cz/item/CS_URS_2023_02/997013501 | [14 empty] | Online PSC | 2
88 | K | 997013509 | Odvoz suti a vybouraných hmot na skládku nebo meziskládku se složením, na vzdálenost Příplatek k ceně za každý další i započatý 1 km přes 1 km | t | 1077.8894 |  | 0 | CS ÚRS 2023 02 |  | základní |  | 0 | 0 | 0 | 0 | 0 | 4 | K | 2 |  |  |  | ROZPOCET | [5 empty] | 0 | 0 | 0 | 0 | 0 | 1 | 0 | 4 | -1979311994
| Online PSC |  | https://podminky.urs.cz/item/CS_URS_2023_02/997013509 | [14 empty] | Online PSC | 2
| VV |  | 76,9921*14 'Přepočtené koeficientem množství |  | 1077.8894 | [12 empty] | VV | 2 | 2 | False | 1 | ROZPOCET
89 | K | 997013869 | Poplatek za uložení stavebního odpadu na recyklační skládce (skládkovné) ze směsí nebo oddělených frakcí betonu, cihel a keramických výrobků zatříděného do Katalogu odpadů pod kódem 17 01 07 | t | 74.3047 |  | 0 | CS ÚRS 2023 02 |  | základní |  | 0 | 0 | 0 | 0 | 0 | 4 | K | 2 |  |  |  | ROZPOCET | [5 empty] | 0 | 0 | 0 | 0 | 0 | 1 | 0 | 4 | 1798590600
| Online PSC |  | https://podminky.urs.cz/item/CS_URS_2023_02/997013869 | [14 empty] | Online PSC | 2
| P |  | Poznámka k položce: suť z HSV | [14 empty] | P | 2
90 | K | 997013871 | Poplatek za uložení stavebního odpadu na recyklační skládce (skládkovné) směsného stavebního a demoličního zatříděného do Katalogu odpadů pod kódem 17 09 04 | t | 2.6875 |  | 0 | CS ÚRS 2023 02 |  | základní |  | 0 | 0 | 0 | 0 | 0 | 4 | K | 2 |  |  |  | ROZPOCET | [5 empty] | 0 | 0 | 0 | 0 | 0 | 1 | 0 | 4 | 1442848515
| Online PSC |  | https://podminky.urs.cz/item/CS_URS_2023_02/997013871 | [14 empty] | Online PSC | 2
| P |  | Poznámka k položce: cena za suť z PSV!!! | [14 empty] | P | 2
| D | 998 | Přesun hmot |  |  |  | 0 |  |  |  |  | 0 |  | 0 |  | 0 | 1 | D | 1 |  |  |  | ROZPOCET | [11 empty] | 0
91 | K | 998017001 | Přesun hmot pro budovy občanské výstavby, bydlení, výrobu a služby s omezením mechanizace vodorovná dopravní vzdálenost do 100 m pro budovy s jakoukoliv nosnou konstrukcí výšky do 6 m | t | 61.4432 |  | 0 | CS ÚRS 2023 02 |  | základní |  | 0 | 0 | 0 | 0 | 0 | 4 | K | 2 |  |  |  | ROZPOCET | [5 empty] | 0 | 0 | 0 | 0 | 0 | 1 | 0 | 4 | 1658949346
| Online PSC |  | https://podminky.urs.cz/item/CS_URS_2023_02/998017001 | [14 empty] | Online PSC | 2
| D | PSV | Práce a dodávky PSV |  |  |  | 0 |  |  |  |  | 0 |  | 9.1414 |  | 2.6875 | 2 | D | 0 |  |  |  | ROZPOCET | [11 empty] | 0
| D | 711 | Izolace proti vodě, vlhkosti a plynům |  |  |  | 0 |  |  |  |  | 0 |  | 2.0653 |  | 1.1423 | 2 | D | 1 |  |  |  | ROZPOCET | [11 empty] | 0
92 | K | 711131811 | Odstranění izolace proti zemní vlhkosti na ploše vodorovné V | m2 | 285.5775 |  | 0 | CS ÚRS 2023 02 |  | základní |  | 0 | 0 | 0 | 0.004 | 1.1423 | 16 | K | 2 |  |  |  | ROZPOCET | [5 empty] | 0 | 0 | 0 | 0 | 0 | 1 | 0 | 16 | -577991292
| Online PSC |  | https://podminky.urs.cz/item/CS_URS_2023_02/711131811 | [14 empty] | Online PSC | 2
| VV |  | čv102 | [14 empty] | VV | 2 | 1 | True | 0 | ROZPOCET
| VV |  | celk.plocha dle tab.místností mínus schodiště p119 a plus p120 | [14 empty] | VV | 2 | 1 | True | 0 | ROZPOCET
| VV |  | 291,3-9,33+(1,85*1,95) |  | 285.5775 | [12 empty] | VV | 2 | 2 | True | 1 | ROZPOCET
93 | K | 711ořez | Příplatek na pracnost za ořezávání HI pásů podél stěn | m2 | 285.5775 |  | 0 |  |  | základní |  | 0 | 0 | 0 | 0 | 0 | 16 | K | 2 |  |  |  | ROZPOCET | [5 empty] | 0 | 0 | 0 | 0 | 0 | 1 | 0 | 16 | 421439317
94 | K | 711111001 | Provedení izolace proti zemní vlhkosti natěradly a tmely za studena na ploše vodorovné V nátěrem penetračním | m2 | 294.06 |  | 0 | CS ÚRS 2023 02 |  | základní |  | 0 | 0 | 0 | 0 | 0 | 16 | K | 2 |  |  |  | ROZPOCET | [5 empty] | 0 | 0 | 0 | 0 | 0 | 1 | 0 | 16 | -1382988542
| Online PSC |  | https://podminky.urs.cz/item/CS_URS_2023_02/711111001 | [14 empty] | Online PSC | 2
95 | M | 11163150 | lak penetrační asfaltový | t | 0.097 |  | 0 | CS ÚRS 2023 02 |  | základní |  | 0 | 1 | 0.097 | 0 | 0 | 32 | M | 2 |  |  |  | ROZPOCET | [5 empty] | 0 | 0 | 0 | 0 | 0 | 1 | 0 | 16 | 396968238
| VV |  | 294,06*0,00033 'Přepočtené koeficientem množství |  | 0.097 | [12 empty] | VV | 2 | 2 | False | 1 | ROZPOCET
96 | K | 711141559 | Provedení izolace proti zemní vlhkosti pásy přitavením NAIP na ploše vodorovné V | m2 | 294.06 |  | 0 | CS ÚRS 2023 02 |  | základní |  | 0 | 0.0004 | 0.11762 | 0 | 0 | 16 | K | 2 |  |  |  | ROZPOCET | [5 empty] | 0 | 0 | 0 | 0 | 0 | 1 | 0 | 16 | 2016014941
| Online PSC |  | https://podminky.urs.cz/item/CS_URS_2023_02/711141559 | [14 empty] | Online PSC | 2
| VV |  | čv110 | [14 empty] | VV | 2 | 1 | True | 0 | ROZPOCET
| VV |  | celk.plocha dle tab.místností bez schodiště p119 | [14 empty] | VV | 2 | 1 | True | 0 | ROZPOCET
| VV |  | "p101 až p118"21,15+10,66+12,92+1,0+6,16+44,8+54,34+1,95+3,9+8,36+45,79+44,8+6,16+1,0+14,03+2,2+2,14+2,7 |  | 284.06 | [12 empty] | VV | 2 | 2 | True | 0 | ROZPOCET
| VV |  | "pás pod nové zdivo, předstěny"10 |  | 10 | [12 empty] | VV | 2 | 2 | True | 0 | ROZPOCET
| VV |  | Součet |  | 294.06 | [12 empty] | VV | 2 | 4 | True | 1 | ROZPOCET
97 | M | 62853004 | pás asfaltový natavitelný modifikovaný SBS s vložkou ze skleněné tkaniny a spalitelnou PE fólií nebo jemnozrnným minerálním posypem na horním povrchu tl 4,0mm | m2 | 342.7269 |  | 0 | CS ÚRS 2023 02 |  | základní |  | 0 | 0.0054 | 1.8507 | 0 | 0 | 32 | M | 2 |  |  |  | ROZPOCET | [5 empty] | 0 | 0 | 0 | 0 | 0 | 1 | 0 | 16 | 825553758
| VV |  | 294,06*1,1655 'Přepočtené koeficientem množství |  | 342.7269 | [12 empty] | VV | 2 | 2 | False | 1 | ROZPOCET
98 | K | 998711101 | Přesun hmot pro izolace proti vodě, vlhkosti a plynům stanovený z hmotnosti přesunovaného materiálu vodorovná dopravní vzdálenost do 50 m v objektech výšky do 6 m | t | 2.0653 |  | 0 | CS ÚRS 2023 02 |  | základní |  | 0 | 0 | 0 | 0 | 0 | 16 | K | 2 |  |  |  | ROZPOCET | [5 empty] | 0 | 0 | 0 | 0 | 0 | 1 | 0 | 16 | -891875962
| Online PSC |  | https://podminky.urs.cz/item/CS_URS_2023_02/998711101 | [14 empty] | Online PSC | 2
99 | K | 998711181 | Přesun hmot pro izolace proti vodě, vlhkosti a plynům stanovený z hmotnosti přesunovaného materiálu Příplatek k cenám za přesun prováděný bez použití mechanizace pro jakoukoliv výšku objektu | t | 2.0653 |  | 0 | CS ÚRS 2023 02 |  | základní |  | 0 | 0 | 0 | 0 | 0 | 16 | K | 2 |  |  |  | ROZPOCET | [5 empty] | 0 | 0 | 0 | 0 | 0 | 1 | 0 | 16 | -876400727
| Online PSC |  | https://podminky.urs.cz/item/CS_URS_2023_02/998711181 | [14 empty] | Online PSC | 2
| D | 713 | Izolace tepelné |  |  |  | 0 |  |  |  |  | 0 |  | 0.17265 |  | 0 | 2 | D | 1 |  |  |  | ROZPOCET | [11 empty] | 0
100 | K | 713121111 | Montáž tepelné izolace podlah rohožemi, pásy, deskami, dílci, bloky (izolační materiál ve specifikaci) kladenými volně jednovrstvá | m2 | 282.11 |  | 0 | CS ÚRS 2023 02 |  | základní |  | 0 | 0 | 0 | 0 | 0 | 16 | K | 2 |  |  |  | ROZPOCET | [5 empty] | 0 | 0 | 0 | 0 | 0 | 1 | 0 | 16 | -765365762
| Online PSC |  | https://podminky.urs.cz/item/CS_URS_2023_02/713121111 | [14 empty] | Online PSC | 2
| VV |  | kdb |  | 12.94 | [12 empty] | VV | 2 | 2 | True | 0 | ROZPOCET
| VV |  | kdc |  | 26.95 | [12 empty] | VV | 2 | 2 | True | 0 | ROZPOCET
| VV |  | kob |  | 110.28 | [12 empty] | VV | 2 | 2 | True | 0 | ROZPOCET
| VV |  | pvc |  | 131.94 | [12 empty] | VV | 2 | 2 | True | 0 | ROZPOCET
| VV |  | Součet |  | 282.11 | [12 empty] | VV | 2 | 4 | True | 1 | ROZPOCET
101 | M | 28376414 | deska XPS hrana polodrážková a hladký povrch 300kPA λ=0,035 tl 20mm | m2 | 287.7522 |  | 0 | CS ÚRS 2023 02 |  | základní |  | 0 | 0.0006 | 0.17265 | 0 | 0 | 32 | M | 2 |  |  |  | ROZPOCET | [5 empty] | 0 | 0 | 0 | 0 | 0 | 1 | 0 | 16 | 607225082
| VV |  | 282,11*1,02 'Přepočtené koeficientem množství |  | 287.7522 | [12 empty] | VV | 2 | 2 | False | 1 | ROZPOCET
102 | K | 998713101 | Přesun hmot pro izolace tepelné stanovený z hmotnosti přesunovaného materiálu vodorovná dopravní vzdálenost do 50 m v objektech výšky do 6 m | t | 0.1727 |  | 0 | CS ÚRS 2023 02 |  | základní |  | 0 | 0 | 0 | 0 | 0 | 16 | K | 2 |  |  |  | ROZPOCET | [5 empty] | 0 | 0 | 0 | 0 | 0 | 1 | 0 | 16 | -1564457597
| Online PSC |  | https://podminky.urs.cz/item/CS_URS_2023_02/998713101 | [14 empty] | Online PSC | 2
103 | K | 998713181 | Přesun hmot pro izolace tepelné stanovený z hmotnosti přesunovaného materiálu Příplatek k cenám za přesun prováděný bez použití mechanizace pro jakoukoliv výšku objektu | t | 0.1727 |  | 0 | CS ÚRS 2023 02 |  | základní |  | 0 | 0 | 0 | 0 | 0 | 16 | K | 2 |  |  |  | ROZPOCET | [5 empty] | 0 | 0 | 0 | 0 | 0 | 1 | 0 | 16 | -606285697
| Online PSC |  | https://podminky.urs.cz/item/CS_URS_2023_02/998713181 | [14 empty] | Online PSC | 2
| D | 763 | Konstrukce suché výstavby |  |  |  | 0 |  |  |  |  | 0 |  | 0.046375 |  | 0 | 2 | D | 1 |  |  |  | ROZPOCET | [11 empty] | 0
104 | K | 763131551 | Podhled ze sádrokartonových desek jednovrstvá zavěšená spodní konstrukce z ocelových profilů CD, UD jednoduše opláštěná deskou impregnovanou H2, tl. 12,5 mm, bez izolace | m2 | 3.71 |  | 0 | CS ÚRS 2023 02 |  | základní |  | 0 | 0.0118 | 0.043778 | 0 | 0 | 16 | K | 2 |  |  |  | ROZPOCET | [5 empty] | 0 | 0 | 0 | 0 | 0 | 1 | 0 | 16 | 323873486
| Online PSC |  | https://podminky.urs.cz/item/CS_URS_2023_02/763131551 | [14 empty] | Online PSC | 2
| VV |  | položka pro ocenění opláštění kastlíku 300x400mm | [14 empty] | VV | 2 | 1 | True | 0 | ROZPOCET
| VV |  | čv110-pozn.15 | [14 empty] | VV | 2 | 1 | True | 0 | ROZPOCET
| VV |  | "p103"(0,3+0,4)*2,65 |  | 1.855 | [12 empty] | VV | 2 | 2 | True | 0 | ROZPOCET
| VV |  | "p115"(0,3+0,4)*2,65 |  | 1.855 | [12 empty] | VV | 2 | 2 | True | 0 | ROZPOCET
| VV |  | Součet |  | 3.71 | [12 empty] | VV | 2 | 4 | True | 1 | ROZPOCET
105 | K | 763131761 | Podhled ze sádrokartonových desek Příplatek k cenám za plochu do 3 m2 jednotlivě | m2 | 3.71 |  | 0 | CS ÚRS 2023 02 |  | základní |  | 0 | 0 | 0 | 0 | 0 | 16 | K | 2 |  |  |  | ROZPOCET | [5 empty] | 0 | 0 | 0 | 0 | 0 | 1 | 0 | 16 | -1360207152
| Online PSC |  | https://podminky.urs.cz/item/CS_URS_2023_02/763131761 | [14 empty] | Online PSC | 2
106 | K | 763131771 | Podhled ze sádrokartonových desek Příplatek k cenám za rovinnost kvality speciální tmelení kvality Q3 | m2 | 3.71 |  | 0 | CS ÚRS 2023 02 |  | základní |  | 0 | 0.0007 | 0.002597 | 0 | 0 | 16 | K | 2 |  |  |  | ROZPOCET | [5 empty] | 0 | 0 | 0 | 0 | 0 | 1 | 0 | 16 | -836040372
| Online PSC |  | https://podminky.urs.cz/item/CS_URS_2023_02/763131771 | [14 empty] | Online PSC | 2
107 | K | 998763301 | Přesun hmot pro konstrukce montované z desek sádrokartonových, sádrovláknitých, cementovláknitých nebo cementových stanovený z hmotnosti přesunovaného materiálu vodorovná dopravní vzdálenost do 50 m v objektech výšky do 6 m | t | 0.0464 |  | 0 | CS ÚRS 2023 02 |  | základní |  | 0 | 0 | 0 | 0 | 0 | 16 | K | 2 |  |  |  | ROZPOCET | [5 empty] | 0 | 0 | 0 | 0 | 0 | 1 | 0 | 16 | 2029551512
| Online PSC |  | https://podminky.urs.cz/item/CS_URS_2023_02/998763301 | [14 empty] | Online PSC | 2
108 | K | 998763381 | Přesun hmot pro konstrukce montované z desek sádrokartonových, sádrovláknitých, cementovláknitých nebo cementových Příplatek k cenám za přesun prováděný bez použití mechanizace pro jakoukoliv výšku objektu | t | 0.0464 |  | 0 | CS ÚRS 2023 02 |  | základní |  | 0 | 0 | 0 | 0 | 0 | 16 | K | 2 |  |  |  | ROZPOCET | [5 empty] | 0 | 0 | 0 | 0 | 0 | 1 | 0 | 16 | -1084938251
| Online PSC |  | https://podminky.urs.cz/item/CS_URS_2023_02/998763381 | [14 empty] | Online PSC | 2
| D | 766 | Konstrukce truhlářské |  |  |  | 0 |  |  |  |  | 0 |  | 0.61971 |  | 0.63752 | 2 | D | 1 |  |  |  | ROZPOCET | [11 empty] | 0
110 | K | 766kl | Stávající kuch.linka mč.p102 (dl.2650mm+1800mm) - dmtž, uložení a zpět.mtž dle čv102,110-pozn.6 | kpl | 1 |  | 0 |  |  | základní |  | 0 | 0 | 0 | 0 | 0 | 16 | K | 2 |  |  |  | ROZPOCET | [5 empty] | 0 | 0 | 0 | 0 | 0 | 1 | 0 | 16 | -1218442452
111 | K | 766vsb | Vestavná skříň - dmtž vč.likvidace | kus | 1 |  | 0 |  |  | základní |  | 0 | 0 | 0 | 0 | 0 | 16 | K | 2 |  |  |  | ROZPOCET | [5 empty] | 0 | 0 | 0 | 0 | 0 | 1 | 0 | 16 | -389583828
| VV |  | "čv102-pozn.8, mč.p105"1 |  | 1 | [12 empty] | VV | 2 | 2 | True | 1 | ROZPOCET
112 | K | 766vs | Vestavná skříň - dmtž, uložení a zpět.mtž | kus | 10 |  | 0 |  |  | základní |  | 0 | 0 | 0 | 0 | 0 | 16 | K | 2 |  |  |  | ROZPOCET | [5 empty] | 0 | 0 | 0 | 0 | 0 | 1 | 0 | 16 | -892560430
| VV |  | čv102,110 - pozn.9 | [14 empty] | VV | 2 | 1 | True | 0 | ROZPOCET
| VV |  | "p105,106"1+3 |  | 4 | [12 empty] | VV | 2 | 2 | True | 0 | ROZPOCET
| VV |  | "P112,113"3+2 |  | 5 | [12 empty] | VV | 2 | 2 | True | 0 | ROZPOCET
| VV |  | "p107"1 |  | 1 | [12 empty] | VV | 2 | 2 | True | 0 | ROZPOCET
| VV |  | Součet |  | 10 | [12 empty] | VV | 2 | 4 | True | 1 | ROZPOCET
113 | K | 766dr | Dřevěný policový regál - dmtž, uložení a zpět.mtž | kus | 1 |  | 0 |  |  | základní |  | 0 | 0 | 0 | 0 | 0 | 16 | K | 2 |  |  |  | ROZPOCET | [5 empty] | 0 | 0 | 0 | 0 | 0 | 1 | 0 | 16 | -508343915
| VV |  | "čv102,110-pozn.10"1 |  | 1 | [12 empty] | VV | 2 | 2 | True | 1 | ROZPOCET
114 | K | 766411812 | Demontáž obložení stěn panely, plochy přes 1,5 m2 | m2 | 14.132 |  | 0 | CS ÚRS 2023 02 |  | základní |  | 0 | 0 | 0 | 0.02465 | 0.34835 | 16 | K | 2 |  |  |  | ROZPOCET | [5 empty] | 0 | 0 | 0 | 0 | 0 | 1 | 0 | 16 | 1366441037
| Online PSC |  | https://podminky.urs.cz/item/CS_URS_2023_02/766411812 | [14 empty] | Online PSC | 2
| VV |  | položka pro dmtž lamino a umakart.obkladu stěn | [14 empty] | VV | 2 | 1 | True | 0 | ROZPOCET
| VV |  | čv102 - pozn.12 | [14 empty] | VV | 2 | 1 | True | 0 | ROZPOCET
| VV |  | "p107"0,8*(1,17+1,36+1,32-0,9+9,86-0,9*2-1,5*2+1,04+1,0)+1,2*(3,51) |  | 12.252 | [12 empty] | VV | 2 | 2 | True | 0 | ROZPOCET
| VV |  | "p112"0,8*(2,35) |  | 1.88 | [12 empty] | VV | 2 | 2 | True | 0 | ROZPOCET
| VV | suos | Mezisoučet |  | 14.132 | [12 empty] | VV | 2 | 3 | True | 0 | ROZPOCET
| VV |  | Součet |  | 14.132 | [12 empty] | VV | 2 | 4 | True | 1 | ROZPOCET
115 | K | 766411821 | Demontáž obložení stěn palubkami | m2 | 8.752 |  | 0 | CS ÚRS 2023 02 |  | základní |  | 0 | 0 | 0 | 0.01098 | 0.096097 | 16 | K | 2 |  |  |  | ROZPOCET | [5 empty] | 0 | 0 | 0 | 0 | 0 | 1 | 0 | 16 | -1922776198
| Online PSC |  | https://podminky.urs.cz/item/CS_URS_2023_02/766411821 | [14 empty] | Online PSC | 2
| VV |  | čv102 - pozn.12 | [14 empty] | VV | 2 | 1 | True | 0 | ROZPOCET
| VV |  | "p111"0,8*(3,61+1,37+1,36-0,9+3,3)+1,6*(1,1) |  | 8.752 | [12 empty] | VV | 2 | 2 | True | 0 | ROZPOCET
| VV | spo | Mezisoučet |  | 8.752 | [12 empty] | VV | 2 | 3 | True | 0 | ROZPOCET
| VV |  | Součet |  | 8.752 | [12 empty] | VV | 2 | 4 | True | 1 | ROZPOCET
116 | K | 766411822 | Demontáž obložení stěn podkladových roštů | m2 | 22.884 |  | 0 | CS ÚRS 2023 02 |  | základní |  | 0 | 0 | 0 | 0.008 | 0.18307 | 16 | K | 2 |  |  |  | ROZPOCET | [5 empty] | 0 | 0 | 0 | 0 | 0 | 1 | 0 | 16 | 269567712
| Online PSC |  | https://podminky.urs.cz/item/CS_URS_2023_02/766411822 | [14 empty] | Online PSC | 2
117 | K | 766doo | Dřevěná obložka ostění v.1,5m tl.100mm - dmtž vč.likvidace | kus | 2 |  | 0 |  |  | základní |  | 0 | 0 | 0 | 0 | 0 | 16 | K | 2 |  |  |  | ROZPOCET | [5 empty] | 0 | 0 | 0 | 0 | 0 | 1 | 0 | 16 | -475328417
| VV |  | "čv102-pozn.13, mč.p107"1+1 |  | 2 | [12 empty] | VV | 2 | 2 | True | 1 | ROZPOCET
118 | K | 766ktp | Kryt tělesa UT s policemi - dmtž, uložení a zpět.mtž | m | 2.42 |  | 0 |  |  | základní |  | 0 | 0 | 0 | 0 | 0 | 16 | K | 2 |  |  |  | ROZPOCET | [5 empty] | 0 | 0 | 0 | 0 | 0 | 1 | 0 | 16 | 208919926
| VV |  | čv102-pozn.19, čv110-pozn.5 | [14 empty] | VV | 2 | 1 | True | 0 | ROZPOCET
| VV |  | "p107"2,42 |  | 2.42 | [12 empty] | VV | 2 | 2 | True | 1 | ROZPOCET
119 | K | 766dk | Dětská kuchyňka - dmtž, uložení a zpět.mtž | kus | 1 |  | 0 |  |  | základní |  | 0 | 0 | 0 | 0 | 0 | 16 | K | 2 |  |  |  | ROZPOCET | [5 empty] | 0 | 0 | 0 | 0 | 0 | 1 | 0 | 16 | 1055669828
| VV |  | "čv102-pozn.20, čv110 - pozn.13"1 |  | 1 | [12 empty] | VV | 2 | 2 | True | 1 | ROZPOCET
120 | K | 766441821 | Demontáž parapetních desek dřevěných nebo plastových šířky do 300 mm, délky přes 1000 do 2000 mm | kus | 2 |  | 0 | CS ÚRS 2023 02 |  | základní |  | 0 | 0 | 0 | 0.005 | 0.01 | 16 | K | 2 |  |  |  | ROZPOCET | [5 empty] | 0 | 0 | 0 | 0 | 0 | 1 | 0 | 16 | 1468055041
| Online PSC |  | https://podminky.urs.cz/item/CS_URS_2023_02/766441821 | [14 empty] | Online PSC | 2
| VV |  | "čv102-pozn.15"2 |  | 2 | [12 empty] | VV | 2 | 2 | True | 1 | ROZPOCET
121 | K | 766o5 | O5 - dřevěný boční kryt topení 1700/600mm - d,m dle popisu ve výpisu výrobků vč.kotvení a konečné povrch.úpravy (PUR lak) | kus | 16 |  | 0 |  |  | základní |  | 0 | 0 | 0 | 0 | 0 | 16 | K | 2 |  |  |  | ROZPOCET | [5 empty] | 0 | 0 | 0 | 0 | 0 | 1 | 0 | 16 | 1052973865
122 | K | 766416231 | Montáž obložení stěn panely obkladovými plochy přes 5 m2 dýhovanými, plochy do 0,60 m2 | m2 | 36.07 |  | 0 | CS ÚRS 2023 02 |  | základní |  | 0 | 0 | 0 | 0 | 0 | 16 | K | 2 |  |  |  | ROZPOCET | [5 empty] | 0 | 0 | 0 | 0 | 0 | 1 | 0 | 16 | 1827896741
| Online PSC |  | https://podminky.urs.cz/item/CS_URS_2023_02/766416231 | [14 empty] | Online PSC | 2
| VV |  | cena pro mtž DTD laminovaných vč.spojov.materiálu! | [14 empty] | VV | 2 | 1 | True | 0 | ROZPOCET
| VV |  | čv110-pozn.12 | [14 empty] | VV | 2 | 1 | True | 0 | ROZPOCET
| VV |  | "p101"1,0*(0,26+3,0-0,6*2+1,34+1,34+0,95+1,73-0,8+1,8+0,22+0,25) |  | 8.89 | [12 empty] | VV | 2 | 2 | True | 0 | ROZPOCET
| VV |  | "p107"1,0*(1,0+1,04+9,86+1,32+1,36+0,54+0,35-1,5*2-0,8*3+3,46) |  | 13.53 | [12 empty] | VV | 2 | 2 | True | 0 | ROZPOCET
| VV |  | "p111"1,0*(3,61+1,37+1,36-0,8+9,87-0,8-1,5*2+1,04+1,0) |  | 13.65 | [12 empty] | VV | 2 | 2 | True | 0 | ROZPOCET
| VV |  | Mezisoučet |  | 36.07 | [12 empty] | VV | 2 | 3 | True | 0 | ROZPOCET
| VV |  | Součet |  | 36.07 | [12 empty] | VV | 2 | 4 | True | 1 | ROZPOCET
123 | M | 60722283 | deska dřevotřísková laminovaná 2070x2800mm tl 18mm | m2 | 37.5128 |  | 0 | CS ÚRS 2023 02 |  | základní |  | 0 | 0.01652 | 0.61971 | 0 | 0 | 32 | M | 2 |  |  |  | ROZPOCET | [5 empty] | 0 | 0 | 0 | 0 | 0 | 1 | 0 | 16 | 669085627
| VV |  | 36,07*1,04 'Přepočtené koeficientem množství |  | 37.5128 | [12 empty] | VV | 2 | 2 | False | 1 | ROZPOCET
124 | K | 766rost | Rošt z ocel.Pz lišt kotvených do zdiva pro Lamino obklad stěn - d,m vč.kotvení | m2 | 36.07 |  | 0 |  |  | základní |  | 0 | 0 | 0 | 0 | 0 | 16 | K | 2 |  |  |  | ROZPOCET | [5 empty] | 0 | 0 | 0 | 0 | 0 | 1 | 0 | 16 | -66492141
125 | K | 766abs | Příplatek na spoje desek hrany ABS - d,m | m2 | 36.07 |  | 0 |  |  | základní |  | 0 | 0 | 0 | 0 | 0 | 16 | K | 2 |  |  |  | ROZPOCET | [5 empty] | 0 | 0 | 0 | 0 | 0 | 1 | 0 | 16 | 1758896768
126 | K | 766699763 | Montáž ostatních truhlářských konstrukcí překrytí spár stěn lištou profilovanou | m | 36.07 |  | 0 | CS ÚRS 2023 02 |  | základní |  | 0 | 0 | 0 | 0 | 0 | 16 | K | 2 |  |  |  | ROZPOCET | [5 empty] | 0 | 0 | 0 | 0 | 0 | 1 | 0 | 16 | 1608964438
| Online PSC |  | https://podminky.urs.cz/item/CS_URS_2023_02/766699763 | [14 empty] | Online PSC | 2
| VV |  | položka pro horní hranu lamino obkladu stěny | [14 empty] | VV | 2 | 1 | True | 0 | ROZPOCET
| VV |  | čv110-pozn.12 | [14 empty] | VV | 2 | 1 | True | 0 | ROZPOCET
| VV |  | "p101"(0,26+3,0-0,6*2+1,34+1,34+0,95+1,73-0,8+1,8+0,22+0,25) |  | 8.89 | [12 empty] | VV | 2 | 2 | True | 0 | ROZPOCET
| VV |  | "p107"(1,0+1,04+9,86+1,32+1,36+0,54+0,35-1,5*2-0,8*3+3,46) |  | 13.53 | [12 empty] | VV | 2 | 2 | True | 0 | ROZPOCET
| VV |  | "p111"(3,61+1,37+1,36-0,8+9,87-0,8-1,5*2+1,04+1,0) |  | 13.65 | [12 empty] | VV | 2 | 2 | True | 0 | ROZPOCET
| VV |  | Mezisoučet |  | 36.07 | [12 empty] | VV | 2 | 3 | True | 0 | ROZPOCET
| VV |  | Součet |  | 36.07 | [12 empty] | VV | 2 | 4 | True | 1 | ROZPOCET
127 | M | 766hul | lišta dřevěná lakovaná na horní hranu - dodávka | m | 37.5128 |  | 0 |  |  | základní |  | 0 | 0 | 0 | 0 | 0 | 32 | M | 2 |  |  |  | ROZPOCET | [5 empty] | 0 | 0 | 0 | 0 | 0 | 1 | 0 | 16 | -536095513
| VV |  | 36,07*1,04 'Přepočtené koeficientem množství |  | 37.5128 | [12 empty] | VV | 2 | 2 | False | 1 | ROZPOCET
128 | K | 766699762 | Montáž ostatních truhlářských konstrukcí překrytí spár stěn lištou rohovou | m | 53 |  | 0 | CS ÚRS 2023 02 |  | základní |  | 0 | 0 | 0 | 0 | 0 | 16 | K | 2 |  |  |  | ROZPOCET | [5 empty] | 0 | 0 | 0 | 0 | 0 | 1 | 0 | 16 | -39002142
| Online PSC |  | https://podminky.urs.cz/item/CS_URS_2023_02/766699762 | [14 empty] | Online PSC | 2
| VV |  | položka pro roh a kout lamino obkladu stěny | [14 empty] | VV | 2 | 1 | True | 0 | ROZPOCET
| VV |  | čv110-pozn.12 | [14 empty] | VV | 2 | 1 | True | 0 | ROZPOCET
| VV |  | "p101"1,0*(8+8) |  | 16 | [12 empty] | VV | 2 | 2 | True | 0 | ROZPOCET
| VV |  | "p107"1,0*21 |  | 21 | [12 empty] | VV | 2 | 2 | True | 0 | ROZPOCET
| VV |  | "p111"1,0*16 |  | 16 | [12 empty] | VV | 2 | 2 | True | 0 | ROZPOCET
| VV |  | Mezisoučet |  | 53 | [12 empty] | VV | 2 | 3 | True | 0 | ROZPOCET
| VV |  | Součet |  | 53 | [12 empty] | VV | 2 | 4 | True | 1 | ROZPOCET
129 | M | 766krl | lišta dřevěná lakovaná koutová a rohová - dodávka | m | 55.12 |  | 0 |  |  | základní |  | 0 | 0 | 0 | 0 | 0 | 32 | M | 2 |  |  |  | ROZPOCET | [5 empty] | 0 | 0 | 0 | 0 | 0 | 1 | 0 | 16 | 1420875511
| VV |  | 53*1,04 'Přepočtené koeficientem množství |  | 55.12 | [12 empty] | VV | 2 | 2 | False | 1 | ROZPOCET
131 | K | 766pl5so3 | Pl5 - plastová parapetní deska komůrková s nosem, 1200/200mm - d,m dle popisu ve výpisu výrobků vč.bočních krytek a tmelení | kus | 1 |  | 0 |  |  | základní |  | 0 | 0 | 0 | 0 | 0 | 16 | K | 2 |  |  |  | ROZPOCET | [5 empty] | 0 | 0 | 0 | 0 | 0 | 1 | 0 | 16 | 28737707
132 | K | 766pl6so3 | Pl6 - plastová parapetní deska komůrková s nosem, 1500/200mm - d,m dle popisu ve výpisu výrobků vč.bočních krytek a tmelení | kus | 1 |  | 0 |  |  | základní |  | 0 | 0 | 0 | 0 | 0 | 16 | K | 2 |  |  |  | ROZPOCET | [5 empty] | 0 | 0 | 0 | 0 | 0 | 1 | 0 | 16 | 435548610
133 | K | 766t01so3 | T01 - dveře vnitřní dřevěné plné CPL 600/1970mm - d,m dle popisu ve výpisu výrobků vč.kování, zámku | kus | 1 |  | 0 |  |  | základní |  | 0 | 0 | 0 | 0 | 0 | 16 | K | 2 |  |  |  | ROZPOCET | [5 empty] | 0 | 0 | 0 | 0 | 0 | 1 | 0 | 16 | 166156669
134 | K | 766t02so3 | T02 - dveře vnitřní dřevěné plné CPL 600/1970mm - d,m dle popisu ve výpisu výrobků vč.kování, zámku a větr.mř. | kus | 1 |  | 0 |  |  | základní |  | 0 | 0 | 0 | 0 | 0 | 16 | K | 2 |  |  |  | ROZPOCET | [5 empty] | 0 | 0 | 0 | 0 | 0 | 1 | 0 | 16 | 257607783
135 | K | 766t03so3 | T03 - dveře vnitřní dřevěné plné CPL 600/1970mm - d,m dle popisu ve výpisu výrobků vč.kování, zámku a větr.mř. | kus | 2 |  | 0 |  |  | základní |  | 0 | 0 | 0 | 0 | 0 | 16 | K | 2 |  |  |  | ROZPOCET | [5 empty] | 0 | 0 | 0 | 0 | 0 | 1 | 0 | 16 | 777014854
136 | K | 766t04so3 | T04 - dveře vnitřní dřevěné plné CPL 600/1970mm - d,m dle popisu ve výpisu výrobků vč.kování, zámku a větr.mř. | kus | 2 |  | 0 |  |  | základní |  | 0 | 0 | 0 | 0 | 0 | 16 | K | 2 |  |  |  | ROZPOCET | [5 empty] | 0 | 0 | 0 | 0 | 0 | 1 | 0 | 16 | -1975301641
137 | K | 766t05so3 | T05 - dveře vnitřní dřevěné plné CPL 800/1970mm - d,m dle popisu ve výpisu výrobků vč.kování, zámku | kus | 2 |  | 0 |  |  | základní |  | 0 | 0 | 0 | 0 | 0 | 16 | K | 2 |  |  |  | ROZPOCET | [5 empty] | 0 | 0 | 0 | 0 | 0 | 1 | 0 | 16 | -1603912256
138 | K | 766t06so3 | T06 - dveře vnitřní dřevěné plné CPL 800/1970mm - d,m dle popisu ve výpisu výrobků vč.kování, zámku | kus | 1 |  | 0 |  |  | základní |  | 0 | 0 | 0 | 0 | 0 | 16 | K | 2 |  |  |  | ROZPOCET | [5 empty] | 0 | 0 | 0 | 0 | 0 | 1 | 0 | 16 | 149470401
139 | K | 766t07so3 | T07 - dveře vnitřní dřevěné 2/3sklo CPL 800/1970mm - d,m dle popisu ve výpisu výrobků vč.kování, zámku | kus | 4 |  | 0 |  |  | základní |  | 0 | 0 | 0 | 0 | 0 | 16 | K | 2 |  |  |  | ROZPOCET | [5 empty] | 0 | 0 | 0 | 0 | 0 | 1 | 0 | 16 | 913373954
140 | K | 766t08so3 | T08 - dveře vnitřní dřevěné 2/3sklo CPL 800/1970mm - d,m dle popisu ve výpisu výrobků vč.kování, zámku | kus | 3 |  | 0 |  |  | základní |  | 0 | 0 | 0 | 0 | 0 | 16 | K | 2 |  |  |  | ROZPOCET | [5 empty] | 0 | 0 | 0 | 0 | 0 | 1 | 0 | 16 | -1277407361
141 | K | 766t11so3 | T11 - dveře vnitřní dřevěné 2/3sklo CPL 800/1970mm - d,m dle popisu ve výpisu výrobků vč.kování, zámku a větr.mřížky | kus | 1 |  | 0 |  |  | základní |  | 0 | 0 | 0 | 0 | 0 | 16 | K | 2 |  |  |  | ROZPOCET | [5 empty] | 0 | 0 | 0 | 0 | 0 | 1 | 0 | 16 | -1113275825
142 | K | 998766101 | Přesun hmot pro konstrukce truhlářské stanovený z hmotnosti přesunovaného materiálu vodorovná dopravní vzdálenost do 50 m v objektech výšky do 6 m | t | 0.6197 |  | 0 | CS ÚRS 2023 02 |  | základní |  | 0 | 0 | 0 | 0 | 0 | 16 | K | 2 |  |  |  | ROZPOCET | [5 empty] | 0 | 0 | 0 | 0 | 0 | 1 | 0 | 16 | -574753648
| Online PSC |  | https://podminky.urs.cz/item/CS_URS_2023_02/998766101 | [14 empty] | Online PSC | 2
143 | K | 998766181 | Přesun hmot pro konstrukce truhlářské stanovený z hmotnosti přesunovaného materiálu Příplatek k ceně za přesun prováděný bez použití mechanizace pro jakoukoliv výšku objektu | t | 0.6197 |  | 0 | CS ÚRS 2023 02 |  | základní |  | 0 | 0 | 0 | 0 | 0 | 16 | K | 2 |  |  |  | ROZPOCET | [5 empty] | 0 | 0 | 0 | 0 | 0 | 1 | 0 | 16 | 255333097
| Online PSC |  | https://podminky.urs.cz/item/CS_URS_2023_02/998766181 | [14 empty] | Online PSC | 2
| D | 771 | Podlahy z dlaždic |  |  |  | 0 |  |  |  |  | 0 |  | 1.2683 |  | 0 | 2 | D | 1 |  |  |  | ROZPOCET | [11 empty] | 0
147 | K | 771591112 | Izolace podlahy pod dlažbu nátěrem nebo stěrkou ve dvou vrstvách | m2 | 26.95 |  | 0 | CS ÚRS 2023 02 |  | základní |  | 0 | 0.0015 | 0.040425 | 0 | 0 | 16 | K | 2 |  |  |  | ROZPOCET | [5 empty] | 0 | 0 | 0 | 0 | 0 | 1 | 0 | 16 | -1723969097
| Online PSC |  | https://podminky.urs.cz/item/CS_URS_2023_02/771591112 | [14 empty] | Online PSC | 2
| VV |  | kdc |  | 26.95 | [12 empty] | VV | 2 | 2 | True | 1 | ROZPOCET
148 | K | 776111111 | Příprava podkladu broušení podlah nového podkladu anhydritového | m2 | 39.89 |  | 0 | CS ÚRS 2023 02 |  | základní |  | 0 | 0 | 0 | 0 | 0 | 16 | K | 2 |  |  |  | ROZPOCET | [5 empty] | 0 | 0 | 0 | 0 | 0 | 1 | 0 | 16 | -888869453
| Online PSC |  | https://podminky.urs.cz/item/CS_URS_2023_02/776111111 | [14 empty] | Online PSC | 2
| VV |  | kd |  | 39.89 | [12 empty] | VV | 2 | 2 | True | 1 | ROZPOCET
149 | K | 771111011 | Příprava podkladu před provedením dlažby vysátí podlah | m2 | 39.89 |  | 0 | CS ÚRS 2023 02 |  | základní |  | 0 | 0 | 0 | 0 | 0 | 16 | K | 2 |  |  |  | ROZPOCET | [5 empty] | 0 | 0 | 0 | 0 | 0 | 1 | 0 | 16 | 1382942428
| Online PSC |  | https://podminky.urs.cz/item/CS_URS_2023_02/771111011 | [14 empty] | Online PSC | 2
| VV |  | kd |  | 39.89 | [12 empty] | VV | 2 | 2 | True | 0 | ROZPOCET
| VV |  | Součet |  | 39.89 | [12 empty] | VV | 2 | 4 | True | 1 | ROZPOCET
150 | K | 771121011 | Příprava podkladu před provedením dlažby nátěr penetrační na podlahu | m2 | 39.89 |  | 0 | CS ÚRS 2023 02 |  | základní |  | 0 | 0.0003 | 0.011967 | 0 | 0 | 16 | K | 2 |  |  |  | ROZPOCET | [5 empty] | 0 | 0 | 0 | 0 | 0 | 1 | 0 | 16 | -1901600240
| Online PSC |  | https://podminky.urs.cz/item/CS_URS_2023_02/771121011 | [14 empty] | Online PSC | 2
151 | K | 771574419 | Montáž podlah z dlaždic keramických lepených cementovým flexibilním lepidlem hladkých, tloušťky do 10 mm přes 22 do 25 ks/m2 | m2 | 39.89 |  | 0 | CS ÚRS 2023 02 |  | základní |  | 0 | 0.00538 | 0.21461 | 0 | 0 | 16 | K | 2 |  |  |  | ROZPOCET | [5 empty] | 0 | 0 | 0 | 0 | 0 | 1 | 0 | 16 | -503209265
| Online PSC |  | https://podminky.urs.cz/item/CS_URS_2023_02/771574419 | [14 empty] | Online PSC | 2
| VV |  | skladba B | [14 empty] | VV | 2 | 1 | True | 0 | ROZPOCET
| VV |  | "p104"1,0 |  | 1 | [12 empty] | VV | 2 | 2 | True | 0 | ROZPOCET
| VV |  | "p109"3,9 |  | 3.9 | [12 empty] | VV | 2 | 2 | True | 0 | ROZPOCET
| VV |  | "p114"1,0 |  | 1 | [12 empty] | VV | 2 | 2 | True | 0 | ROZPOCET
| VV |  | "p116"2,2 |  | 2.2 | [12 empty] | VV | 2 | 2 | True | 0 | ROZPOCET
| VV |  | "p117"2,14 |  | 2.14 | [12 empty] | VV | 2 | 2 | True | 0 | ROZPOCET
| VV |  | "p118"2,7 |  | 2.7 | [12 empty] | VV | 2 | 2 | True | 0 | ROZPOCET
| VV | kdb | Mezisoučet |  | 12.94 | [12 empty] | VV | 2 | 3 | True | 0 | ROZPOCET
| VV |  | skladba C | [14 empty] | VV | 2 | 1 | True | 0 | ROZPOCET
| VV |  | "p103"12,92 |  | 12.92 | [12 empty] | VV | 2 | 2 | True | 0 | ROZPOCET
| VV |  | "p115"14,03 |  | 14.03 | [12 empty] | VV | 2 | 2 | True | 0 | ROZPOCET
| VV | kdc | Mezisoučet |  | 26.95 | [12 empty] | VV | 2 | 3 | True | 0 | ROZPOCET
| VV | kd | Součet |  | 39.89 | [12 empty] | VV | 2 | 4 | True | 1 | ROZPOCET
152 | K | 771474113 | Montáž soklů z dlaždic keramických lepených cementovým flexibilním lepidlem rovných, výšky přes 90 do 120 mm | m | 11.27 |  | 0 | CS ÚRS 2023 02 |  | základní |  | 0 | 0.00058 | 0.0065366 | 0 | 0 | 16 | K | 2 |  |  |  | ROZPOCET | [5 empty] | 0 | 0 | 0 | 0 | 0 | 1 | 0 | 16 | 589125746
| Online PSC |  | https://podminky.urs.cz/item/CS_URS_2023_02/771474113 | [14 empty] | Online PSC | 2
| VV |  | cena vč.štuk.fabionku na stěnu! | [14 empty] | VV | 2 | 1 | True | 0 | ROZPOCET
| VV |  | čv110 | [14 empty] | VV | 2 | 1 | True | 0 | ROZPOCET
| VV |  | "p109"2,41*2+2,25*2-0,9 |  | 8.42 | [12 empty] | VV | 2 | 2 | True | 0 | ROZPOCET
| VV |  | "p116"1,41*2+0,73-0,7 |  | 2.85 | [12 empty] | VV | 2 | 2 | True | 0 | ROZPOCET
| VV | ksp | Mezisoučet |  | 11.27 | [12 empty] | VV | 2 | 3 | True | 1 | ROZPOCET
153 | K | 771591184 | Podlahy - dokončovací práce pracnější řezání dlaždic keramických rovné | m | 11.27 |  | 0 | CS ÚRS 2023 02 |  | základní |  | 0 | 0 | 0 | 0 | 0 | 16 | K | 2 |  |  |  | ROZPOCET | [5 empty] | 0 | 0 | 0 | 0 | 0 | 1 | 0 | 16 | 200721172
| Online PSC |  | https://podminky.urs.cz/item/CS_URS_2023_02/771591184 | [14 empty] | Online PSC | 2
154 | M | 59761159 | dlažba keramická slinutá mrazuvzdorná do interiéru i exteriéru povrch hladký/matný tl do 10mm přes 22 do 25ks/m2 | m2 | 45.1187 |  | 0 | CS ÚRS 2023 02 |  | základní |  | 0 | 0.022 | 0.99261 | 0 | 0 | 32 | M | 2 |  |  |  | ROZPOCET | [5 empty] | 0 | 0 | 0 | 0 | 0 | 1 | 0 | 16 | -1736068891
| VV |  | kd |  | 39.89 | [12 empty] | VV | 2 | 2 | True | 0 | ROZPOCET
| VV |  | "sokl"ksp*0,1 |  | 1.127 | [12 empty] | VV | 2 | 2 | True | 0 | ROZPOCET
| VV |  | Součet |  | 41.017 | [12 empty] | VV | 2 | 4 | True | 1 | ROZPOCET
| VV |  | 41,017*1,1 'Přepočtené koeficientem množství |  | 45.1187 | [12 empty] | VV | 2 | 2 | False | 1 | ROZPOCET
155 | K | 771591115 | Podlahy - dokončovací práce spárování silikonem | m | 73.04 |  | 0 | CS ÚRS 2023 02 |  | základní |  | 0 | 3e-05 | 0.0021912 | 0 | 0 | 16 | K | 2 |  |  |  | ROZPOCET | [5 empty] | 0 | 0 | 0 | 0 | 0 | 1 | 0 | 16 | -195726485
| Online PSC |  | https://podminky.urs.cz/item/CS_URS_2023_02/771591115 | [14 empty] | Online PSC | 2
| VV |  | podlaha kd / sokl kd (alt.ker.obkl.) | [14 empty] | VV | 2 | 1 | True | 0 | ROZPOCET
| VV |  | čv110 | [14 empty] | VV | 2 | 1 | True | 0 | ROZPOCET
| VV |  | "p103"4,65*2+0,9*2+2,65*2-0,9+0,26*2-0,7+1,5*2+1,3*2 |  | 20.92 | [12 empty] | VV | 2 | 2 | True | 0 | ROZPOCET
| VV |  | "p104"0,8*2+1,18*2-0,7 |  | 3.26 | [12 empty] | VV | 2 | 2 | True | 0 | ROZPOCET
| VV |  | "p109"2,41*2+2,25*2-0,9 |  | 8.42 | [12 empty] | VV | 2 | 2 | True | 0 | ROZPOCET
| VV |  | "p114"0,8*2+1,18*2-0,7 |  | 3.26 | [12 empty] | VV | 2 | 2 | True | 0 | ROZPOCET
| VV |  | "p115"5,05*2+0,9*2+2,65*2-0,9+0,26*2-0,7+1,3*2+1,51*2 |  | 21.74 | [12 empty] | VV | 2 | 2 | True | 0 | ROZPOCET
| VV |  | "p116"2,64*2+0,98*2-0,7 |  | 6.54 | [12 empty] | VV | 2 | 2 | True | 0 | ROZPOCET
| VV |  | "p117"1,1*2+1,83*2-0,7*2 |  | 4.46 | [12 empty] | VV | 2 | 2 | True | 0 | ROZPOCET
| VV |  | "p118"1,44*2+1,83*2-0,7*3 |  | 4.44 | [12 empty] | VV | 2 | 2 | True | 0 | ROZPOCET
| VV |  | Mezisoučet |  | 73.04 | [12 empty] | VV | 2 | 3 | True | 0 | ROZPOCET
| VV |  | Součet |  | 73.04 | [12 empty] | VV | 2 | 4 | True | 1 | ROZPOCET
156 | K | 998771101 | Přesun hmot pro podlahy z dlaždic stanovený z hmotnosti přesunovaného materiálu vodorovná dopravní vzdálenost do 50 m v objektech výšky do 6 m | t | 1.2683 |  | 0 | CS ÚRS 2023 02 |  | základní |  | 0 | 0 | 0 | 0 | 0 | 16 | K | 2 |  |  |  | ROZPOCET | [5 empty] | 0 | 0 | 0 | 0 | 0 | 1 | 0 | 16 | -1946259129
| Online PSC |  | https://podminky.urs.cz/item/CS_URS_2023_02/998771101 | [14 empty] | Online PSC | 2
157 | K | 998771181 | Přesun hmot pro podlahy z dlaždic stanovený z hmotnosti přesunovaného materiálu Příplatek k ceně za přesun prováděný bez použití mechanizace pro jakoukoliv výšku objektu | t | 1.2683 |  | 0 | CS ÚRS 2023 02 |  | základní |  | 0 | 0 | 0 | 0 | 0 | 16 | K | 2 |  |  |  | ROZPOCET | [5 empty] | 0 | 0 | 0 | 0 | 0 | 1 | 0 | 16 | 93675095
| Online PSC |  | https://podminky.urs.cz/item/CS_URS_2023_02/998771181 | [14 empty] | Online PSC | 2
| D | 776 | Podlahy povlakové |  |  |  | 0 |  |  |  |  | 0 |  | 0.73103 |  | 0.67373 | 2 | D | 1 |  |  |  | ROZPOCET | [11 empty] | 0
158 | K | 776201811 | Demontáž povlakových podlahovin lepených ručně bez podložky | m2 | 247.6635 |  | 0 | CS ÚRS 2023 02 |  | základní |  | 0 | 0 | 0 | 0.0025 | 0.61916 | 16 | K | 2 |  |  |  | ROZPOCET | [5 empty] | 0 | 0 | 0 | 0 | 0 | 1 | 0 | 16 | 305614531
| Online PSC |  | https://podminky.urs.cz/item/CS_URS_2023_02/776201811 | [14 empty] | Online PSC | 2
| VV |  | cena vč.dmtže případných soklíků!!! | [14 empty] | VV | 2 | 1 | True | 0 | ROZPOCET
| VV |  | čv102 - dle tab.místností | [14 empty] | VV | 2 | 1 | True | 0 | ROZPOCET
| VV |  | "koberec"6,16+44,8+8,36+1,95+44,8+6,16 |  | 112.23 | [12 empty] | VV | 2 | 2 | True | 0 | ROZPOCET
| VV |  | "pvc"45,79+54,34+10,66+17,41 |  | 128.2 | [12 empty] | VV | 2 | 2 | True | 0 | ROZPOCET
| VV |  | "p120 pvc"1,85*1,95 |  | 3.6075 | [12 empty] | VV | 2 | 2 | True | 0 | ROZPOCET
| VV |  | "p119 pvc, mezipodesty"1,19*1,6+1,23*1,4 |  | 3.626 | [12 empty] | VV | 2 | 2 | True | 0 | ROZPOCET
| VV |  | Součet |  | 247.6635 | [12 empty] | VV | 2 | 4 | True | 1 | ROZPOCET
159 | K | 776301811 | Demontáž povlakových podlahovin ze schodišťových stupňů bez podložky | m | 20.57 |  | 0 | CS ÚRS 2023 02 |  | základní |  | 0 | 0 | 0 | 0.0023 | 0.047311 | 16 | K | 2 |  |  |  | ROZPOCET | [5 empty] | 0 | 0 | 0 | 0 | 0 | 1 | 0 | 16 | -1067260319
| Online PSC |  | https://podminky.urs.cz/item/CS_URS_2023_02/776301811 | [14 empty] | Online PSC | 2
| VV |  | čv102 | [14 empty] | VV | 2 | 1 | True | 0 | ROZPOCET
| VV |  | "p119"1,19*7+1,23*4+1,22*6 |  | 20.57 | [12 empty] | VV | 2 | 2 | True | 1 | ROZPOCET
160 | K | 776430811 | Demontáž soklíků nebo lišt hran schodišťových | m | 24.21 |  | 0 | CS ÚRS 2023 02 |  | základní |  | 0 | 0 | 0 | 0.0003 | 0.007263 | 16 | K | 2 |  |  |  | ROZPOCET | [5 empty] | 0 | 0 | 0 | 0 | 0 | 1 | 0 | 16 | -1625217552
| Online PSC |  | https://podminky.urs.cz/item/CS_URS_2023_02/776430811 | [14 empty] | Online PSC | 2
| VV |  | čv102 | [14 empty] | VV | 2 | 1 | True | 0 | ROZPOCET
| VV |  | stržení gum.lemů hran | [14 empty] | VV | 2 | 1 | True | 0 | ROZPOCET
| VV |  | "p119"1,19*8+1,23*5+1,22*7 |  | 24.21 | [12 empty] | VV | 2 | 2 | True | 1 | ROZPOCET
161 | K | 776111111 | Příprava podkladu broušení podlah nového podkladu anhydritového | m2 | 244.17 |  | 0 | CS ÚRS 2023 02 |  | základní |  | 0 | 0 | 0 | 0 | 0 | 16 | K | 2 |  |  |  | ROZPOCET | [5 empty] | 0 | 0 | 0 | 0 | 0 | 1 | 0 | 16 | -247664098
| Online PSC |  | https://podminky.urs.cz/item/CS_URS_2023_02/776111111 | [14 empty] | Online PSC | 2
| VV |  | čv110 | [14 empty] | VV | 2 | 1 | True | 0 | ROZPOCET
| VV |  | "čistící koberec"čk |  | 1.95 | [12 empty] | VV | 2 | 2 | True | 0 | ROZPOCET
| VV |  | "podl.PVC"pvc |  | 131.94 | [12 empty] | VV | 2 | 2 | True | 0 | ROZPOCET
| VV |  | "koberec"kob |  | 110.28 | [12 empty] | VV | 2 | 2 | True | 0 | ROZPOCET
| VV |  | Mezisoučet |  | 244.17 | [12 empty] | VV | 2 | 3 | True | 1 | ROZPOCET
162 | K | 776111311 | Příprava podkladu vysátí podlah | m2 | 244.17 |  | 0 | CS ÚRS 2023 02 |  | základní |  | 0 | 0 | 0 | 0 | 0 | 16 | K | 2 |  |  |  | ROZPOCET | [5 empty] | 0 | 0 | 0 | 0 | 0 | 1 | 0 | 16 | 1189839993
| Online PSC |  | https://podminky.urs.cz/item/CS_URS_2023_02/776111311 | [14 empty] | Online PSC | 2
163 | K | 776121112 | Příprava podkladu penetrace vodou ředitelná podlah | m2 | 244.17 |  | 0 | CS ÚRS 2023 02 |  | základní |  | 0 | 3e-05 | 0.0073251 | 0 | 0 | 16 | K | 2 |  |  |  | ROZPOCET | [5 empty] | 0 | 0 | 0 | 0 | 0 | 1 | 0 | 16 | -1879311146
| Online PSC |  | https://podminky.urs.cz/item/CS_URS_2023_02/776121112 | [14 empty] | Online PSC | 2
164 | K | 776211111 | Montáž textilních podlahovin lepením pásů standardních | m2 | 1.95 |  | 0 | CS ÚRS 2023 02 |  | základní |  | 0 | 0.0005 | 0.000975 | 0 | 0 | 16 | K | 2 |  |  |  | ROZPOCET | [5 empty] | 0 | 0 | 0 | 0 | 0 | 1 | 0 | 16 | -1804102493
| Online PSC |  | https://podminky.urs.cz/item/CS_URS_2023_02/776211111 | [14 empty] | Online PSC | 2
| VV |  | čv110 | [14 empty] | VV | 2 | 1 | True | 0 | ROZPOCET
| VV |  | "p108 - čistící koberec"1,95 |  | 1.95 | [12 empty] | VV | 2 | 2 | True | 0 | ROZPOCET
| VV | čk | Mezisoučet |  | 1.95 | [12 empty] | VV | 2 | 3 | True | 1 | ROZPOCET
165 | M | 69752121 | koberec čistící zóna, střižená smyčka, vlákno PA Econyl, 920g/m2, zátěž 33, Bfl-S1, záda vinyl | m2 | 2.145 |  | 0 | CS ÚRS 2023 02 |  | základní |  | 0 | 0.0034 | 0.007293 | 0 | 0 | 32 | M | 2 |  |  |  | ROZPOCET | [5 empty] | 0 | 0 | 0 | 0 | 0 | 1 | 0 | 16 | 627713311
| VV |  | 1,95*1,1 'Přepočtené koeficientem množství |  | 2.145 | [12 empty] | VV | 2 | 2 | False | 1 | ROZPOCET
166 | K | 776241111 | Montáž podlahovin ze sametového vinylu lepením pásů hladkých (bez vzoru) | m2 | 110.28 |  | 0 | CS ÚRS 2023 02 |  | základní |  | 0 | 0.0003 | 0.033084 | 0 | 0 | 16 | K | 2 |  |  |  | ROZPOCET | [5 empty] | 0 | 0 | 0 | 0 | 0 | 1 | 0 | 16 | -2080472197
| Online PSC |  | https://podminky.urs.cz/item/CS_URS_2023_02/776241111 | [14 empty] | Online PSC | 2
| VV |  | čv110 | [14 empty] | VV | 2 | 1 | True | 0 | ROZPOCET
| VV |  | "p105"6,16 |  | 6.16 | [12 empty] | VV | 2 | 2 | True | 0 | ROZPOCET
| VV |  | "p106"44,8 |  | 44.8 | [12 empty] | VV | 2 | 2 | True | 0 | ROZPOCET
| VV |  | "p110"8,36 |  | 8.36 | [12 empty] | VV | 2 | 2 | True | 0 | ROZPOCET
| VV |  | "p112"44,8 |  | 44.8 | [12 empty] | VV | 2 | 2 | True | 0 | ROZPOCET
| VV |  | "p113"6,16 |  | 6.16 | [12 empty] | VV | 2 | 2 | True | 0 | ROZPOCET
| VV | kob | Mezisoučet |  | 110.28 | [12 empty] | VV | 2 | 3 | True | 1 | ROZPOCET
167 | M | 28411080 | vinyl sametový vyrobený systémem vločkování tl 4,3mm, nylon 6,6, hustota vlákna 70mil/m2, zátěž 33, R10, hořlavost Bfl S1, útlum 20dB | m2 | 127.5134 |  | 0 | CS ÚRS 2023 02 |  | základní |  | 0 | 0.0018 | 0.22952 | 0 | 0 | 32 | M | 2 |  |  |  | ROZPOCET | [5 empty] | 0 | 0 | 0 | 0 | 0 | 1 | 0 | 16 | 149446458
| VV |  | "podlaha"kob |  | 110.28 | [12 empty] | VV | 2 | 2 | True | 0 | ROZPOCET
| VV |  | "sokl"skob*0,07 |  | 5.6413 | [12 empty] | VV | 2 | 2 | True | 0 | ROZPOCET
| VV |  | Součet |  | 115.9213 | [12 empty] | VV | 2 | 4 | True | 1 | ROZPOCET
| VV |  | 115,9213*1,1 'Přepočtené koeficientem množství |  | 127.5134 | [12 empty] | VV | 2 | 2 | False | 1 | ROZPOCET
168 | K | 776421111 | Montáž lišt obvodových lepených | m | 80.59 |  | 0 | CS ÚRS 2023 02 |  | základní |  | 0 | 1e-05 | 0.0008059 | 0 | 0 | 16 | K | 2 |  |  |  | ROZPOCET | [5 empty] | 0 | 0 | 0 | 0 | 0 | 1 | 0 | 16 | -1728340992
| Online PSC |  | https://podminky.urs.cz/item/CS_URS_2023_02/776421111 | [14 empty] | Online PSC | 2
| VV |  | čv110 - koberec | [14 empty] | VV | 2 | 1 | True | 0 | ROZPOCET
| VV |  | "p105"2,4*2+2,65*2-0,9 |  | 9.2 | [12 empty] | VV | 2 | 2 | True | 0 | ROZPOCET
| VV |  | "p106"5,0*2+8,96*2-0,9-2,93 |  | 24.09 | [12 empty] | VV | 2 | 2 | True | 0 | ROZPOCET
| VV |  | "p110"2,43*2+3,46*2-0,9 |  | 10.88 | [12 empty] | VV | 2 | 2 | True | 0 | ROZPOCET
| VV |  | "p112"5,0*2+8,96*2-0,9-2,93 |  | 24.09 | [12 empty] | VV | 2 | 2 | True | 0 | ROZPOCET
| VV |  | "p113"2,4*2+2,65*2-0,9 |  | 9.2 | [12 empty] | VV | 2 | 2 | True | 0 | ROZPOCET
| VV |  | "p108"1,07*2+1,77*2-0,95-0,8*2 |  | 3.13 | [12 empty] | VV | 2 | 2 | True | 0 | ROZPOCET
| VV | skob | Mezisoučet |  | 80.59 | [12 empty] | VV | 2 | 3 | True | 0 | ROZPOCET
| VV |  | Součet |  | 80.59 | [12 empty] | VV | 2 | 4 | True | 1 | ROZPOCET
169 | M | 28411001 | lišta soklová PVC 9,7x58mm | m | 82.2018 |  | 0 | CS ÚRS 2023 02 |  | základní |  | 0 | 2e-05 | 0.001644 | 0 | 0 | 32 | M | 2 |  |  |  | ROZPOCET | [5 empty] | 0 | 0 | 0 | 0 | 0 | 1 | 0 | 16 | 1966280627
| VV |  | 80,59*1,02 'Přepočtené koeficientem množství |  | 82.2018 | [12 empty] | VV | 2 | 2 | False | 1 | ROZPOCET
170 | K | 776421711 | Montáž lišt vložení pásků z podlahoviny do lišt včetně nařezání | m | 80.59 |  | 0 | CS ÚRS 2023 02 |  | základní |  | 0 | 0 | 0 | 0 | 0 | 16 | K | 2 |  |  |  | ROZPOCET | [5 empty] | 0 | 0 | 0 | 0 | 0 | 1 | 0 | 16 | 1465819437
| Online PSC |  | https://podminky.urs.cz/item/CS_URS_2023_02/776421711 | [14 empty] | Online PSC | 2
171 | K | 776221111 | Montáž podlahovin z PVC lepením standardním lepidlem z pásů | m2 | 135.247 |  | 0 | CS ÚRS 2023 02 |  | základní |  | 0 | 0.0003 | 0.040574 | 0 | 0 | 16 | K | 2 |  |  |  | ROZPOCET | [5 empty] | 0 | 0 | 0 | 0 | 0 | 1 | 0 | 16 | -828293101
| Online PSC |  | https://podminky.urs.cz/item/CS_URS_2023_02/776221111 | [14 empty] | Online PSC | 2
| VV |  | čv110 - tab.místností | [14 empty] | VV | 2 | 1 | True | 0 | ROZPOCET
| VV |  | "p101"21,15 |  | 21.15 | [12 empty] | VV | 2 | 2 | True | 0 | ROZPOCET
| VV |  | "p102"10,66 |  | 10.66 | [12 empty] | VV | 2 | 2 | True | 0 | ROZPOCET
| VV |  | "p107"54,34 |  | 54.34 | [12 empty] | VV | 2 | 2 | True | 0 | ROZPOCET
| VV |  | "p111"45,79 |  | 45.79 | [12 empty] | VV | 2 | 2 | True | 0 | ROZPOCET
| VV | pvc | Mezisoučet |  | 131.94 | [12 empty] | VV | 2 | 3 | True | 0 | ROZPOCET
| VV |  | schod.podesty | [14 empty] | VV | 2 | 1 | True | 0 | ROZPOCET
| VV |  | 1,19*1,6+1,22*1,15 |  | 3.307 | [12 empty] | VV | 2 | 2 | True | 0 | ROZPOCET
| VV | pvcp | Mezisoučet |  | 3.307 | [12 empty] | VV | 2 | 3 | True | 0 | ROZPOCET
| VV |  | Součet |  | 135.247 | [12 empty] | VV | 2 | 4 | True | 1 | ROZPOCET
172 | K | 776111126 | Příprava podkladu broušení schodišť stávajícího podkladu pro odstranění lepidla (po starých krytinách) | m2 | 10.1414 |  | 0 | CS ÚRS 2023 02 |  | základní |  | 0 | 0 | 0 | 0 | 0 | 16 | K | 2 |  |  |  | ROZPOCET | [5 empty] | 0 | 0 | 0 | 0 | 0 | 1 | 0 | 16 | -1490704846
| Online PSC |  | https://podminky.urs.cz/item/CS_URS_2023_02/776111126 | [14 empty] | Online PSC | 2
| VV |  | čv110,111 | [14 empty] | VV | 2 | 1 | True | 0 | ROZPOCET
| VV |  | "stupnice"0,3*(7*1,19+4*1,23+6*1,22) |  | 6.171 | [12 empty] | VV | 2 | 2 | True | 0 | ROZPOCET
| VV |  | "podstupnice"0,164*(8*1,19+5*1,23+7*1,22) |  | 3.9704 | [12 empty] | VV | 2 | 2 | True | 0 | ROZPOCET
| VV |  | Součet |  | 10.1414 | [12 empty] | VV | 2 | 4 | True | 1 | ROZPOCET
173 | K | 776111323 | Příprava podkladu vysátí schodišť | m2 | 10.1414 |  | 0 | CS ÚRS 2023 02 |  | základní |  | 0 | 0 | 0 | 0 | 0 | 16 | K | 2 |  |  |  | ROZPOCET | [5 empty] | 0 | 0 | 0 | 0 | 0 | 1 | 0 | 16 | -1130711531
| Online PSC |  | https://podminky.urs.cz/item/CS_URS_2023_02/776111323 | [14 empty] | Online PSC | 2
174 | K | 776121323 | Příprava podkladu penetrace neředěná schodišť | m2 | 10.1414 |  | 0 | CS ÚRS 2023 02 |  | základní |  | 0 | 0.0003 | 0.0030424 | 0 | 0 | 16 | K | 2 |  |  |  | ROZPOCET | [5 empty] | 0 | 0 | 0 | 0 | 0 | 1 | 0 | 16 | 1714857849
| Online PSC |  | https://podminky.urs.cz/item/CS_URS_2023_02/776121323 | [14 empty] | Online PSC | 2
175 | K | 776321111 | Montáž podlahovin z PVC na schodišťové stupně stupnic, šířky do 300 mm | m | 20.57 |  | 0 | CS ÚRS 2023 02 |  | základní |  | 0 | 0.00012 | 0.0024684 | 0 | 0 | 16 | K | 2 |  |  |  | ROZPOCET | [5 empty] | 0 | 0 | 0 | 0 | 0 | 1 | 0 | 16 | 222839903
| Online PSC |  | https://podminky.urs.cz/item/CS_URS_2023_02/776321111 | [14 empty] | Online PSC | 2
| VV |  | čv110,111 | [14 empty] | VV | 2 | 1 | True | 0 | ROZPOCET
| VV |  | 7*1,19+4*1,23+6*1,22 |  | 20.57 | [12 empty] | VV | 2 | 2 | True | 1 | ROZPOCET
176 | K | 776321211 | Montáž podlahovin z PVC na schodišťové stupně podstupnic, výšky do 200 mm | m | 24.21 |  | 0 | CS ÚRS 2023 02 |  | základní |  | 0 | 8e-05 | 0.0019368 | 0 | 0 | 16 | K | 2 |  |  |  | ROZPOCET | [5 empty] | 0 | 0 | 0 | 0 | 0 | 1 | 0 | 16 | 1620936184
| Online PSC |  | https://podminky.urs.cz/item/CS_URS_2023_02/776321211 | [14 empty] | Online PSC | 2
| VV |  | čv110,111 | [14 empty] | VV | 2 | 1 | True | 0 | ROZPOCET
| VV |  | 8*1,19+5*1,23+7*1,22 |  | 24.21 | [12 empty] | VV | 2 | 2 | True | 1 | ROZPOCET
177 | K | 776431111 | Montáž schodišťových hran kovových nebo plastových lepených | m | 26.6 |  | 0 | CS ÚRS 2023 02 |  | základní |  | 0 | 0 | 0 | 0 | 0 | 16 | K | 2 |  |  |  | ROZPOCET | [5 empty] | 0 | 0 | 0 | 0 | 0 | 1 | 0 | 16 | -629068377
| Online PSC |  | https://podminky.urs.cz/item/CS_URS_2023_02/776431111 | [14 empty] | Online PSC | 2
| VV |  | čv110,111 | [14 empty] | VV | 2 | 1 | True | 0 | ROZPOCET
| VV |  | "zakončení schod.hran"8*1,19+5*1,23+7*1,22 |  | 24.21 | [12 empty] | VV | 2 | 2 | True | 0 | ROZPOCET
| VV |  | "čv110-pozn.8"2,39 |  | 2.39 | [12 empty] | VV | 2 | 2 | True | 0 | ROZPOCET
| VV |  | Součet |  | 26.6 | [12 empty] | VV | 2 | 4 | True | 1 | ROZPOCET
178 | M | 28342160 | hrana schodová s lemovým ukončením z PVC 30x35x3mm | m | 27.132 |  | 0 | CS ÚRS 2023 02 |  | základní |  | 0 | 0.00025 | 0.006783 | 0 | 0 | 32 | M | 2 |  |  |  | ROZPOCET | [5 empty] | 0 | 0 | 0 | 0 | 0 | 1 | 0 | 16 | 205687179
| VV |  | 26,6*1,02 'Přepočtené koeficientem množství |  | 27.132 | [12 empty] | VV | 2 | 2 | False | 1 | ROZPOCET
179 | M | 28411017 | PVC vinyl heterogenní zátěžové tl 2,00mm, nášlapná vrstva 0,70mm, zátěž 34/43, otlak do 0,02mm, stálost do 0,10%, R10, hořlavost Bfl S1 | m2 | 159.9272 |  | 0 | CS ÚRS 2023 02 |  | základní |  | 0 | 0.0024 | 0.38383 | 0 | 0 | 32 | M | 2 |  |  |  | ROZPOCET | [5 empty] | 0 | 0 | 0 | 0 | 0 | 1 | 0 | 16 | 1469856968
| VV |  | pvc |  | 131.94 | [12 empty] | VV | 2 | 2 | True | 0 | ROZPOCET
| VV |  | "podesty"pvcp |  | 3.307 | [12 empty] | VV | 2 | 2 | True | 0 | ROZPOCET
| VV |  | "stupnice"0,3*(7*1,19+4*1,23+6*1,22) |  | 6.171 | [12 empty] | VV | 2 | 2 | True | 0 | ROZPOCET
| VV |  | "podstupnice"0,164*(8*1,19+5*1,23+7*1,22) |  | 3.9704 | [12 empty] | VV | 2 | 2 | True | 0 | ROZPOCET
| VV |  | Součet |  | 145.3884 | [12 empty] | VV | 2 | 4 | True | 1 | ROZPOCET
| VV |  | 145,3884*1,1 'Přepočtené koeficientem množství |  | 159.9272 | [12 empty] | VV | 2 | 2 | False | 1 | ROZPOCET
180 | K | 776411111 | Montáž soklíků lepením obvodových, výšky do 80 mm | m | 32.08 |  | 0 | CS ÚRS 2023 02 |  | základní |  | 0 | 1e-05 | 0.0003208 | 0 | 0 | 16 | K | 2 |  |  |  | ROZPOCET | [5 empty] | 0 | 0 | 0 | 0 | 0 | 1 | 0 | 16 | 1253412518
| Online PSC |  | https://podminky.urs.cz/item/CS_URS_2023_02/776411111 | [14 empty] | Online PSC | 2
| VV |  | čv110 - tab.místností | [14 empty] | VV | 2 | 1 | True | 0 | ROZPOCET
| VV |  | u lamino obkladu stěn není uvažován | [14 empty] | VV | 2 | 1 | True | 0 | ROZPOCET
| VV |  | "p101"1,36-0,9+1,34+0,19+0,18+2,39+1,17+0,37+1,22-0,9+2,2+0,28+0,19+1,06+1,36-0,9 |  | 10.61 | [12 empty] | VV | 2 | 2 | True | 0 | ROZPOCET
| VV |  | "p107"8,5+0,44*2+2,42+1,17 |  | 12.97 | [12 empty] | VV | 2 | 2 | True | 0 | ROZPOCET
| VV |  | "p111"8,5 |  | 8.5 | [12 empty] | VV | 2 | 2 | True | 0 | ROZPOCET
| VV |  | Mezisoučet |  | 32.08 | [12 empty] | VV | 2 | 3 | True | 1 | ROZPOCET
181 | M | 28411008 | lišta soklová PVC 16x60mm | m | 32.7216 |  | 0 | CS ÚRS 2023 02 |  | základní |  | 0 | 0.0003 | 0.0098165 | 0 | 0 | 32 | M | 2 |  |  |  | ROZPOCET | [5 empty] | 0 | 0 | 0 | 0 | 0 | 1 | 0 | 16 | 245749314
| P |  | Poznámka k položce: ocenit lištu L 25x48,5mm!!! | [14 empty] | P | 2
| VV |  | 32,08*1,02 'Přepočtené koeficientem množství |  | 32.7216 | [12 empty] | VV | 2 | 2 | False | 1 | ROZPOCET
182 | K | 776421312 | Montáž lišt přechodových šroubovaných | m | 9.86 |  | 0 | CS ÚRS 2023 02 |  | základní |  | 0 | 0 | 0 | 0 | 0 | 16 | K | 2 |  |  |  | ROZPOCET | [5 empty] | 0 | 0 | 0 | 0 | 0 | 1 | 0 | 16 | -2088167385
| Online PSC |  | https://podminky.urs.cz/item/CS_URS_2023_02/776421312 | [14 empty] | Online PSC | 2
| VV |  | čv110 | [14 empty] | VV | 2 | 1 | True | 0 | ROZPOCET
| VV |  | "přechody podlahovin"0,8*5+2,93*2 |  | 9.86 | [12 empty] | VV | 2 | 2 | True | 1 | ROZPOCET
183 | M | 55343120 | profil přechodový Al vrtaný 30mm stříbro | m | 10.0572 |  | 0 | CS ÚRS 2023 02 |  | základní |  | 0 | 0.00016 | 0.0016092 | 0 | 0 | 32 | M | 2 |  |  |  | ROZPOCET | [5 empty] | 0 | 0 | 0 | 0 | 0 | 1 | 0 | 16 | 1103609111
| VV |  | 9,86*1,02 'Přepočtené koeficientem množství |  | 10.0572 | [12 empty] | VV | 2 | 2 | False | 1 | ROZPOCET
184 | K | 998776101 | Přesun hmot pro podlahy povlakové stanovený z hmotnosti přesunovaného materiálu vodorovná dopravní vzdálenost do 50 m v objektech výšky do 6 m | t | 0.731 |  | 0 | CS ÚRS 2023 02 |  | základní |  | 0 | 0 | 0 | 0 | 0 | 16 | K | 2 |  |  |  | ROZPOCET | [5 empty] | 0 | 0 | 0 | 0 | 0 | 1 | 0 | 16 | -1310201875
| Online PSC |  | https://podminky.urs.cz/item/CS_URS_2023_02/998776101 | [14 empty] | Online PSC | 2
185 | K | 998776181 | Přesun hmot pro podlahy povlakové stanovený z hmotnosti přesunovaného materiálu Příplatek k cenám za přesun prováděný bez použití mechanizace pro jakoukoliv výšku objektu | t | 0.731 |  | 0 | CS ÚRS 2023 02 |  | základní |  | 0 | 0 | 0 | 0 | 0 | 16 | K | 2 |  |  |  | ROZPOCET | [5 empty] | 0 | 0 | 0 | 0 | 0 | 1 | 0 | 16 | -2115208529
| Online PSC |  | https://podminky.urs.cz/item/CS_URS_2023_02/998776181 | [14 empty] | Online PSC | 2
| D | 781 | Dokončovací práce - obklady |  |  |  | 0 |  |  |  |  | 0 |  | 2.7916 |  | 0 | 2 | D | 1 |  |  |  | ROZPOCET | [11 empty] | 0
186 | K | 781131112 | Izolace stěny pod obklad izolace nátěrem nebo stěrkou ve dvou vrstvách | m2 | 22.318 |  | 0 | CS ÚRS 2023 02 |  | základní |  | 0 | 0.0015 | 0.033477 | 0 | 0 | 16 | K | 2 |  |  |  | ROZPOCET | [5 empty] | 0 | 0 | 0 | 0 | 0 | 1 | 0 | 16 | 776053887
| Online PSC |  | https://podminky.urs.cz/item/CS_URS_2023_02/781131112 | [14 empty] | Online PSC | 2
| VV |  | čv110-pozn.3 | [14 empty] | VV | 2 | 1 | True | 0 | ROZPOCET
| VV |  | "p103"(2,0-0,3)*(0,9*2+1,0) |  | 4.76 | [12 empty] | VV | 2 | 2 | True | 0 | ROZPOCET
| VV |  | "p115"(2,0-0,3)*(0,9*2+1,0) |  | 4.76 | [12 empty] | VV | 2 | 2 | True | 0 | ROZPOCET
| VV |  | Mezisoučet |  | 9.52 | [12 empty] | VV | 2 | 3 | True | 0 | ROZPOCET
| VV |  | vytažení na stěnu v.300mm | [14 empty] | VV | 2 | 1 | True | 0 | ROZPOCET
| VV |  | "p103"0,3*(4,65*2+0,9*2+2,65*2-0,9+0,26*2-0,7+1,5*2+1,3*2) |  | 6.276 | [12 empty] | VV | 2 | 2 | True | 0 | ROZPOCET
| VV |  | "p115"0,3*(5,05*2+0,9*2+2,65*2-0,9+0,26*2-0,7+1,3*2+1,51*2) |  | 6.522 | [12 empty] | VV | 2 | 2 | True | 0 | ROZPOCET
| VV |  | Mezisoučet |  | 12.798 | [12 empty] | VV | 2 | 3 | True | 0 | ROZPOCET
| VV |  | Součet |  | 22.318 | [12 empty] | VV | 2 | 4 | True | 1 | ROZPOCET
187 | K | 781131264 | Izolace stěny pod obklad izolace těsnícími izolačními pásy mezi podlahou a stěnu | m | 62.66 |  | 0 | CS ÚRS 2023 02 |  | základní |  | 0 | 0.00032 | 0.020051 | 0 | 0 | 16 | K | 2 |  |  |  | ROZPOCET | [5 empty] | 0 | 0 | 0 | 0 | 0 | 1 | 0 | 16 | -722192478
| Online PSC |  | https://podminky.urs.cz/item/CS_URS_2023_02/781131264 | [14 empty] | Online PSC | 2
| VV |  | čv110-pozn.3 | [14 empty] | VV | 2 | 1 | True | 0 | ROZPOCET
| VV |  | "p103"2,0*2+(0,9*2+1,0) |  | 6.8 | [12 empty] | VV | 2 | 2 | True | 0 | ROZPOCET
| VV |  | "p115"2,0*2+(0,9*2+1,0) |  | 6.8 | [12 empty] | VV | 2 | 2 | True | 0 | ROZPOCET
| VV |  | Mezisoučet |  | 13.6 | [12 empty] | VV | 2 | 3 | True | 0 | ROZPOCET
| VV |  | vytažení na stěnu v.300mm bez sprch.koutů | [14 empty] | VV | 2 | 1 | True | 0 | ROZPOCET
| VV |  | "p103"0,3*20+(4,65*2+2,65*2-1,0-0,9+0,26*2-0,7+1,5*2+1,3*2) |  | 24.12 | [12 empty] | VV | 2 | 2 | True | 0 | ROZPOCET
| VV |  | "p115"0,3*20+(5,05*2+2,65*2-1,0-0,9+0,26*2-0,7+1,3*2+1,51*2) |  | 24.94 | [12 empty] | VV | 2 | 2 | True | 0 | ROZPOCET
| VV |  | Mezisoučet |  | 49.06 | [12 empty] | VV | 2 | 3 | True | 0 | ROZPOCET
| VV |  | Součet |  | 62.66 | [12 empty] | VV | 2 | 4 | True | 1 | ROZPOCET
188 | K | 781111011 | Příprava podkladu před provedením obkladu oprášení (ometení) stěny | m2 | 124.2596 |  | 0 | CS ÚRS 2023 02 |  | základní |  | 0 | 0 | 0 | 0 | 0 | 16 | K | 2 |  |  |  | ROZPOCET | [5 empty] | 0 | 0 | 0 | 0 | 0 | 1 | 0 | 16 | 248167021
| Online PSC |  | https://podminky.urs.cz/item/CS_URS_2023_02/781111011 | [14 empty] | Online PSC | 2
189 | K | 781121011 | Příprava podkladu před provedením obkladu nátěr penetrační na stěnu | m2 | 124.2596 |  | 0 | CS ÚRS 2023 02 |  | základní |  | 0 | 0.0003 | 0.037278 | 0 | 0 | 16 | K | 2 |  |  |  | ROZPOCET | [5 empty] | 0 | 0 | 0 | 0 | 0 | 1 | 0 | 16 | 1308299396
| Online PSC |  | https://podminky.urs.cz/item/CS_URS_2023_02/781121011 | [14 empty] | Online PSC | 2
190 | K | 781474113 | Montáž obkladů vnitřních stěn z dlaždic keramických lepených flexibilním lepidlem maloformátových hladkých přes 12 do 19 ks/m2 | m2 | 124.2596 |  | 0 | CS ÚRS 2023 02 |  | základní |  | 0 | 0.00605 | 0.75177 | 0 | 0 | 16 | K | 2 |  |  |  | ROZPOCET | [5 empty] | 0 | 0 | 0 | 0 | 0 | 1 | 0 | 16 | 1376601394
| Online PSC |  | https://podminky.urs.cz/item/CS_URS_2023_02/781474113 | [14 empty] | Online PSC | 2
| VV |  | čv110 | [14 empty] | VV | 2 | 1 | True | 0 | ROZPOCET
| VV |  | "čv110-pozn.11, mč.p107"1,4*(1,0+0,35) |  | 1.89 | [12 empty] | VV | 2 | 2 | True | 0 | ROZPOCET
| VV |  | Mezisoučet |  | 1.89 | [12 empty] | VV | 2 | 3 | True | 0 | ROZPOCET
| VV |  | "P102"1,26*(4,51*2+2,65*2-1,0-0,9*2+0,26*2-0,65) |  | 14.3514 | [12 empty] | VV | 2 | 2 | True | 0 | ROZPOCET
| VV |  | "p103"2,0*(4,8*2+0,9*2+2,65*2-0,9+0,26*2-0,7+0,19*2+0,21*2)-0,19*1,3*2-0,15*1,3*2-1,2*0,825*2+1,3*(1,5*2+1,3*2) |  | 37.256 | [12 empty] | VV | 2 | 2 | True | 0 | ROZPOCET
| VV |  | "p104"2,0*(0,8*2+1,55*2-0,7)-1,3*(0,37+0,37)+0,18*0,8+0,44*0,19 |  | 7.2656 | [12 empty] | VV | 2 | 2 | True | 0 | ROZPOCET
| VV |  | "p114"2,0*(0,8*2+1,55*2-0,7)-1,3*(0,37+0,37)+0,18*0,8+0,44*0,19 |  | 7.2656 | [12 empty] | VV | 2 | 2 | True | 0 | ROZPOCET
| VV |  | "p115"2,0*(5,2*2+0,9*2+2,65*2-0,9+0,26*2-0,7+0,19*2+0,21*2)-0,15*1,3*2-0,19*1,3*2-1,2*0,825*3+1,3*(1,3*4) |  | 37.346 | [12 empty] | VV | 2 | 2 | True | 0 | ROZPOCET
| VV |  | "p116"1,5*(0,25+1,23*2+0,98) |  | 5.535 | [12 empty] | VV | 2 | 2 | True | 0 | ROZPOCET
| VV |  | "p117"1,5*(1,1*2+1,83*2-0,7*2) |  | 6.69 | [12 empty] | VV | 2 | 2 | True | 0 | ROZPOCET
| VV |  | "p118"1,5*(1,44*2+1,83*2-0,7*3) |  | 6.66 | [12 empty] | VV | 2 | 2 | True | 0 | ROZPOCET
| VV |  | Mezisoučet |  | 122.3696 | [12 empty] | VV | 2 | 3 | True | 0 | ROZPOCET
| VV | kop | Součet |  | 124.2596 | [12 empty] | VV | 2 | 4 | True | 1 | ROZPOCET
191 | K | 781571131 | Montáž obkladů ostění z obkladaček keramických lepených flexibilním lepidlem šířky ostění do 200 mm | m | 8.25 |  | 0 | CS ÚRS 2023 02 |  | základní |  | 0 | 0.00095 | 0.0078375 | 0 | 0 | 16 | K | 2 |  |  |  | ROZPOCET | [5 empty] | 0 | 0 | 0 | 0 | 0 | 1 | 0 | 16 | -1339102390
| Online PSC |  | https://podminky.urs.cz/item/CS_URS_2023_02/781571131 | [14 empty] | Online PSC | 2
| VV |  | čv110 | [14 empty] | VV | 2 | 1 | True | 0 | ROZPOCET
| VV |  | "p103"0,825*4 |  | 3.3 | [12 empty] | VV | 2 | 2 | True | 0 | ROZPOCET
| VV |  | "p115"0,825*6 |  | 4.95 | [12 empty] | VV | 2 | 2 | True | 0 | ROZPOCET
| VV | koost | Mezisoučet |  | 8.25 | [12 empty] | VV | 2 | 3 | True | 0 | ROZPOCET
| VV |  | Součet |  | 8.25 | [12 empty] | VV | 2 | 4 | True | 1 | ROZPOCET
192 | K | 781674113 | Montáž obkladů parapetů z dlaždic keramických lepených flexibilním lepidlem, šířky parapetu přes 150 do 200 mm | m | 17.82 |  | 0 | CS ÚRS 2023 02 |  | základní |  | 0 | 0.00098 | 0.017464 | 0 | 0 | 16 | K | 2 |  |  |  | ROZPOCET | [5 empty] | 0 | 0 | 0 | 0 | 0 | 1 | 0 | 16 | -1354049502
| Online PSC |  | https://podminky.urs.cz/item/CS_URS_2023_02/781674113 | [14 empty] | Online PSC | 2
| VV |  | čv110 | [14 empty] | VV | 2 | 1 | True | 0 | ROZPOCET
| VV |  | "p103"1,2*2+1,5+1,3+2,65+0,56 |  | 8.41 | [12 empty] | VV | 2 | 2 | True | 0 | ROZPOCET
| VV |  | "p115"1,2*3+1,3*2+2,65+0,56 |  | 9.41 | [12 empty] | VV | 2 | 2 | True | 0 | ROZPOCET
| VV |  | Mezisoučet |  | 17.82 | [12 empty] | VV | 2 | 3 | True | 0 | ROZPOCET
| VV |  | Součet |  | 17.82 | [12 empty] | VV | 2 | 4 | True | 1 | ROZPOCET
193 | M | 59761071 | obklad keramický hladký přes 12 do 19ks/m2 | m2 | 141.4093 |  | 0 | CS ÚRS 2023 02 |  | základní |  | 0 | 0.0129 | 1.8242 | 0 | 0 | 32 | M | 2 |  |  |  | ROZPOCET | [5 empty] | 0 | 0 | 0 | 0 | 0 | 1 | 0 | 16 | 1013037921
| VV |  | "ker.obklad stěn"kop |  | 124.2596 | [12 empty] | VV | 2 | 2 | True | 0 | ROZPOCET
| VV |  | "ker.obkl.ostění"koost*0,17 |  | 1.4025 | [12 empty] | VV | 2 | 2 | True | 0 | ROZPOCET
| VV |  | parapety | [14 empty] | VV | 2 | 1 | True | 0 | ROZPOCET
| VV |  | "p103"0,17*1,2*2+0,16*1,5+0,16*1,3+0,15*2,65+0,19*0,56 |  | 1.3599 | [12 empty] | VV | 2 | 2 | True | 0 | ROZPOCET
| VV |  | "p115"0,17*1,2*3+0,16*1,3*2+0,15*2,65+0,19*0,56 |  | 1.5319 | [12 empty] | VV | 2 | 2 | True | 0 | ROZPOCET
| VV |  | Součet |  | 128.5539 | [12 empty] | VV | 2 | 4 | True | 1 | ROZPOCET
| VV |  | 128,5539*1,1 'Přepočtené koeficientem množství |  | 141.4093 | [12 empty] | VV | 2 | 2 | False | 1 | ROZPOCET
194 | K | 781494111 | Obklad - dokončující práce profily ukončovací lepené flexibilním lepidlem rohové | m | 73.35 |  | 0 | CS ÚRS 2022 01 |  | základní |  | 0 | 0.00055 | 0.040342 | 0 | 0 | 16 | K | 2 |  |  |  | ROZPOCET | [5 empty] | 0 | 0 | 0 | 0 | 0 | 1 | 0 | 16 | -399646207
| Online PSC |  | https://podminky.urs.cz/item/CS_URS_2022_01/781494111 | [14 empty] | Online PSC | 2
| VV |  | čv110 | [14 empty] | VV | 2 | 1 | True | 0 | ROZPOCET
| VV |  | "P102"1,26*4 |  | 5.04 | [12 empty] | VV | 2 | 2 | True | 0 | ROZPOCET
| VV |  | "p103"2,0*5+0,7*2+1,3*4+1,5*2+1,3*2+0,16*2+2,65+0,56+1,2*2+0,825*4 |  | 31.43 | [12 empty] | VV | 2 | 2 | True | 0 | ROZPOCET
| VV |  | "p104"0,7+0,8 |  | 1.5 | [12 empty] | VV | 2 | 2 | True | 0 | ROZPOCET
| VV |  | "p114"0,7+0,8 |  | 1.5 | [12 empty] | VV | 2 | 2 | True | 0 | ROZPOCET
| VV |  | "p115"2,0*5+0,7*2+1,3*4+1,3*4+0,16*2+2,65+0,56+1,2*3+0,825*6 |  | 33.88 | [12 empty] | VV | 2 | 2 | True | 0 | ROZPOCET
| VV |  | Mezisoučet |  | 73.35 | [12 empty] | VV | 2 | 3 | True | 0 | ROZPOCET
| VV |  | Součet |  | 73.35 | [12 empty] | VV | 2 | 4 | True | 1 | ROZPOCET
195 | K | 781494511 | Obklad - dokončující práce profily ukončovací lepené flexibilním lepidlem ukončovací | m | 117.55 |  | 0 | CS ÚRS 2022 01 |  | základní |  | 0 | 0.0005 | 0.058775 | 0 | 0 | 16 | K | 2 |  |  |  | ROZPOCET | [5 empty] | 0 | 0 | 0 | 0 | 0 | 1 | 0 | 16 | -313955007
| Online PSC |  | https://podminky.urs.cz/item/CS_URS_2022_01/781494511 | [14 empty] | Online PSC | 2
| VV |  | čv110 | [14 empty] | VV | 2 | 1 | True | 0 | ROZPOCET
| VV |  | "čv110-pozn.11, mč.p107"1,4*2+(1,0+0,35) |  | 4.15 | [12 empty] | VV | 2 | 2 | True | 0 | ROZPOCET
| VV |  | Mezisoučet |  | 4.15 | [12 empty] | VV | 2 | 3 | True | 0 | ROZPOCET
| VV |  | "P102"1,26*8+(4,51*2+2,65*2-1,0-0,9*2+0,26*2-0,65) |  | 21.47 | [12 empty] | VV | 2 | 2 | True | 0 | ROZPOCET
| VV |  | "p103"2,0*4+(4,8*2+0,9*2+2,65*2-0,9+0,26*2-0,7+0,19*2+0,21*2)-1,2*2+0,17*4 |  | 22.7 | [12 empty] | VV | 2 | 2 | True | 0 | ROZPOCET
| VV |  | "p104"2,0*2+(0,8*2+1,55*2-0,7) |  | 8 | [12 empty] | VV | 2 | 2 | True | 0 | ROZPOCET
| VV |  | "p114"2,0*2+(0,8*2+1,55*2-0,7) |  | 8 | [12 empty] | VV | 2 | 2 | True | 0 | ROZPOCET
| VV |  | "p115"2,0*4+(5,2*2+0,9*2+2,65*2-0,9+0,26*2-0,7+0,19*2+0,21*2)-1,2*3+0,17*6 |  | 22.64 | [12 empty] | VV | 2 | 2 | True | 0 | ROZPOCET
| VV |  | "p116"1,5*2+(0,25+1,23*2+0,98) |  | 6.69 | [12 empty] | VV | 2 | 2 | True | 0 | ROZPOCET
| VV |  | "p117"1,5*4+(1,1*2+1,83*2-0,7*2) |  | 10.46 | [12 empty] | VV | 2 | 2 | True | 0 | ROZPOCET
| VV |  | "p118"1,5*6+(1,44*2+1,83*2-0,7*3) |  | 13.44 | [12 empty] | VV | 2 | 2 | True | 0 | ROZPOCET
| VV |  | Mezisoučet |  | 113.4 | [12 empty] | VV | 2 | 3 | True | 0 | ROZPOCET
| VV |  | Součet |  | 117.55 | [12 empty] | VV | 2 | 4 | True | 1 | ROZPOCET
196 | K | 781495115 | Obklad - dokončující práce ostatní práce spárování silikonem | m | 14.25 |  | 0 | CS ÚRS 2023 02 |  | základní |  | 0 | 3e-05 | 0.0004275 | 0 | 0 | 16 | K | 2 |  |  |  | ROZPOCET | [5 empty] | 0 | 0 | 0 | 0 | 0 | 1 | 0 | 16 | -1613141555
| Online PSC |  | https://podminky.urs.cz/item/CS_URS_2023_02/781495115 | [14 empty] | Online PSC | 2
| VV |  | s oken.rámem | [14 empty] | VV | 2 | 1 | True | 0 | ROZPOCET
| VV |  | čv110 | [14 empty] | VV | 2 | 1 | True | 0 | ROZPOCET
| VV |  | "p103"1,2*2+0,825*4 |  | 5.7 | [12 empty] | VV | 2 | 2 | True | 0 | ROZPOCET
| VV |  | "p115"1,2*3+0,825*6 |  | 8.55 | [12 empty] | VV | 2 | 2 | True | 0 | ROZPOCET
| VV |  | Mezisoučet |  | 14.25 | [12 empty] | VV | 2 | 3 | True | 0 | ROZPOCET
| VV |  | Součet |  | 14.25 | [12 empty] | VV | 2 | 4 | True | 1 | ROZPOCET
197 | K | 998781101 | Přesun hmot pro obklady keramické stanovený z hmotnosti přesunovaného materiálu vodorovná dopravní vzdálenost do 50 m v objektech výšky do 6 m | t | 2.7916 |  | 0 | CS ÚRS 2023 02 |  | základní |  | 0 | 0 | 0 | 0 | 0 | 16 | K | 2 |  |  |  | ROZPOCET | [5 empty] | 0 | 0 | 0 | 0 | 0 | 1 | 0 | 16 | 409799090
| Online PSC |  | https://podminky.urs.cz/item/CS_URS_2023_02/998781101 | [14 empty] | Online PSC | 2
198 | K | 998781181 | Přesun hmot pro obklady keramické stanovený z hmotnosti přesunovaného materiálu Příplatek k cenám za přesun prováděný bez použití mechanizace pro jakoukoliv výšku objektu | t | 2.7916 |  | 0 | CS ÚRS 2023 02 |  | základní |  | 0 | 0 | 0 | 0 | 0 | 16 | K | 2 |  |  |  | ROZPOCET | [5 empty] | 0 | 0 | 0 | 0 | 0 | 1 | 0 | 16 | -629420911
| Online PSC |  | https://podminky.urs.cz/item/CS_URS_2023_02/998781181 | [14 empty] | Online PSC | 2
| D | 783 | Dokončovací práce - nátěry |  |  |  | 0 |  |  |  |  | 0 |  | 0.023338 |  | 0 | 2 | D | 1 |  |  |  | ROZPOCET | [11 empty] | 0
199 | K | 783106801 | Odstranění nátěrů z truhlářských konstrukcí obroušením | m2 | 6.3036 |  | 0 | CS ÚRS 2023 02 |  | základní |  | 0 | 6e-05 | 0.00037822 | 0 | 0 | 16 | K | 2 |  |  |  | ROZPOCET | [5 empty] | 0 | 0 | 0 | 0 | 0 | 1 | 0 | 16 | -462439111
| Online PSC |  | https://podminky.urs.cz/item/CS_URS_2023_02/783106801 | [14 empty] | Online PSC | 2
| VV |  | Množství nátěrů samostatně natíraných madel se určuje v m2 rozvinuté plochy násobené koeficientem 5,0. | [14 empty] | VV | 2 | 1 | True | 0 | ROZPOCET
| VV |  | čv102,103-pozn.18, | [14 empty] | VV | 2 | 1 | True | 0 | ROZPOCET
| VV |  | "na zábradlí"((0,05*3,14)*(2,39+1,17+2,11+2,36))*5 |  | 6.3036 | [12 empty] | VV | 2 | 2 | True | 0 | ROZPOCET
| VV |  | Součet |  | 6.3036 | [12 empty] | VV | 2 | 4 | True | 1 | ROZPOCET
200 | K | 783101403 | Příprava podkladu truhlářských konstrukcí před provedením nátěru oprášení | m2 | 6.3036 |  | 0 | CS ÚRS 2023 02 |  | základní |  | 0 | 0 | 0 | 0 | 0 | 16 | K | 2 |  |  |  | ROZPOCET | [5 empty] | 0 | 0 | 0 | 0 | 0 | 1 | 0 | 16 | 231216510
| Online PSC |  | https://podminky.urs.cz/item/CS_URS_2023_02/783101403 | [14 empty] | Online PSC | 2
201 | K | 783122131 | Tmelení truhlářských konstrukcí plošné (plné) včetně přebroušení tmelených míst, tmelem disperzním akrylátovým nebo latexovým | m2 | 6.3036 |  | 0 | CS ÚRS 2023 02 |  | základní |  | 0 | 0.00032 | 0.0020172 | 0 | 0 | 16 | K | 2 |  |  |  | ROZPOCET | [5 empty] | 0 | 0 | 0 | 0 | 0 | 1 | 0 | 16 | 1522044603
| Online PSC |  | https://podminky.urs.cz/item/CS_URS_2023_02/783122131 | [14 empty] | Online PSC | 2
202 | K | 783148211 | Lakovací nátěr truhlářských konstrukcí dvojnásobný s mezibroušením akryluretanový | m2 | 6.3036 |  | 0 | CS ÚRS 2023 02 |  | základní |  | 0 | 0.00025 | 0.0015759 | 0 | 0 | 16 | K | 2 |  |  |  | ROZPOCET | [5 empty] | 0 | 0 | 0 | 0 | 0 | 1 | 0 | 16 | 549070800
| Online PSC |  | https://podminky.urs.cz/item/CS_URS_2023_02/783148211 | [14 empty] | Online PSC | 2
203 | K | 783148201 | Lakovací nátěr truhlářských konstrukcí jednonásobný akryluretanový | m2 | 6.304 |  | 0 | CS ÚRS 2023 02 |  | základní |  | 0 | 0.00013 | 0.00081952 | 0 | 0 | 16 | K | 2 |  |  |  | ROZPOCET | [5 empty] | 0 | 0 | 0 | 0 | 0 | 1 | 0 | 16 | -1403420645
| Online PSC |  | https://podminky.urs.cz/item/CS_URS_2023_02/783148201 | [14 empty] | Online PSC | 2
| P |  | Poznámka k položce: 3.vrstva | [14 empty] | P | 2
204 | K | 783306801 | Odstranění nátěrů ze zámečnických konstrukcí obroušením | m2 | 28.534 |  | 0 | CS ÚRS 2023 02 |  | základní |  | 0 | 6e-05 | 0.001712 | 0 | 0 | 16 | K | 2 |  |  |  | ROZPOCET | [5 empty] | 0 | 0 | 0 | 0 | 0 | 1 | 0 | 16 | 1532255847
| Online PSC |  | https://podminky.urs.cz/item/CS_URS_2023_02/783306801 | [14 empty] | Online PSC | 2
| VV |  | čv102,103-pozn.18, čv110-pozn.14 | [14 empty] | VV | 2 | 1 | True | 0 | ROZPOCET
| VV |  | "zábradlí - předpoklad rozteče příčlí 80-150mm"(1,1*(2,39+1,17+2,11+2,36))*2 |  | 17.666 | [12 empty] | VV | 2 | 2 | True | 0 | ROZPOCET
| VV |  | Mezisoučet |  | 17.666 | [12 empty] | VV | 2 | 3 | True | 0 | ROZPOCET
| VV |  | čv102,110-pozn. | [14 empty] | VV | 2 | 1 | True | 0 | ROZPOCET
| VV |  | zárubně přízemí | [14 empty] | VV | 2 | 1 | True | 0 | ROZPOCET
| VV |  | "800"(0,1+0,05*2)*(0,9+2,02*2)*(12-1) |  | 10.868 | [12 empty] | VV | 2 | 2 | True | 0 | ROZPOCET
| VV |  | Mezisoučet |  | 10.868 | [12 empty] | VV | 2 | 3 | True | 0 | ROZPOCET
| VV |  | Součet |  | 28.534 | [12 empty] | VV | 2 | 4 | True | 1 | ROZPOCET
205 | K | 783301313 | Příprava podkladu zámečnických konstrukcí před provedením nátěru odmaštění odmašťovačem ředidlovým | m2 | 28.534 |  | 0 | CS ÚRS 2023 02 |  | základní |  | 0 | 7e-05 | 0.0019974 | 0 | 0 | 16 | K | 2 |  |  |  | ROZPOCET | [5 empty] | 0 | 0 | 0 | 0 | 0 | 1 | 0 | 16 | 1134861098
| Online PSC |  | https://podminky.urs.cz/item/CS_URS_2023_02/783301313 | [14 empty] | Online PSC | 2
206 | K | 783314101 | Základní nátěr zámečnických konstrukcí jednonásobný syntetický | m2 | 57.068 |  | 0 | CS ÚRS 2023 02 |  | základní |  | 0 | 0.00014 | 0.0079895 | 0 | 0 | 16 | K | 2 |  |  |  | ROZPOCET | [5 empty] | 0 | 0 | 0 | 0 | 0 | 1 | 0 | 16 | 1403798141
| Online PSC |  | https://podminky.urs.cz/item/CS_URS_2023_02/783314101 | [14 empty] | Online PSC | 2
| VV |  | 28,534*2 'Přepočtené koeficientem množství |  | 57.068 | [12 empty] | VV | 2 | 2 | False | 1 | ROZPOCET
207 | K | 783317101 | Krycí nátěr (email) zámečnických konstrukcí jednonásobný syntetický standardní | m2 | 57.068 |  | 0 | CS ÚRS 2023 02 |  | základní |  | 0 | 0.00012 | 0.0068482 | 0 | 0 | 16 | K | 2 |  |  |  | ROZPOCET | [5 empty] | 0 | 0 | 0 | 0 | 0 | 1 | 0 | 16 | -931049645
| Online PSC |  | https://podminky.urs.cz/item/CS_URS_2023_02/783317101 | [14 empty] | Online PSC | 2
| VV |  | 28,534*2 'Přepočtené koeficientem množství |  | 57.068 | [12 empty] | VV | 2 | 2 | False | 1 | ROZPOCET
| D | 784 | Dokončovací práce - malby a tapety |  |  |  | 0 |  |  |  |  | 0 |  | 1.423 |  | 0.23389 | 2 | D | 1 |  |  |  | ROZPOCET | [11 empty] | 0
208 | K | 784121001 | Oškrabání malby v místnostech výšky do 3,80 m | m2 | 707.1081 |  | 0 | CS ÚRS 2023 02 |  | základní |  | 0 | 0.001 | 0.70711 | 0.00031 | 0.2192 | 16 | K | 2 |  |  |  | ROZPOCET | [5 empty] | 0 | 0 | 0 | 0 | 0 | 1 | 0 | 16 | 1055146725
| Online PSC |  | https://podminky.urs.cz/item/CS_URS_2023_02/784121001 | [14 empty] | Online PSC | 2
| VV |  | oškrábání i vč.případného degradovaného štuku (položka pro zhotovení podkladu pro následné natažení perlinky do lepidla) | [14 empty] | VV | 2 | 1 | True | 0 | ROZPOCET
| VV |  | čv102 | [14 empty] | VV | 2 | 1 | True | 0 | ROZPOCET
| VV |  | stěny | [14 empty] | VV | 2 | 1 | True | 0 | ROZPOCET
| VV |  | "p120"(3,0-0,5)*(1,85-0,22)-1,37*(2,18-0,5)+(3,0-1,0)*1,7 |  | 5.1734 | [12 empty] | VV | 2 | 2 | True | 0 | ROZPOCET
| VV |  | "p101-I"(3,0-1,2)*(3,58-1,85+0,59)+(3,0-2,61)*3,58+0,36*3,58+(2,61-1,2)*0,36*2-0,9*(2,0-1,2) |  | 7.1562 | [12 empty] | VV | 2 | 2 | True | 0 | ROZPOCET
| VV |  | "p101-II"(2,95-1,2)*(1,06*2+1,36*2)-0,9*(2,0-1,2)*2-1,17*(2,61-1,2)+0,28*(1,17+(2,61-1,2)*2) |  | 6.4975 | [12 empty] | VV | 2 | 2 | True | 0 | ROZPOCET
| VV |  | "p101-III"(2,95-1,2)*(1,06+1,36*2)-0,9*(2,0-1,2)-1,17*(2,61-1,2)+0,28*(1,17+(2,61-1,2)*2) |  | 5.3625 | [12 empty] | VV | 2 | 2 | True | 0 | ROZPOCET
| VV |  | "p101-IIII"(2,95-2,61)*(3,58*2+1,17*2)+0,36*3,58+(2,61-1,2)*0,36*2+(3,275-2,61)*(3,58-1,22) |  | 7.1034 | [12 empty] | VV | 2 | 2 | True | 0 | ROZPOCET
| VV |  | "p101-IIIII"(2,65-1,2)*(2,2-0,36)+(2,15-1,2)*(1,22+0,37)-0,9*(2,0-1,2)+(1,7-1,2)*1,17 |  | 4.0435 | [12 empty] | VV | 2 | 2 | True | 0 | ROZPOCET
| VV |  | "p102"(3,0-1,26)*(4,51*2+2,65*2-0,26-0,35-0,22-0,27-0,88)-1,0*(2,0-1,26)-0,9*(2,0-1,26)*2+0,26*(1,0+(2,6-1,26)*2)-1,2*1,415+0,2*(1,2+1,415*2) |  | 19.4644 | [12 empty] | VV | 2 | 2 | True | 0 | ROZPOCET
| VV |  | "p103"(3,0-1,4)*(3,8*2+2,65-0,54)-0,9*(2,0-1,4)+0,26*(1,48+1,23*2)-1,2*1,275*2+0,2*(1,2+1,275*2)*2 |  | 14.4604 | [12 empty] | VV | 2 | 2 | True | 0 | ROZPOCET
| VV |  | "p104"(3,0-1,4)*(1,1+2,46+1,8)-1,2*1,275+0,2*(1,2+1,275*2) |  | 7.796 | [12 empty] | VV | 2 | 2 | True | 0 | ROZPOCET
| VV |  | "p105"3,0*(2,05*2+2,65*2-0,34-0,46)-0,9*2,0+0,35*(2,31+2,66*2)-1,2*1,5+0,2*(1,2+1,5*2) |  | 25.7105 | [12 empty] | VV | 2 | 2 | True | 0 | ROZPOCET
| VV |  | "p106"2,95*(5,0*2+8,96*2)-2,93*2,58-0,9*2,0-1,5*1,8*6+0,2*(1,5+1,8*2)*6 |  | 62.9246 | [12 empty] | VV | 2 | 2 | True | 0 | ROZPOCET
| VV |  | "p107"2,95*(11,02*2+4,97*2+0,98*2+0,44*2-1,06-0,63*2-0,25-0,35)-1,5*2,7*2-2,93*2,58-0,9*2,0*3-1,5*1,8*5+0,2*(1,5+1,8*2)*5 |  | 64.6456 | [12 empty] | VV | 2 | 2 | True | 0 | ROZPOCET
| VV |  | "p107 odpočet plochy obkladu stěn"-(0,8*(0,54+1,36+1,32-0,9+9,86-0,9*2-1,5*2+1,04+1,0)+1,2*(3,51)) |  | -11.748 | [12 empty] | VV | 2 | 2 | True | 0 | ROZPOCET
| VV |  | "p108"1,96*(1,07*2+1,77*2-0,95-0,9*2) |  | 5.7428 | [12 empty] | VV | 2 | 2 | True | 0 | ROZPOCET
| VV |  | "p109"1,96*(1,08-0,9)+1,6*(2,41-1,04)*2+1,25*(1,04+1,6+0,52)+1,05*(0,65*2)+0,85*1,04-1,5*0,65 |  | 9.9608 | [12 empty] | VV | 2 | 2 | True | 0 | ROZPOCET
| VV |  | "p110"2,95*(2,43*2+3,46*2-0,3*0,32)-0,9*2,0-1,5*1,8+0,2*(1,5+1,8*2) |  | 30.9878 | [12 empty] | VV | 2 | 2 | True | 0 | ROZPOCET
| VV |  | "p111"2,95*(9,87*2+4,97*2)-1,5*2,7*2-2,93*2,58-0,9*2,0*2-1,5*1,8*4+0,2*(1,5+1,8*2)*4 |  | 61.5766 | [12 empty] | VV | 2 | 2 | True | 0 | ROZPOCET
| VV |  | "p111 odpočet plochy obkladu stěn"-(0,8*(3,61+1,37+1,36-0,9+3,3)+1,6*1,1) |  | -8.752 | [12 empty] | VV | 2 | 2 | True | 0 | ROZPOCET
| VV |  | "p112"2,95*(5,0*2+8,96*2)-2,93*2,58-0,9*2,0-0,8*2,35-1,5*1,8*6+0,2*(1,5+1,8*2)*6 |  | 61.0446 | [12 empty] | VV | 2 | 2 | True | 0 | ROZPOCET
| VV |  | "p113"3,0*(2,05*2+2,65*2-0,34-0,46)-0,9*2,0+0,35*(2,31+2,66*2)-1,2*1,5+0,2*(1,2+1,5*2) |  | 25.7105 | [12 empty] | VV | 2 | 2 | True | 0 | ROZPOCET
| VV |  | "p114"(3,0-1,4)*(1,1+2,46+1,8)-1,2*1,275+0,2*(1,2+1,275*2) |  | 7.796 | [12 empty] | VV | 2 | 2 | True | 0 | ROZPOCET
| VV |  | "p115"(3,0-1,4)*(2,27-0,21+1,07+3,85)-0,9*(2,0-1,4)+0,26*(1,5+1,2*2)-1,2*1,275+0,2*(1,2+1,275*2) |  | 10.862 | [12 empty] | VV | 2 | 2 | True | 0 | ROZPOCET
| VV |  | "p115 wc"(3,0-2,0)*(1,83+0,21+1,28)-1,2*0,675+0,2*(1,2+0,675*2) |  | 3.02 | [12 empty] | VV | 2 | 2 | True | 0 | ROZPOCET
| VV |  | "p116"(3,0-2,0)*(1,23+0,26+1,87) |  | 3.36 | [12 empty] | VV | 2 | 2 | True | 0 | ROZPOCET
| VV |  | "p117"(3,0-1,5)*(1,23+0,94)-0,6*0,6 |  | 2.895 | [12 empty] | VV | 2 | 2 | True | 0 | ROZPOCET
| VV |  | "p118"(3,0-1,4)*(1,31*2)-0,6*0,6 |  | 3.832 | [12 empty] | VV | 2 | 2 | True | 0 | ROZPOCET
| VV |  | Mezisoučet |  | 436.6261 | [12 empty] | VV | 2 | 3 | True | 0 | ROZPOCET
| VV |  | stropy | [14 empty] | VV | 2 | 1 | True | 0 | ROZPOCET
| VV |  | "p120"1,95*1,85-0,22*0,25 |  | 3.5525 | [12 empty] | VV | 2 | 2 | True | 0 | ROZPOCET
| VV |  | "p101"3,58*0,59+3,58*1,17+1,06*1,36*2 |  | 9.184 | [12 empty] | VV | 2 | 2 | True | 0 | ROZPOCET
| VV |  | "p102"4,51*1,96+1,94*0,69-0,26*0,35-0,27*0,22 |  | 10.0278 | [12 empty] | VV | 2 | 2 | True | 0 | ROZPOCET
| VV |  | "p103"3,8*2,65-0,54*0,21 |  | 9.9566 | [12 empty] | VV | 2 | 2 | True | 0 | ROZPOCET
| VV |  | "p104"1,8*2,46+1,1*0,19 |  | 4.637 | [12 empty] | VV | 2 | 2 | True | 0 | ROZPOCET
| VV |  | "p105"2,05*2,65-0,46*0,34 |  | 5.2761 | [12 empty] | VV | 2 | 2 | True | 0 | ROZPOCET
| VV |  | "p106"5,0*8,96 |  | 44.8 | [12 empty] | VV | 2 | 2 | True | 0 | ROZPOCET
| VV |  | "p107"4,97*8,5+2,42*3,51+0,1*2,04-0,25*0,35+1,36*1,32 |  | 52.6509 | [12 empty] | VV | 2 | 2 | True | 0 | ROZPOCET
| VV |  | "p108"1,07*1,77-0,1*0,37 |  | 1.8569 | [12 empty] | VV | 2 | 2 | True | 0 | ROZPOCET
| VV |  | "p109"2,41*1,08+1,04*1,17 |  | 3.8196 | [12 empty] | VV | 2 | 2 | True | 0 | ROZPOCET
| VV |  | "p110"2,43*3,46-0,3*0,32 |  | 8.3118 | [12 empty] | VV | 2 | 2 | True | 0 | ROZPOCET
| VV |  | "p111"8,5*4,97+1,37*1,36 |  | 44.1082 | [12 empty] | VV | 2 | 2 | True | 0 | ROZPOCET
| VV |  | "p112"5,0*8,96 |  | 44.8 | [12 empty] | VV | 2 | 2 | True | 0 | ROZPOCET
| VV |  | "p113"2,05*2,65-0,46*0,34 |  | 5.2761 | [12 empty] | VV | 2 | 2 | True | 0 | ROZPOCET
| VV |  | "p114"1,8*2,46+1,1*0,19 |  | 4.637 | [12 empty] | VV | 2 | 2 | True | 0 | ROZPOCET
| VV |  | "p115"2,27*2,65+1,93*1,27-0,35*0,2-0,21*0,21 |  | 8.3525 | [12 empty] | VV | 2 | 2 | True | 0 | ROZPOCET
| VV |  | "p115 wc"1,83*1,28-0,23*0,21 |  | 2.2941 | [12 empty] | VV | 2 | 2 | True | 0 | ROZPOCET
| VV |  | "p116"1,23*1,87 |  | 2.3001 | [12 empty] | VV | 2 | 2 | True | 0 | ROZPOCET
| VV |  | "p117"1,23*0,94 |  | 1.1562 | [12 empty] | VV | 2 | 2 | True | 0 | ROZPOCET
| VV |  | "p118"1,31*2,66 |  | 3.4846 | [12 empty] | VV | 2 | 2 | True | 0 | ROZPOCET
| VV |  | Mezisoučet |  | 270.482 | [12 empty] | VV | 2 | 3 | True | 0 | ROZPOCET
| VV |  | Součet |  | 707.1081 | [12 empty] | VV | 2 | 4 | True | 1 | ROZPOCET
209 | K | 784121007 | Oškrabání malby na schodišti o výšce podlaží do 3,80 m | m2 | 47.3744 |  | 0 | CS ÚRS 2023 02 |  | základní |  | 0 | 0.001 | 0.047374 | 0.00031 | 0.014686 | 16 | K | 2 |  |  |  | ROZPOCET | [5 empty] | 0 | 0 | 0 | 0 | 0 | 1 | 0 | 16 | -918323661
| Online PSC |  | https://podminky.urs.cz/item/CS_URS_2023_02/784121007 | [14 empty] | Online PSC | 2
| VV |  | čv102,103 | [14 empty] | VV | 2 | 1 | True | 0 | ROZPOCET
| VV |  | stěny p119 - po +6,225 | [14 empty] | VV | 2 | 1 | True | 0 | ROZPOCET
| VV |  | "nástupní rameno"((6,225-1,4)+(6,225-1,31-1,4))/2*(3,62-1,6) |  | 8.4234 | [12 empty] | VV | 2 | 2 | True | 0 | ROZPOCET
| VV |  | "mezipodesta +1,31"(6,225-1,31-1,4)*(1,6+1,19) |  | 9.8069 | [12 empty] | VV | 2 | 2 | True | 0 | ROZPOCET
| VV |  | "střední rameno"((6,225-1,31-1,4)+(6,225-2,12-1,4))/2*(1,17) |  | 3.6387 | [12 empty] | VV | 2 | 2 | True | 0 | ROZPOCET
| VV |  | "mezipodesta +2,12"(6,225-2,12-1,4)*(1,22+1,15) |  | 6.4109 | [12 empty] | VV | 2 | 2 | True | 0 | ROZPOCET
| VV |  | "výstupní rameno"((6,225-2,12-1,4)+(6,225-3,275-1,4))*(3,6-1,15-0,66) |  | 7.6165 | [12 empty] | VV | 2 | 2 | True | 0 | ROZPOCET
| VV |  | "odpočet luxferů"-1,5*0,45-1,5*0,65+0,2*(1,5+0,65*2)-0,8*0,4 |  | -1.41 | [12 empty] | VV | 2 | 2 | True | 0 | ROZPOCET
| VV |  | Mezisoučet |  | 34.4864 | [12 empty] | VV | 2 | 3 | True | 0 | ROZPOCET
| VV |  | strop p119 | [14 empty] | VV | 2 | 1 | True | 0 | ROZPOCET
| VV |  | 3,58*3,6 |  | 12.888 | [12 empty] | VV | 2 | 2 | True | 0 | ROZPOCET
| VV |  | Mezisoučet |  | 12.888 | [12 empty] | VV | 2 | 3 | True | 0 | ROZPOCET
| VV |  | Součet |  | 47.3744 | [12 empty] | VV | 2 | 4 | True | 1 | ROZPOCET
210 | K | 784131101 | Odstranění linkrustace v místnostech výšky do 3,80 m | m2 | 19.084 |  | 0 | CS ÚRS 2023 02 |  | základní |  | 0 | 0 | 0 | 0 | 0 | 16 | K | 2 |  |  |  | ROZPOCET | [5 empty] | 0 | 0 | 0 | 0 | 0 | 1 | 0 | 16 | 1320560562
| Online PSC |  | https://podminky.urs.cz/item/CS_URS_2023_02/784131101 | [14 empty] | Online PSC | 2
| VV |  | čv102 | [14 empty] | VV | 2 | 1 | True | 0 | ROZPOCET
| VV |  | "p120"1,0*(1,85-0,22-1,37+1,7) |  | 1.96 | [12 empty] | VV | 2 | 2 | True | 0 | ROZPOCET
| VV |  | "p101"1,2*(0,18+1,34*2+0,19+1,36-0,9+0,36+3,58-1,85+0,95+1,34+1,36-0,9+0,19+0,28+2,2+1,22-0,9+0,37+1,17+2,39-2,0)+1,2*2,0/2 |  | 17.124 | [12 empty] | VV | 2 | 2 | True | 0 | ROZPOCET
| VV |  | Součet |  | 19.084 | [12 empty] | VV | 2 | 4 | True | 1 | ROZPOCET
211 | K | 784131111 | Odstranění linkrustace na schodišti o výšce podlaží do 3,80 m | m2 | 14.196 |  | 0 | CS ÚRS 2023 02 |  | základní |  | 0 | 0 | 0 | 0 | 0 | 16 | K | 2 |  |  |  | ROZPOCET | [5 empty] | 0 | 0 | 0 | 0 | 0 | 1 | 0 | 16 | 1490333304
| Online PSC |  | https://podminky.urs.cz/item/CS_URS_2023_02/784131111 | [14 empty] | Online PSC | 2
| VV |  | čv102,103 | [14 empty] | VV | 2 | 1 | True | 0 | ROZPOCET
| VV |  | "p119"1,4*(3,62+3,58+3,6-0,66) |  | 14.196 | [12 empty] | VV | 2 | 2 | True | 0 | ROZPOCET
| VV |  | Součet |  | 14.196 | [12 empty] | VV | 2 | 4 | True | 1 | ROZPOCET
212 | K | 784171001 | Olepování vnitřních ploch (materiál ve specifikaci) včetně pozdějšího odlepení páskou nebo fólií v místnostech výšky do 3,80 m | m | 209.96 |  | 0 | CS ÚRS 2023 02 |  | základní |  | 0 | 0 | 0 | 0 | 0 | 16 | K | 2 |  |  |  | ROZPOCET | [5 empty] | 0 | 0 | 0 | 0 | 0 | 1 | 0 | 16 | -468885239
| Online PSC |  | https://podminky.urs.cz/item/CS_URS_2023_02/784171001 | [14 empty] | Online PSC | 2
| VV |  | "předběžná výměra - odsouhlasí TDI"150 |  | 150 | [12 empty] | VV | 2 | 2 | True | 0 | ROZPOCET
| VV |  | "čv102-pozn.11"(2,93+2,58*2)*2*2 |  | 32.36 | [12 empty] | VV | 2 | 2 | True | 0 | ROZPOCET
| VV |  | "čv102 - dř.regály"(1,5+2,7*2)*4 |  | 27.6 | [12 empty] | VV | 2 | 2 | True | 0 | ROZPOCET
| VV |  | Součet |  | 209.96 | [12 empty] | VV | 2 | 4 | True | 1 | ROZPOCET
213 | M | 58124840 | páska malířská z PVC a UV odolná (7 dnů) do š 50mm | m | 220.458 |  | 0 | CS ÚRS 2023 02 |  | základní |  | 0 | 0 | 0 | 0 | 0 | 32 | M | 2 |  |  |  | ROZPOCET | [5 empty] | 0 | 0 | 0 | 0 | 0 | 1 | 0 | 16 | 590674117
| VV |  | 209,96*1,05 'Přepočtené koeficientem množství |  | 220.458 | [12 empty] | VV | 2 | 2 | False | 1 | ROZPOCET
214 | K | 784171121 | Zakrytí nemalovaných ploch (materiál ve specifikaci) včetně pozdějšího odkrytí konstrukcí nebo samostatných prvků např. schodišť, nábytku, radiátorů, zábradlí v místnostech výšky do 3,80 | m2 | 128.0114 |  | 0 | CS ÚRS 2023 02 |  | základní |  | 0 | 0 | 0 | 0 | 0 | 16 | K | 2 |  |  |  | ROZPOCET | [5 empty] | 0 | 0 | 0 | 0 | 0 | 1 | 0 | 16 | -46461745
| Online PSC |  | https://podminky.urs.cz/item/CS_URS_2023_02/784171121 | [14 empty] | Online PSC | 2
| VV |  | "předběžná výměra - odsouhlasí TDI"100 |  | 100 | [12 empty] | VV | 2 | 2 | True | 0 | ROZPOCET
| VV |  | "čv102-pozn.11"(2,93+2,58*2)*(0,33+0,2*2)*2 |  | 11.8114 | [12 empty] | VV | 2 | 2 | True | 0 | ROZPOCET
| VV |  | "čv102 - dř.regály"1,5*2,7*4 |  | 16.2 | [12 empty] | VV | 2 | 2 | True | 0 | ROZPOCET
| VV |  | Součet |  | 128.0114 | [12 empty] | VV | 2 | 4 | True | 1 | ROZPOCET
215 | M | 28323156 | fólie pro malířské potřeby zakrývací tl 41µ 4x5m | m2 | 134.412 |  | 0 | CS ÚRS 2023 02 |  | základní |  | 0 | 5e-05 | 0.0067206 | 0 | 0 | 32 | M | 2 |  |  |  | ROZPOCET | [5 empty] | 0 | 0 | 0 | 0 | 0 | 1 | 0 | 16 | -1749464076
| VV |  | 128,0114*1,05 'Přepočtené koeficientem množství |  | 134.412 | [12 empty] | VV | 2 | 2 | False | 1 | ROZPOCET
216 | K | 784111001 | Oprášení (ometení) podkladu v místnostech výšky do 3,80 m | m2 | 795.7099 |  | 0 | CS ÚRS 2023 02 |  | základní |  | 0 | 0 | 0 | 0 | 0 | 16 | K | 2 |  |  |  | ROZPOCET | [5 empty] | 0 | 0 | 0 | 0 | 0 | 1 | 0 | 16 | -1290047274
| Online PSC |  | https://podminky.urs.cz/item/CS_URS_2023_02/784111001 | [14 empty] | Online PSC | 2
217 | K | 784181111 | Penetrace podkladu jednonásobná základní silikátová bezbarvá v místnostech výšky do 3,80 m | m2 | 795.7099 |  | 0 | CS ÚRS 2023 02 |  | základní |  | 0 | 0.00021 | 0.1671 | 0 | 0 | 16 | K | 2 |  |  |  | ROZPOCET | [5 empty] | 0 | 0 | 0 | 0 | 0 | 1 | 0 | 16 | 1564932857
| Online PSC |  | https://podminky.urs.cz/item/CS_URS_2023_02/784181111 | [14 empty] | Online PSC | 2
218 | K | 784321031 | Malby silikátové dvojnásobné, bílé v místnostech výšky do 3,80 m | m2 | 795.7099 |  | 0 | CS ÚRS 2023 02 |  | základní |  | 0 | 0.00033 | 0.26258 | 0 | 0 | 16 | K | 2 |  |  |  | ROZPOCET | [5 empty] | 0 | 0 | 0 | 0 | 0 | 1 | 0 | 16 | -1066544370
| Online PSC |  | https://podminky.urs.cz/item/CS_URS_2023_02/784321031 | [14 empty] | Online PSC | 2
| VV |  | prodyšná malba | [14 empty] | VV | 2 | 1 | True | 0 | ROZPOCET
| VV |  | výměra vč.malby ve schodišti (zohledněte v ceně! rozdíly v cenách jsou ale minimální) | [14 empty] | VV | 2 | 1 | True | 0 | ROZPOCET
| VV |  | čv113 | [14 empty] | VV | 2 | 1 | True | 0 | ROZPOCET
| VV |  | "štuk stropů"šv |  | 274.4755 | [12 empty] | VV | 2 | 2 | True | 0 | ROZPOCET
| VV |  | "štuk stěn"šs |  | 506.9278 | [12 empty] | VV | 2 | 2 | True | 0 | ROZPOCET
| VV |  | "štuk san.omítek stěn"šsos |  | 40.0086 | [12 empty] | VV | 2 | 2 | True | 0 | ROZPOCET
| VV |  | "odpočet linkrusty"-lins-linsch |  | -25.702 | [12 empty] | VV | 2 | 2 | True | 0 | ROZPOCET
| VV |  | Součet |  | 795.7099 | [12 empty] | VV | 2 | 4 | True | 1 | ROZPOCET
219 | K | 784321051 | Malby silikátové dvojnásobné, bílé Příplatek k cenám dvojnásobných silikátových bílých maleb za provádění barevné malby za barevný odstín v tónu světlém | m2 | 129.6779 |  | 0 | CS ÚRS 2023 02 |  | základní |  | 0 | 2e-05 | 0.0025936 | 0 | 0 | 16 | K | 2 |  |  |  | ROZPOCET | [5 empty] | 0 | 0 | 0 | 0 | 0 | 1 | 0 | 16 | 900641186
| Online PSC |  | https://podminky.urs.cz/item/CS_URS_2023_02/784321051 | [14 empty] | Online PSC | 2
| VV |  | čv110 | [14 empty] | VV | 2 | 1 | True | 0 | ROZPOCET
| VV |  | stěny světle žluté | [14 empty] | VV | 2 | 1 | True | 0 | ROZPOCET
| VV |  | "p106"(2,95+0,075)*(5,0*2+8,96*2)-2,93*2,58+0,33*(2,93+2,58*2)-0,9*2,0-1,5*1,8*6+0,2*(1,5+1,8*2)*6 |  | 67.6883 | [12 empty] | VV | 2 | 2 | True | 0 | ROZPOCET
| VV |  | "p107"(2,95+0,075)*(11,02*2+4,97*2+0,35*2+0,44*2)-1,5*2,7*2-2,93*2,58-0,9*2,0*3-1,5*1,8*5+0,2*(1,5+1,8*2)*5 |  | 72.0596 | [12 empty] | VV | 2 | 2 | True | 0 | ROZPOCET
| VV |  | "p107 odpočet plochy lamino obkladu stěn"-(1,0*(1,0+1,04+9,86+1,32+1,36+0,54+0,35-1,5*2-0,8*3)) |  | -10.07 | [12 empty] | VV | 2 | 2 | True | 0 | ROZPOCET
| VV |  | Součet |  | 129.6779 | [12 empty] | VV | 2 | 4 | True | 1 | ROZPOCET
220 | K | 784660111 | Linkrustace s vrchním nátěrem syntetickým v místnostech výšky do 3,80 m | m2 | 11.921 |  | 0 | CS ÚRS 2023 02 |  | základní |  | 0 | 0.00893 | 0.10645 | 0 | 0 | 16 | K | 2 |  |  |  | ROZPOCET | [5 empty] | 0 | 0 | 0 | 0 | 0 | 1 | 0 | 16 | -42247510
| Online PSC |  | https://podminky.urs.cz/item/CS_URS_2023_02/784660111 | [14 empty] | Online PSC | 2
| VV |  | čv110 mimo lamino obklad | [14 empty] | VV | 2 | 1 | True | 0 | ROZPOCET
| VV |  | "p101"1,4*(0,18+1,34-0,9+0,19+1,36-0,9+1,36-0,9+1,06+0,19+0,28+2,2+1,22-0,9+0,37+1,17)+1,4*2,39/2 |  | 11.921 | [12 empty] | VV | 2 | 2 | True | 0 | ROZPOCET
| VV | lins | Mezisoučet |  | 11.921 | [12 empty] | VV | 2 | 3 | True | 0 | ROZPOCET
| VV |  | Součet |  | 11.921 | [12 empty] | VV | 2 | 4 | True | 1 | ROZPOCET
221 | K | 784660117 | Linkrustace s vrchním nátěrem syntetickým na schodišti o výšce podlaží do 3,80 m | m2 | 13.781 |  | 0 | CS ÚRS 2023 02 |  | základní |  | 0 | 0.00893 | 0.12306 | 0 | 0 | 16 | K | 2 |  |  |  | ROZPOCET | [5 empty] | 0 | 0 | 0 | 0 | 0 | 1 | 0 | 16 | 1758730186
| Online PSC |  | https://podminky.urs.cz/item/CS_URS_2023_02/784660117 | [14 empty] | Online PSC | 2
| VV |  | čv110 | [14 empty] | VV | 2 | 1 | True | 0 | ROZPOCET
| VV |  | "p119"1,4*(3,62+3,58+3,6-0,66) |  | 14.196 | [12 empty] | VV | 2 | 2 | True | 0 | ROZPOCET
| VV |  | "odpočet okna"-1,5*0,65+0,2*(1,5+0,65*2) |  | -0.415 | [12 empty] | VV | 2 | 2 | True | 0 | ROZPOCET
| VV | linsch | Mezisoučet |  | 13.781 | [12 empty] | VV | 2 | 3 | True | 0 | ROZPOCET
| VV |  | Součet |  | 13.781 | [12 empty] | VV | 2 | 4 | True | 1 | ROZPOCET
| D | M | Práce a dodávky M |  |  |  | 0 |  |  |  |  | 0 |  | 0 |  | 0 | 3 | D | 0 |  |  |  | ROZPOCET | [11 empty] | 0
| D | 33-M | Montáže dopr.zaříz.,sklad. zař. a váh |  |  |  | 0 |  |  |  |  | 0 |  | 0 |  | 0 | 3 | D | 1 |  |  |  | ROZPOCET | [11 empty] | 0
222 | K | 33nvp | Malý nákladní lanový výtah na potraviny, světlost šachty 600/880mm, 2 stanice - kompletní d,m vč.zaškolení obsluhy | kpl | 1 |  | 0 |  |  | základní |  | 0 | 0 | 0 | 0 | 0 | 64 | K | 2 |  |  |  | ROZPOCET | [5 empty] | 0 | 0 | 0 | 0 | 0 | 1 | 0 | 64 | -1693929766

## 1(ZV) - Přízemí - okna (ZV)
{f67794fc-791a-4fde-b9ca-6adf60b4a609}
2
| KRYCÍ LIST SOUPISU PRACÍ | [7 empty] | v --- níže se nacházejí doplnkové a pomocné údaje k sestavám --- v | [8 empty] | False
Stavba:
Snížení energetické náročnosti budovy MŠ Strojařů, Chrudim
Objekt:
03 - Objekt MŠ - jižní pavilon
Soupis:
1 - Stavební a stavebně-kční část vč. PBŘ
Úroveň 3:
1(ZV) - Přízemí - okna (ZV)
| KSO: |  |  |  |  | CC-CZ:
| Místo: |  |  |  |  | Datum: | 28. 2. 2022
| Zadavatel: |  |  |  |  | IČ:
DIČ:
| Uchazeč: |  |  |  |  | IČ: | Vyplň údaj
|  | Vyplň údaj |  |  |  | DIČ: | Vyplň údaj
| Projektant: |  |  |  |  | IČ:
DIČ:
| Zpracovatel: |  |  |  |  | IČ:
DIČ:
Poznámka:
| Cena bez DPH | [5 empty] | 0
|  |  | Základ daně |  |  | Sazba daně | Výše daně
| DPH | základní | 0 |  |  | 21% | 0
|  | snížená | 0 |  |  | 15% | 0
|  | zákl. přenesená | 0 |  |  | 21% | 0
|  | sníž. přenesená | 0 |  |  | 15% | 0
|  | nulová | 0 |  |  | 0% | 0
| Cena s DPH |  |  | v | CZK |  | 0
REKAPITULACE ČLENĚNÍ SOUPISU PRACÍ
Stavba:
Snížení energetické náročnosti budovy MŠ Strojařů, Chrudim
Objekt:
03 - Objekt MŠ - jižní pavilon
Soupis:
1 - Stavební a stavebně-kční část vč. PBŘ
Úroveň 3:
1(ZV) - Přízemí - okna (ZV)
Místo: | [5 empty] | Datum: | 28. 2. 2022
Zadavatel: | [5 empty] | Projektant:
Uchazeč: |  |  | Vyplň údaj |  |  | Zpracovatel:
Kód dílu - Popis | [6 empty] | Cena celkem [CZK]
Náklady stavby celkem | [6 empty] | 0 | [11 empty] | -1
| HSV - Práce a dodávky HSV | [5 empty] | 0
| 96 - Bourání konstrukcí | [5 empty] | 0
| 997 - Přesun sutě | [5 empty] | 0
| PSV - Práce a dodávky PSV | [5 empty] | 0
| 764 - Konstrukce klempířské | [5 empty] | 0
| 766 - Konstrukce truhlářské | [5 empty] | 0
| 766pvo - Plastové výplně otvorů | [5 empty] | 0
SOUPIS PRACÍ
Stavba:
Snížení energetické náročnosti budovy MŠ Strojařů, Chrudim
Objekt:
03 - Objekt MŠ - jižní pavilon
Soupis:
1 - Stavební a stavebně-kční část vč. PBŘ
Úroveň 3:
1(ZV) - Přízemí - okna (ZV)
Místo: | [5 empty] | Datum: | 28. 2. 2022
Zadavatel: | [5 empty] | Projektant:
Uchazeč: |  |  | Vyplň údaj |  |  | Zpracovatel:
PČ | Typ | Kód | Popis | MJ | Množství | J.cena [CZK] | Cena celkem [CZK] | Cenová soustava |  | DPH | J. Nh [h] | Nh celkem [h] | J. hmotnost [t] | Hmotnost celkem [t] | J. suť [t] | Suť Celkem [t]
Náklady soupisu celkem | [6 empty] | 0 |  |  |  |  | 0 |  | 0 |  | 0.041377 |  | D | -1 | [10 empty] | 0
| D | HSV | Práce a dodávky HSV |  |  |  | 0 |  |  |  |  | 0 |  | 0 |  | 0.02952 | 1 | D | 0 |  |  |  | ROZPOCET | [6 empty] | 0
| D | 96 | Bourání konstrukcí |  |  |  | 0 |  |  |  |  | 0 |  | 0 |  | 0.02952 | 1 | D | 1 |  |  |  | ROZPOCET | [6 empty] | 0
56 | K | 968062244 | Vybourání dřevěných rámů oken s křídly, dveřních zárubní, vrat, stěn, ostění nebo obkladů rámů oken s křídly jednoduchých, plochy do 1 m2 | m2 | 0.72 |  | 0 | CS ÚRS 2023 02 |  | základní |  | 0 | 0 | 0 | 0.041 | 0.02952 | 4 | K | 2 |  |  |  | ROZPOCET | 0 | 0 | 0 | 0 | 0 | 1 | 0 | 4 | -1755890144
| Online PSC |  | https://podminky.urs.cz/item/CS_URS_2023_02/968062244 | [14 empty] | Online PSC | 2
| VV |  | čv102 | [14 empty] | VV | 2 | 1 | True | 0 | ROZPOCET
| VV |  | "p117,118"0,6*0,6*2 |  | 0.72 | [12 empty] | VV | 2 | 2 | True | 1 | ROZPOCET
| D | 997 | Přesun sutě |  |  |  | 0 |  |  |  |  | 0 |  | 0 |  | 0 | 1 | D | 1 |  |  |  | ROZPOCET | [6 empty] | 0
86 | K | 997013211 | Vnitrostaveništní doprava suti a vybouraných hmot vodorovně do 50 m svisle ručně pro budovy a haly výšky do 6 m | t | 0.0414 |  | 0 | CS ÚRS 2023 02 |  | základní |  | 0 | 0 | 0 | 0 | 0 | 4 | K | 2 |  |  |  | ROZPOCET | 0 | 0 | 0 | 0 | 0 | 1 | 0 | 4 | 16676110
| Online PSC |  | https://podminky.urs.cz/item/CS_URS_2023_02/997013211 | [14 empty] | Online PSC | 2
87 | K | 997013501 | Odvoz suti a vybouraných hmot na skládku nebo meziskládku se složením, na vzdálenost do 1 km | t | 0.0414 |  | 0 | CS ÚRS 2023 02 |  | základní |  | 0 | 0 | 0 | 0 | 0 | 4 | K | 2 |  |  |  | ROZPOCET | 0 | 0 | 0 | 0 | 0 | 1 | 0 | 4 | -1379829576
| Online PSC |  | https://podminky.urs.cz/item/CS_URS_2023_02/997013501 | [14 empty] | Online PSC | 2
88 | K | 997013509 | Odvoz suti a vybouraných hmot na skládku nebo meziskládku se složením, na vzdálenost Příplatek k ceně za každý další i započatý 1 km přes 1 km | t | 0.5796 |  | 0 | CS ÚRS 2023 02 |  | základní |  | 0 | 0 | 0 | 0 | 0 | 4 | K | 2 |  |  |  | ROZPOCET | 0 | 0 | 0 | 0 | 0 | 1 | 0 | 4 | -1979311994
| Online PSC |  | https://podminky.urs.cz/item/CS_URS_2023_02/997013509 | [14 empty] | Online PSC | 2
| VV |  | 0,0414*14 'Přepočtené koeficientem množství |  | 0.5796 | [12 empty] | VV | 2 | 2 | False | 1 | ROZPOCET
89 | K | 997013869 | Poplatek za uložení stavebního odpadu na recyklační skládce (skládkovné) ze směsí nebo oddělených frakcí betonu, cihel a keramických výrobků zatříděného do Katalogu odpadů pod kódem 17 01 07 | t | 0.0295 |  | 0 | CS ÚRS 2023 02 |  | základní |  | 0 | 0 | 0 | 0 | 0 | 4 | K | 2 |  |  |  | ROZPOCET | 0 | 0 | 0 | 0 | 0 | 1 | 0 | 4 | 1798590600
| Online PSC |  | https://podminky.urs.cz/item/CS_URS_2023_02/997013869 | [14 empty] | Online PSC | 2
| P |  | Poznámka k položce: suť z HSV | [14 empty] | P | 2
90 | K | 997013871 | Poplatek za uložení stavebního odpadu na recyklační skládce (skládkovné) směsného stavebního a demoličního zatříděného do Katalogu odpadů pod kódem 17 09 04 | t | 0.0119 |  | 0 | CS ÚRS 2023 02 |  | základní |  | 0 | 0 | 0 | 0 | 0 | 4 | K | 2 |  |  |  | ROZPOCET | 0 | 0 | 0 | 0 | 0 | 1 | 0 | 4 | 1442848515
| Online PSC |  | https://podminky.urs.cz/item/CS_URS_2023_02/997013871 | [14 empty] | Online PSC | 2
| P |  | Poznámka k položce: cena za suť z PSV!!! | [14 empty] | P | 2
| D | PSV | Práce a dodávky PSV |  |  |  | 0 |  |  |  |  | 0 |  | 0 |  | 0.011857 | 2 | D | 0 |  |  |  | ROZPOCET | [6 empty] | 0
| D | 764 | Konstrukce klempířské |  |  |  | 0 |  |  |  |  | 0 |  | 0 |  | 0.011857 | 2 | D | 1 |  |  |  | ROZPOCET | [6 empty] | 0
109 | K | 764002851 | Demontáž klempířských konstrukcí oplechování parapetů do suti | m | 7.1 |  | 0 | CS ÚRS 2023 02 |  | základní |  | 0 | 0 | 0 | 0.00167 | 0.011857 | 16 | K | 2 |  |  |  | ROZPOCET | 0 | 0 | 0 | 0 | 0 | 1 | 0 | 16 | 1872474589
| Online PSC |  | https://podminky.urs.cz/item/CS_URS_2023_02/764002851 | [14 empty] | Online PSC | 2
| VV |  | pouze u vybour.stávaj.oken (u ponechávaných to bude v rozpočtu venk.úprav, KZS) | [14 empty] | VV | 2 | 1 | True | 0 | ROZPOCET
| VV |  | čv102 | [14 empty] | VV | 2 | 1 | True | 0 | ROZPOCET
| VV |  | "p117,118"0,7*2 |  | 1.4 | [12 empty] | VV | 2 | 2 | True | 0 | ROZPOCET
| VV |  | "p109"1,6 |  | 1.6 | [12 empty] | VV | 2 | 2 | True | 0 | ROZPOCET
| VV |  | "schodiště"1,6*2+0,9 |  | 4.1 | [12 empty] | VV | 2 | 2 | True | 0 | ROZPOCET
| VV |  | Součet |  | 7.1 | [12 empty] | VV | 2 | 4 | True | 1 | ROZPOCET
| D | 766 | Konstrukce truhlářské |  |  |  | 0 |  |  |  |  | 0 |  | 0 |  | 0 | 2 | D | 1 |  |  |  | ROZPOCET | [6 empty] | 0
130 | K | 766pl4so3 | Pl4 - plastová parapetní deska komůrková s nosem, 600/200mm - d,m dle popisu ve výpisu výrobků vč.bočních krytek a tmelení | kus | 2 |  | 0 |  |  | základní |  | 0 | 0 | 0 | 0 | 0 | 16 | K | 2 |  |  |  | ROZPOCET | 0 | 0 | 0 | 0 | 0 | 1 | 0 | 16 | -1434322424
132 | K | 766pl6so3 | Pl6 - plastová parapetní deska komůrková s nosem, 1500/200mm - d,m dle popisu ve výpisu výrobků vč.bočních krytek a tmelení | kus | 1 |  | 0 |  |  | základní |  | 0 | 0 | 0 | 0 | 0 | 16 | K | 2 |  |  |  | ROZPOCET | 0 | 0 | 0 | 0 | 0 | 1 | 0 | 16 | 538406674
| D | 766pvo | Plastové výplně otvorů |  |  |  | 0 |  |  |  |  | 0 |  | 0 |  | 0 | 2 | D | 1 |  |  |  | ROZPOCET | [6 empty] | 0
144 | K | 766pl1so03 | Pl1 - plastové okno výklopné 3sklo, 600/600mm - d,m dle popisu ve výpisu výrobků vč.páskování připoj.spáry a pák.ovl. | kus | 2 |  | 0 |  |  | základní |  | 0 | 0 | 0 | 0 | 0 | 16 | K | 2 |  |  |  | ROZPOCET | 0 | 0 | 0 | 0 | 0 | 1 | 0 | 16 | -1573737969
145 | K | 766pl2so3 | Pl2 - plastové okno výklopné, 3sklo, 1500/650mm - d,m dle popisu ve výpisu výrobků vč.páskování připoj.spáry | kus | 1 |  | 0 |  |  | základní |  | 0 | 0 | 0 | 0 | 0 | 16 | K | 2 |  |  |  | ROZPOCET | 0 | 0 | 0 | 0 | 0 | 1 | 0 | 16 | 1734567685
146 | K | 766pl3so03 | Pl3 - plastové dveře 1kř, 3sklo + PUR, 1000/1980mm - d,m dle popisu ve výpisu výrobků vč.páskování připoj.spáry, kování, zámku, el.vrátný a TI prvku do podlahy | kus | 1 |  | 0 |  |  | základní |  | 0 | 0 | 0 | 0 | 0 | 16 | K | 2 |  |  |  | ROZPOCET | 0 | 0 | 0 | 0 | 0 | 1 | 0 | 16 | 758091376

## 2(NZV) - 2NP - vnitřní úp..._01
[18 empty] | {bb7911f1-8905-499a-9bc8-e395845b63f1} | [5 empty] | kd | ker.dlažba | m2 | 30,38 | 2
[18 empty] | 2 | [5 empty] | kdb | ker.dl.skladba B | m2 | 3,64 | 2
| KRYCÍ LIST SOUPISU PRACÍ | [7 empty] | v --- níže se nacházejí doplnkové a pomocné údaje k sestavám --- v | [8 empty] | False | [5 empty] | kdc | ker.dl.skladba C | m2 | 26,74 | 2
[24 empty] | kob | podlaha koberec | m2 | 101,92 | 2
| Stavba: | [22 empty] | lins | linkrusta stěn | m2 | 17,774 | 2
|  | Snížení energetické náročnosti budovy MŠ Strojařů, Chrudim | [21 empty] | pvc | podlaha pvc | m2 | 141,36 | 2
| Objekt: | [22 empty] | šs | štuk stěn | m2 | 474,3754 | 2
03 - Objekt MŠ - jižní pavilon
Soupis:
1 - Stavební a stavebně-kční část vč. PBŘ
Úroveň 3:
2(NZV) - 2NP - vnitřní úpravy (NZV)
| KSO: |  |  |  |  | CC-CZ:
| Místo: |  |  |  |  | Datum: | 28. 2. 2022
| Zadavatel: |  |  |  |  | IČ:
DIČ:
| Uchazeč: |  |  |  |  | IČ: | Vyplň údaj
|  | Vyplň údaj |  |  |  | DIČ: | Vyplň údaj
| Projektant: |  |  |  |  | IČ:
DIČ:
| Zpracovatel: |  |  |  |  | IČ:
DIČ:
Poznámka:
| Cena bez DPH | [5 empty] | 0
|  |  | Základ daně |  |  | Sazba daně | Výše daně
| DPH | základní | 0 |  |  | 21% | 0
|  | snížená | 0 |  |  | 15% | 0
|  | zákl. přenesená | 0 |  |  | 21% | 0
|  | sníž. přenesená | 0 |  |  | 15% | 0
|  | nulová | 0 |  |  | 0% | 0
| Cena s DPH |  |  | v | CZK |  | 0
REKAPITULACE ČLENĚNÍ SOUPISU PRACÍ
Stavba:
Snížení energetické náročnosti budovy MŠ Strojařů, Chrudim
Objekt:
03 - Objekt MŠ - jižní pavilon
Soupis:
1 - Stavební a stavebně-kční část vč. PBŘ
Úroveň 3:
2(NZV) - 2NP - vnitřní úpravy (NZV)
Místo: | [5 empty] | Datum: | 28. 2. 2022
Zadavatel: | [5 empty] | Projektant:
Uchazeč: |  |  | Vyplň údaj |  |  | Zpracovatel:
Kód dílu - Popis | [6 empty] | Cena celkem [CZK]
Náklady stavby celkem | [6 empty] | 0 | [11 empty] | -1
| HSV - Práce a dodávky HSV | [5 empty] | 0
| 3 - Svislé a kompletní konstrukce | [5 empty] | 0
| 61 - Úprava povrchů vnitřních | [5 empty] | 0
| 63 - Podlahy a podlahové konstrukce | [5 empty] | 0
| 64 - Osazování výplní otvorů | [5 empty] | 0
| 94 - Lešení a stavební výtahy | [5 empty] | 0
| 95 - Různé dokončovací konstrukce a práce pozemních staveb | [5 empty] | 0
| 96 - Bourání konstrukcí | [5 empty] | 0
| 98 - Demolice a sanace | [5 empty] | 0
| 997 - Přesun sutě | [5 empty] | 0
| 998 - Přesun hmot | [5 empty] | 0
| PSV - Práce a dodávky PSV | [5 empty] | 0
| 766 - Konstrukce truhlářské | [5 empty] | 0
| 771 - Podlahy z dlaždic | [5 empty] | 0
| 776 - Podlahy povlakové | [5 empty] | 0
| 781 - Dokončovací práce - obklady | [5 empty] | 0
| 783 - Dokončovací práce - nátěry | [5 empty] | 0
| 784 - Dokončovací práce - malby a tapety | [5 empty] | 0
SOUPIS PRACÍ
Stavba:
Snížení energetické náročnosti budovy MŠ Strojařů, Chrudim
Objekt:
03 - Objekt MŠ - jižní pavilon
Soupis:
1 - Stavební a stavebně-kční část vč. PBŘ
Úroveň 3:
2(NZV) - 2NP - vnitřní úpravy (NZV)
Místo: | [5 empty] | Datum: | 28. 2. 2022
Zadavatel: | [5 empty] | Projektant:
Uchazeč: |  |  | Vyplň údaj |  |  | Zpracovatel:
PČ | Typ | Kód | Popis | MJ | Množství | J.cena [CZK] | Cena celkem [CZK] | Cenová soustava |  | DPH | J. Nh [h] | Nh celkem [h] | J. hmotnost [t] | Hmotnost celkem [t] | J. suť [t] | Suť Celkem [t]
Náklady soupisu celkem | [6 empty] | 0 |  |  |  |  | 0 |  | 27.1929 |  | 24.7058 |  | D | -1 | [15 empty] | 0
| D | HSV | Práce a dodávky HSV |  |  |  | 0 |  |  |  |  | 0 |  | 20.293 |  | 22.6394 | 1 | D | 0 |  |  |  | ROZPOCET | [11 empty] | 0
| D | 3 | Svislé a kompletní konstrukce |  |  |  | 0 |  |  |  |  | 0 |  | 4.8185 |  | 0 | 1 | D | 1 |  |  |  | ROZPOCET | [11 empty] | 0
1 | K | 317121151 | Montáž překladů ze železobetonových prefabrikátů dodatečně do připravených rýh, světlosti otvoru do 1050 mm | kus | 2 |  | 0 | CS ÚRS 2023 02 |  | základní |  | 0 | 0.02588 | 0.05176 | 0 | 0 | 4 | K | 2 |  |  |  | ROZPOCET | [5 empty] | 0 | 0 | 0 | 0 | 0 | 1 | 0 | 4 | -1481979789
| Online PSC |  | https://podminky.urs.cz/item/CS_URS_2023_02/317121151 | [14 empty] | Online PSC | 2
| VV |  | "čv103-pozn.20"2 |  | 2 | [12 empty] | VV | 2 | 2 | True | 1 | ROZPOCET
2 | M | 59321070 | překlad železobetonový RZP vylehčený 1190x140x140mm | kus | 2 |  | 0 | CS ÚRS 2023 02 |  | základní |  | 0 | 0.056 | 0.112 | 0 | 0 | 8 | M | 2 |  |  |  | ROZPOCET | [5 empty] | 0 | 0 | 0 | 0 | 0 | 1 | 0 | 4 | 1745364909
3 | K | 342272225 | Příčky z pórobetonových tvárnic hladkých na tenké maltové lože objemová hmotnost do 500 kg/m3, tloušťka příčky 100 mm | m2 | 19.8691 |  | 0 | CS ÚRS 2023 02 |  | základní |  | 0 | 0.05897 | 1.1717 | 0 | 0 | 4 | K | 2 |  |  |  | ROZPOCET | [5 empty] | 0 | 0 | 0 | 0 | 0 | 1 | 0 | 4 | -1781799536
| Online PSC |  | https://podminky.urs.cz/item/CS_URS_2023_02/342272225 | [14 empty] | Online PSC | 2
| VV |  | čv111 | [14 empty] | VV | 2 | 1 | True | 0 | ROZPOCET
| VV |  | "p201/202"(2,95+0,075)*1,38-1,6 |  | 2.5745 | [12 empty] | VV | 2 | 2 | True | 0 | ROZPOCET
| VV |  | "p205"(3,0+0,075)*(1,55+0,9)-1,2 |  | 6.3338 | [12 empty] | VV | 2 | 2 | True | 0 | ROZPOCET
| VV |  | "p210"(3,0+0,075)*1,96-1,4 |  | 4.627 | [12 empty] | VV | 2 | 2 | True | 0 | ROZPOCET
| VV |  | "p212"(3,0+0,075)*(1,55+0,9)-1,2 |  | 6.3338 | [12 empty] | VV | 2 | 2 | True | 0 | ROZPOCET
| VV |  | Mezisoučet |  | 19.8691 | [12 empty] | VV | 2 | 3 | True | 0 | ROZPOCET
| VV |  | Součet |  | 19.8691 | [12 empty] | VV | 2 | 4 | True | 1 | ROZPOCET
4 | K | 342272245 | Příčky z pórobetonových tvárnic hladkých na tenké maltové lože objemová hmotnost do 500 kg/m3, tloušťka příčky 150 mm | m2 | 7.425 |  | 0 | CS ÚRS 2023 02 |  | základní |  | 0 | 0.07571 | 0.56215 | 0 | 0 | 4 | K | 2 |  |  |  | ROZPOCET | [5 empty] | 0 | 0 | 0 | 0 | 0 | 1 | 0 | 4 | -1606764472
| Online PSC |  | https://podminky.urs.cz/item/CS_URS_2023_02/342272245 | [14 empty] | Online PSC | 2
| VV |  | čv111-pozn.2 | [14 empty] | VV | 2 | 1 | True | 0 | ROZPOCET
| VV |  | "p206"(1,3+0,075)*(1,5+1,3) |  | 3.85 | [12 empty] | VV | 2 | 2 | True | 0 | ROZPOCET
| VV |  | "p211"(1,3+0,075)*(1,3+1,3) |  | 3.575 | [12 empty] | VV | 2 | 2 | True | 0 | ROZPOCET
| VV |  | Součet |  | 7.425 | [12 empty] | VV | 2 | 4 | True | 1 | ROZPOCET
5 | K | 340271025 | Zazdívka otvorů v příčkách nebo stěnách pórobetonovými tvárnicemi plochy přes 1 m2 do 4 m2, objemová hmotnost 500 kg/m3, tloušťka příčky 100 mm | m2 | 2.346 |  | 0 | CS ÚRS 2023 02 |  | základní |  | 0 | 0.06197 | 0.14538 | 0 | 0 | 4 | K | 2 |  |  |  | ROZPOCET | [5 empty] | 0 | 0 | 0 | 0 | 0 | 1 | 0 | 4 | -1466471889
| Online PSC |  | https://podminky.urs.cz/item/CS_URS_2023_02/340271025 | [14 empty] | Online PSC | 2
| VV |  | čv111-pozn.7 | [14 empty] | VV | 2 | 1 | True | 0 | ROZPOCET
| VV |  | (3,0+0,075)*0,88-0,6*0,6 |  | 2.346 | [12 empty] | VV | 2 | 2 | True | 0 | ROZPOCET
| VV |  | Součet |  | 2.346 | [12 empty] | VV | 2 | 4 | True | 1 | ROZPOCET
6 | K | 340271045 | Zazdívka otvorů v příčkách nebo stěnách pórobetonovými tvárnicemi plochy přes 1 m2 do 4 m2, objemová hmotnost 500 kg/m3, tloušťka příčky 150 mm | m2 | 3.2065 |  | 0 | CS ÚRS 2023 02 |  | základní |  | 0 | 0.07921 | 0.25399 | 0 | 0 | 4 | K | 2 |  |  |  | ROZPOCET | [5 empty] | 0 | 0 | 0 | 0 | 0 | 1 | 0 | 4 | -1359452015
| Online PSC |  | https://podminky.urs.cz/item/CS_URS_2023_02/340271045 | [14 empty] | Online PSC | 2
| VV |  | čv111 | [14 empty] | VV | 2 | 1 | True | 0 | ROZPOCET
| VV |  | "p201/p202"(2,95+0,075)*1,06 |  | 3.2065 | [12 empty] | VV | 2 | 2 | True | 1 | ROZPOCET
7 | K | 317142420 | Překlady nenosné z pórobetonu osazené do tenkého maltového lože, výšky do 250 mm, šířky překladu 100 mm, délky překladu do 1000 mm | kus | 4 |  | 0 | CS ÚRS 2023 02 |  | základní |  | 0 | 0.02228 | 0.08912 | 0 | 0 | 4 | K | 2 |  |  |  | ROZPOCET | [5 empty] | 0 | 0 | 0 | 0 | 0 | 1 | 0 | 4 | -1186312827
| Online PSC |  | https://podminky.urs.cz/item/CS_URS_2023_02/317142420 | [14 empty] | Online PSC | 2
| VV |  | čv111 | [14 empty] | VV | 2 | 1 | True | 0 | ROZPOCET
| VV |  | "p205"1 |  | 1 | [12 empty] | VV | 2 | 2 | True | 0 | ROZPOCET
| VV |  | "p210"1 |  | 1 | [12 empty] | VV | 2 | 2 | True | 0 | ROZPOCET
| VV |  | "p212"1 |  | 1 | [12 empty] | VV | 2 | 2 | True | 0 | ROZPOCET
| VV |  | Mezisoučet |  | 3 | [12 empty] | VV | 2 | 3 | True | 0 | ROZPOCET
| VV |  | "čv111-pozn.7"1 |  | 1 | [12 empty] | VV | 2 | 2 | True | 0 | ROZPOCET
| VV |  | Mezisoučet |  | 1 | [12 empty] | VV | 2 | 3 | True | 0 | ROZPOCET
| VV |  | Součet |  | 4 | [12 empty] | VV | 2 | 4 | True | 1 | ROZPOCET
8 | K | 317142422 | Překlady nenosné z pórobetonu osazené do tenkého maltového lože, výšky do 250 mm, šířky překladu 100 mm, délky překladu přes 1000 do 1250 mm | kus | 1 |  | 0 | CS ÚRS 2023 02 |  | základní |  | 0 | 0.02628 | 0.02628 | 0 | 0 | 4 | K | 2 |  |  |  | ROZPOCET | [5 empty] | 0 | 0 | 0 | 0 | 0 | 1 | 0 | 4 | -286974462
| Online PSC |  | https://podminky.urs.cz/item/CS_URS_2023_02/317142422 | [14 empty] | Online PSC | 2
| VV |  | čv111 | [14 empty] | VV | 2 | 1 | True | 0 | ROZPOCET
| VV |  | "p201/202"1 |  | 1 | [12 empty] | VV | 2 | 2 | True | 1 | ROZPOCET
9 | K | 346244352 | Obezdívka koupelnových van ploch rovných z přesných pórobetonových tvárnic, na tenké maltové lože, tl. 50 mm | m2 | 45.4155 |  | 0 | CS ÚRS 2023 02 |  | základní |  | 0 | 0.05252 | 2.3852 | 0 | 0 | 4 | K | 2 |  |  |  | ROZPOCET | [5 empty] | 0 | 0 | 0 | 0 | 0 | 1 | 0 | 4 | -207973901
| Online PSC |  | https://podminky.urs.cz/item/CS_URS_2023_02/346244352 | [14 empty] | Online PSC | 2
| VV |  | položka pro obezdívku stoupaček | [14 empty] | VV | 2 | 1 | True | 0 | ROZPOCET
| VV |  | čv111 | [14 empty] | VV | 2 | 1 | True | 0 | ROZPOCET
| VV |  | "p202"(2,95+0,075)*(0,25+0,47) |  | 2.178 | [12 empty] | VV | 2 | 2 | True | 0 | ROZPOCET
| VV |  | "p204"(3,0+0,075)*(0,34+0,46) |  | 2.46 | [12 empty] | VV | 2 | 2 | True | 0 | ROZPOCET
| VV |  | "p205"(3,0+0,075)*(0,36+0,19) |  | 1.6913 | [12 empty] | VV | 2 | 2 | True | 0 | ROZPOCET
| VV |  | "p206"(3,0+0,075)*(0,54+0,21*2+0,44+0,19*2) |  | 5.4735 | [12 empty] | VV | 2 | 2 | True | 0 | ROZPOCET
| VV |  | "p207"(3,0+0,075)*(0,28+0,21+0,22+0,27) |  | 3.0135 | [12 empty] | VV | 2 | 2 | True | 0 | ROZPOCET
| VV |  | "p208"(3,0+0,075)*(0,155*2+0,55) |  | 2.6445 | [12 empty] | VV | 2 | 2 | True | 0 | ROZPOCET
| VV |  | "p211"(3,0+0,075)*(0,2+0,35+0,54+0,21*2+0,44+0,19*2) |  | 7.1648 | [12 empty] | VV | 2 | 2 | True | 0 | ROZPOCET
| VV |  | "p212"(3,0+0,075)*(0,36+0,19) |  | 1.6913 | [12 empty] | VV | 2 | 2 | True | 0 | ROZPOCET
| VV |  | "p213"(3,0+0,075)*(0,34+0,46) |  | 2.46 | [12 empty] | VV | 2 | 2 | True | 0 | ROZPOCET
| VV |  | "p215"(2,95+0,075)*(0,27+0,65) |  | 2.783 | [12 empty] | VV | 2 | 2 | True | 0 | ROZPOCET
| VV |  | Mezisoučet |  | 31.5599 | [12 empty] | VV | 2 | 3 | True | 0 | ROZPOCET
| VV |  | instalační předstěny | [14 empty] | VV | 2 | 1 | True | 0 | ROZPOCET
| VV |  | čv111-pozn.1 | [14 empty] | VV | 2 | 1 | True | 0 | ROZPOCET
| VV |  | "p206"(1,3+0,075+0,15)*2,65+(1,3+0,075+0,19)*0,56 |  | 4.9177 | [12 empty] | VV | 2 | 2 | True | 0 | ROZPOCET
| VV |  | "p205"(1,3+0,075+0,18)*0,8+0,44*0,19 |  | 1.3276 | [12 empty] | VV | 2 | 2 | True | 0 | ROZPOCET
| VV |  | "p210"(1,3+0,2)*0,87 |  | 1.305 | [12 empty] | VV | 2 | 2 | True | 0 | ROZPOCET
| VV |  | "p212"(1,3+0,075+0,18)*0,8+0,44*0,19 |  | 1.3276 | [12 empty] | VV | 2 | 2 | True | 0 | ROZPOCET
| VV |  | "p211"(1,3+0,075+0,15)*2,0+(1,3+0,075+0,35)*0,45+(1,3+0,075)*0,2+(1,3+0,075+0,19)*0,56 |  | 4.9777 | [12 empty] | VV | 2 | 2 | True | 0 | ROZPOCET
| VV | ip | Mezisoučet |  | 13.8556 | [12 empty] | VV | 2 | 3 | True | 0 | ROZPOCET
| VV |  | Součet |  | 45.4155 | [12 empty] | VV | 2 | 4 | True | 1 | ROZPOCET
10 | K | 342291111 | Ukotvení příček polyuretanovou pěnou, tl. příčky do 100 mm | m | 19.41 |  | 0 | CS ÚRS 2023 02 |  | základní |  | 0 | 8e-05 | 0.0015528 | 0 | 0 | 4 | K | 2 |  |  |  | ROZPOCET | [5 empty] | 0 | 0 | 0 | 0 | 0 | 1 | 0 | 4 | -426405249
| Online PSC |  | https://podminky.urs.cz/item/CS_URS_2023_02/342291111 | [14 empty] | Online PSC | 2
| VV |  | čv111 | [14 empty] | VV | 2 | 1 | True | 0 | ROZPOCET
| VV |  | "p201/202"1,38 |  | 1.38 | [12 empty] | VV | 2 | 2 | True | 0 | ROZPOCET
| VV |  | "p205"(1,55+0,9) |  | 2.45 | [12 empty] | VV | 2 | 2 | True | 0 | ROZPOCET
| VV |  | "p210"1,96 |  | 1.96 | [12 empty] | VV | 2 | 2 | True | 0 | ROZPOCET
| VV |  | "p212"(1,55+0,9) |  | 2.45 | [12 empty] | VV | 2 | 2 | True | 0 | ROZPOCET
| VV |  | Mezisoučet |  | 8.24 | [12 empty] | VV | 2 | 3 | True | 0 | ROZPOCET
| VV |  | čv110-pozn.7 | [14 empty] | VV | 2 | 1 | True | 0 | ROZPOCET
| VV |  | 0,88 |  | 0.88 | [12 empty] | VV | 2 | 2 | True | 0 | ROZPOCET
| VV |  | Mezisoučet |  | 0.88 | [12 empty] | VV | 2 | 3 | True | 0 | ROZPOCET
| VV |  | položka pro obezdívku stoupaček | [14 empty] | VV | 2 | 1 | True | 0 | ROZPOCET
| VV |  | "p202"(0,25+0,47) |  | 0.72 | [12 empty] | VV | 2 | 2 | True | 0 | ROZPOCET
| VV |  | "p204"(0,34+0,46) |  | 0.8 | [12 empty] | VV | 2 | 2 | True | 0 | ROZPOCET
| VV |  | "p205"(0,36+0,19) |  | 0.55 | [12 empty] | VV | 2 | 2 | True | 0 | ROZPOCET
| VV |  | "p206"(0,54+0,21*2+0,44+0,19*2) |  | 1.78 | [12 empty] | VV | 2 | 2 | True | 0 | ROZPOCET
| VV |  | "p207"(0,28+0,21+0,22+0,27) |  | 0.98 | [12 empty] | VV | 2 | 2 | True | 0 | ROZPOCET
| VV |  | "p208"(0,155*2+0,55) |  | 0.86 | [12 empty] | VV | 2 | 2 | True | 0 | ROZPOCET
| VV |  | "p211"(0,2+0,35+0,54+0,21*2+0,44+0,19*2) |  | 2.33 | [12 empty] | VV | 2 | 2 | True | 0 | ROZPOCET
| VV |  | "p212"(0,36+0,19) |  | 0.55 | [12 empty] | VV | 2 | 2 | True | 0 | ROZPOCET
| VV |  | "p213"(0,34+0,46) |  | 0.8 | [12 empty] | VV | 2 | 2 | True | 0 | ROZPOCET
| VV |  | "p215"(0,27+0,65) |  | 0.92 | [12 empty] | VV | 2 | 2 | True | 0 | ROZPOCET
| VV |  | Mezisoučet |  | 10.29 | [12 empty] | VV | 2 | 3 | True | 0 | ROZPOCET
| VV |  | Součet |  | 19.41 | [12 empty] | VV | 2 | 4 | True | 1 | ROZPOCET
11 | K | 342291112 | Ukotvení příček polyuretanovou pěnou, tl. příčky přes 100 mm | m | 1.06 |  | 0 | CS ÚRS 2023 02 |  | základní |  | 0 | 0.00012 | 0.0001272 | 0 | 0 | 4 | K | 2 |  |  |  | ROZPOCET | [5 empty] | 0 | 0 | 0 | 0 | 0 | 1 | 0 | 4 | 1655255086
| Online PSC |  | https://podminky.urs.cz/item/CS_URS_2023_02/342291112 | [14 empty] | Online PSC | 2
| VV |  | čv111 | [14 empty] | VV | 2 | 1 | True | 0 | ROZPOCET
| VV |  | "p201/p202"1,06 |  | 1.06 | [12 empty] | VV | 2 | 2 | True | 1 | ROZPOCET
12 | K | 342291121 | Ukotvení příček plochými kotvami, do konstrukce cihelné | m | 148.01 |  | 0 | CS ÚRS 2023 02 |  | základní |  | 0 | 0.00013 | 0.019241 | 0 | 0 | 4 | K | 2 |  |  |  | ROZPOCET | [5 empty] | 0 | 0 | 0 | 0 | 0 | 1 | 0 | 4 | 833496396
| Online PSC |  | https://podminky.urs.cz/item/CS_URS_2023_02/342291121 | [14 empty] | Online PSC | 2
| VV |  | čv111 | [14 empty] | VV | 2 | 1 | True | 0 | ROZPOCET
| VV |  | "p201/202"(2,95+0,075)*2 |  | 6.05 | [12 empty] | VV | 2 | 2 | True | 0 | ROZPOCET
| VV |  | "p205"(3,0+0,075)*2 |  | 6.15 | [12 empty] | VV | 2 | 2 | True | 0 | ROZPOCET
| VV |  | "p210"(3,0+0,075)*2 |  | 6.15 | [12 empty] | VV | 2 | 2 | True | 0 | ROZPOCET
| VV |  | "p212"(3,0+0,075)*2 |  | 6.15 | [12 empty] | VV | 2 | 2 | True | 0 | ROZPOCET
| VV |  | Mezisoučet |  | 24.5 | [12 empty] | VV | 2 | 3 | True | 0 | ROZPOCET
| VV |  | čv111-pozn.2 | [14 empty] | VV | 2 | 1 | True | 0 | ROZPOCET
| VV |  | "p206"(1,3+0,075)*2 |  | 2.75 | [12 empty] | VV | 2 | 2 | True | 0 | ROZPOCET
| VV |  | "p211"(1,3+0,075)*2 |  | 2.75 | [12 empty] | VV | 2 | 2 | True | 0 | ROZPOCET
| VV |  | Mezisoučet |  | 5.5 | [12 empty] | VV | 2 | 3 | True | 0 | ROZPOCET
| VV |  | obezdívka stoupaček | [14 empty] | VV | 2 | 1 | True | 0 | ROZPOCET
| VV |  | "p202"(2,95+0,075)*2 |  | 6.05 | [12 empty] | VV | 2 | 2 | True | 0 | ROZPOCET
| VV |  | "p204"(3,0+0,075)*2 |  | 6.15 | [12 empty] | VV | 2 | 2 | True | 0 | ROZPOCET
| VV |  | "p205"(3,0+0,075)*2 |  | 6.15 | [12 empty] | VV | 2 | 2 | True | 0 | ROZPOCET
| VV |  | "p206"(3,0+0,075)*4 |  | 12.3 | [12 empty] | VV | 2 | 2 | True | 0 | ROZPOCET
| VV |  | "p207"(3,0+0,075)*4 |  | 12.3 | [12 empty] | VV | 2 | 2 | True | 0 | ROZPOCET
| VV |  | "p208"(3,0+0,075)*2 |  | 6.15 | [12 empty] | VV | 2 | 2 | True | 0 | ROZPOCET
| VV |  | "p211"(3,0+0,075)*6 |  | 18.45 | [12 empty] | VV | 2 | 2 | True | 0 | ROZPOCET
| VV |  | "p212"(3,0+0,075)*2 |  | 6.15 | [12 empty] | VV | 2 | 2 | True | 0 | ROZPOCET
| VV |  | "p213"(3,0+0,075)*2 |  | 6.15 | [12 empty] | VV | 2 | 2 | True | 0 | ROZPOCET
| VV |  | "p215"(2,95+0,075)*2 |  | 6.05 | [12 empty] | VV | 2 | 2 | True | 0 | ROZPOCET
| VV |  | Mezisoučet |  | 85.9 | [12 empty] | VV | 2 | 3 | True | 0 | ROZPOCET
| VV |  | instalační předstěny | [14 empty] | VV | 2 | 1 | True | 0 | ROZPOCET
| VV |  | čv111-pozn.1 | [14 empty] | VV | 2 | 1 | True | 0 | ROZPOCET
| VV |  | "p206"(1,3+0,075+0,15)*2+2,65+(1,3+0,075+0,19)*2+0,56 |  | 9.39 | [12 empty] | VV | 2 | 2 | True | 0 | ROZPOCET
| VV |  | "p205"(1,3+0,075+0,18)*2+0,8+0,44+0,19*2 |  | 4.73 | [12 empty] | VV | 2 | 2 | True | 0 | ROZPOCET
| VV |  | "p210"(1,3+0,2)*2+0,87 |  | 3.87 | [12 empty] | VV | 2 | 2 | True | 0 | ROZPOCET
| VV |  | "p212"(1,3+0,075+0,18)*2+0,8+0,44+0,19*2 |  | 4.73 | [12 empty] | VV | 2 | 2 | True | 0 | ROZPOCET
| VV |  | "p211"(1,3+0,075+0,15)*1+2,0+(1,3+0,075+0,35)*1+0,45+(1,3+0,075+0,19)*2+0,56 |  | 9.39 | [12 empty] | VV | 2 | 2 | True | 0 | ROZPOCET
| VV |  | Mezisoučet |  | 32.11 | [12 empty] | VV | 2 | 3 | True | 0 | ROZPOCET
| VV |  | Součet |  | 148.01 | [12 empty] | VV | 2 | 4 | True | 1 | ROZPOCET
| D | 61 | Úprava povrchů vnitřních |  |  |  | 0 |  |  |  |  | 0 |  | 10.5185 |  | 0 | 1 | D | 1 |  |  |  | ROZPOCET | [11 empty] | 0
13 | K | 611325101 | Vápenocementová omítka rýh hrubá ve stropech, šířky rýhy do 150 mm | m2 | 1.65 |  | 0 | CS ÚRS 2023 02 |  | základní |  | 0 | 0.0389 | 0.064185 | 0 | 0 | 4 | K | 2 |  |  |  | ROZPOCET | [5 empty] | 0 | 0 | 0 | 0 | 0 | 1 | 0 | 4 | -358169968
| Online PSC |  | https://podminky.urs.cz/item/CS_URS_2023_02/611325101 | [14 empty] | Online PSC | 2
| VV |  | předběžná položka pro zaomítání rýh ve stropech po odbour.příčkách - odsouhlasí TDI | [14 empty] | VV | 2 | 1 | True | 0 | ROZPOCET
| VV |  | "čv102 po odbour.příčkách"11*0,15 |  | 1.65 | [12 empty] | VV | 2 | 2 | True | 0 | ROZPOCET
| VV |  | Součet |  | 1.65 | [12 empty] | VV | 2 | 4 | True | 1 | ROZPOCET
14 | K | 612325101 | Vápenocementová omítka rýh hrubá ve stěnách, šířky rýhy do 150 mm | m2 | 29.5 |  | 0 | CS ÚRS 2023 02 |  | základní |  | 0 | 0.0389 | 1.1475 | 0 | 0 | 4 | K | 2 |  |  |  | ROZPOCET | [5 empty] | 0 | 0 | 0 | 0 | 0 | 1 | 0 | 4 | 1368931613
| Online PSC |  | https://podminky.urs.cz/item/CS_URS_2023_02/612325101 | [14 empty] | Online PSC | 2
| VV |  | předběžná položka pro zaomítání rýh v ponechaných omítkách na stěnách po odbour.příčkách - odsouhlasí TDI | [14 empty] | VV | 2 | 1 | True | 0 | ROZPOCET
| VV |  | "čv103"30*0,15 |  | 4.5 | [12 empty] | VV | 2 | 2 | True | 0 | ROZPOCET
| VV |  | Mezisoučet |  | 4.5 | [12 empty] | VV | 2 | 3 | True | 0 | ROZPOCET
| VV |  | "čv111 instalační drážky v ponechaných omítkách - odsouhlasí TDI"250*0,1 |  | 25 | [12 empty] | VV | 2 | 2 | True | 0 | ROZPOCET
| VV |  | Mezisoučet |  | 25 | [12 empty] | VV | 2 | 3 | True | 0 | ROZPOCET
| VV |  | Součet |  | 29.5 | [12 empty] | VV | 2 | 4 | True | 1 | ROZPOCET
15 | K | 612131101 | Podkladní a spojovací vrstva vnitřních omítaných ploch cementový postřik nanášený ručně celoplošně stěn | m2 | 100.9939 |  | 0 | CS ÚRS 2023 02 |  | základní |  | 0 | 0.00735 | 0.74231 | 0 | 0 | 4 | K | 2 |  |  |  | ROZPOCET | [5 empty] | 0 | 0 | 0 | 0 | 0 | 1 | 0 | 4 | 431438036
| Online PSC |  | https://podminky.urs.cz/item/CS_URS_2023_02/612131101 | [14 empty] | Online PSC | 2
16 | K | 612321111 | Omítka vápenocementová vnitřních ploch nanášená ručně jednovrstvá, tloušťky do 10 mm hrubá zatřená svislých konstrukcí stěn | m2 | 100.9939 |  | 0 | CS ÚRS 2023 02 |  | základní |  | 0 | 0.01575 | 1.5907 | 0 | 0 | 4 | K | 2 |  |  |  | ROZPOCET | [5 empty] | 0 | 0 | 0 | 0 | 0 | 1 | 0 | 4 | 1576801769
| Online PSC |  | https://podminky.urs.cz/item/CS_URS_2023_02/612321111 | [14 empty] | Online PSC | 2
| VV |  | čv102 | [14 empty] | VV | 2 | 1 | True | 0 | ROZPOCET
| VV |  | "nová bez štuku - předběžně uvažováno s otluč.omítky pod odstraňovaným palub.a umakart.obkladem stěn - odsouhlasí TDI"suos |  | 37.755 | [12 empty] | VV | 2 | 2 | True | 0 | ROZPOCET
| VV |  | Mezisoučet |  | 37.755 | [12 empty] | VV | 2 | 3 | True | 0 | ROZPOCET
| VV |  | čv103 | [14 empty] | VV | 2 | 1 | True | 0 | ROZPOCET
| VV |  | "doplnění jádra po osekaných obkladech"oko |  | 63.2389 | [12 empty] | VV | 2 | 2 | True | 0 | ROZPOCET
| VV |  | Mezisoučet |  | 63.2389 | [12 empty] | VV | 2 | 3 | True | 0 | ROZPOCET
| VV |  | Součet |  | 100.9939 | [12 empty] | VV | 2 | 4 | True | 1 | ROZPOCET
17 | K | 612325301 | Vápenocementová omítka ostění nebo nadpraží hladká | m2 | 1.4 |  | 0 | CS ÚRS 2023 02 |  | základní |  | 0 | 0.03045 | 0.04263 | 0 | 0 | 4 | K | 2 |  |  |  | ROZPOCET | [5 empty] | 0 | 0 | 0 | 0 | 0 | 1 | 0 | 4 | -1338869503
| Online PSC |  | https://podminky.urs.cz/item/CS_URS_2023_02/612325301 | [14 empty] | Online PSC | 2
| VV |  | "čv103-pozn.20, nový otvor do výtah.š."0,35*(0,6*4) |  | 0.84 | [12 empty] | VV | 2 | 2 | True | 0 | ROZPOCET
| VV |  | "čv103,111 - ostění vnitřní nových oken"0,2*(1,5+0,65*2) |  | 0.56 | [12 empty] | VV | 2 | 2 | True | 0 | ROZPOCET
| VV |  | Součet |  | 1.4 | [12 empty] | VV | 2 | 4 | True | 1 | ROZPOCET
18 | K | 622143004 | Montáž omítkových profilů plastových, pozinkovaných nebo dřevěných upevněných vtlačením do podkladní vrstvy nebo přibitím začišťovacích samolepících pro vytvoření dilatujícího spoje s okenním rámem | m | 155.5 |  | 0 | CS ÚRS 2023 02 |  | základní |  | 0 | 0 | 0 | 0 | 0 | 4 | K | 2 |  |  |  | ROZPOCET | [5 empty] | 0 | 0 | 0 | 0 | 0 | 1 | 0 | 4 | 177387526
| Online PSC |  | https://podminky.urs.cz/item/CS_URS_2023_02/622143004 | [14 empty] | Online PSC | 2
| VV |  | čv110 | [14 empty] | VV | 2 | 1 | True | 0 | ROZPOCET
| VV |  | apu vnitřní | [14 empty] | VV | 2 | 1 | True | 0 | ROZPOCET
| VV |  | "kolem nových oken"(1,5+0,65*2) |  | 2.8 | [12 empty] | VV | 2 | 2 | True | 0 | ROZPOCET
| VV |  | "kolem stávaj. oken"(1,2+1,5*2)*6+(1,2+0,675*2)*6+(1,5+1,8*2)*(11+11) |  | 152.7 | [12 empty] | VV | 2 | 2 | True | 0 | ROZPOCET
| VV |  | Součet |  | 155.5 | [12 empty] | VV | 2 | 4 | True | 1 | ROZPOCET
19 | M | 59051476 | profil začišťovací PVC 9mm s výztužnou tkaninou pro ostění ETICS | m | 163.275 |  | 0 | CS ÚRS 2023 02 |  | základní |  | 0 | 4e-05 | 0.006531 | 0 | 0 | 8 | M | 2 |  |  |  | ROZPOCET | [5 empty] | 0 | 0 | 0 | 0 | 0 | 1 | 0 | 4 | 912500914
| VV |  | 155,5*1,05 'Přepočtené koeficientem množství |  | 163.275 | [12 empty] | VV | 2 | 2 | False | 1 | ROZPOCET
20 | K | 611131121 | Podkladní a spojovací vrstva vnitřních omítaných ploch penetrace disperzní nanášená ručně stropů | m2 | 267.2456 |  | 0 | CS ÚRS 2023 02 |  | základní |  | 0 | 0.00026 | 0.069484 | 0 | 0 | 4 | K | 2 |  |  |  | ROZPOCET | [5 empty] | 0 | 0 | 0 | 0 | 0 | 1 | 0 | 4 | 851661177
| Online PSC |  | https://podminky.urs.cz/item/CS_URS_2023_02/611131121 | [14 empty] | Online PSC | 2
21 | K | 611142001 | Potažení vnitřních ploch pletivem v ploše nebo pruzích, na plném podkladu sklovláknitým vtlačením do tmelu stropů | m2 | 267.2456 |  | 0 | CS ÚRS 2023 02 |  | základní |  | 0 | 0.00438 | 1.1705 | 0 | 0 | 4 | K | 2 |  |  |  | ROZPOCET | [5 empty] | 0 | 0 | 0 | 0 | 0 | 1 | 0 | 4 | -1496841440
| Online PSC |  | https://podminky.urs.cz/item/CS_URS_2023_02/611142001 | [14 empty] | Online PSC | 2
| VV |  | čv111 | [14 empty] | VV | 2 | 1 | True | 0 | ROZPOCET
| VV |  | stropy | [14 empty] | VV | 2 | 1 | True | 0 | ROZPOCET
| VV |  | "p201"8,94*1,37 |  | 12.2478 | [12 empty] | VV | 2 | 2 | True | 0 | ROZPOCET
| VV |  | "p202"8,5*4,97+2,42*3,45-0,25*0,47+0,1*2,11 |  | 50.6875 | [12 empty] | VV | 2 | 2 | True | 0 | ROZPOCET
| VV |  | "p203"5,0*8,96 |  | 44.8 | [12 empty] | VV | 2 | 2 | True | 0 | ROZPOCET
| VV |  | "p204"2,05*2,65-0,34*0,46 |  | 5.2761 | [12 empty] | VV | 2 | 2 | True | 0 | ROZPOCET
| VV |  | "p205"0,8*1,55 |  | 1.24 | [12 empty] | VV | 2 | 2 | True | 0 | ROZPOCET
| VV |  | "p206"4,8*2,65+0,9*1,0-0,54*0,21-0,44*0,19 |  | 13.423 | [12 empty] | VV | 2 | 2 | True | 0 | ROZPOCET
| VV |  | "p207"1,9*2,65-0,28*0,21-0,27*0,22 |  | 4.9168 | [12 empty] | VV | 2 | 2 | True | 0 | ROZPOCET
| VV |  | "p208"4,33*2,65-0,55*0,155-0,65*0,67 |  | 10.9538 | [12 empty] | VV | 2 | 2 | True | 0 | ROZPOCET
| VV |  | "p209"2,05*2,65 |  | 5.4325 | [12 empty] | VV | 2 | 2 | True | 0 | ROZPOCET
| VV |  | "p210"0,87*1,96 |  | 1.7052 | [12 empty] | VV | 2 | 2 | True | 0 | ROZPOCET
| VV |  | "p211"5,2*2,65+0,9*1,0-0,2*0,35-0,44*0,19-0,54*0,21 |  | 14.413 | [12 empty] | VV | 2 | 2 | True | 0 | ROZPOCET
| VV |  | "p212"0,8*1,55 |  | 1.24 | [12 empty] | VV | 2 | 2 | True | 0 | ROZPOCET
| VV |  | "p213"2,05*2,65-0,34*0,46 |  | 5.2761 | [12 empty] | VV | 2 | 2 | True | 0 | ROZPOCET
| VV |  | "p214"5,0*8,96 |  | 44.8 | [12 empty] | VV | 2 | 2 | True | 0 | ROZPOCET
| VV |  | "p215"8,55*4,97+2,48*3,46-0,37*0,65 |  | 50.8338 | [12 empty] | VV | 2 | 2 | True | 0 | ROZPOCET
| VV | šv | Mezisoučet |  | 267.2456 | [12 empty] | VV | 2 | 3 | True | 0 | ROZPOCET
| VV |  | Součet |  | 267.2456 | [12 empty] | VV | 2 | 4 | True | 1 | ROZPOCET
22 | K | 611131121 | Podkladní a spojovací vrstva vnitřních omítaných ploch penetrace disperzní nanášená ručně stropů | m2 | 267.2455 |  | 0 | CS ÚRS 2023 02 |  | základní |  | 0 | 0.00026 | 0.069484 | 0 | 0 | 4 | K | 2 |  |  |  | ROZPOCET | [5 empty] | 0 | 0 | 0 | 0 | 0 | 1 | 0 | 4 | -249345077
| Online PSC |  | https://podminky.urs.cz/item/CS_URS_2023_02/611131121 | [14 empty] | Online PSC | 2
23 | K | 611311131 | Potažení vnitřních ploch vápenným štukem tloušťky do 3 mm vodorovných konstrukcí stropů rovných | m2 | 267.2456 |  | 0 | CS ÚRS 2023 02 |  | základní |  | 0 | 0.004 | 1.069 | 0 | 0 | 4 | K | 2 |  |  |  | ROZPOCET | [5 empty] | 0 | 0 | 0 | 0 | 0 | 1 | 0 | 4 | 929224819
| Online PSC |  | https://podminky.urs.cz/item/CS_URS_2023_02/611311131 | [14 empty] | Online PSC | 2
24 | K | 612131121 | Podkladní a spojovací vrstva vnitřních omítaných ploch penetrace disperzní nanášená ručně stěn | m2 | 544.2416 |  | 0 | CS ÚRS 2023 02 |  | základní |  | 0 | 0.00026 | 0.1415 | 0 | 0 | 4 | K | 2 |  |  |  | ROZPOCET | [5 empty] | 0 | 0 | 0 | 0 | 0 | 1 | 0 | 4 | -1011479472
| Online PSC |  | https://podminky.urs.cz/item/CS_URS_2023_02/612131121 | [14 empty] | Online PSC | 2
25 | K | 612142001 | Potažení vnitřních ploch pletivem v ploše nebo pruzích, na plném podkladu sklovláknitým vtlačením do tmelu stěn | m2 | 544.2416 |  | 0 | CS ÚRS 2023 02 |  | základní |  | 0 | 0.00438 | 2.3838 | 0 | 0 | 4 | K | 2 |  |  |  | ROZPOCET | [5 empty] | 0 | 0 | 0 | 0 | 0 | 1 | 0 | 4 | 1787566699
| Online PSC |  | https://podminky.urs.cz/item/CS_URS_2023_02/612142001 | [14 empty] | Online PSC | 2
| VV |  | čv111 | [14 empty] | VV | 2 | 1 | True | 0 | ROZPOCET
| VV |  | A - stěny štukované | [14 empty] | VV | 2 | 1 | True | 0 | ROZPOCET
| VV |  | "p201 i pod linkrustu"2,95*(8,94+1,37+2,66+0,21+0,66+2,7+1,37)-0,6*0,6-0,9*2,0*5-1,6*1,0 |  | 41.8745 | [12 empty] | VV | 2 | 2 | True | 0 | ROZPOCET
| VV |  | "p202"2,95*(2,52*2+8,5*2+4,97*2+0,91*2+0,44*2)-0,9*2,0*2-1,5*2,7*2-2,93*2,58-1,5*1,8*5+0,17*(1,5+1,8*2)*5 |  | 73.8816 | [12 empty] | VV | 2 | 2 | True | 0 | ROZPOCET
| VV |  | "p202 odpočet plochy lamino obkladu stěn"-(1,0*(3,45+0,05*2+0,1+1,04+1,38-0,8+8,5-0,8-1,5*2+1,04+1,0)) |  | -12.01 | [12 empty] | VV | 2 | 2 | True | 0 | ROZPOCET
| VV |  | "p203"2,95*(5,0*2+8,96*2)-2,93*2,58-0,9*2,0-1,5*1,8*6+0,17*(1,5+1,8*2)*6 |  | 62.0066 | [12 empty] | VV | 2 | 2 | True | 0 | ROZPOCET
| VV |  | "p204"3,0*(2,05*2+2,65*2)-0,9*2,0+0,35*(2,31+2,66*2)-1,2*1,5+0,17*(1,2+1,5*2) |  | 27.9845 | [12 empty] | VV | 2 | 2 | True | 0 | ROZPOCET
| VV |  | "p205"(3,0-2,0)*(0,8*2+1,55*2) |  | 4.7 | [12 empty] | VV | 2 | 2 | True | 0 | ROZPOCET
| VV |  | "p206"(3,0-2,0)*(4,8*2+0,9*2+2,65*2+0,21*2+0,19*2)+0,26*(1,48+0,63*2)-1,2*0,675*3+0,2*(1,2+0,675*2)*3 |  | 17.3124 | [12 empty] | VV | 2 | 2 | True | 0 | ROZPOCET
| VV |  | "p207"3,0*(1,9*2+2,65*2)-0,9*2,0-0,8*2,0+0,26*(0,94+2,63*2)-1,2*1,5+0,17*(1,2+1,5*2) |  | 24.426 | [12 empty] | VV | 2 | 2 | True | 0 | ROZPOCET
| VV |  | "p208"(3,0-1,3)*(4,33*2+2,65*2+0,155*2)-0,9*(2,0-1,3)+0,26*(3,05+1,33*2)-1,6*0,7-1,2*1,375*2+0,17*(1,2+1,5*2)*2 |  | 22.1216 | [12 empty] | VV | 2 | 2 | True | 0 | ROZPOCET
| VV |  | "p209"3,0*(2,05*2+2,65*2)-0,9*2,0+0,26*(1,2+2,63*2)-1,2*1,5+0,17*(1,2+1,5*2) |  | 26.9936 | [12 empty] | VV | 2 | 2 | True | 0 | ROZPOCET
| VV |  | "p210"3,0*(0,87*2+1,96*2)-0,8*2,0-1,5*(1,0+0,87+0,75) |  | 11.45 | [12 empty] | VV | 2 | 2 | True | 0 | ROZPOCET
| VV |  | "p211"(3,0-2,0)*(5,2*2+0,9*2+2,65*2+0,21*2+0,19*2)+0,26*(0,98+0,63*2)-1,2*0,675*3+0,17*(1,2+0,675*2)*3 |  | 17.7529 | [12 empty] | VV | 2 | 2 | True | 0 | ROZPOCET
| VV |  | "p212"(3,0-2,0)*(0,8*2+1,55*2) |  | 4.7 | [12 empty] | VV | 2 | 2 | True | 0 | ROZPOCET
| VV |  | "p213"3,0*(2,05*2+2,65*2)-0,9*2,0+0,35*(2,31+2,66*2)-1,2*1,5+0,17*(1,2+1,5*2) |  | 27.9845 | [12 empty] | VV | 2 | 2 | True | 0 | ROZPOCET
| VV |  | "p214"2,95*(5,0*2+8,96*2)-2,93*2,58-0,9*2,0-1,5*1,8*6+0,17*(1,5+1,8*2)*6 |  | 62.0066 | [12 empty] | VV | 2 | 2 | True | 0 | ROZPOCET
| VV |  | "p215"2,95*(8,55*2+2,48*2+0,65*2+4,97*2)-2,93*2,58-1,5*2,7*2-0,9*2,0*2-1,5*1,8*5+0,17*(1,5+1,8*2)*5 |  | 69.8106 | [12 empty] | VV | 2 | 2 | True | 0 | ROZPOCET
| VV |  | "p215 odpočet plochy lamino obkladu stěn"-(1,0*(1,0+1,04+8,55-1,5*2-0,8+2,16-0,8+0,37+0,05*2)) |  | -8.62 | [12 empty] | VV | 2 | 2 | True | 0 | ROZPOCET
| VV | šs | Mezisoučet |  | 474.3754 | [12 empty] | VV | 2 | 3 | True | 0 | ROZPOCET
| VV |  | B - porobeton neštukovaný (např. zakrytý ker.obkladem, lamino obkladem - štukovaný porobet.bude započten ve stěnách štukovaných A) | [14 empty] | VV | 2 | 1 | True | 0 | ROZPOCET
| VV |  | "instalační předstěny"ip |  | 13.8556 | [12 empty] | VV | 2 | 2 | True | 0 | ROZPOCET
| VV |  | Mezisoučet |  | 13.8556 | [12 empty] | VV | 2 | 3 | True | 0 | ROZPOCET
| VV |  | obezdívka stoupaček zakrytá obkladem | [14 empty] | VV | 2 | 1 | True | 0 | ROZPOCET
| VV |  | "p202"(1,4+0,075)*(0,25+0,47) |  | 1.062 | [12 empty] | VV | 2 | 2 | True | 0 | ROZPOCET
| VV |  | "p205"(2,0+0,075)*(0,36+0,19) |  | 1.1413 | [12 empty] | VV | 2 | 2 | True | 0 | ROZPOCET
| VV |  | "p206"(2,0+0,075)*(0,54+0,21*2+0,44+0,19*2) |  | 3.6935 | [12 empty] | VV | 2 | 2 | True | 0 | ROZPOCET
| VV |  | "p208"(1,3+0,075)*(0,155*2+0,55) |  | 1.1825 | [12 empty] | VV | 2 | 2 | True | 0 | ROZPOCET
| VV |  | "p211"(2,0+0,075)*(0,2+0,35+0,54+0,21*2+0,44+0,19*2) |  | 4.8348 | [12 empty] | VV | 2 | 2 | True | 0 | ROZPOCET
| VV |  | "p212"(2,0+0,075)*(0,36+0,19) |  | 1.1413 | [12 empty] | VV | 2 | 2 | True | 0 | ROZPOCET
| VV |  | "p215"(1,0+0,075)*(0,27)+(1,4+0,075)*(0,65) |  | 1.249 | [12 empty] | VV | 2 | 2 | True | 0 | ROZPOCET
| VV |  | Mezisoučet |  | 14.3044 | [12 empty] | VV | 2 | 3 | True | 0 | ROZPOCET
| VV |  | nové porobet.příčky zakryté obkladem | [14 empty] | VV | 2 | 1 | True | 0 | ROZPOCET
| VV |  | "p202"1,0*(1,38-0,9) |  | 0.48 | [12 empty] | VV | 2 | 2 | True | 0 | ROZPOCET
| VV |  | "p205"(2,0+0,075)*(1,55+0,8-0,7) |  | 3.4238 | [12 empty] | VV | 2 | 2 | True | 0 | ROZPOCET
| VV |  | "p206"(2,0+0,075)*(1,65+0,9-0,7) |  | 3.8388 | [12 empty] | VV | 2 | 2 | True | 0 | ROZPOCET
| VV |  | "p210"1,5*0,75 |  | 1.125 | [12 empty] | VV | 2 | 2 | True | 0 | ROZPOCET
| VV |  | "p211"(2,0+0,075)*(1,65+0,9-0,7) |  | 3.8388 | [12 empty] | VV | 2 | 2 | True | 0 | ROZPOCET
| VV |  | "p212"(2,0+0,075)*(1,55+0,8-0,7) |  | 3.4238 | [12 empty] | VV | 2 | 2 | True | 0 | ROZPOCET
| VV |  | Mezisoučet |  | 16.1302 | [12 empty] | VV | 2 | 3 | True | 0 | ROZPOCET
| VV |  | čv111-pozn.2 | [14 empty] | VV | 2 | 1 | True | 0 | ROZPOCET
| VV |  | "p206"(1,3+0,075)*(1,5*2+0,16+1,3*2+0,16)+0,16*(1,5+1,3) |  | 8.588 | [12 empty] | VV | 2 | 2 | True | 0 | ROZPOCET
| VV |  | "p211"(1,3+0,075)*(1,3*2+0,16+1,3*2+0,16)+0,16*(1,3+1,3) |  | 8.006 | [12 empty] | VV | 2 | 2 | True | 0 | ROZPOCET
| VV |  | Mezisoučet |  | 16.594 | [12 empty] | VV | 2 | 3 | True | 0 | ROZPOCET
| VV |  | C - výtahová šachta | [14 empty] | VV | 2 | 1 | True | 0 | ROZPOCET
| VV |  | "čv111-pozn.7, od +3,2 po +6,275"(6,275-3,2)*(0,6*2+0,88*2)-0,6*0,6+0,1*(0,6*4) |  | 8.982 | [12 empty] | VV | 2 | 2 | True | 0 | ROZPOCET
| VV |  | Mezisoučet |  | 8.982 | [12 empty] | VV | 2 | 3 | True | 0 | ROZPOCET
| VV |  | Součet |  | 544.2416 | [12 empty] | VV | 2 | 4 | True | 1 | ROZPOCET
26 | K | 619999041 | Příplatky k cenám úprav vnitřních povrchů za ztížené pracovní podmínky práce ve stísněném prostoru | m2 | 8.982 |  | 0 | CS ÚRS 2023 02 |  | základní |  | 0 | 0 | 0 | 0 | 0 | 4 | K | 2 |  |  |  | ROZPOCET | [5 empty] | 0 | 0 | 0 | 0 | 0 | 1 | 0 | 4 | -1777162213
| Online PSC |  | https://podminky.urs.cz/item/CS_URS_2023_02/619999041 | [14 empty] | Online PSC | 2
| VV |  | C - výtahová šachta | [14 empty] | VV | 2 | 1 | True | 0 | ROZPOCET
| VV |  | "čv111-pozn.7, od +3,2 po +6,275"(6,275-3,2)*(0,6*2+0,88*2)-0,6*0,6+0,1*(0,6*4) |  | 8.982 | [12 empty] | VV | 2 | 2 | True | 0 | ROZPOCET
| VV |  | Mezisoučet |  | 8.982 | [12 empty] | VV | 2 | 3 | True | 1 | ROZPOCET
27 | K | 612131121 | Podkladní a spojovací vrstva vnitřních omítaných ploch penetrace disperzní nanášená ručně stěn | m2 | 474.3754 |  | 0 | CS ÚRS 2023 02 |  | základní |  | 0 | 0.00026 | 0.12334 | 0 | 0 | 4 | K | 2 |  |  |  | ROZPOCET | [5 empty] | 0 | 0 | 0 | 0 | 0 | 1 | 0 | 4 | 376795900
| Online PSC |  | https://podminky.urs.cz/item/CS_URS_2023_02/612131121 | [14 empty] | Online PSC | 2
28 | K | 612311131 | Potažení vnitřních ploch vápenným štukem tloušťky do 3 mm svislých konstrukcí stěn | m2 | 474.3754 |  | 0 | CS ÚRS 2023 02 |  | základní |  | 0 | 0.004 | 1.8975 | 0 | 0 | 4 | K | 2 |  |  |  | ROZPOCET | [5 empty] | 0 | 0 | 0 | 0 | 0 | 1 | 0 | 4 | -749902936
| Online PSC |  | https://podminky.urs.cz/item/CS_URS_2023_02/612311131 | [14 empty] | Online PSC | 2
| P |  | Poznámka k položce: v ceně zohledněte - u ker.soklů provést fabionek ze štuku! | [14 empty] | P | 2
| VV |  | šs |  | 474.3754 | [12 empty] | VV | 2 | 2 | True | 0 | ROZPOCET
| VV |  | Součet |  | 474.3754 | [12 empty] | VV | 2 | 4 | True | 1 | ROZPOCET
| D | 63 | Podlahy a podlahové konstrukce |  |  |  | 0 |  |  |  |  | 0 |  | 4.8448 |  | 0 | 1 | D | 1 |  |  |  | ROZPOCET | [11 empty] | 0
29 | K | 631312141 | Doplnění dosavadních mazanin prostým betonem s dodáním hmot, bez potěru, plochy jednotlivě rýh v dosavadních mazaninách | m3 | 0.1155 |  | 0 | CS ÚRS 2023 02 |  | základní |  | 0 | 2.301 | 0.26577 | 0 | 0 | 4 | K | 2 |  |  |  | ROZPOCET | [5 empty] | 0 | 0 | 0 | 0 | 0 | 1 | 0 | 4 | -1838913920
| Online PSC |  | https://podminky.urs.cz/item/CS_URS_2023_02/631312141 | [14 empty] | Online PSC | 2
| VV |  | předběžně rýha po vybouraných příčkách, kde zůstává hrubá podlaha | [14 empty] | VV | 2 | 1 | True | 0 | ROZPOCET
| VV |  | čv103,111 | [14 empty] | VV | 2 | 1 | True | 0 | ROZPOCET
| VV |  | "p201 po příčce"0,15*1,38*0,075 |  | 0.0155 | [12 empty] | VV | 2 | 2 | True | 0 | ROZPOCET
| VV |  | "rezerva na doplnění ostatních rýh"0,1 |  | 0.1 | [12 empty] | VV | 2 | 2 | True | 0 | ROZPOCET
| VV |  | Součet |  | 0.1155 | [12 empty] | VV | 2 | 4 | True | 1 | ROZPOCET
30 | K | 632451022 | Potěr cementový vyrovnávací z malty (MC-15) v pásu o průměrné (střední) tl. přes 20 do 30 mm | m2 | 3.06 |  | 0 | CS ÚRS 2023 02 |  | základní |  | 0 | 0.07426 | 0.22724 | 0 | 0 | 4 | K | 2 |  |  |  | ROZPOCET | [5 empty] | 0 | 0 | 0 | 0 | 0 | 1 | 0 | 4 | 2082647177
| Online PSC |  | https://podminky.urs.cz/item/CS_URS_2023_02/632451022 | [14 empty] | Online PSC | 2
| VV |  | čv103,111 | [14 empty] | VV | 2 | 1 | True | 0 | ROZPOCET
| VV |  | položka pro dobetonování vnitřního parapetu vč.pomoc.přibednění! | [14 empty] | VV | 2 | 1 | True | 0 | ROZPOCET
| VV |  | předpoklad po vybour.teraco parapetu | [14 empty] | VV | 2 | 1 | True | 0 | ROZPOCET
| VV |  | 0,2*(1,2*9+1,5*3) |  | 3.06 | [12 empty] | VV | 2 | 2 | True | 0 | ROZPOCET
| VV |  | Součet |  | 3.06 | [12 empty] | VV | 2 | 4 | True | 1 | ROZPOCET
31 | K | 632481212 | Separační vrstva k oddělení podlahových vrstev z asfaltovaného pásu | m2 | 28.74 |  | 0 | CS ÚRS 2023 02 |  | základní |  | 0 | 0.0007 | 0.020118 | 0 | 0 | 4 | K | 2 |  |  |  | ROZPOCET | [5 empty] | 0 | 0 | 0 | 0 | 0 | 1 | 0 | 4 | 1702237002
| Online PSC |  | https://podminky.urs.cz/item/CS_URS_2023_02/632481212 | [14 empty] | Online PSC | 2
| VV |  | čv111 | [14 empty] | VV | 2 | 1 | True | 0 | ROZPOCET
| VV |  | separační lepenka na strop.kci | [14 empty] | VV | 2 | 1 | True | 0 | ROZPOCET
| VV |  | "plocha ker.dl. a odpočet mč.p210"(kdb+kdc-1,64) |  | 28.74 | [12 empty] | VV | 2 | 2 | True | 1 | ROZPOCET
32 | K | 631311115 | Mazanina z betonu prostého bez zvýšených nároků na prostředí tl. přes 50 do 80 mm tř. C 20/25 | m3 | 1.7244 |  | 0 | CS ÚRS 2023 02 |  | základní |  | 0 | 2.5019 | 4.3142 | 0 | 0 | 4 | K | 2 |  |  |  | ROZPOCET | [5 empty] | 0 | 0 | 0 | 0 | 0 | 1 | 0 | 4 | -1630501856
| Online PSC |  | https://podminky.urs.cz/item/CS_URS_2023_02/631311115 | [14 empty] | Online PSC | 2
| VV |  | čv111 | [14 empty] | VV | 2 | 1 | True | 0 | ROZPOCET
| VV |  | mazanina na separační lepenku na strop.kci | [14 empty] | VV | 2 | 1 | True | 0 | ROZPOCET
| VV |  | "plocha ker.dl. a odpočet mč.p210"(kdb+kdc-1,64)*0,06 |  | 1.7244 | [12 empty] | VV | 2 | 2 | True | 1 | ROZPOCET
33 | K | 631319171 | Příplatek k cenám mazanin za stržení povrchu spodní vrstvy mazaniny latí před vložením výztuže nebo pletiva pro tl. obou vrstev mazaniny přes 50 do 80 mm | m3 | 1.7222 |  | 0 | CS ÚRS 2023 02 |  | základní |  | 0 | 0 | 0 | 0 | 0 | 4 | K | 2 |  |  |  | ROZPOCET | [5 empty] | 0 | 0 | 0 | 0 | 0 | 1 | 0 | 4 | -1020799627
| Online PSC |  | https://podminky.urs.cz/item/CS_URS_2023_02/631319171 | [14 empty] | Online PSC | 2
34 | K | 632481111 | Vložka do cementového potěru nebo mazaniny z rabicového pletiva černého | m2 | 28.74 |  | 0 | CS ÚRS 2023 02 |  | základní |  | 0 | 0.00057 | 0.016382 | 0 | 0 | 4 | K | 2 |  |  |  | ROZPOCET | [5 empty] | 0 | 0 | 0 | 0 | 0 | 1 | 0 | 4 | 1622099716
| Online PSC |  | https://podminky.urs.cz/item/CS_URS_2023_02/632481111 | [14 empty] | Online PSC | 2
| VV |  | položka pro ocenění skelné výztužné sítě 40x40mm do mazaniny bez ohledu na popis uvedený v položce (nebude rabicko)!!! | [14 empty] | VV | 2 | 1 | True | 0 | ROZPOCET
| VV |  | čv111 | [14 empty] | VV | 2 | 1 | True | 0 | ROZPOCET
| VV |  | "plocha ker.dl. a odpočet mč.p210"(kdb+kdc-1,64) |  | 28.74 | [12 empty] | VV | 2 | 2 | True | 1 | ROZPOCET
35 | K | 634112113 | Obvodová dilatace mezi stěnou a mazaninou nebo potěrem podlahovým páskem z pěnového PE tl. do 10 mm, výšky 80 mm | m | 53.78 |  | 0 | CS ÚRS 2023 02 |  | základní |  | 0 | 2e-05 | 0.0010756 | 0 | 0 | 4 | K | 2 |  |  |  | ROZPOCET | [5 empty] | 0 | 0 | 0 | 0 | 0 | 1 | 0 | 4 | 1739558589
| Online PSC |  | https://podminky.urs.cz/item/CS_URS_2023_02/634112113 | [14 empty] | Online PSC | 2
| VV |  | čv111 | [14 empty] | VV | 2 | 1 | True | 0 | ROZPOCET
| VV |  | "p205"0,8*2+1,18*2 |  | 3.96 | [12 empty] | VV | 2 | 2 | True | 0 | ROZPOCET
| VV |  | "p212"0,8*2+1,18*2 |  | 3.96 | [12 empty] | VV | 2 | 2 | True | 0 | ROZPOCET
| VV |  | "p206"4,65*2+0,9*2+2,65*2+0,26*2+1,5*2+1,3*2 |  | 22.52 | [12 empty] | VV | 2 | 2 | True | 0 | ROZPOCET
| VV |  | "p211"5,05*2+0,9*2+2,65*2+0,26*2+1,3*2+1,51*2 |  | 23.34 | [12 empty] | VV | 2 | 2 | True | 0 | ROZPOCET
| VV |  | Mezisoučet |  | 53.78 | [12 empty] | VV | 2 | 3 | True | 0 | ROZPOCET
| VV |  | Součet |  | 53.78 | [12 empty] | VV | 2 | 4 | True | 1 | ROZPOCET
| D | 64 | Osazování výplní otvorů |  |  |  | 0 |  |  |  |  | 0 |  | 0.00192 |  | 0 | 1 | D | 1 |  |  |  | ROZPOCET | [11 empty] | 0
36 | K | 642942611 | Osazování zárubní nebo rámů kovových dveřních lisovaných nebo z úhelníků bez dveřních křídel na montážní pěnu, plochy otvoru do 2,5 m2 | kus | 4 |  | 0 | CS ÚRS 2023 02 |  | základní |  | 0 | 0.00048 | 0.00192 | 0 | 0 | 4 | K | 2 |  |  |  | ROZPOCET | [5 empty] | 0 | 0 | 0 | 0 | 0 | 1 | 0 | 4 | 163260508
| Online PSC |  | https://podminky.urs.cz/item/CS_URS_2023_02/642942611 | [14 empty] | Online PSC | 2
| VV |  | čv111 | [14 empty] | VV | 2 | 1 | True | 0 | ROZPOCET
| VV |  | "pro T09"1 |  | 1 | [12 empty] | VV | 2 | 2 | True | 0 | ROZPOCET
| VV |  | "pro T10"1 |  | 1 | [12 empty] | VV | 2 | 2 | True | 0 | ROZPOCET
| VV |  | "pro T03"1 |  | 1 | [12 empty] | VV | 2 | 2 | True | 0 | ROZPOCET
| VV |  | "pro T04"1 |  | 1 | [12 empty] | VV | 2 | 2 | True | 0 | ROZPOCET
| VV |  | Součet |  | 4 | [12 empty] | VV | 2 | 4 | True | 1 | ROZPOCET
37 | M | 64t0304 | T03 a T04 - ocelová zárubeň 600/1970mm tl.100mm - dodávka vč.povrch.úpravy | kus | 2 |  | 0 |  |  | základní |  | 0 | 0 | 0 | 0 | 0 | 8 | M | 2 |  |  |  | ROZPOCET | [5 empty] | 0 | 0 | 0 | 0 | 0 | 1 | 0 | 4 | -527794708
38 | M | 64t09 | T09 - ocelová zárubeň 800/1970mm tl.100mm - dodávka vč.povrch.úpravy | kus | 1 |  | 0 |  |  | základní |  | 0 | 0 | 0 | 0 | 0 | 8 | M | 2 |  |  |  | ROZPOCET | [5 empty] | 0 | 0 | 0 | 0 | 0 | 1 | 0 | 4 | -1313112654
39 | M | 64t10so3 | T10 - ocelová zárubeň 700/1970mm tl.100mm - dodávka vč.povrch.úpravy | kus | 1 |  | 0 |  |  | základní |  | 0 | 0 | 0 | 0 | 0 | 8 | M | 2 |  |  |  | ROZPOCET | [5 empty] | 0 | 0 | 0 | 0 | 0 | 1 | 0 | 4 | -225384000
| D | 94 | Lešení a stavební výtahy |  |  |  | 0 |  |  |  |  | 0 |  | 0.034742 |  | 0 | 1 | D | 1 |  |  |  | ROZPOCET | [11 empty] | 0
40 | K | 949101111 | Lešení pomocné pracovní pro objekty pozemních staveb pro zatížení do 150 kg/m2, o výšce lešeňové podlahy do 1,9 m | m2 | 267.2456 |  | 0 | CS ÚRS 2023 02 |  | základní |  | 0 | 0.00013 | 0.034742 | 0 | 0 | 4 | K | 2 |  |  |  | ROZPOCET | [5 empty] | 0 | 0 | 0 | 0 | 0 | 1 | 0 | 4 | -260273694
| Online PSC |  | https://podminky.urs.cz/item/CS_URS_2023_02/949101111 | [14 empty] | Online PSC | 2
| VV |  | čv111 | [14 empty] | VV | 2 | 1 | True | 0 | ROZPOCET
| VV |  | "plocha dle plochy štuk.stropů"šv |  | 267.2456 | [12 empty] | VV | 2 | 2 | True | 1 | ROZPOCET
41 | K | 949311111 | Lešení trubkové do šachet (výtahových, potrubních) o půdorysné ploše do 6 m2, výšky do 10 m montáž | m | 6.275 |  | 0 | CS ÚRS 2023 02 |  | základní |  | 0 | 0 | 0 | 0 | 0 | 4 | K | 2 |  |  |  | ROZPOCET | [5 empty] | 0 | 0 | 0 | 0 | 0 | 1 | 0 | 4 | 375948656
| Online PSC |  | https://podminky.urs.cz/item/CS_URS_2023_02/949311111 | [14 empty] | Online PSC | 2
| VV |  | "výtah.š."6,275 |  | 6.275 | [12 empty] | VV | 2 | 2 | True | 1 | ROZPOCET
42 | K | 949311211 | Lešení trubkové do šachet (výtahových, potrubních) o půdorysné ploše do 6 m2, výšky do 10 m příplatek k ceně za každý den použití | m | 62.75 |  | 0 | CS ÚRS 2023 02 |  | základní |  | 0 | 0 | 0 | 0 | 0 | 4 | K | 2 |  |  |  | ROZPOCET | [5 empty] | 0 | 0 | 0 | 0 | 0 | 1 | 0 | 4 | -161363390
| Online PSC |  | https://podminky.urs.cz/item/CS_URS_2023_02/949311211 | [14 empty] | Online PSC | 2
| VV |  | 6,275*10 'Přepočtené koeficientem množství |  | 62.75 | [12 empty] | VV | 2 | 2 | False | 1 | ROZPOCET
43 | K | 949311811 | Lešení trubkové do šachet (výtahových, potrubních) o půdorysné ploše do 6 m2, výšky do 10 m demontáž | m | 6.275 |  | 0 | CS ÚRS 2023 02 |  | základní |  | 0 | 0 | 0 | 0 | 0 | 4 | K | 2 |  |  |  | ROZPOCET | [5 empty] | 0 | 0 | 0 | 0 | 0 | 1 | 0 | 4 | 2104800661
| Online PSC |  | https://podminky.urs.cz/item/CS_URS_2023_02/949311811 | [14 empty] | Online PSC | 2
| D | 95 | Různé dokončovací konstrukce a práce pozemních staveb |  |  |  | 0 |  |  |  |  | 0 |  | 0.053556 |  | 0 | 1 | D | 1 |  |  |  | ROZPOCET | [11 empty] | 0
44 | K | 952901111 | Vyčištění budov nebo objektů před předáním do užívání budov bytové nebo občanské výstavby, světlé výšky podlaží do 4 m | m2 | 273.66 |  | 0 | CS ÚRS 2023 02 |  | základní |  | 0 | 4e-05 | 0.010946 | 0 | 0 | 4 | K | 2 |  |  |  | ROZPOCET | [5 empty] | 0 | 0 | 0 | 0 | 0 | 1 | 0 | 4 | -2121292041
| Online PSC |  | https://podminky.urs.cz/item/CS_URS_2023_02/952901111 | [14 empty] | Online PSC | 2
| VV |  | předkolaudační úklid | [14 empty] | VV | 2 | 1 | True | 0 | ROZPOCET
| VV |  | čv113 | [14 empty] | VV | 2 | 1 | True | 0 | ROZPOCET
| VV |  | "plocha dle plochy podlah"kdb+kdc+kob+pvc |  | 273.66 | [12 empty] | VV | 2 | 2 | True | 0 | ROZPOCET
| VV |  | Součet |  | 273.66 | [12 empty] | VV | 2 | 4 | True | 1 | ROZPOCET
45 | K | 95o3so3 | O3 - Urinálová dělící stěna, kompaktní deska z lisovaného laminátu,2 nerezové úchyty posunovatelné libovolně nahoru/dolů, 400x690 mm, tl.6 mm - d,m včetně montážního příslušenství | kus | 2 |  | 0 |  |  | základní |  | 0 | 0 | 0 | 0 | 0 | 4 | K | 2 |  |  |  | ROZPOCET | [5 empty] | 0 | 0 | 0 | 0 | 0 | 1 | 0 | 4 | 11142985
46 | K | 763411211 | Sanitární příčky vhodné do mokrého prostředí dělící přepážky k pisoárům z dřevotřískových desek s HPL-laminátem tl. 19,6 mm | m2 | 2.64 |  | 0 | CS ÚRS 2023 02 |  | základní |  | 0 | 0.01614 | 0.04261 | 0 | 0 | 4 | K | 2 |  |  |  | ROZPOCET | [5 empty] | 0 | 0 | 0 | 0 | 0 | 1 | 0 | 4 | -153237565
| Online PSC |  | https://podminky.urs.cz/item/CS_URS_2023_02/763411211 | [14 empty] | Online PSC | 2
| VV |  | čv111 | [14 empty] | VV | 2 | 1 | True | 0 | ROZPOCET
| VV |  | "O4 - zástěna mezi wc"0,8*0,55*6 |  | 2.64 | [12 empty] | VV | 2 | 2 | True | 1 | ROZPOCET
| D | 96 | Bourání konstrukcí |  |  |  | 0 |  |  |  |  | 0 |  | 0.0097047 |  | 22.6294 | 1 | D | 1 |  |  |  | ROZPOCET | [11 empty] | 0
47 | K | 96dkl | Stávající dveřní křídla - vnitro přesun, odvoz a likvidace | kus | 11 |  | 0 |  |  | základní |  | 0 | 0 | 0 | 0 | 0 | 4 | K | 2 |  |  |  | ROZPOCET | [5 empty] | 0 | 0 | 0 | 0 | 0 | 1 | 0 | 4 | 1672584817
| VV |  | čv103 | [14 empty] | VV | 2 | 1 | True | 0 | ROZPOCET
| VV |  | "800"5+3+2 |  | 10 | [12 empty] | VV | 2 | 2 | True | 0 | ROZPOCET
| VV |  | "600"1 |  | 1 | [12 empty] | VV | 2 | 2 | True | 0 | ROZPOCET
| VV |  | Součet |  | 11 | [12 empty] | VV | 2 | 4 | True | 1 | ROZPOCET
48 | K | 968062456 | Vybourání dřevěných rámů oken s křídly, dveřních zárubní, vrat, stěn, ostění nebo obkladů dveřních zárubní, plochy přes 2 m2 | m2 | 6.2245 |  | 0 | CS ÚRS 2023 02 |  | základní |  | 0 | 0 | 0 | 0.067 | 0.41704 | 4 | K | 2 |  |  |  | ROZPOCET | [5 empty] | 0 | 0 | 0 | 0 | 0 | 1 | 0 | 4 | 1645317322
| Online PSC |  | https://podminky.urs.cz/item/CS_URS_2023_02/968062456 | [14 empty] | Online PSC | 2
| VV |  | "čv103-pozn.21, vč.nadpraží až po strop"2,11*2,95 |  | 6.2245 | [12 empty] | VV | 2 | 2 | True | 1 | ROZPOCET
49 | K | 782631811 | Demontáž obkladů parapetů z kamene do suti z tvrdých kamenů kladených do malty | m2 | 3.06 |  | 0 | CS ÚRS 2023 02 |  | základní |  | 0 | 0 | 0 | 0.127 | 0.38862 | 4 | K | 2 |  |  |  | ROZPOCET | [5 empty] | 0 | 0 | 0 | 0 | 0 | 1 | 0 | 4 | -789673158
| Online PSC |  | https://podminky.urs.cz/item/CS_URS_2023_02/782631811 | [14 empty] | Online PSC | 2
| VV |  | položka pro dmtž teraco parapetů | [14 empty] | VV | 2 | 1 | True | 0 | ROZPOCET
| VV |  | čv103 | [14 empty] | VV | 2 | 1 | True | 0 | ROZPOCET
| VV |  | 0,2*(1,2*9+1,5*3) |  | 3.06 | [12 empty] | VV | 2 | 2 | True | 0 | ROZPOCET
| VV |  | Součet |  | 3.06 | [12 empty] | VV | 2 | 4 | True | 1 | ROZPOCET
50 | K | 96dkt3 | Dřevěný obklad tělesa ÚT vč.kovové kce - dmtž vč.likvidace | m | 6.8 |  | 0 |  |  | základní |  | 0 | 0 | 0 | 0 | 0 | 4 | K | 2 |  |  |  | ROZPOCET | [5 empty] | 0 | 0 | 0 | 0 | 0 | 1 | 0 | 4 | 956623000
| VV |  | čv103-pozn.3 | [14 empty] | VV | 2 | 1 | True | 0 | ROZPOCET
| VV |  | "p204,205,206"0,9+0,9+1,2+1,2 |  | 4.2 | [12 empty] | VV | 2 | 2 | True | 0 | ROZPOCET
| VV |  | "p207"1,25 |  | 1.25 | [12 empty] | VV | 2 | 2 | True | 0 | ROZPOCET
| VV |  | "p213"1,35 |  | 1.35 | [12 empty] | VV | 2 | 2 | True | 0 | ROZPOCET
| VV |  | Součet |  | 6.8 | [12 empty] | VV | 2 | 4 | True | 1 | ROZPOCET
51 | K | 96bkt | Boční kryt těles ÚT - dmtž vč.likvidace | m | 34.65 |  | 0 |  |  | základní |  | 0 | 0 | 0 | 0 | 0 | 4 | K | 2 |  |  |  | ROZPOCET | [5 empty] | 0 | 0 | 0 | 0 | 0 | 1 | 0 | 4 | 1292448181
| VV |  | čv103-pozn.4 | [14 empty] | VV | 2 | 1 | True | 0 | ROZPOCET
| VV |  | 10,25+8,15+8,15+8,1 |  | 34.65 | [12 empty] | VV | 2 | 2 | True | 1 | ROZPOCET
52 | K | 96drdv | Dřevěná revizní dvířka výtahu 720x720mm - dmtž vč.likvidace | kus | 1 |  | 0 |  |  | základní |  | 0 | 0 | 0 | 0 | 0 | 4 | K | 2 |  |  |  | ROZPOCET | [5 empty] | 0 | 0 | 0 | 0 | 0 | 1 | 0 | 4 | 1786401559
| VV |  | "čv103-pozn.20"1 |  | 1 | [12 empty] | VV | 2 | 2 | True | 0 | ROZPOCET
| VV |  | Součet |  | 1 | [12 empty] | VV | 2 | 4 | True | 1 | ROZPOCET
53 | K | 974031165 | Vysekání rýh ve zdivu cihelném na maltu vápennou nebo vápenocementovou do hl. 150 mm a šířky do 200 mm | m | 2.5 |  | 0 | CS ÚRS 2023 02 |  | základní |  | 0 | 0 | 0 | 0.054 | 0.135 | 4 | K | 2 |  |  |  | ROZPOCET | [5 empty] | 0 | 0 | 0 | 0 | 0 | 1 | 0 | 4 | -48672698
| Online PSC |  | https://podminky.urs.cz/item/CS_URS_2023_02/974031165 | [14 empty] | Online PSC | 2
| VV |  | "čv103-pozn.20"1,25*2 |  | 2.5 | [12 empty] | VV | 2 | 2 | True | 1 | ROZPOCET
54 | K | 971033561 | Vybourání otvorů ve zdivu základovém nebo nadzákladovém z cihel, tvárnic, příčkovek z cihel pálených na maltu vápennou nebo vápenocementovou plochy do 1 m2, tl. do 600 mm | m3 | 0.126 |  | 0 | CS ÚRS 2023 02 |  | základní |  | 0 | 0 | 0 | 1.8 | 0.2268 | 4 | K | 2 |  |  |  | ROZPOCET | [5 empty] | 0 | 0 | 0 | 0 | 0 | 1 | 0 | 4 | 437279394
| Online PSC |  | https://podminky.urs.cz/item/CS_URS_2023_02/971033561 | [14 empty] | Online PSC | 2
| VV |  | "čv103-pozn.20"0,6*0,6*0,35 |  | 0.126 | [12 empty] | VV | 2 | 2 | True | 1 | ROZPOCET
55 | K | 340000999 | Řezání stěnových dílců z lehkých betonů tl. přes 100 do 200 mm | m | 2.4 |  | 0 | CS ÚRS 2023 02 |  | základní |  | 0 | 0 | 0 | 0 | 0 | 4 | K | 2 |  |  |  | ROZPOCET | [5 empty] | 0 | 0 | 0 | 0 | 0 | 1 | 0 | 4 | -351886602
| Online PSC |  | https://podminky.urs.cz/item/CS_URS_2023_02/340000999 | [14 empty] | Online PSC | 2
| VV |  | položka pro ocenění zaříznutí okrajů bouraných otvorů (nebude nutné přisekání ostění) | [14 empty] | VV | 2 | 1 | True | 0 | ROZPOCET
| VV |  | zohlednit řezání ve zdivu z pálených tvárnic a cihel!!! | [14 empty] | VV | 2 | 1 | True | 0 | ROZPOCET
| VV |  | "čv103-pozn.20"0,6*4 |  | 2.4 | [12 empty] | VV | 2 | 2 | True | 0 | ROZPOCET
| VV |  | Součet |  | 2.4 | [12 empty] | VV | 2 | 4 | True | 1 | ROZPOCET
56 | K | 962031132 | Bourání příček z cihel, tvárnic nebo příčkovek z cihel pálených, plných nebo dutých na maltu vápennou nebo vápenocementovou, tl. do 100 mm | m2 | 27.281 |  | 0 | CS ÚRS 2023 02 |  | základní |  | 0 | 0 | 0 | 0.131 | 3.5738 | 4 | K | 2 |  |  |  | ROZPOCET | [5 empty] | 0 | 0 | 0 | 0 | 0 | 1 | 0 | 4 | 853598378
| Online PSC |  | https://podminky.urs.cz/item/CS_URS_2023_02/962031132 | [14 empty] | Online PSC | 2
| VV |  | čv103 | [14 empty] | VV | 2 | 1 | True | 0 | ROZPOCET
| VV |  | "čv103-pozn.16"(3,0+0,075)*(0,88)-0,6*0,6 |  | 2.346 | [12 empty] | VV | 2 | 2 | True | 0 | ROZPOCET
| VV |  | "p201"(2,95+0,075)*(1,38+1,06)-1,6*2 |  | 4.181 | [12 empty] | VV | 2 | 2 | True | 0 | ROZPOCET
| VV |  | "p205"(3,0+0,075)*2,46-1,2 |  | 6.3645 | [12 empty] | VV | 2 | 2 | True | 0 | ROZPOCET
| VV |  | "p211"(3,0+0,075)*(1,17+1,83+2,46)-1,2*2 |  | 14.3895 | [12 empty] | VV | 2 | 2 | True | 0 | ROZPOCET
| VV |  | Mezisoučet |  | 27.281 | [12 empty] | VV | 2 | 3 | True | 0 | ROZPOCET
| VV |  | Součet |  | 27.281 | [12 empty] | VV | 2 | 4 | True | 1 | ROZPOCET
57 | K | 962031133 | Bourání příček z cihel, tvárnic nebo příčkovek z cihel pálených, plných nebo dutých na maltu vápennou nebo vápenocementovou, tl. do 150 mm | m2 | 5.5718 |  | 0 | CS ÚRS 2023 02 |  | základní |  | 0 | 0 | 0 | 0.261 | 1.4542 | 4 | K | 2 |  |  |  | ROZPOCET | [5 empty] | 0 | 0 | 0 | 0 | 0 | 1 | 0 | 4 | -1341084048
| Online PSC |  | https://podminky.urs.cz/item/CS_URS_2023_02/962031133 | [14 empty] | Online PSC | 2
| VV |  | čv103 | [14 empty] | VV | 2 | 1 | True | 0 | ROZPOCET
| VV |  | "pozn.7 - mč.p206,p211"(1,2+0,075)*(0,95+1,3+0,95+1,17) |  | 5.5718 | [12 empty] | VV | 2 | 2 | True | 0 | ROZPOCET
| VV |  | Součet |  | 5.5718 | [12 empty] | VV | 2 | 4 | True | 1 | ROZPOCET
58 | K | 978059541 | Odsekání obkladů stěn včetně otlučení podkladní omítky až na zdivo z obkládaček vnitřních, z jakýchkoliv materiálů, plochy přes 1 m2 | m2 | 63.2389 |  | 0 | CS ÚRS 2023 02 |  | základní |  | 0 | 0 | 0 | 0.068 | 4.3002 | 4 | K | 2 |  |  |  | ROZPOCET | [5 empty] | 0 | 0 | 0 | 0 | 0 | 1 | 0 | 4 | 1769909261
| Online PSC |  | https://podminky.urs.cz/item/CS_URS_2023_02/978059541 | [14 empty] | Online PSC | 2
| VV |  | na ponechávaném zdivu | [14 empty] | VV | 2 | 1 | True | 0 | ROZPOCET
| VV |  | čv103 | [14 empty] | VV | 2 | 1 | True | 0 | ROZPOCET
| VV |  | "čv103-pozn.14"1,4*(1,11+0,51)+1,4*(2,11) |  | 5.222 | [12 empty] | VV | 2 | 2 | True | 0 | ROZPOCET
| VV |  | Mezisoučet |  | 5.222 | [12 empty] | VV | 2 | 3 | True | 0 | ROZPOCET
| VV |  | "p205"1,4*(1,1+2,46+1,8)-1,2*0,225+0,15*0,225*2 |  | 7.3015 | [12 empty] | VV | 2 | 2 | True | 0 | ROZPOCET
| VV |  | "p206"1,4*(3,8*2+2,65-0,9+0,26*2-0,54)-1,2*0,225*2+0,15*0,225*2*2 |  | 12.657 | [12 empty] | VV | 2 | 2 | True | 0 | ROZPOCET
| VV |  | "p208"1,3*(4,33*2+2,65*2-0,9+0,26*2-0,55)-1,2*0,125*2+0,15*0,125*4-1,6*0,3 |  | 16.234 | [12 empty] | VV | 2 | 2 | True | 0 | ROZPOCET
| VV |  | "p210"2,0*(1,73+1,28)-1,2*0,825+0,15*0,825*2 |  | 5.2775 | [12 empty] | VV | 2 | 2 | True | 0 | ROZPOCET
| VV |  | "p211"1,47*(2,27-0,34+1,07+4,2-0,35-0,9+0,26*2)-1,2*0,295+0,15*0,295*2 |  | 9.2454 | [12 empty] | VV | 2 | 2 | True | 0 | ROZPOCET
| VV |  | "p212"1,4*(1,1+2,46+1,8)-1,2*0,225+0,15*0,225*2 |  | 7.3015 | [12 empty] | VV | 2 | 2 | True | 0 | ROZPOCET
| VV |  | Mezisoučet |  | 58.0169 | [12 empty] | VV | 2 | 3 | True | 0 | ROZPOCET
| VV | oko | Součet |  | 63.2389 | [12 empty] | VV | 2 | 4 | True | 1 | ROZPOCET
59 | K | 977311112 | Řezání stávajících betonových mazanin bez vyztužení hloubky přes 50 do 100 mm | m | 7.74 |  | 0 | CS ÚRS 2023 02 |  | základní |  | 0 | 0 | 0 | 0 | 0 | 4 | K | 2 |  |  |  | ROZPOCET | [5 empty] | 0 | 0 | 0 | 0 | 0 | 1 | 0 | 4 | -608214640
| Online PSC |  | https://podminky.urs.cz/item/CS_URS_2023_02/977311112 | [14 empty] | Online PSC | 2
| VV |  | předběžně zaříznutí podlahy pro vybourání rýhy v podlaze pro založení příčky | [14 empty] | VV | 2 | 1 | True | 0 | ROZPOCET
| VV |  | čv103,111 | [14 empty] | VV | 2 | 1 | True | 0 | ROZPOCET
| VV |  | "p201"1,38*2+1,06 |  | 3.82 | [12 empty] | VV | 2 | 2 | True | 0 | ROZPOCET
| VV |  | "p207"1,96*2 |  | 3.92 | [12 empty] | VV | 2 | 2 | True | 0 | ROZPOCET
| VV |  | Součet |  | 7.74 | [12 empty] | VV | 2 | 4 | True | 1 | ROZPOCET
60 | K | 974042545 | Vysekání rýh v betonové nebo jiné monolitické dlažbě s betonovým podkladem do hl.70 mm a šířky do 200 mm | m | 3.34 |  | 0 | CS ÚRS 2023 02 |  | základní |  | 0 | 0 | 0 | 0.031 | 0.10354 | 4 | K | 2 |  |  |  | ROZPOCET | [5 empty] | 0 | 0 | 0 | 0 | 0 | 1 | 0 | 4 | 1400746205
| Online PSC |  | https://podminky.urs.cz/item/CS_URS_2023_02/974042545 | [14 empty] | Online PSC | 2
| VV |  | vybourání rýhy v podlaze pro založení příčky | [14 empty] | VV | 2 | 1 | True | 0 | ROZPOCET
| VV |  | čv103,111 | [14 empty] | VV | 2 | 1 | True | 0 | ROZPOCET
| VV |  | "p201"1,38 |  | 1.38 | [12 empty] | VV | 2 | 2 | True | 0 | ROZPOCET
| VV |  | "p207"1,96 |  | 1.96 | [12 empty] | VV | 2 | 2 | True | 0 | ROZPOCET
| VV |  | Součet |  | 3.34 | [12 empty] | VV | 2 | 4 | True | 1 | ROZPOCET
61 | K | 965081213 | Bourání podlah z dlaždic bez podkladního lože nebo mazaniny, s jakoukoliv výplní spár keramických nebo xylolitových tl. do 10 mm, plochy přes 1 m2 | m2 | 20.1 |  | 0 | CS ÚRS 2023 02 |  | základní |  | 0 | 0 | 0 | 0.035 | 0.7035 | 4 | K | 2 |  |  |  | ROZPOCET | [5 empty] | 0 | 0 | 0 | 0 | 0 | 1 | 0 | 4 | 387824281
| Online PSC |  | https://podminky.urs.cz/item/CS_URS_2023_02/965081213 | [14 empty] | Online PSC | 2
| VV |  | čv103 | [14 empty] | VV | 2 | 1 | True | 0 | ROZPOCET
| VV |  | "p205"4,7 |  | 4.7 | [12 empty] | VV | 2 | 2 | True | 0 | ROZPOCET
| VV |  | "p210,211,212"2,32+8,38+4,7 |  | 15.4 | [12 empty] | VV | 2 | 2 | True | 0 | ROZPOCET
| VV |  | Součet |  | 20.1 | [12 empty] | VV | 2 | 4 | True | 1 | ROZPOCET
62 | K | 965043341 | Bourání mazanin betonových s potěrem nebo teracem tl. do 100 mm, plochy přes 4 m2 | m3 | 2.061 |  | 0 | CS ÚRS 2023 02 |  | základní |  | 0 | 0 | 0 | 2.2 | 4.5342 | 4 | K | 2 |  |  |  | ROZPOCET | [5 empty] | 0 | 0 | 0 | 0 | 0 | 1 | 0 | 4 | -1141181599
| Online PSC |  | https://podminky.urs.cz/item/CS_URS_2023_02/965043341 | [14 empty] | Online PSC | 2
| VV |  | čv103 | [14 empty] | VV | 2 | 1 | True | 0 | ROZPOCET
| VV |  | "p206 - teraco"10,06*0,075 |  | 0.7545 | [12 empty] | VV | 2 | 2 | True | 0 | ROZPOCET
| VV |  | Mezisoučet |  | 0.7545 | [12 empty] | VV | 2 | 3 | True | 0 | ROZPOCET
| VV |  | teraco pod ker.dlažbou (tl.75mm - 10mm = 65mm) | [14 empty] | VV | 2 | 1 | True | 0 | ROZPOCET
| VV |  | "p205"4,7*0,065 |  | 0.3055 | [12 empty] | VV | 2 | 2 | True | 0 | ROZPOCET
| VV |  | "p210,211,212"(2,32+8,38+4,7)*0,065 |  | 1.001 | [12 empty] | VV | 2 | 2 | True | 0 | ROZPOCET
| VV |  | Mezisoučet |  | 1.3065 | [12 empty] | VV | 2 | 3 | True | 0 | ROZPOCET
| VV |  | Součet |  | 2.061 | [12 empty] | VV | 2 | 4 | True | 1 | ROZPOCET
63 | K | 978013191 | Otlučení vápenných nebo vápenocementových omítek vnitřních ploch stěn s vyškrabáním spar, s očištěním zdiva, v rozsahu přes 50 do 100 % | m2 | 38.315 |  | 0 | CS ÚRS 2023 02 |  | základní |  | 0 | 0 | 0 | 0.046 | 1.7625 | 4 | K | 2 |  |  |  | ROZPOCET | [5 empty] | 0 | 0 | 0 | 0 | 0 | 1 | 0 | 4 | 1589079589
| Online PSC |  | https://podminky.urs.cz/item/CS_URS_2023_02/978013191 | [14 empty] | Online PSC | 2
| VV |  | "předběžně uvažováno s otlučením omítky pod odstraňovaným palubk.a umakart.obkladem stěn přízemí - odsouhlasí TDI"suos |  | 37.755 | [12 empty] | VV | 2 | 2 | True | 0 | ROZPOCET
| VV |  | Mezisoučet |  | 37.755 | [12 empty] | VV | 2 | 3 | True | 0 | ROZPOCET
| VV |  | "čv103,111 - ostění vnitřní nových oken, pouze 1ks ve schodišti"0,2*(1,5+0,65*2) |  | 0.56 | [12 empty] | VV | 2 | 2 | True | 0 | ROZPOCET
| VV |  | Mezisoučet |  | 0.56 | [12 empty] | VV | 2 | 3 | True | 0 | ROZPOCET
| VV |  | Součet |  | 38.315 | [12 empty] | VV | 2 | 4 | True | 1 | ROZPOCET
64 | K | 968072455 | Vybourání kovových rámů oken s křídly, dveřních zárubní, vrat, stěn, ostění nebo obkladů dveřních zárubní, plochy do 2 m2 | m2 | 7.878 |  | 0 | CS ÚRS 2023 02 |  | základní |  | 0 | 0 | 0 | 0.076 | 0.59873 | 4 | K | 2 |  |  |  | ROZPOCET | [5 empty] | 0 | 0 | 0 | 0 | 0 | 1 | 0 | 4 | 864961410
| Online PSC |  | https://podminky.urs.cz/item/CS_URS_2023_02/968072455 | [14 empty] | Online PSC | 2
| VV |  | čv103 | [14 empty] | VV | 2 | 1 | True | 0 | ROZPOCET
| VV |  | "p201"(0,9*2,02)*2 |  | 3.636 | [12 empty] | VV | 2 | 2 | True | 0 | ROZPOCET
| VV |  | "p205,p211"(0,7*2,02)*3 |  | 4.242 | [12 empty] | VV | 2 | 2 | True | 0 | ROZPOCET
| VV |  | Součet |  | 7.878 | [12 empty] | VV | 2 | 4 | True | 1 | ROZPOCET
65 | K | 962031132 | Bourání příček z cihel, tvárnic nebo příčkovek z cihel pálených, plných nebo dutých na maltu vápennou nebo vápenocementovou, tl. do 100 mm | m2 | 31.5599 |  | 0 | CS ÚRS 2023 02 |  | základní |  | 0 | 0 | 0 | 0.131 | 4.1343 | 4 | K | 2 |  |  |  | ROZPOCET | [5 empty] | 0 | 0 | 0 | 0 | 0 | 1 | 0 | 4 | -46799242
| Online PSC |  | https://podminky.urs.cz/item/CS_URS_2023_02/962031132 | [14 empty] | Online PSC | 2
| VV |  | položka pro odbourání obezdívky stoupaček | [14 empty] | VV | 2 | 1 | True | 0 | ROZPOCET
| VV |  | čv103 | [14 empty] | VV | 2 | 1 | True | 0 | ROZPOCET
| VV |  | "p202"(2,95+0,075)*(0,25+0,47) |  | 2.178 | [12 empty] | VV | 2 | 2 | True | 0 | ROZPOCET
| VV |  | "p204"(3,0+0,075)*(0,34+0,46) |  | 2.46 | [12 empty] | VV | 2 | 2 | True | 0 | ROZPOCET
| VV |  | "p205"(3,0+0,075)*(0,36+0,19+0,44+0,19*2) |  | 4.2128 | [12 empty] | VV | 2 | 2 | True | 0 | ROZPOCET
| VV |  | "p206"(3,0+0,075)*(0,54+0,21*2) |  | 2.952 | [12 empty] | VV | 2 | 2 | True | 0 | ROZPOCET
| VV |  | "p207"(3,0+0,075)*(0,28+0,21+0,22+0,27) |  | 3.0135 | [12 empty] | VV | 2 | 2 | True | 0 | ROZPOCET
| VV |  | "p208"(3,0+0,075)*(0,155*2+0,55) |  | 2.6445 | [12 empty] | VV | 2 | 2 | True | 0 | ROZPOCET
| VV |  | "p211"(3,0+0,075)*(0,2+0,35+0,54+0,21*2) |  | 4.6433 | [12 empty] | VV | 2 | 2 | True | 0 | ROZPOCET
| VV |  | "p212"(3,0+0,075)*(0,36+0,19+0,44+0,19*2) |  | 4.2128 | [12 empty] | VV | 2 | 2 | True | 0 | ROZPOCET
| VV |  | "p213"(3,0+0,075)*(0,34+0,46) |  | 2.46 | [12 empty] | VV | 2 | 2 | True | 0 | ROZPOCET
| VV |  | "p215"(2,95+0,075)*(0,27+0,65) |  | 2.783 | [12 empty] | VV | 2 | 2 | True | 0 | ROZPOCET
| VV |  | Součet |  | 31.5599 | [12 empty] | VV | 2 | 4 | True | 1 | ROZPOCET
66 | K | 96zu | Jednostranné zasekání úhelníku L50/50/4mm dl.0,8m - d,m povrchové úpravy (2x základ) | kus | 2 |  | 0 |  |  | základní |  | 0 | 0 | 0 | 0 | 0 | 4 | K | 2 |  |  |  | ROZPOCET | [5 empty] | 0 | 0 | 0 | 0 | 0 | 1 | 0 | 4 | -1705881822
| VV |  | "čv111-pozn.16"2 |  | 2 | [12 empty] | VV | 2 | 2 | True | 1 | ROZPOCET
67 | K | 971033331 | Vybourání otvorů ve zdivu základovém nebo nadzákladovém z cihel, tvárnic, příčkovek z cihel pálených na maltu vápennou nebo vápenocementovou plochy do 0,09 m2, tl. do 150 mm | kus | 2 |  | 0 | CS ÚRS 2023 02 |  | základní |  | 0 | 0 | 0 | 0.025 | 0.05 | 4 | K | 2 |  |  |  | ROZPOCET | [5 empty] | 0 | 0 | 0 | 0 | 0 | 1 | 0 | 4 | -425587930
| Online PSC |  | https://podminky.urs.cz/item/CS_URS_2023_02/971033331 | [14 empty] | Online PSC | 2
| VV |  | "čv111-pozn.16, pro VZT 560/140mm"2 |  | 2 | [12 empty] | VV | 2 | 2 | True | 1 | ROZPOCET
68 | K | 977151123 | Jádrové vrty diamantovými korunkami do stavebních materiálů (železobetonu, betonu, cihel, obkladů, dlažeb, kamene) průměru přes 130 do 150 mm | m | 1.11 |  | 0 | CS ÚRS 2023 02 |  | základní |  | 0 | 0.00147 | 0.0016317 | 0.039 | 0.04329 | 4 | K | 2 |  |  |  | ROZPOCET | [5 empty] | 0 | 0 | 0 | 0 | 0 | 1 | 0 | 4 | -912183141
| Online PSC |  | https://podminky.urs.cz/item/CS_URS_2023_02/977151123 | [14 empty] | Online PSC | 2
| VV |  | čv111-pozn.18 (pr.150mm) | [14 empty] | VV | 2 | 1 | True | 0 | ROZPOCET
| VV |  | 0,37*3 |  | 1.11 | [12 empty] | VV | 2 | 2 | True | 1 | ROZPOCET
69 | K | 977151126 | Jádrové vrty diamantovými korunkami do stavebních materiálů (železobetonu, betonu, cihel, obkladů, dlažeb, kamene) průměru přes 200 do 225 mm | m | 2.34 |  | 0 | CS ÚRS 2023 02 |  | základní |  | 0 | 0.00345 | 0.008073 | 0.087 | 0.20358 | 4 | K | 2 |  |  |  | ROZPOCET | [5 empty] | 0 | 0 | 0 | 0 | 0 | 1 | 0 | 4 | 371665699
| Online PSC |  | https://podminky.urs.cz/item/CS_URS_2023_02/977151126 | [14 empty] | Online PSC | 2
| VV |  | čv111-pozn.17 (pr.220mmm) | [14 empty] | VV | 2 | 1 | True | 0 | ROZPOCET
| VV |  | 0,37*4 |  | 1.48 | [12 empty] | VV | 2 | 2 | True | 0 | ROZPOCET
| VV |  | 0,33*2 |  | 0.66 | [12 empty] | VV | 2 | 2 | True | 0 | ROZPOCET
| VV |  | 0,1*2 |  | 0.2 | [12 empty] | VV | 2 | 2 | True | 0 | ROZPOCET
| VV |  | Součet |  | 2.34 | [12 empty] | VV | 2 | 4 | True | 1 | ROZPOCET
| D | 98 | Demolice a sanace |  |  |  | 0 |  |  |  |  | 0 |  | 0.0113 |  | 0.01 | 1 | D | 1 |  |  |  | ROZPOCET | [11 empty] | 0
70 | K | 985441112 | Přídavná šroubovitá nerezová výztuž pro sanaci trhlin v drážce včetně vyfrézování a zalití kotevní maltou v cihelném nebo kamenném zdivu hloubky do 70 mm 1 táhlo průměru 6 mm | m | 10 |  | 0 | CS ÚRS 2023 02 |  | základní |  | 0 | 0.00113 | 0.0113 | 0.001 | 0.01 | 4 | K | 2 |  |  |  | ROZPOCET | [5 empty] | 0 | 0 | 0 | 0 | 0 | 1 | 0 | 4 | 1323763816
| Online PSC |  | https://podminky.urs.cz/item/CS_URS_2023_02/985441112 | [14 empty] | Online PSC | 2
| VV |  | "čv103-pozn.23"1,0*2*5 |  | 10 | [12 empty] | VV | 2 | 2 | True | 1 | ROZPOCET
| D | 997 | Přesun sutě |  |  |  | 0 |  |  |  |  | 0 |  | 0 |  | 0 | 1 | D | 1 |  |  |  | ROZPOCET | [11 empty] | 0
71 | K | 997013211 | Vnitrostaveništní doprava suti a vybouraných hmot vodorovně do 50 m svisle ručně pro budovy a haly výšky do 6 m | t | 24.7058 |  | 0 | CS ÚRS 2023 02 |  | základní |  | 0 | 0 | 0 | 0 | 0 | 4 | K | 2 |  |  |  | ROZPOCET | [5 empty] | 0 | 0 | 0 | 0 | 0 | 1 | 0 | 4 | 1899860532
| Online PSC |  | https://podminky.urs.cz/item/CS_URS_2023_02/997013211 | [14 empty] | Online PSC | 2
72 | K | 997013311 | Doprava suti shozem montáž a demontáž shozu výšky do 10 m | m | 9 |  | 0 | CS ÚRS 2023 02 |  | základní |  | 0 | 0 | 0 | 0 | 0 | 4 | K | 2 |  |  |  | ROZPOCET | [5 empty] | 0 | 0 | 0 | 0 | 0 | 1 | 0 | 4 | -343705761
| Online PSC |  | https://podminky.urs.cz/item/CS_URS_2023_02/997013311 | [14 empty] | Online PSC | 2
| VV |  | "předběžný odhad - ocenit bez ohledu na výměru, viz.pozn.v krycím listu pro přesuny suti a lešení"4,5*2 |  | 9 | [12 empty] | VV | 2 | 2 | True | 1 | ROZPOCET
73 | K | 997013321 | Doprava suti shozem montáž a demontáž shozu výšky Příplatek za první a každý další den použití shozu k ceně -3311 | m | 135 |  | 0 | CS ÚRS 2023 02 |  | základní |  | 0 | 0 | 0 | 0 | 0 | 4 | K | 2 |  |  |  | ROZPOCET | [5 empty] | 0 | 0 | 0 | 0 | 0 | 1 | 0 | 4 | 1718789933
| Online PSC |  | https://podminky.urs.cz/item/CS_URS_2023_02/997013321 | [14 empty] | Online PSC | 2
| VV |  | 9*15 'Přepočtené koeficientem množství |  | 135 | [12 empty] | VV | 2 | 2 | False | 1 | ROZPOCET
74 | K | 997013501 | Odvoz suti a vybouraných hmot na skládku nebo meziskládku se složením, na vzdálenost do 1 km | t | 24.7058 |  | 0 | CS ÚRS 2023 02 |  | základní |  | 0 | 0 | 0 | 0 | 0 | 4 | K | 2 |  |  |  | ROZPOCET | [5 empty] | 0 | 0 | 0 | 0 | 0 | 1 | 0 | 4 | -911712238
| Online PSC |  | https://podminky.urs.cz/item/CS_URS_2023_02/997013501 | [14 empty] | Online PSC | 2
75 | K | 997013509 | Odvoz suti a vybouraných hmot na skládku nebo meziskládku se složením, na vzdálenost Příplatek k ceně za každý další i započatý 1 km přes 1 km | t | 345.8812 |  | 0 | CS ÚRS 2023 02 |  | základní |  | 0 | 0 | 0 | 0 | 0 | 4 | K | 2 |  |  |  | ROZPOCET | [5 empty] | 0 | 0 | 0 | 0 | 0 | 1 | 0 | 4 | -1227728216
| Online PSC |  | https://podminky.urs.cz/item/CS_URS_2023_02/997013509 | [14 empty] | Online PSC | 2
| VV |  | 24,7058*14 'Přepočtené koeficientem množství |  | 345.8812 | [12 empty] | VV | 2 | 2 | False | 1 | ROZPOCET
76 | K | 997013869 | Poplatek za uložení stavebního odpadu na recyklační skládce (skládkovné) ze směsí nebo oddělených frakcí betonu, cihel a keramických výrobků zatříděného do Katalogu odpadů pod kódem 17 01 07 | t | 22.6394 |  | 0 | CS ÚRS 2023 02 |  | základní |  | 0 | 0 | 0 | 0 | 0 | 4 | K | 2 |  |  |  | ROZPOCET | [5 empty] | 0 | 0 | 0 | 0 | 0 | 1 | 0 | 4 | 63673009
| Online PSC |  | https://podminky.urs.cz/item/CS_URS_2023_02/997013869 | [14 empty] | Online PSC | 2
| P |  | Poznámka k položce: suť z HSV | [14 empty] | P | 2
77 | K | 997013871 | Poplatek za uložení stavebního odpadu na recyklační skládce (skládkovné) směsného stavebního a demoličního zatříděného do Katalogu odpadů pod kódem 17 09 04 | t | 2.0664 |  | 0 | CS ÚRS 2023 02 |  | základní |  | 0 | 0 | 0 | 0 | 0 | 4 | K | 2 |  |  |  | ROZPOCET | [5 empty] | 0 | 0 | 0 | 0 | 0 | 1 | 0 | 4 | -1226890775
| Online PSC |  | https://podminky.urs.cz/item/CS_URS_2023_02/997013871 | [14 empty] | Online PSC | 2
| P |  | Poznámka k položce: cena za suť z PSV!!! | [14 empty] | P | 2
| D | 998 | Přesun hmot |  |  |  | 0 |  |  |  |  | 0 |  | 0 |  | 0 | 1 | D | 1 |  |  |  | ROZPOCET | [11 empty] | 0
78 | K | 998017002 | Přesun hmot pro budovy občanské výstavby, bydlení, výrobu a služby s omezením mechanizace vodorovná dopravní vzdálenost do 100 m pro budovy s jakoukoliv nosnou konstrukcí výšky přes 6 do 12 m | t | 20.293 |  | 0 | CS ÚRS 2023 02 |  | základní |  | 0 | 0 | 0 | 0 | 0 | 4 | K | 2 |  |  |  | ROZPOCET | [5 empty] | 0 | 0 | 0 | 0 | 0 | 1 | 0 | 4 | 1527034929
| Online PSC |  | https://podminky.urs.cz/item/CS_URS_2023_02/998017002 | [14 empty] | Online PSC | 2
| D | PSV | Práce a dodávky PSV |  |  |  | 0 |  |  |  |  | 0 |  | 6.8999 |  | 2.0664 | 2 | D | 0 |  |  |  | ROZPOCET | [11 empty] | 0
| D | 766 | Konstrukce truhlářské |  |  |  | 0 |  |  |  |  | 0 |  | 0.35444 |  | 1.2427 | 2 | D | 1 |  |  |  | ROZPOCET | [11 empty] | 0
79 | K | 766kl2np | Stávající kuch.linka mč.p208 (dl.3680mm+2000mm) - dmtž, uložení a zpět.mtž dle čv103,111-pozn.6 | kpl | 1 |  | 0 |  |  | základní |  | 0 | 0 | 0 | 0 | 0 | 16 | K | 2 |  |  |  | ROZPOCET | [5 empty] | 0 | 0 | 0 | 0 | 0 | 1 | 0 | 16 | 1857220359
80 | K | 766vs | Vestavná skříň - dmtž, uložení a zpět.mtž | kus | 10 |  | 0 |  |  | základní |  | 0 | 0 | 0 | 0 | 0 | 16 | K | 2 |  |  |  | ROZPOCET | [5 empty] | 0 | 0 | 0 | 0 | 0 | 1 | 0 | 16 | -776534131
| VV |  | čv103,111 - pozn.9 | [14 empty] | VV | 2 | 1 | True | 0 | ROZPOCET
| VV |  | "p203,202"3+1 |  | 4 | [12 empty] | VV | 2 | 2 | True | 0 | ROZPOCET
| VV |  | "P213,214"2+3 |  | 5 | [12 empty] | VV | 2 | 2 | True | 0 | ROZPOCET
| VV |  | "p215"1 |  | 1 | [12 empty] | VV | 2 | 2 | True | 0 | ROZPOCET
| VV |  | Součet |  | 10 | [12 empty] | VV | 2 | 4 | True | 1 | ROZPOCET
81 | K | 766dr | Dřevěný policový regál - dmtž, uložení a zpět.mtž | kus | 2 |  | 0 |  |  | základní |  | 0 | 0 | 0 | 0 | 0 | 16 | K | 2 |  |  |  | ROZPOCET | [5 empty] | 0 | 0 | 0 | 0 | 0 | 1 | 0 | 16 | -1142808838
| VV |  | "čv103,111-pozn.10"1+1 |  | 2 | [12 empty] | VV | 2 | 2 | True | 1 | ROZPOCET
82 | K | 766411812 | Demontáž obložení stěn panely, plochy přes 1,5 m2 | m2 | 37.755 |  | 0 | CS ÚRS 2023 02 |  | základní |  | 0 | 0 | 0 | 0.02465 | 0.93066 | 16 | K | 2 |  |  |  | ROZPOCET | [5 empty] | 0 | 0 | 0 | 0 | 0 | 1 | 0 | 16 | 1164963719
| Online PSC |  | https://podminky.urs.cz/item/CS_URS_2023_02/766411812 | [14 empty] | Online PSC | 2
| VV |  | položka pro dmtž DTD a umakart.obkladu stěn | [14 empty] | VV | 2 | 1 | True | 0 | ROZPOCET
| VV |  | čv103 - pozn.12 | [14 empty] | VV | 2 | 1 | True | 0 | ROZPOCET
| VV |  | "p202"0,8*(1,36+1,38-0,8+9,86-0,8*2-1,5*2+1,04+1,0)+1,2*3,5 |  | 11.592 | [12 empty] | VV | 2 | 2 | True | 0 | ROZPOCET
| VV |  | "p203"1,4*2,35 |  | 3.29 | [12 empty] | VV | 2 | 2 | True | 0 | ROZPOCET
| VV |  | "p207"1,3*(2,87*2+2,65+0,22+0,26*2-0,8)-1,2*0,125 |  | 10.679 | [12 empty] | VV | 2 | 2 | True | 0 | ROZPOCET
| VV |  | "p214"0,9*(1,98+5,0) |  | 6.282 | [12 empty] | VV | 2 | 2 | True | 0 | ROZPOCET
| VV |  | "p215"0,8*(8,55-1,6+1,04-0,8-1,5*2)+1,6*1,6 |  | 5.912 | [12 empty] | VV | 2 | 2 | True | 0 | ROZPOCET
| VV | suos | Mezisoučet |  | 37.755 | [12 empty] | VV | 2 | 3 | True | 0 | ROZPOCET
| VV |  | Součet |  | 37.755 | [12 empty] | VV | 2 | 4 | True | 1 | ROZPOCET
83 | K | 766411822 | Demontáž obložení stěn podkladových roštů | m2 | 37.755 |  | 0 | CS ÚRS 2023 02 |  | základní |  | 0 | 0 | 0 | 0.008 | 0.30204 | 16 | K | 2 |  |  |  | ROZPOCET | [5 empty] | 0 | 0 | 0 | 0 | 0 | 1 | 0 | 16 | 2000674994
| Online PSC |  | https://podminky.urs.cz/item/CS_URS_2023_02/766411822 | [14 empty] | Online PSC | 2
84 | K | 766ktp | Kryt tělesa UT s policemi - dmtž, uložení a zpět.mtž | m | 2.42 |  | 0 |  |  | základní |  | 0 | 0 | 0 | 0 | 0 | 16 | K | 2 |  |  |  | ROZPOCET | [5 empty] | 0 | 0 | 0 | 0 | 0 | 1 | 0 | 16 | 1670353448
| VV |  | čv103-pozn.2, čv111-pozn.5 | [14 empty] | VV | 2 | 1 | True | 0 | ROZPOCET
| VV |  | "p202"2,42 |  | 2.42 | [12 empty] | VV | 2 | 2 | True | 1 | ROZPOCET
85 | K | 766dk2np | Dětská kuchyňka - dmtž, uložení a zpět.mtž | kus | 2 |  | 0 |  |  | základní |  | 0 | 0 | 0 | 0 | 0 | 16 | K | 2 |  |  |  | ROZPOCET | [5 empty] | 0 | 0 | 0 | 0 | 0 | 1 | 0 | 16 | -1711318153
| VV |  | "čv103-pozn.1, čv111 - pozn.13"1+1 |  | 2 | [12 empty] | VV | 2 | 2 | True | 1 | ROZPOCET
86 | K | 766441821 | Demontáž parapetních desek dřevěných nebo plastových šířky do 300 mm, délky přes 1000 do 2000 mm | kus | 2 |  | 0 | CS ÚRS 2023 02 |  | základní |  | 0 | 0 | 0 | 0.005 | 0.01 | 16 | K | 2 |  |  |  | ROZPOCET | [5 empty] | 0 | 0 | 0 | 0 | 0 | 1 | 0 | 16 | 362634111
| Online PSC |  | https://podminky.urs.cz/item/CS_URS_2023_02/766441821 | [14 empty] | Online PSC | 2
| VV |  | "čv103-pozn.15"2 |  | 2 | [12 empty] | VV | 2 | 2 | True | 1 | ROZPOCET
87 | K | 766o5 | O5 - dřevěný boční kryt topení 1700/600mm - d,m dle popisu ve výpisu výrobků vč.kotvení a konečné povrch.úpravy (PUR lak) | kus | 17 |  | 0 |  |  | základní |  | 0 | 0 | 0 | 0 | 0 | 16 | K | 2 |  |  |  | ROZPOCET | [5 empty] | 0 | 0 | 0 | 0 | 0 | 1 | 0 | 16 | -311648719
88 | K | 766416231 | Montáž obložení stěn panely obkladovými plochy přes 5 m2 dýhovanými, plochy do 0,60 m2 | m2 | 20.63 |  | 0 | CS ÚRS 2023 02 |  | základní |  | 0 | 0 | 0 | 0 | 0 | 16 | K | 2 |  |  |  | ROZPOCET | [5 empty] | 0 | 0 | 0 | 0 | 0 | 1 | 0 | 16 | 490913833
| Online PSC |  | https://podminky.urs.cz/item/CS_URS_2023_02/766416231 | [14 empty] | Online PSC | 2
| VV |  | cena pro mtž DTD laminovaných vč.spojov.materiálu! | [14 empty] | VV | 2 | 1 | True | 0 | ROZPOCET
| VV |  | čv111-pozn.12 | [14 empty] | VV | 2 | 1 | True | 0 | ROZPOCET
| VV |  | "p202"1,0*(3,45+0,05*2+0,1+1,04+1,38-0,8+8,5-0,8-1,5*2+1,04+1,0) |  | 12.01 | [12 empty] | VV | 2 | 2 | True | 0 | ROZPOCET
| VV |  | "p215"1,0*(1,0+1,04+8,55-1,5*2-0,8+2,16-0,8+0,37+0,05*2) |  | 8.62 | [12 empty] | VV | 2 | 2 | True | 0 | ROZPOCET
| VV |  | Mezisoučet |  | 20.63 | [12 empty] | VV | 2 | 3 | True | 0 | ROZPOCET
| VV |  | Součet |  | 20.63 | [12 empty] | VV | 2 | 4 | True | 1 | ROZPOCET
89 | M | 60722283 | deska dřevotřísková laminovaná 2070x2800mm tl 18mm | m2 | 21.4552 |  | 0 | CS ÚRS 2023 02 |  | základní |  | 0 | 0.01652 | 0.35444 | 0 | 0 | 32 | M | 2 |  |  |  | ROZPOCET | [5 empty] | 0 | 0 | 0 | 0 | 0 | 1 | 0 | 16 | 406114635
| VV |  | 20,63*1,04 'Přepočtené koeficientem množství |  | 21.4552 | [12 empty] | VV | 2 | 2 | False | 1 | ROZPOCET
90 | K | 766rost | Rošt z ocel.Pz lišt kotvených do zdiva pro Lamino obklad stěn - d,m vč.kotvení | m2 | 20.63 |  | 0 |  |  | základní |  | 0 | 0 | 0 | 0 | 0 | 16 | K | 2 |  |  |  | ROZPOCET | [5 empty] | 0 | 0 | 0 | 0 | 0 | 1 | 0 | 16 | 793472771
91 | K | 766abs | Příplatek na spoje desek hrany ABS - d,m | m2 | 20.63 |  | 0 |  |  | základní |  | 0 | 0 | 0 | 0 | 0 | 16 | K | 2 |  |  |  | ROZPOCET | [5 empty] | 0 | 0 | 0 | 0 | 0 | 1 | 0 | 16 | 1762993867
92 | K | 766699763 | Montáž ostatních truhlářských konstrukcí překrytí spár stěn lištou profilovanou | m | 20.63 |  | 0 | CS ÚRS 2023 02 |  | základní |  | 0 | 0 | 0 | 0 | 0 | 16 | K | 2 |  |  |  | ROZPOCET | [5 empty] | 0 | 0 | 0 | 0 | 0 | 1 | 0 | 16 | -2109383083
| Online PSC |  | https://podminky.urs.cz/item/CS_URS_2023_02/766699763 | [14 empty] | Online PSC | 2
| VV |  | položka pro horní hranu lamino obkladu stěny | [14 empty] | VV | 2 | 1 | True | 0 | ROZPOCET
| VV |  | čv111-pozn.12 | [14 empty] | VV | 2 | 1 | True | 0 | ROZPOCET
| VV |  | "p202"(3,45+0,05*2+0,1+1,04+1,38-0,8+8,5-0,8-1,5*2+1,04+1,0) |  | 12.01 | [12 empty] | VV | 2 | 2 | True | 0 | ROZPOCET
| VV |  | "p215"(1,0+1,04+8,55-1,5*2-0,8+2,16-0,8+0,37+0,05*2) |  | 8.62 | [12 empty] | VV | 2 | 2 | True | 0 | ROZPOCET
| VV |  | Mezisoučet |  | 20.63 | [12 empty] | VV | 2 | 3 | True | 0 | ROZPOCET
| VV |  | Součet |  | 20.63 | [12 empty] | VV | 2 | 4 | True | 1 | ROZPOCET
93 | M | 766hul | lišta dřevěná lakovaná na horní hranu - dodávka | m | 21.4552 |  | 0 |  |  | základní |  | 0 | 0 | 0 | 0 | 0 | 32 | M | 2 |  |  |  | ROZPOCET | [5 empty] | 0 | 0 | 0 | 0 | 0 | 1 | 0 | 16 | 1327877674
| VV |  | 20,63*1,04 'Přepočtené koeficientem množství |  | 21.4552 | [12 empty] | VV | 2 | 2 | False | 1 | ROZPOCET
94 | K | 766699762 | Montáž ostatních truhlářských konstrukcí překrytí spár stěn lištou rohovou | m | 32 |  | 0 | CS ÚRS 2023 02 |  | základní |  | 0 | 0 | 0 | 0 | 0 | 16 | K | 2 |  |  |  | ROZPOCET | [5 empty] | 0 | 0 | 0 | 0 | 0 | 1 | 0 | 16 | -1893157749
| Online PSC |  | https://podminky.urs.cz/item/CS_URS_2023_02/766699762 | [14 empty] | Online PSC | 2
| VV |  | položka pro roh a kout lamino obkladu stěny | [14 empty] | VV | 2 | 1 | True | 0 | ROZPOCET
| VV |  | čv111-pozn.12 | [14 empty] | VV | 2 | 1 | True | 0 | ROZPOCET
| VV |  | "p202"1,0*17 |  | 17 | [12 empty] | VV | 2 | 2 | True | 0 | ROZPOCET
| VV |  | "p215"1,0*15 |  | 15 | [12 empty] | VV | 2 | 2 | True | 0 | ROZPOCET
| VV |  | Mezisoučet |  | 32 | [12 empty] | VV | 2 | 3 | True | 0 | ROZPOCET
| VV |  | Součet |  | 32 | [12 empty] | VV | 2 | 4 | True | 1 | ROZPOCET
95 | M | 766krl | lišta dřevěná lakovaná koutová a rohová - dodávka | m | 33.28 |  | 0 |  |  | základní |  | 0 | 0 | 0 | 0 | 0 | 32 | M | 2 |  |  |  | ROZPOCET | [5 empty] | 0 | 0 | 0 | 0 | 0 | 1 | 0 | 16 | -616105604
| VV |  | 32*1,04 'Přepočtené koeficientem množství |  | 33.28 | [12 empty] | VV | 2 | 2 | False | 1 | ROZPOCET
96 | K | 766pl5so3 | Pl5 - plastová parapetní deska komůrková s nosem, 1200/200mm - d,m dle popisu ve výpisu výrobků vč.bočních krytek a tmelení | kus | 5 |  | 0 |  |  | základní |  | 0 | 0 | 0 | 0 | 0 | 16 | K | 2 |  |  |  | ROZPOCET | [5 empty] | 0 | 0 | 0 | 0 | 0 | 1 | 0 | 16 | 1343983599
97 | K | 766pl6so3 | Pl6 - plastová parapetní deska komůrková s nosem, 1500/200mm - d,m dle popisu ve výpisu výrobků vč.bočních krytek a tmelení | kus | 4 |  | 0 |  |  | základní |  | 0 | 0 | 0 | 0 | 0 | 16 | K | 2 |  |  |  | ROZPOCET | [5 empty] | 0 | 0 | 0 | 0 | 0 | 1 | 0 | 16 | -1782925841
98 | K | 766t03so3 | T03 - dveře vnitřní dřevěné plné CPL 600/1970mm - d,m dle popisu ve výpisu výrobků vč.kování, zámku a větr.mř. | kus | 1 |  | 0 |  |  | základní |  | 0 | 0 | 0 | 0 | 0 | 16 | K | 2 |  |  |  | ROZPOCET | [5 empty] | 0 | 0 | 0 | 0 | 0 | 1 | 0 | 16 | 517459364
99 | K | 766t04so3 | T04 - dveře vnitřní dřevěné plné CPL 600/1970mm - d,m dle popisu ve výpisu výrobků vč.kování, zámku a větr.mř. | kus | 1 |  | 0 |  |  | základní |  | 0 | 0 | 0 | 0 | 0 | 16 | K | 2 |  |  |  | ROZPOCET | [5 empty] | 0 | 0 | 0 | 0 | 0 | 1 | 0 | 16 | 1901227350
100 | K | 766t05so3 | T05 - dveře vnitřní dřevěné plné CPL 800/1970mm - d,m dle popisu ve výpisu výrobků vč.kování, zámku | kus | 1 |  | 0 |  |  | základní |  | 0 | 0 | 0 | 0 | 0 | 16 | K | 2 |  |  |  | ROZPOCET | [5 empty] | 0 | 0 | 0 | 0 | 0 | 1 | 0 | 16 | -382363197
101 | K | 766t06so3 | T06 - dveře vnitřní dřevěné plné CPL 800/1970mm - d,m dle popisu ve výpisu výrobků vč.kování, zámku | kus | 1 |  | 0 |  |  | základní |  | 0 | 0 | 0 | 0 | 0 | 16 | K | 2 |  |  |  | ROZPOCET | [5 empty] | 0 | 0 | 0 | 0 | 0 | 1 | 0 | 16 | 1486903281
102 | K | 766t07so3 | T07 - dveře vnitřní dřevěné 2/3sklo CPL 800/1970mm - d,m dle popisu ve výpisu výrobků vč.kování, zámku | kus | 3 |  | 0 |  |  | základní |  | 0 | 0 | 0 | 0 | 0 | 16 | K | 2 |  |  |  | ROZPOCET | [5 empty] | 0 | 0 | 0 | 0 | 0 | 1 | 0 | 16 | 1884066312
103 | K | 766t08so3 | T08 - dveře vnitřní dřevěné 2/3sklo CPL 800/1970mm - d,m dle popisu ve výpisu výrobků vč.kování, zámku | kus | 3 |  | 0 |  |  | základní |  | 0 | 0 | 0 | 0 | 0 | 16 | K | 2 |  |  |  | ROZPOCET | [5 empty] | 0 | 0 | 0 | 0 | 0 | 1 | 0 | 16 | 1759204923
104 | K | 766t09so3 | T09 - dveře vnitřní dřevěné 2/3sklo CPL 800/1970mm - d,m dle popisu ve výpisu výrobků vč.kování, zámku | kus | 1 |  | 0 |  |  | základní |  | 0 | 0 | 0 | 0 | 0 | 16 | K | 2 |  |  |  | ROZPOCET | [5 empty] | 0 | 0 | 0 | 0 | 0 | 1 | 0 | 16 | -1163030009
105 | K | 766t10so3 | T10 - dveře vnitřní dřevěné plné CPL 700/1970mm - d,m dle popisu ve výpisu výrobků vč.kování, zámku | kus | 1 |  | 0 |  |  | základní |  | 0 | 0 | 0 | 0 | 0 | 16 | K | 2 |  |  |  | ROZPOCET | [5 empty] | 0 | 0 | 0 | 0 | 0 | 1 | 0 | 16 | 690809584
106 | K | 998766101 | Přesun hmot pro konstrukce truhlářské stanovený z hmotnosti přesunovaného materiálu vodorovná dopravní vzdálenost do 50 m v objektech výšky do 6 m | t | 0.3544 |  | 0 | CS ÚRS 2023 02 |  | základní |  | 0 | 0 | 0 | 0 | 0 | 16 | K | 2 |  |  |  | ROZPOCET | [5 empty] | 0 | 0 | 0 | 0 | 0 | 1 | 0 | 16 | 1025064246
| Online PSC |  | https://podminky.urs.cz/item/CS_URS_2023_02/998766101 | [14 empty] | Online PSC | 2
107 | K | 998766181 | Přesun hmot pro konstrukce truhlářské stanovený z hmotnosti přesunovaného materiálu Příplatek k ceně za přesun prováděný bez použití mechanizace pro jakoukoliv výšku objektu | t | 0.3544 |  | 0 | CS ÚRS 2023 02 |  | základní |  | 0 | 0 | 0 | 0 | 0 | 16 | K | 2 |  |  |  | ROZPOCET | [5 empty] | 0 | 0 | 0 | 0 | 0 | 1 | 0 | 16 | 780106913
| Online PSC |  | https://podminky.urs.cz/item/CS_URS_2023_02/998766181 | [14 empty] | Online PSC | 2
| D | 771 | Podlahy z dlaždic |  |  |  | 0 |  |  |  |  | 0 |  | 0.95619 |  | 0 | 2 | D | 1 |  |  |  | ROZPOCET | [11 empty] | 0
109 | K | 771591112 | Izolace podlahy pod dlažbu nátěrem nebo stěrkou ve dvou vrstvách | m2 | 26.74 |  | 0 | CS ÚRS 2023 02 |  | základní |  | 0 | 0.0015 | 0.04011 | 0 | 0 | 16 | K | 2 |  |  |  | ROZPOCET | [5 empty] | 0 | 0 | 0 | 0 | 0 | 1 | 0 | 16 | -1723969097
| Online PSC |  | https://podminky.urs.cz/item/CS_URS_2023_02/771591112 | [14 empty] | Online PSC | 2
| VV |  | kdc |  | 26.74 | [12 empty] | VV | 2 | 2 | True | 1 | ROZPOCET
110 | K | 776111112 | Příprava podkladu broušení podlah nového podkladu betonového | m2 | 30.38 |  | 0 | CS ÚRS 2023 02 |  | základní |  | 0 | 0 | 0 | 0 | 0 | 16 | K | 2 |  |  |  | ROZPOCET | [5 empty] | 0 | 0 | 0 | 0 | 0 | 1 | 0 | 16 | -888869453
| Online PSC |  | https://podminky.urs.cz/item/CS_URS_2023_02/776111112 | [14 empty] | Online PSC | 2
| VV |  | kd |  | 30.38 | [12 empty] | VV | 2 | 2 | True | 1 | ROZPOCET
111 | K | 771111011 | Příprava podkladu před provedením dlažby vysátí podlah | m2 | 30.38 |  | 0 | CS ÚRS 2023 02 |  | základní |  | 0 | 0 | 0 | 0 | 0 | 16 | K | 2 |  |  |  | ROZPOCET | [5 empty] | 0 | 0 | 0 | 0 | 0 | 1 | 0 | 16 | 1382942428
| Online PSC |  | https://podminky.urs.cz/item/CS_URS_2023_02/771111011 | [14 empty] | Online PSC | 2
| VV |  | kd |  | 30.38 | [12 empty] | VV | 2 | 2 | True | 0 | ROZPOCET
| VV |  | Součet |  | 30.38 | [12 empty] | VV | 2 | 4 | True | 1 | ROZPOCET
112 | K | 771121011 | Příprava podkladu před provedením dlažby nátěr penetrační na podlahu | m2 | 30.38 |  | 0 | CS ÚRS 2023 02 |  | základní |  | 0 | 0.0003 | 0.009114 | 0 | 0 | 16 | K | 2 |  |  |  | ROZPOCET | [5 empty] | 0 | 0 | 0 | 0 | 0 | 1 | 0 | 16 | -1901600240
| Online PSC |  | https://podminky.urs.cz/item/CS_URS_2023_02/771121011 | [14 empty] | Online PSC | 2
113 | K | 771574419 | Montáž podlah z dlaždic keramických lepených cementovým flexibilním lepidlem hladkých, tloušťky do 10 mm přes 22 do 25 ks/m2 | m2 | 30.38 |  | 0 | CS ÚRS 2023 02 |  | základní |  | 0 | 0.00538 | 0.16344 | 0 | 0 | 16 | K | 2 |  |  |  | ROZPOCET | [5 empty] | 0 | 0 | 0 | 0 | 0 | 1 | 0 | 16 | -503209265
| Online PSC |  | https://podminky.urs.cz/item/CS_URS_2023_02/771574419 | [14 empty] | Online PSC | 2
| VV |  | skladba B (bez HI) | [14 empty] | VV | 2 | 1 | True | 0 | ROZPOCET
| VV |  | "p205"1,0 |  | 1 | [12 empty] | VV | 2 | 2 | True | 0 | ROZPOCET
| VV |  | "p210"1,64 |  | 1.64 | [12 empty] | VV | 2 | 2 | True | 0 | ROZPOCET
| VV |  | "p212"1,0 |  | 1 | [12 empty] | VV | 2 | 2 | True | 0 | ROZPOCET
| VV | kdb | Mezisoučet |  | 3.64 | [12 empty] | VV | 2 | 3 | True | 0 | ROZPOCET
| VV |  | skladba C (s HI) | [14 empty] | VV | 2 | 1 | True | 0 | ROZPOCET
| VV |  | "p206"12,95 |  | 12.95 | [12 empty] | VV | 2 | 2 | True | 0 | ROZPOCET
| VV |  | "p211"13,79 |  | 13.79 | [12 empty] | VV | 2 | 2 | True | 0 | ROZPOCET
| VV | kdc | Mezisoučet |  | 26.74 | [12 empty] | VV | 2 | 3 | True | 0 | ROZPOCET
| VV | kd | Součet |  | 30.38 | [12 empty] | VV | 2 | 4 | True | 1 | ROZPOCET
114 | K | 771474113 | Montáž soklů z dlaždic keramických lepených cementovým flexibilním lepidlem rovných, výšky přes 90 do 120 mm | m | 2.24 |  | 0 | CS ÚRS 2023 02 |  | základní |  | 0 | 0.00058 | 0.0012992 | 0 | 0 | 16 | K | 2 |  |  |  | ROZPOCET | [5 empty] | 0 | 0 | 0 | 0 | 0 | 1 | 0 | 16 | 589125746
| Online PSC |  | https://podminky.urs.cz/item/CS_URS_2023_02/771474113 | [14 empty] | Online PSC | 2
| VV |  | cena vč.štuk.fabionku na stěnu! | [14 empty] | VV | 2 | 1 | True | 0 | ROZPOCET
| VV |  | čv111 | [14 empty] | VV | 2 | 1 | True | 0 | ROZPOCET
| VV |  | "p210"0,96+0,87+1,96-0,75-0,8 |  | 2.24 | [12 empty] | VV | 2 | 2 | True | 0 | ROZPOCET
| VV | ks | Mezisoučet |  | 2.24 | [12 empty] | VV | 2 | 3 | True | 1 | ROZPOCET
115 | K | 771591184 | Podlahy - dokončovací práce pracnější řezání dlaždic keramických rovné | m | 2.24 |  | 0 | CS ÚRS 2023 02 |  | základní |  | 0 | 0 | 0 | 0 | 0 | 16 | K | 2 |  |  |  | ROZPOCET | [5 empty] | 0 | 0 | 0 | 0 | 0 | 1 | 0 | 16 | 200721172
| Online PSC |  | https://podminky.urs.cz/item/CS_URS_2023_02/771591184 | [14 empty] | Online PSC | 2
116 | M | 59761159 | dlažba keramická slinutá mrazuvzdorná do interiéru i exteriéru povrch hladký/matný tl do 10mm přes 22 do 25ks/m2 | m2 | 33.6644 |  | 0 | CS ÚRS 2023 02 |  | základní |  | 0 | 0.022 | 0.74062 | 0 | 0 | 32 | M | 2 |  |  |  | ROZPOCET | [5 empty] | 0 | 0 | 0 | 0 | 0 | 1 | 0 | 16 | -1736068891
| VV |  | kd |  | 30.38 | [12 empty] | VV | 2 | 2 | True | 0 | ROZPOCET
| VV |  | "sokl"ks*0,1 |  | 0.224 | [12 empty] | VV | 2 | 2 | True | 0 | ROZPOCET
| VV |  | Součet |  | 30.604 | [12 empty] | VV | 2 | 4 | True | 1 | ROZPOCET
| VV |  | 30,604*1,1 'Přepočtené koeficientem množství |  | 33.6644 | [12 empty] | VV | 2 | 2 | False | 1 | ROZPOCET
117 | K | 771591115 | Podlahy - dokončovací práce spárování silikonem | m | 53.64 |  | 0 | CS ÚRS 2023 02 |  | základní |  | 0 | 3e-05 | 0.0016092 | 0 | 0 | 16 | K | 2 |  |  |  | ROZPOCET | [5 empty] | 0 | 0 | 0 | 0 | 0 | 1 | 0 | 16 | -195726485
| Online PSC |  | https://podminky.urs.cz/item/CS_URS_2023_02/771591115 | [14 empty] | Online PSC | 2
| VV |  | podlaha kd / sokl kd (alt.ker.obkl.) | [14 empty] | VV | 2 | 1 | True | 0 | ROZPOCET
| VV |  | čv111 | [14 empty] | VV | 2 | 1 | True | 0 | ROZPOCET
| VV |  | "p205"0,8*2+1,18*2-0,7 |  | 3.26 | [12 empty] | VV | 2 | 2 | True | 0 | ROZPOCET
| VV |  | "p212"0,8*2+1,18*2-0,7 |  | 3.26 | [12 empty] | VV | 2 | 2 | True | 0 | ROZPOCET
| VV |  | "p206"4,65*2+0,9*2+2,65*2-0,9+0,26*2-0,7+1,5*2+1,3*2 |  | 20.92 | [12 empty] | VV | 2 | 2 | True | 0 | ROZPOCET
| VV |  | "p211"5,05*2+0,9*2+2,65*2-0,9+0,26*2-0,7+1,3*2+1,51*2 |  | 21.74 | [12 empty] | VV | 2 | 2 | True | 0 | ROZPOCET
| VV |  | "p210"1,76*2+0,87*2-0,8 |  | 4.46 | [12 empty] | VV | 2 | 2 | True | 0 | ROZPOCET
| VV |  | Mezisoučet |  | 53.64 | [12 empty] | VV | 2 | 3 | True | 0 | ROZPOCET
| VV |  | Součet |  | 53.64 | [12 empty] | VV | 2 | 4 | True | 1 | ROZPOCET
118 | K | 998771101 | Přesun hmot pro podlahy z dlaždic stanovený z hmotnosti přesunovaného materiálu vodorovná dopravní vzdálenost do 50 m v objektech výšky do 6 m | t | 0.9562 |  | 0 | CS ÚRS 2023 02 |  | základní |  | 0 | 0 | 0 | 0 | 0 | 16 | K | 2 |  |  |  | ROZPOCET | [5 empty] | 0 | 0 | 0 | 0 | 0 | 1 | 0 | 16 | -1946259129
| Online PSC |  | https://podminky.urs.cz/item/CS_URS_2023_02/998771101 | [14 empty] | Online PSC | 2
119 | K | 998771181 | Přesun hmot pro podlahy z dlaždic stanovený z hmotnosti přesunovaného materiálu Příplatek k ceně za přesun prováděný bez použití mechanizace pro jakoukoliv výšku objektu | t | 0.9562 |  | 0 | CS ÚRS 2023 02 |  | základní |  | 0 | 0 | 0 | 0 | 0 | 16 | K | 2 |  |  |  | ROZPOCET | [5 empty] | 0 | 0 | 0 | 0 | 0 | 1 | 0 | 16 | 93675095
| Online PSC |  | https://podminky.urs.cz/item/CS_URS_2023_02/998771181 | [14 empty] | Online PSC | 2
| D | 776 | Podlahy povlakové |  |  |  | 0 |  |  |  |  | 0 |  | 1.8002 |  | 0.6134 | 2 | D | 1 |  |  |  | ROZPOCET | [11 empty] | 0
120 | K | 776201811 | Demontáž povlakových podlahovin lepených ručně bez podložky | m2 | 245.36 |  | 0 | CS ÚRS 2023 02 |  | základní |  | 0 | 0 | 0 | 0.0025 | 0.6134 | 16 | K | 2 |  |  |  | ROZPOCET | [5 empty] | 0 | 0 | 0 | 0 | 0 | 1 | 0 | 16 | 305614531
| Online PSC |  | https://podminky.urs.cz/item/CS_URS_2023_02/776201811 | [14 empty] | Online PSC | 2
| VV |  | cena vč.dmtže případných soklíků!!! | [14 empty] | VV | 2 | 1 | True | 0 | ROZPOCET
| VV |  | čv103 - dle tab.místností | [14 empty] | VV | 2 | 1 | True | 0 | ROZPOCET
| VV |  | "koberec"44,8+7,11+6,16+44,8 |  | 102.87 | [12 empty] | VV | 2 | 2 | True | 0 | ROZPOCET
| VV |  | "pvc"11,9+54,42+6,16+11,75+5,75+52,51 |  | 142.49 | [12 empty] | VV | 2 | 2 | True | 0 | ROZPOCET
| VV |  | Součet |  | 245.36 | [12 empty] | VV | 2 | 4 | True | 1 | ROZPOCET
121 | K | 776111116 | Příprava podkladu broušení podlah stávajícího podkladu pro odstranění lepidla (po starých krytinách) | m2 | 243.28 |  | 0 | CS ÚRS 2023 02 |  | základní |  | 0 | 0 | 0 | 0 | 0 | 16 | K | 2 |  |  |  | ROZPOCET | [5 empty] | 0 | 0 | 0 | 0 | 0 | 1 | 0 | 16 | -247664098
| Online PSC |  | https://podminky.urs.cz/item/CS_URS_2023_02/776111116 | [14 empty] | Online PSC | 2
| VV |  | čv111 | [14 empty] | VV | 2 | 1 | True | 0 | ROZPOCET
| VV |  | "podl.PVC"pvc |  | 141.36 | [12 empty] | VV | 2 | 2 | True | 0 | ROZPOCET
| VV |  | "koberec"kob |  | 101.92 | [12 empty] | VV | 2 | 2 | True | 0 | ROZPOCET
| VV |  | Mezisoučet |  | 243.28 | [12 empty] | VV | 2 | 3 | True | 1 | ROZPOCET
122 | K | 776111311 | Příprava podkladu vysátí podlah | m2 | 243.28 |  | 0 | CS ÚRS 2023 02 |  | základní |  | 0 | 0 | 0 | 0 | 0 | 16 | K | 2 |  |  |  | ROZPOCET | [5 empty] | 0 | 0 | 0 | 0 | 0 | 1 | 0 | 16 | 1189839993
| Online PSC |  | https://podminky.urs.cz/item/CS_URS_2023_02/776111311 | [14 empty] | Online PSC | 2
123 | K | 776121112 | Příprava podkladu penetrace vodou ředitelná podlah | m2 | 486.56 |  | 0 | CS ÚRS 2023 02 |  | základní |  | 0 | 3e-05 | 0.014597 | 0 | 0 | 16 | K | 2 |  |  |  | ROZPOCET | [5 empty] | 0 | 0 | 0 | 0 | 0 | 1 | 0 | 16 | -1879311146
| Online PSC |  | https://podminky.urs.cz/item/CS_URS_2023_02/776121112 | [14 empty] | Online PSC | 2
| VV |  | 243,28*2 'Přepočtené koeficientem množství |  | 486.56 | [12 empty] | VV | 2 | 2 | False | 1 | ROZPOCET
124 | K | 776141111 | Příprava podkladu vyrovnání samonivelační stěrkou podlah min.pevnosti 20 MPa, tloušťky do 3 mm | m2 | 243.28 |  | 0 | CS ÚRS 2023 02 |  | základní |  | 0 | 0.00455 | 1.1069 | 0 | 0 | 16 | K | 2 |  |  |  | ROZPOCET | [5 empty] | 0 | 0 | 0 | 0 | 0 | 1 | 0 | 16 | 881260169
| Online PSC |  | https://podminky.urs.cz/item/CS_URS_2023_02/776141111 | [14 empty] | Online PSC | 2
125 | K | 776241111 | Montáž podlahovin ze sametového vinylu lepením pásů hladkých (bez vzoru) | m2 | 101.92 |  | 0 | CS ÚRS 2023 02 |  | základní |  | 0 | 0.0003 | 0.030576 | 0 | 0 | 16 | K | 2 |  |  |  | ROZPOCET | [5 empty] | 0 | 0 | 0 | 0 | 0 | 1 | 0 | 16 | -2080472197
| Online PSC |  | https://podminky.urs.cz/item/CS_URS_2023_02/776241111 | [14 empty] | Online PSC | 2
| VV |  | čv111 | [14 empty] | VV | 2 | 1 | True | 0 | ROZPOCET
| VV |  | "p203"44,8 |  | 44.8 | [12 empty] | VV | 2 | 2 | True | 0 | ROZPOCET
| VV |  | "p204"6,16 |  | 6.16 | [12 empty] | VV | 2 | 2 | True | 0 | ROZPOCET
| VV |  | "p213"6,16 |  | 6.16 | [12 empty] | VV | 2 | 2 | True | 0 | ROZPOCET
| VV |  | "p214"44,8 |  | 44.8 | [12 empty] | VV | 2 | 2 | True | 0 | ROZPOCET
| VV | kob | Mezisoučet |  | 101.92 | [12 empty] | VV | 2 | 3 | True | 1 | ROZPOCET
126 | M | 28411080 | vinyl sametový vyrobený systémem vločkování tl 4,3mm, nylon 6,6, hustota vlákna 70mil/m2, zátěž 33, R10, hořlavost Bfl S1, útlum 20dB | m2 | 117.2387 |  | 0 | CS ÚRS 2023 02 |  | základní |  | 0 | 0.0018 | 0.21103 | 0 | 0 | 32 | M | 2 |  |  |  | ROZPOCET | [5 empty] | 0 | 0 | 0 | 0 | 0 | 1 | 0 | 16 | 149446458
| VV |  | "podlaha"kob |  | 101.92 | [12 empty] | VV | 2 | 2 | True | 0 | ROZPOCET
| VV |  | "sokl"skob*0,07 |  | 4.6606 | [12 empty] | VV | 2 | 2 | True | 0 | ROZPOCET
| VV |  | Součet |  | 106.5806 | [12 empty] | VV | 2 | 4 | True | 1 | ROZPOCET
| VV |  | 106,5806*1,1 'Přepočtené koeficientem množství |  | 117.2387 | [12 empty] | VV | 2 | 2 | False | 1 | ROZPOCET
127 | K | 776421111 | Montáž lišt obvodových lepených | m | 66.58 |  | 0 | CS ÚRS 2023 02 |  | základní |  | 0 | 1e-05 | 0.0006658 | 0 | 0 | 16 | K | 2 |  |  |  | ROZPOCET | [5 empty] | 0 | 0 | 0 | 0 | 0 | 1 | 0 | 16 | -1728340992
| Online PSC |  | https://podminky.urs.cz/item/CS_URS_2023_02/776421111 | [14 empty] | Online PSC | 2
| VV |  | čv111 - koberec | [14 empty] | VV | 2 | 1 | True | 0 | ROZPOCET
| VV |  | "p203"5,0*2+8,96*2-0,9-2,93 |  | 24.09 | [12 empty] | VV | 2 | 2 | True | 0 | ROZPOCET
| VV |  | "p204"2,4*2+2,65*2-0,9 |  | 9.2 | [12 empty] | VV | 2 | 2 | True | 0 | ROZPOCET
| VV |  | "p213"2,4*2+2,65*2-0,9 |  | 9.2 | [12 empty] | VV | 2 | 2 | True | 0 | ROZPOCET
| VV |  | "p214"5,0*2+8,96*2-0,9-2,93 |  | 24.09 | [12 empty] | VV | 2 | 2 | True | 0 | ROZPOCET
| VV | skob | Mezisoučet |  | 66.58 | [12 empty] | VV | 2 | 3 | True | 0 | ROZPOCET
| VV |  | Součet |  | 66.58 | [12 empty] | VV | 2 | 4 | True | 1 | ROZPOCET
128 | M | 28411001 | lišta soklová PVC 9,7x58mm | m | 67.9116 |  | 0 | CS ÚRS 2023 02 |  | základní |  | 0 | 2e-05 | 0.0013582 | 0 | 0 | 32 | M | 2 |  |  |  | ROZPOCET | [5 empty] | 0 | 0 | 0 | 0 | 0 | 1 | 0 | 16 | 1966280627
| VV |  | 66,58*1,02 'Přepočtené koeficientem množství |  | 67.9116 | [12 empty] | VV | 2 | 2 | False | 1 | ROZPOCET
129 | K | 776421711 | Montáž lišt vložení pásků z podlahoviny do lišt včetně nařezání | m | 66.58 |  | 0 | CS ÚRS 2023 02 |  | základní |  | 0 | 0 | 0 | 0 | 0 | 16 | K | 2 |  |  |  | ROZPOCET | [5 empty] | 0 | 0 | 0 | 0 | 0 | 1 | 0 | 16 | 1465819437
| Online PSC |  | https://podminky.urs.cz/item/CS_URS_2023_02/776421711 | [14 empty] | Online PSC | 2
130 | K | 776221111 | Montáž podlahovin z PVC lepením standardním lepidlem z pásů | m2 | 141.36 |  | 0 | CS ÚRS 2023 02 |  | základní |  | 0 | 0.0003 | 0.042408 | 0 | 0 | 16 | K | 2 |  |  |  | ROZPOCET | [5 empty] | 0 | 0 | 0 | 0 | 0 | 1 | 0 | 16 | -828293101
| Online PSC |  | https://podminky.urs.cz/item/CS_URS_2023_02/776221111 | [14 empty] | Online PSC | 2
| VV |  | čv111 - tab.místností | [14 empty] | VV | 2 | 1 | True | 0 | ROZPOCET
| VV |  | "p201"13,79 |  | 13.79 | [12 empty] | VV | 2 | 2 | True | 0 | ROZPOCET
| VV |  | "p202"52,39 |  | 52.39 | [12 empty] | VV | 2 | 2 | True | 0 | ROZPOCET
| VV |  | "p207"5,17 |  | 5.17 | [12 empty] | VV | 2 | 2 | True | 0 | ROZPOCET
| VV |  | "p208"11,75 |  | 11.75 | [12 empty] | VV | 2 | 2 | True | 0 | ROZPOCET
| VV |  | "p209"5,75 |  | 5.75 | [12 empty] | VV | 2 | 2 | True | 0 | ROZPOCET
| VV |  | "p215"52,51 |  | 52.51 | [12 empty] | VV | 2 | 2 | True | 0 | ROZPOCET
| VV | pvc | Mezisoučet |  | 141.36 | [12 empty] | VV | 2 | 3 | True | 0 | ROZPOCET
| VV |  | Součet |  | 141.36 | [12 empty] | VV | 2 | 4 | True | 1 | ROZPOCET
131 | M | 28411017 | PVC vinyl heterogenní zátěžové tl 2,00mm, nášlapná vrstva 0,70mm, zátěž 34/43, otlak do 0,02mm, stálost do 0,10%, R10, hořlavost Bfl S1 | m2 | 155.496 |  | 0 | CS ÚRS 2023 02 |  | základní |  | 0 | 0.0024 | 0.37319 | 0 | 0 | 32 | M | 2 |  |  |  | ROZPOCET | [5 empty] | 0 | 0 | 0 | 0 | 0 | 1 | 0 | 16 | 1469856968
| VV |  | pvc |  | 141.36 | [12 empty] | VV | 2 | 2 | True | 0 | ROZPOCET
| VV |  | Součet |  | 141.36 | [12 empty] | VV | 2 | 4 | True | 1 | ROZPOCET
| VV |  | 141,36*1,1 'Přepočtené koeficientem množství |  | 155.496 | [12 empty] | VV | 2 | 2 | False | 1 | ROZPOCET
132 | K | 776431111 | Montáž schodišťových hran kovových nebo plastových lepených | m | 2.81 |  | 0 | CS ÚRS 2023 02 |  | základní |  | 0 | 0 | 0 | 0 | 0 | 16 | K | 2 |  |  |  | ROZPOCET | [5 empty] | 0 | 0 | 0 | 0 | 0 | 1 | 0 | 16 | -629068377
| Online PSC |  | https://podminky.urs.cz/item/CS_URS_2023_02/776431111 | [14 empty] | Online PSC | 2
| VV |  | "čv111-pozn.8"2,36+0,45 |  | 2.81 | [12 empty] | VV | 2 | 2 | True | 0 | ROZPOCET
| VV |  | Součet |  | 2.81 | [12 empty] | VV | 2 | 4 | True | 1 | ROZPOCET
133 | M | 28342160 | hrana schodová s lemovým ukončením z PVC 30x35x3mm | m | 2.8662 |  | 0 | CS ÚRS 2023 02 |  | základní |  | 0 | 0.00025 | 0.00071655 | 0 | 0 | 32 | M | 2 |  |  |  | ROZPOCET | [5 empty] | 0 | 0 | 0 | 0 | 0 | 1 | 0 | 16 | 205687179
| VV |  | 2,81*1,02 'Přepočtené koeficientem množství |  | 2.8662 | [12 empty] | VV | 2 | 2 | False | 1 | ROZPOCET
134 | K | 776411111 | Montáž soklíků lepením obvodových, výšky do 80 mm | m | 55.46 |  | 0 | CS ÚRS 2023 02 |  | základní |  | 0 | 1e-05 | 0.0005546 | 0 | 0 | 16 | K | 2 |  |  |  | ROZPOCET | [5 empty] | 0 | 0 | 0 | 0 | 0 | 1 | 0 | 16 | 1253412518
| Online PSC |  | https://podminky.urs.cz/item/CS_URS_2023_02/776411111 | [14 empty] | Online PSC | 2
| VV |  | čv111 - tab.místností | [14 empty] | VV | 2 | 1 | True | 0 | ROZPOCET
| VV |  | u lamino obkladu a keram.obkladu stěn není uvažován | [14 empty] | VV | 2 | 1 | True | 0 | ROZPOCET
| VV |  | "p201" | [14 empty] | VV | 2 | 1 | True | 0 | ROZPOCET
| VV |  | "p201 uvažováno i na linkrustu"8,94+1,37+2,66+0,21+0,66+2,7+1,37-0,9*5 |  | 13.41 | [12 empty] | VV | 2 | 2 | True | 0 | ROZPOCET
| VV |  | "p202"8,5+0,44*2+2,42+1,17 |  | 12.97 | [12 empty] | VV | 2 | 2 | True | 0 | ROZPOCET
| VV |  | "p207"1,9*2+2,65*2-0,9+0,26*2-0,8 |  | 7.92 | [12 empty] | VV | 2 | 2 | True | 0 | ROZPOCET
| VV |  | "p209"2,05*2+2,65*2-0,9+0,26*2 |  | 9.02 | [12 empty] | VV | 2 | 2 | True | 0 | ROZPOCET
| VV |  | "p215"8,55+2,48+1,11 |  | 12.14 | [12 empty] | VV | 2 | 2 | True | 0 | ROZPOCET
| VV |  | Mezisoučet |  | 55.46 | [12 empty] | VV | 2 | 3 | True | 0 | ROZPOCET
| VV |  | Součet |  | 55.46 | [12 empty] | VV | 2 | 4 | True | 1 | ROZPOCET
135 | M | 28411008 | lišta soklová PVC 16x60mm | m | 56.5692 |  | 0 | CS ÚRS 2023 02 |  | základní |  | 0 | 0.0003 | 0.016971 | 0 | 0 | 32 | M | 2 |  |  |  | ROZPOCET | [5 empty] | 0 | 0 | 0 | 0 | 0 | 1 | 0 | 16 | 245749314
| P |  | Poznámka k položce: ocenit lištu L 25x48,5mm!!! | [14 empty] | P | 2
| VV |  | 55,46*1,02 'Přepočtené koeficientem množství |  | 56.5692 | [12 empty] | VV | 2 | 2 | False | 1 | ROZPOCET
136 | K | 776421312 | Montáž lišt přechodových šroubovaných | m | 7.46 |  | 0 | CS ÚRS 2023 02 |  | základní |  | 0 | 0 | 0 | 0 | 0 | 16 | K | 2 |  |  |  | ROZPOCET | [5 empty] | 0 | 0 | 0 | 0 | 0 | 1 | 0 | 16 | -2088167385
| Online PSC |  | https://podminky.urs.cz/item/CS_URS_2023_02/776421312 | [14 empty] | Online PSC | 2
| VV |  | čv111 | [14 empty] | VV | 2 | 1 | True | 0 | ROZPOCET
| VV |  | "přechody podlahovin"0,8*2+2,93*2 |  | 7.46 | [12 empty] | VV | 2 | 2 | True | 1 | ROZPOCET
137 | M | 55343120 | profil přechodový Al vrtaný 30mm stříbro | m | 7.6092 |  | 0 | CS ÚRS 2023 02 |  | základní |  | 0 | 0.00016 | 0.0012175 | 0 | 0 | 32 | M | 2 |  |  |  | ROZPOCET | [5 empty] | 0 | 0 | 0 | 0 | 0 | 1 | 0 | 16 | 1103609111
| VV |  | 7,46*1,02 'Přepočtené koeficientem množství |  | 7.6092 | [12 empty] | VV | 2 | 2 | False | 1 | ROZPOCET
138 | K | 998776101 | Přesun hmot pro podlahy povlakové stanovený z hmotnosti přesunovaného materiálu vodorovná dopravní vzdálenost do 50 m v objektech výšky do 6 m | t | 1.8002 |  | 0 | CS ÚRS 2023 02 |  | základní |  | 0 | 0 | 0 | 0 | 0 | 16 | K | 2 |  |  |  | ROZPOCET | [5 empty] | 0 | 0 | 0 | 0 | 0 | 1 | 0 | 16 | -1310201875
| Online PSC |  | https://podminky.urs.cz/item/CS_URS_2023_02/998776101 | [14 empty] | Online PSC | 2
139 | K | 998776181 | Přesun hmot pro podlahy povlakové stanovený z hmotnosti přesunovaného materiálu Příplatek k cenám za přesun prováděný bez použití mechanizace pro jakoukoliv výšku objektu | t | 1.8002 |  | 0 | CS ÚRS 2023 02 |  | základní |  | 0 | 0 | 0 | 0 | 0 | 16 | K | 2 |  |  |  | ROZPOCET | [5 empty] | 0 | 0 | 0 | 0 | 0 | 1 | 0 | 16 | -2115208529
| Online PSC |  | https://podminky.urs.cz/item/CS_URS_2023_02/998776181 | [14 empty] | Online PSC | 2
| D | 781 | Dokončovací práce - obklady |  |  |  | 0 |  |  |  |  | 0 |  | 2.5926 |  | 0 | 2 | D | 1 |  |  |  | ROZPOCET | [11 empty] | 0
140 | K | 781131112 | Izolace stěny pod obklad izolace nátěrem nebo stěrkou ve dvou vrstvách | m2 | 22.318 |  | 0 | CS ÚRS 2023 02 |  | základní |  | 0 | 0.0015 | 0.033477 | 0 | 0 | 16 | K | 2 |  |  |  | ROZPOCET | [5 empty] | 0 | 0 | 0 | 0 | 0 | 1 | 0 | 16 | 776053887
| Online PSC |  | https://podminky.urs.cz/item/CS_URS_2023_02/781131112 | [14 empty] | Online PSC | 2
| VV |  | čv111-pozn.3 | [14 empty] | VV | 2 | 1 | True | 0 | ROZPOCET
| VV |  | "p206"(2,0-0,3)*(0,9*2+1,0) |  | 4.76 | [12 empty] | VV | 2 | 2 | True | 0 | ROZPOCET
| VV |  | "p211"(2,0-0,3)*(0,9*2+1,0) |  | 4.76 | [12 empty] | VV | 2 | 2 | True | 0 | ROZPOCET
| VV |  | Mezisoučet |  | 9.52 | [12 empty] | VV | 2 | 3 | True | 0 | ROZPOCET
| VV |  | vytažení na stěnu v.300mm | [14 empty] | VV | 2 | 1 | True | 0 | ROZPOCET
| VV |  | "p206"0,3*(4,65*2+0,9*2+2,65*2-0,9+0,26*2-0,7+1,5*2+1,3*2) |  | 6.276 | [12 empty] | VV | 2 | 2 | True | 0 | ROZPOCET
| VV |  | "p211"0,3*(5,05*2+0,9*2+2,65*2-0,9+0,26*2-0,7+1,3*2+1,51*2) |  | 6.522 | [12 empty] | VV | 2 | 2 | True | 0 | ROZPOCET
| VV |  | Mezisoučet |  | 12.798 | [12 empty] | VV | 2 | 3 | True | 0 | ROZPOCET
| VV |  | Součet |  | 22.318 | [12 empty] | VV | 2 | 4 | True | 1 | ROZPOCET
141 | K | 781131264 | Izolace stěny pod obklad izolace těsnícími izolačními pásy mezi podlahou a stěnu | m | 63.86 |  | 0 | CS ÚRS 2023 02 |  | základní |  | 0 | 0.00032 | 0.020435 | 0 | 0 | 16 | K | 2 |  |  |  | ROZPOCET | [5 empty] | 0 | 0 | 0 | 0 | 0 | 1 | 0 | 16 | -722192478
| Online PSC |  | https://podminky.urs.cz/item/CS_URS_2023_02/781131264 | [14 empty] | Online PSC | 2
| VV |  | čv111-pozn.3 | [14 empty] | VV | 2 | 1 | True | 0 | ROZPOCET
| VV |  | "p206"2,0*2+(0,9*2+1,0) |  | 6.8 | [12 empty] | VV | 2 | 2 | True | 0 | ROZPOCET
| VV |  | "p211"2,0*2+(0,9*2+1,0) |  | 6.8 | [12 empty] | VV | 2 | 2 | True | 0 | ROZPOCET
| VV |  | Mezisoučet |  | 13.6 | [12 empty] | VV | 2 | 3 | True | 0 | ROZPOCET
| VV |  | vytažení na stěnu v.300mm bez sprch.koutů | [14 empty] | VV | 2 | 1 | True | 0 | ROZPOCET
| VV |  | "p206"0,3*20+(4,65*2+2,65*2-1,0-0,9+0,26*2-0,7+1,5*2+1,3*2) |  | 24.12 | [12 empty] | VV | 2 | 2 | True | 0 | ROZPOCET
| VV |  | "p211"0,3*24+(5,05*2+2,65*2-1,0-0,9+0,26*2-0,7+1,3*2+1,51*2) |  | 26.14 | [12 empty] | VV | 2 | 2 | True | 0 | ROZPOCET
| VV |  | Mezisoučet |  | 50.26 | [12 empty] | VV | 2 | 3 | True | 0 | ROZPOCET
| VV |  | Součet |  | 63.86 | [12 empty] | VV | 2 | 4 | True | 1 | ROZPOCET
142 | K | 781111011 | Příprava podkladu před provedením obkladu oprášení (ometení) stěny | m2 | 114.3217 |  | 0 | CS ÚRS 2023 02 |  | základní |  | 0 | 0 | 0 | 0 | 0 | 16 | K | 2 |  |  |  | ROZPOCET | [5 empty] | 0 | 0 | 0 | 0 | 0 | 1 | 0 | 16 | 248167021
| Online PSC |  | https://podminky.urs.cz/item/CS_URS_2023_02/781111011 | [14 empty] | Online PSC | 2
143 | K | 781121011 | Příprava podkladu před provedením obkladu nátěr penetrační na stěnu | m2 | 114.3217 |  | 0 | CS ÚRS 2023 02 |  | základní |  | 0 | 0.0003 | 0.034297 | 0 | 0 | 16 | K | 2 |  |  |  | ROZPOCET | [5 empty] | 0 | 0 | 0 | 0 | 0 | 1 | 0 | 16 | 1308299396
| Online PSC |  | https://podminky.urs.cz/item/CS_URS_2023_02/781121011 | [14 empty] | Online PSC | 2
144 | K | 781474113 | Montáž obkladů vnitřních stěn z dlaždic keramických lepených flexibilním lepidlem maloformátových hladkých přes 12 do 19 ks/m2 | m2 | 114.3217 |  | 0 | CS ÚRS 2023 02 |  | základní |  | 0 | 0.00605 | 0.69165 | 0 | 0 | 16 | K | 2 |  |  |  | ROZPOCET | [5 empty] | 0 | 0 | 0 | 0 | 0 | 1 | 0 | 16 | 1376601394
| Online PSC |  | https://podminky.urs.cz/item/CS_URS_2023_02/781474113 | [14 empty] | Online PSC | 2
| VV |  | čv111 | [14 empty] | VV | 2 | 1 | True | 0 | ROZPOCET
| VV |  | "čv111-pozn.11, mč.p202,p215"1,4*(1,0+0,47+0,25+0,44)+1,4*(1,0+0,65) |  | 5.334 | [12 empty] | VV | 2 | 2 | True | 0 | ROZPOCET
| VV |  | Mezisoučet |  | 5.334 | [12 empty] | VV | 2 | 3 | True | 0 | ROZPOCET
| VV |  | "p205"2,0*(0,8*2+1,55*2-0,7)-1,3*(0,37+0,37)+0,18*0,8+0,44*0,19 |  | 7.2656 | [12 empty] | VV | 2 | 2 | True | 0 | ROZPOCET
| VV |  | "p212"2,0*(0,8*2+1,55*2-0,7)-1,3*(0,37+0,37)+0,18*0,8+0,44*0,19 |  | 7.2656 | [12 empty] | VV | 2 | 2 | True | 0 | ROZPOCET
| VV |  | "p206"2,0*(4,8*2+0,9*2+2,65*2-0,9+0,26*2-0,7+0,19*2+0,21*2)-0,15*1,3*2-0,19*1,3*2-1,2*0,825*3+1,3*(1,5*2+1,3*2) |  | 36.266 | [12 empty] | VV | 2 | 2 | True | 0 | ROZPOCET
| VV |  | "p211"2,0*(5,2*2+0,9*2+2,65*2-0,9+0,26*2-0,7+0,19*2+0,21*2)-0,15*1,3*2-0,19*1,3*2-1,2*0,825*3+1,3*(1,3*2+1,3*2)+0,35*0,45 |  | 37.5035 | [12 empty] | VV | 2 | 2 | True | 0 | ROZPOCET
| VV |  | "p210"1,5*(1,0+0,87+0,75)-1,3*0,2*2 |  | 3.41 | [12 empty] | VV | 2 | 2 | True | 0 | ROZPOCET
| VV |  | "p208"1,3*(4,33*2+2,65*2+0,155*2-0,9+0,26*2)-1,2*0,125*2-1,6*0,3 |  | 17.277 | [12 empty] | VV | 2 | 2 | True | 0 | ROZPOCET
| VV |  | Mezisoučet |  | 108.9877 | [12 empty] | VV | 2 | 3 | True | 0 | ROZPOCET
| VV | ko | Součet |  | 114.3217 | [12 empty] | VV | 2 | 4 | True | 1 | ROZPOCET
145 | K | 781571131 | Montáž obkladů ostění z obkladaček keramických lepených flexibilním lepidlem šířky ostění do 200 mm | m | 9.9 |  | 0 | CS ÚRS 2023 02 |  | základní |  | 0 | 0.00095 | 0.009405 | 0 | 0 | 16 | K | 2 |  |  |  | ROZPOCET | [5 empty] | 0 | 0 | 0 | 0 | 0 | 1 | 0 | 16 | -1339102390
| Online PSC |  | https://podminky.urs.cz/item/CS_URS_2023_02/781571131 | [14 empty] | Online PSC | 2
| VV |  | čv111 | [14 empty] | VV | 2 | 1 | True | 0 | ROZPOCET
| VV |  | "p206"0,825*6 |  | 4.95 | [12 empty] | VV | 2 | 2 | True | 0 | ROZPOCET
| VV |  | "p211"0,825*6 |  | 4.95 | [12 empty] | VV | 2 | 2 | True | 0 | ROZPOCET
| VV | koost | Mezisoučet |  | 9.9 | [12 empty] | VV | 2 | 3 | True | 0 | ROZPOCET
| VV |  | Součet |  | 9.9 | [12 empty] | VV | 2 | 4 | True | 1 | ROZPOCET
146 | K | 781674113 | Montáž obkladů parapetů z dlaždic keramických lepených flexibilním lepidlem, šířky parapetu přes 150 do 200 mm | m | 19.24 |  | 0 | CS ÚRS 2023 02 |  | základní |  | 0 | 0.00098 | 0.018855 | 0 | 0 | 16 | K | 2 |  |  |  | ROZPOCET | [5 empty] | 0 | 0 | 0 | 0 | 0 | 1 | 0 | 16 | -1354049502
| Online PSC |  | https://podminky.urs.cz/item/CS_URS_2023_02/781674113 | [14 empty] | Online PSC | 2
| VV |  | čv111 | [14 empty] | VV | 2 | 1 | True | 0 | ROZPOCET
| VV |  | "p206"1,2*3+1,5+1,3+2,65+0,56 |  | 9.61 | [12 empty] | VV | 2 | 2 | True | 0 | ROZPOCET
| VV |  | "p211"1,2*3+1,3*2+2,0+0,56 |  | 8.76 | [12 empty] | VV | 2 | 2 | True | 0 | ROZPOCET
| VV |  | "p210"0,87 |  | 0.87 | [12 empty] | VV | 2 | 2 | True | 0 | ROZPOCET
| VV |  | Mezisoučet |  | 19.24 | [12 empty] | VV | 2 | 3 | True | 0 | ROZPOCET
| VV |  | Součet |  | 19.24 | [12 empty] | VV | 2 | 4 | True | 1 | ROZPOCET
147 | M | 59761071 | obklad keramický hladký přes 12 do 19ks/m2 | m2 | 131.0947 |  | 0 | CS ÚRS 2023 02 |  | základní |  | 0 | 0.0129 | 1.6911 | 0 | 0 | 32 | M | 2 |  |  |  | ROZPOCET | [5 empty] | 0 | 0 | 0 | 0 | 0 | 1 | 0 | 16 | 1013037921
| VV |  | "ker.obklad stěn"ko |  | 114.3217 | [12 empty] | VV | 2 | 2 | True | 0 | ROZPOCET
| VV |  | "ker.obkl.ostění"koost*0,17 |  | 1.683 | [12 empty] | VV | 2 | 2 | True | 0 | ROZPOCET
| VV |  | parapety | [14 empty] | VV | 2 | 1 | True | 0 | ROZPOCET
| VV |  | "p206"0,17*1,2*3+0,16*1,5+0,16*1,3+0,15*2,65+0,19*0,56 |  | 1.5639 | [12 empty] | VV | 2 | 2 | True | 0 | ROZPOCET
| VV |  | "p211"0,17*1,2*3+0,16*1,3*2+0,15*2,0+0,19*0,56 |  | 1.4344 | [12 empty] | VV | 2 | 2 | True | 0 | ROZPOCET
| VV |  | "p210"0,2*0,87 |  | 0.174 | [12 empty] | VV | 2 | 2 | True | 0 | ROZPOCET
| VV |  | Mezisoučet |  | 119.177 | [12 empty] | VV | 2 | 3 | True | 0 | ROZPOCET
| VV |  | Součet |  | 119.177 | [12 empty] | VV | 2 | 4 | True | 1 | ROZPOCET
| VV |  | 119,177*1,1 'Přepočtené koeficientem množství |  | 131.0947 | [12 empty] | VV | 2 | 2 | False | 1 | ROZPOCET
148 | K | 781494111 | Obklad - dokončující práce profily ukončovací lepené flexibilním lepidlem rohové | m | 83.055 |  | 0 | CS ÚRS 2022 01 |  | základní |  | 0 | 0.00055 | 0.04568 | 0 | 0 | 16 | K | 2 |  |  |  | ROZPOCET | [5 empty] | 0 | 0 | 0 | 0 | 0 | 1 | 0 | 16 | -399646207
| Online PSC |  | https://podminky.urs.cz/item/CS_URS_2022_01/781494111 | [14 empty] | Online PSC | 2
| VV |  | čv111 | [14 empty] | VV | 2 | 1 | True | 0 | ROZPOCET
| VV |  | "p205"0,7+0,8 |  | 1.5 | [12 empty] | VV | 2 | 2 | True | 0 | ROZPOCET
| VV |  | "p212"0,7+0,8 |  | 1.5 | [12 empty] | VV | 2 | 2 | True | 0 | ROZPOCET
| VV |  | "p206"2,0*5+0,7*2+1,3*4+1,5*2+1,3*2+0,16*2+2,65+0,56+1,2*3+0,125+0,825*6 |  | 34.405 | [12 empty] | VV | 2 | 2 | True | 0 | ROZPOCET
| VV |  | "p211"2,0*6+0,7*2+1,3*4+1,3*4+0,16*2+2,0+0,45+0,2+1,3+0,56+1,2*3+0,825*6 |  | 37.18 | [12 empty] | VV | 2 | 2 | True | 0 | ROZPOCET
| VV |  | "p210"0,87 |  | 0.87 | [12 empty] | VV | 2 | 2 | True | 0 | ROZPOCET
| VV |  | "p208"1,3*4+1,2*2 |  | 7.6 | [12 empty] | VV | 2 | 2 | True | 0 | ROZPOCET
| VV |  | Mezisoučet |  | 83.055 | [12 empty] | VV | 2 | 3 | True | 0 | ROZPOCET
| VV |  | Součet |  | 83.055 | [12 empty] | VV | 2 | 4 | True | 1 | ROZPOCET
149 | K | 781494511 | Obklad - dokončující práce profily ukončovací lepené flexibilním lepidlem ukončovací | m | 94.3 |  | 0 | CS ÚRS 2022 01 |  | základní |  | 0 | 0.0005 | 0.04715 | 0 | 0 | 16 | K | 2 |  |  |  | ROZPOCET | [5 empty] | 0 | 0 | 0 | 0 | 0 | 1 | 0 | 16 | -313955007
| Online PSC |  | https://podminky.urs.cz/item/CS_URS_2022_01/781494511 | [14 empty] | Online PSC | 2
| VV |  | čv111 | [14 empty] | VV | 2 | 1 | True | 0 | ROZPOCET
| VV |  | "čv111-pozn.11, mč.p202,p215"1,4*2+(1,0+0,47+0,25+0,44)+1,4*2+(1,0+0,65) |  | 9.41 | [12 empty] | VV | 2 | 2 | True | 0 | ROZPOCET
| VV |  | Mezisoučet |  | 9.41 | [12 empty] | VV | 2 | 3 | True | 0 | ROZPOCET
| VV |  | "p205"2,0*2+(0,8*2+1,55*2-0,7) |  | 8 | [12 empty] | VV | 2 | 2 | True | 0 | ROZPOCET
| VV |  | "p212"2,0*2+(0,8*2+1,55*2-0,7) |  | 8 | [12 empty] | VV | 2 | 2 | True | 0 | ROZPOCET
| VV |  | "p206"2,0*4+(4,8*2+0,9*2+2,65*2-0,9+0,26*2-0,7+0,19*2+0,21*2)-1,2*3+0,17*6 |  | 21.84 | [12 empty] | VV | 2 | 2 | True | 0 | ROZPOCET
| VV |  | "p211"2,0*4+(5,2*2+0,9*2+2,65*2-0,9+0,26*2-0,7+0,19*2+0,21*2)-1,2*2+0,17*6 |  | 23.84 | [12 empty] | VV | 2 | 2 | True | 0 | ROZPOCET
| VV |  | "p210"1,5*2+(1,0+0,87+0,75) |  | 5.62 | [12 empty] | VV | 2 | 2 | True | 0 | ROZPOCET
| VV |  | "p208"1,3*2+(4,33*2+2,65*2+0,155*2-0,9+0,26*2)+0,125*4+0,3*2 |  | 17.59 | [12 empty] | VV | 2 | 2 | True | 0 | ROZPOCET
| VV |  | Mezisoučet |  | 84.89 | [12 empty] | VV | 2 | 3 | True | 0 | ROZPOCET
| VV |  | Součet |  | 94.3 | [12 empty] | VV | 2 | 4 | True | 1 | ROZPOCET
150 | K | 781495115 | Obklad - dokončující práce ostatní práce spárování silikonem | m | 17.1 |  | 0 | CS ÚRS 2023 02 |  | základní |  | 0 | 3e-05 | 0.000513 | 0 | 0 | 16 | K | 2 |  |  |  | ROZPOCET | [5 empty] | 0 | 0 | 0 | 0 | 0 | 1 | 0 | 16 | -1613141555
| Online PSC |  | https://podminky.urs.cz/item/CS_URS_2023_02/781495115 | [14 empty] | Online PSC | 2
| VV |  | s oken.rámem | [14 empty] | VV | 2 | 1 | True | 0 | ROZPOCET
| VV |  | čv111 | [14 empty] | VV | 2 | 1 | True | 0 | ROZPOCET
| VV |  | "p206"1,2*3+0,825*6 |  | 8.55 | [12 empty] | VV | 2 | 2 | True | 0 | ROZPOCET
| VV |  | "p211"1,2*3+0,825*6 |  | 8.55 | [12 empty] | VV | 2 | 2 | True | 0 | ROZPOCET
| VV |  | Mezisoučet |  | 17.1 | [12 empty] | VV | 2 | 3 | True | 0 | ROZPOCET
| VV |  | Součet |  | 17.1 | [12 empty] | VV | 2 | 4 | True | 1 | ROZPOCET
151 | K | 998781101 | Přesun hmot pro obklady keramické stanovený z hmotnosti přesunovaného materiálu vodorovná dopravní vzdálenost do 50 m v objektech výšky do 6 m | t | 2.5926 |  | 0 | CS ÚRS 2023 02 |  | základní |  | 0 | 0 | 0 | 0 | 0 | 16 | K | 2 |  |  |  | ROZPOCET | [5 empty] | 0 | 0 | 0 | 0 | 0 | 1 | 0 | 16 | 409799090
| Online PSC |  | https://podminky.urs.cz/item/CS_URS_2023_02/998781101 | [14 empty] | Online PSC | 2
152 | K | 998781181 | Přesun hmot pro obklady keramické stanovený z hmotnosti přesunovaného materiálu Příplatek k cenám za přesun prováděný bez použití mechanizace pro jakoukoliv výšku objektu | t | 2.5926 |  | 0 | CS ÚRS 2023 02 |  | základní |  | 0 | 0 | 0 | 0 | 0 | 16 | K | 2 |  |  |  | ROZPOCET | [5 empty] | 0 | 0 | 0 | 0 | 0 | 1 | 0 | 16 | -629420911
| Online PSC |  | https://podminky.urs.cz/item/CS_URS_2023_02/998781181 | [14 empty] | Online PSC | 2
| D | 783 | Dokončovací práce - nátěry |  |  |  | 0 |  |  |  |  | 0 |  | 0.0051376 |  | 0 | 2 | D | 1 |  |  |  | ROZPOCET | [11 empty] | 0
153 | K | 783306801 | Odstranění nátěrů ze zámečnických konstrukcí obroušením | m2 | 7.904 |  | 0 | CS ÚRS 2023 02 |  | základní |  | 0 | 6e-05 | 0.00047424 | 0 | 0 | 16 | K | 2 |  |  |  | ROZPOCET | [5 empty] | 0 | 0 | 0 | 0 | 0 | 1 | 0 | 16 | 1532255847
| Online PSC |  | https://podminky.urs.cz/item/CS_URS_2023_02/783306801 | [14 empty] | Online PSC | 2
| VV |  | čv103,111-pozn. | [14 empty] | VV | 2 | 1 | True | 0 | ROZPOCET
| VV |  | zárubně | [14 empty] | VV | 2 | 1 | True | 0 | ROZPOCET
| VV |  | "800"(0,1+0,05*2)*(0,9+2,02*2)*(8) |  | 7.904 | [12 empty] | VV | 2 | 2 | True | 0 | ROZPOCET
| VV |  | Mezisoučet |  | 7.904 | [12 empty] | VV | 2 | 3 | True | 0 | ROZPOCET
| VV |  | Součet |  | 7.904 | [12 empty] | VV | 2 | 4 | True | 1 | ROZPOCET
154 | K | 783301313 | Příprava podkladu zámečnických konstrukcí před provedením nátěru odmaštění odmašťovačem ředidlovým | m2 | 7.904 |  | 0 | CS ÚRS 2023 02 |  | základní |  | 0 | 7e-05 | 0.00055328 | 0 | 0 | 16 | K | 2 |  |  |  | ROZPOCET | [5 empty] | 0 | 0 | 0 | 0 | 0 | 1 | 0 | 16 | 1134861098
| Online PSC |  | https://podminky.urs.cz/item/CS_URS_2023_02/783301313 | [14 empty] | Online PSC | 2
155 | K | 783314101 | Základní nátěr zámečnických konstrukcí jednonásobný syntetický | m2 | 15.808 |  | 0 | CS ÚRS 2023 02 |  | základní |  | 0 | 0.00014 | 0.0022131 | 0 | 0 | 16 | K | 2 |  |  |  | ROZPOCET | [5 empty] | 0 | 0 | 0 | 0 | 0 | 1 | 0 | 16 | 1403798141
| Online PSC |  | https://podminky.urs.cz/item/CS_URS_2023_02/783314101 | [14 empty] | Online PSC | 2
| VV |  | 7,904*2 'Přepočtené koeficientem množství |  | 15.808 | [12 empty] | VV | 2 | 2 | False | 1 | ROZPOCET
156 | K | 783317101 | Krycí nátěr (email) zámečnických konstrukcí jednonásobný syntetický standardní | m2 | 15.808 |  | 0 | CS ÚRS 2023 02 |  | základní |  | 0 | 0.00012 | 0.001897 | 0 | 0 | 16 | K | 2 |  |  |  | ROZPOCET | [5 empty] | 0 | 0 | 0 | 0 | 0 | 1 | 0 | 16 | -931049645
| Online PSC |  | https://podminky.urs.cz/item/CS_URS_2023_02/783317101 | [14 empty] | Online PSC | 2
| VV |  | 7,904*2 'Přepočtené koeficientem množství |  | 15.808 | [12 empty] | VV | 2 | 2 | False | 1 | ROZPOCET
| D | 784 | Dokončovací práce - malby a tapety |  |  |  | 0 |  |  |  |  | 0 |  | 1.1914 |  | 0.21027 | 2 | D | 1 |  |  |  | ROZPOCET | [11 empty] | 0
157 | K | 784121001 | Oškrabání malby v místnostech výšky do 3,80 m | m2 | 678.2821 |  | 0 | CS ÚRS 2023 02 |  | základní |  | 0 | 0.001 | 0.67828 | 0.00031 | 0.21027 | 16 | K | 2 |  |  |  | ROZPOCET | [5 empty] | 0 | 0 | 0 | 0 | 0 | 1 | 0 | 16 | 1055146725
| Online PSC |  | https://podminky.urs.cz/item/CS_URS_2023_02/784121001 | [14 empty] | Online PSC | 2
| VV |  | oškrábání i vč.případného degradovaného štuku (položka pro zhotovení podkladu pro následné natažení perlinky do lepidla) | [14 empty] | VV | 2 | 1 | True | 0 | ROZPOCET
| VV |  | čv103 | [14 empty] | VV | 2 | 1 | True | 0 | ROZPOCET
| VV |  | stěny | [14 empty] | VV | 2 | 1 | True | 0 | ROZPOCET
| VV |  | "p201"(2,95-1,4)*(7,58+1,37+2,66+0,21+0,66+0,28)-0,6*0,6-0,9*(2,0-1,4)*3-1,6*0,6 |  | 16.838 | [12 empty] | VV | 2 | 2 | True | 0 | ROZPOCET
| VV |  | "p202"2,95*(9,86+4,97+8,5+0,44*2+2,42+3,5+1,11+0,51+0,98+0,13+1,36)-0,9*2,0*2-1,5*2,7*2-2,93*2,58-1,5*1,8*5+0,17*(1,5+1,8*2)*5 |  | 72.5246 | [12 empty] | VV | 2 | 2 | True | 0 | ROZPOCET
| VV |  | "p202 odpočet plochy obkladu stěn"-(0,8*(1,36+1,38-0,9+9,86-0,9*2-1,5*2+1,04+1,0)+1,2*3,5) |  | -11.352 | [12 empty] | VV | 2 | 2 | True | 0 | ROZPOCET
| VV |  | "p203"2,95*(5,0*2+8,96*2)-2,93*2,58-0,9*2,0-1,4*2,35-1,5*1,8*6+0,17*(1,5+1,8*2)*6 |  | 58.7166 | [12 empty] | VV | 2 | 2 | True | 0 | ROZPOCET
| VV |  | "p204"3,0*(2,05*2+2,65*2-0,34-0,46)-0,9*2,0+0,35*(2,31+2,66*2)-1,2*1,5+0,17*(1,2+1,5*2) |  | 25.5845 | [12 empty] | VV | 2 | 2 | True | 0 | ROZPOCET
| VV |  | "p205"(3,0-1,4)*(1,1+2,46+1,8)-1,2*1,275+0,17*(1,2+1,275*2) |  | 7.6835 | [12 empty] | VV | 2 | 2 | True | 0 | ROZPOCET
| VV |  | "p206"(3,0-1,4)*(3,8*2+2,65-0,54)-0,9*(2,0-1,4)+0,26*(1,48+(2,63-1,4)*2)-1,2*1,275*2+0,17*(1,2+1,275*2)*2 |  | 14.2354 | [12 empty] | VV | 2 | 2 | True | 0 | ROZPOCET
| VV |  | "p207"3,0*(2,65-0,22)+(3,0-1,3)*(2,87*2+2,65-0,21-0,28-0,27-0,88)-0,9*(2,0-1,3)+0,26*(0,94+1,33*2)-1,2*1,375+0,17*(1,2+1,375*2) |  | 18.0925 | [12 empty] | VV | 2 | 2 | True | 0 | ROZPOCET
| VV |  | "p208"(3,0-1,3)*(4,33*2+2,65*2-0,55)-0,9*(2,0-1,3)-1,6*0,7-1,2*1,375*2+0,17*(1,2+1,375*2)*2 |  | 19.09 | [12 empty] | VV | 2 | 2 | True | 0 | ROZPOCET
| VV |  | "p209"3,0*(2,05*2+2,65*2)-0,9*2,0+0,26*(1,2+2,63*2)-1,2*1,5+0,17*(1,2+1,5*2) |  | 26.9936 | [12 empty] | VV | 2 | 2 | True | 0 | ROZPOCET
| VV |  | "p210"(3,0-2,0)*(1,73+1,28)-1,2*0,675+0,17*(1,2+0,675*2) |  | 2.6335 | [12 empty] | VV | 2 | 2 | True | 0 | ROZPOCET
| VV |  | "p211"(3,0-1,47)*(2,27-0,34+1,07+4,2-0,35)-0,9*(2,0-1,47)+0,26*(0,98+(2,63-1,47)*2)-1,2*(2,675-1,47)+0,17*(1,2+1,205*2) |  | 10.0292 | [12 empty] | VV | 2 | 2 | True | 0 | ROZPOCET
| VV |  | "p212"(3,0-1,4)*(1,1+2,46+1,8)-1,2*1,275+0,17*(1,2+1,275*2) |  | 7.6835 | [12 empty] | VV | 2 | 2 | True | 0 | ROZPOCET
| VV |  | "p213"3,0*(2,05*2+2,65*2-0,34-0,46)-0,9*2,0+0,35*(2,31+2,66*2)-1,2*1,5+0,17*(1,2+1,5*2) |  | 25.5845 | [12 empty] | VV | 2 | 2 | True | 0 | ROZPOCET
| VV |  | "p214"2,95*(5,0*2+8,96*2)-2,93*2,58-0,9*2,0-0,9*(1,98+5,0)-1,5*1,8*6+0,17*(1,5+1,8*2)*6 |  | 55.7246 | [12 empty] | VV | 2 | 2 | True | 0 | ROZPOCET
| VV |  | "p215"2,95*(8,55*2+2,48*2+0,65*2+4,97*2-0,65-0,27)-2,93*2,58-1,5*2,7*2-0,9*2,0*2-1,5*1,8*5+0,17*(1,5+1,8*2)*5 |  | 67.0966 | [12 empty] | VV | 2 | 2 | True | 0 | ROZPOCET
| VV |  | "p215 odpočet plochy obkladu stěn"-(0,8*(8,55-1,6+1,04-0,9-1,5*2)+1,6*1,6) |  | -5.832 | [12 empty] | VV | 2 | 2 | True | 0 | ROZPOCET
| VV |  | Mezisoučet |  | 411.3266 | [12 empty] | VV | 2 | 3 | True | 0 | ROZPOCET
| VV |  | stropy | [14 empty] | VV | 2 | 1 | True | 0 | ROZPOCET
| VV |  | "p201"7,58*1,37 |  | 10.3846 | [12 empty] | VV | 2 | 2 | True | 0 | ROZPOCET
| VV |  | "p202"8,5*4,97+1,36*1,38+2,42*3,5-0,25*0,47 |  | 52.4743 | [12 empty] | VV | 2 | 2 | True | 0 | ROZPOCET
| VV |  | "p203"5,0*8,96 |  | 44.8 | [12 empty] | VV | 2 | 2 | True | 0 | ROZPOCET
| VV |  | "p204"2,05*2,65-0,34*0,46 |  | 5.2761 | [12 empty] | VV | 2 | 2 | True | 0 | ROZPOCET
| VV |  | "p205"1,8*2,46+0,19*1,1 |  | 4.637 | [12 empty] | VV | 2 | 2 | True | 0 | ROZPOCET
| VV |  | "p206"3,8*2,65-0,54*0,21 |  | 9.9566 | [12 empty] | VV | 2 | 2 | True | 0 | ROZPOCET
| VV |  | "p207"2,87*2,65-0,97*0,66-0,28*0,21-0,27*0,22 |  | 6.8471 | [12 empty] | VV | 2 | 2 | True | 0 | ROZPOCET
| VV |  | "p208"4,33*2,65-0,55*0,155-0,65*0,67 |  | 10.9538 | [12 empty] | VV | 2 | 2 | True | 0 | ROZPOCET
| VV |  | "p209"2,05*2,65 |  | 5.4325 | [12 empty] | VV | 2 | 2 | True | 0 | ROZPOCET
| VV |  | "p210"1,28*1,83-0,21*0,1 |  | 2.3214 | [12 empty] | VV | 2 | 2 | True | 0 | ROZPOCET
| VV |  | "p211"2,27*1,38-0,34*0,21+4,2*1,27-0,35*0,2 |  | 8.3252 | [12 empty] | VV | 2 | 2 | True | 0 | ROZPOCET
| VV |  | "p212"1,8*2,46+0,19*1,1 |  | 4.637 | [12 empty] | VV | 2 | 2 | True | 0 | ROZPOCET
| VV |  | "p213"2,05*2,65-0,34*0,46 |  | 5.2761 | [12 empty] | VV | 2 | 2 | True | 0 | ROZPOCET
| VV |  | "p214"5,0*8,96 |  | 44.8 | [12 empty] | VV | 2 | 2 | True | 0 | ROZPOCET
| VV |  | "p215"8,55*4,97+2,48*3,46-0,37*0,65 |  | 50.8338 | [12 empty] | VV | 2 | 2 | True | 0 | ROZPOCET
| VV |  | Mezisoučet |  | 266.9555 | [12 empty] | VV | 2 | 3 | True | 0 | ROZPOCET
| VV |  | Součet |  | 678.2821 | [12 empty] | VV | 2 | 4 | True | 1 | ROZPOCET
158 | K | 784131101 | Odstranění linkrustace v místnostech výšky do 3,80 m | m2 | 13.444 |  | 0 | CS ÚRS 2023 02 |  | základní |  | 0 | 0 | 0 | 0 | 0 | 16 | K | 2 |  |  |  | ROZPOCET | [5 empty] | 0 | 0 | 0 | 0 | 0 | 1 | 0 | 16 | 1320560562
| Online PSC |  | https://podminky.urs.cz/item/CS_URS_2023_02/784131101 | [14 empty] | Online PSC | 2
| VV |  | čv103 | [14 empty] | VV | 2 | 1 | True | 0 | ROZPOCET
| VV |  | "p201"1,4*(0,66+0,28+7,58+1,37+2,66+0,21-0,9*3)-1,6*0,4 |  | 13.444 | [12 empty] | VV | 2 | 2 | True | 1 | ROZPOCET
159 | K | 784171001 | Olepování vnitřních ploch (materiál ve specifikaci) včetně pozdějšího odlepení páskou nebo fólií v místnostech výšky do 3,80 m | m | 224.36 |  | 0 | CS ÚRS 2023 02 |  | základní |  | 0 | 0 | 0 | 0 | 0 | 16 | K | 2 |  |  |  | ROZPOCET | [5 empty] | 0 | 0 | 0 | 0 | 0 | 1 | 0 | 16 | -468885239
| Online PSC |  | https://podminky.urs.cz/item/CS_URS_2023_02/784171001 | [14 empty] | Online PSC | 2
| VV |  | "předběžná výměra - odsouhlasí TDI"150 |  | 150 | [12 empty] | VV | 2 | 2 | True | 0 | ROZPOCET
| VV |  | "čv103-pozn.11"(2,93+2,58*2)*2*2 |  | 32.36 | [12 empty] | VV | 2 | 2 | True | 0 | ROZPOCET
| VV |  | "čv103 - dř.regály"(1,5+2,7*2)*4 |  | 27.6 | [12 empty] | VV | 2 | 2 | True | 0 | ROZPOCET
| VV |  | "čv103-pozn.19"1,6*6+(1,0*4+0,2*4) |  | 14.4 | [12 empty] | VV | 2 | 2 | True | 0 | ROZPOCET
| VV |  | Součet |  | 224.36 | [12 empty] | VV | 2 | 4 | True | 1 | ROZPOCET
160 | M | 58124840 | páska malířská z PVC a UV odolná (7 dnů) do š 50mm | m | 235.578 |  | 0 | CS ÚRS 2023 02 |  | základní |  | 0 | 0 | 0 | 0 | 0 | 32 | M | 2 |  |  |  | ROZPOCET | [5 empty] | 0 | 0 | 0 | 0 | 0 | 1 | 0 | 16 | 590674117
| VV |  | 224,36*1,05 'Přepočtené koeficientem množství |  | 235.578 | [12 empty] | VV | 2 | 2 | False | 1 | ROZPOCET
161 | K | 784171121 | Zakrytí nemalovaných ploch (materiál ve specifikaci) včetně pozdějšího odkrytí konstrukcí nebo samostatných prvků např. schodišť, nábytku, radiátorů, zábradlí v místnostech výšky do 3,80 | m2 | 131.8514 |  | 0 | CS ÚRS 2023 02 |  | základní |  | 0 | 0 | 0 | 0 | 0 | 16 | K | 2 |  |  |  | ROZPOCET | [5 empty] | 0 | 0 | 0 | 0 | 0 | 1 | 0 | 16 | -46461745
| Online PSC |  | https://podminky.urs.cz/item/CS_URS_2023_02/784171121 | [14 empty] | Online PSC | 2
| VV |  | "předběžná výměra - odsouhlasí TDI"100 |  | 100 | [12 empty] | VV | 2 | 2 | True | 0 | ROZPOCET
| VV |  | "čv103-pozn.11"(2,93+2,58*2)*(0,33+0,2*2)*2 |  | 11.8114 | [12 empty] | VV | 2 | 2 | True | 0 | ROZPOCET
| VV |  | "čv103 - dř.regály"1,5*2,7*4 |  | 16.2 | [12 empty] | VV | 2 | 2 | True | 0 | ROZPOCET
| VV |  | "čv103-pozn.19"1,6*(1,0*2+0,2*2) |  | 3.84 | [12 empty] | VV | 2 | 2 | True | 0 | ROZPOCET
| VV |  | Součet |  | 131.8514 | [12 empty] | VV | 2 | 4 | True | 1 | ROZPOCET
162 | M | 28323156 | fólie pro malířské potřeby zakrývací tl 41µ 4x5m | m2 | 138.444 |  | 0 | CS ÚRS 2023 02 |  | základní |  | 0 | 5e-05 | 0.0069222 | 0 | 0 | 32 | M | 2 |  |  |  | ROZPOCET | [5 empty] | 0 | 0 | 0 | 0 | 0 | 1 | 0 | 16 | -1749464076
| VV |  | 131,8514*1,05 'Přepočtené koeficientem množství |  | 138.444 | [12 empty] | VV | 2 | 2 | False | 1 | ROZPOCET
163 | K | 784111001 | Oprášení (ometení) podkladu v místnostech výšky do 3,80 m | m2 | 723.847 |  | 0 | CS ÚRS 2023 02 |  | základní |  | 0 | 0 | 0 | 0 | 0 | 16 | K | 2 |  |  |  | ROZPOCET | [5 empty] | 0 | 0 | 0 | 0 | 0 | 1 | 0 | 16 | -1290047274
| Online PSC |  | https://podminky.urs.cz/item/CS_URS_2023_02/784111001 | [14 empty] | Online PSC | 2
164 | K | 784181121 | Penetrace podkladu jednonásobná hloubková akrylátová bezbarvá v místnostech výšky do 3,80 m | m2 | 723.847 |  | 0 | CS ÚRS 2023 02 |  | základní |  | 0 | 0.0002 | 0.14477 | 0 | 0 | 16 | K | 2 |  |  |  | ROZPOCET | [5 empty] | 0 | 0 | 0 | 0 | 0 | 1 | 0 | 16 | 1564932857
| Online PSC |  | https://podminky.urs.cz/item/CS_URS_2023_02/784181121 | [14 empty] | Online PSC | 2
165 | K | 784211111 | Malby z malířských směsí oděruvzdorných za mokra dvojnásobné, bílé za mokra oděruvzdorné velmi dobře v místnostech výšky do 3,80 m | m2 | 723.847 |  | 0 | CS ÚRS 2023 02 |  | základní |  | 0 | 0.00028 | 0.20268 | 0 | 0 | 16 | K | 2 |  |  |  | ROZPOCET | [5 empty] | 0 | 0 | 0 | 0 | 0 | 1 | 0 | 16 | -1066544370
| Online PSC |  | https://podminky.urs.cz/item/CS_URS_2023_02/784211111 | [14 empty] | Online PSC | 2
| VV |  | čv113 | [14 empty] | VV | 2 | 1 | True | 0 | ROZPOCET
| VV |  | "štuk stropů"šv |  | 267.2456 | [12 empty] | VV | 2 | 2 | True | 0 | ROZPOCET
| VV |  | "štuk stěn"šs |  | 474.3754 | [12 empty] | VV | 2 | 2 | True | 0 | ROZPOCET
| VV |  | "odpočet linkrusty"-lins |  | -17.774 | [12 empty] | VV | 2 | 2 | True | 0 | ROZPOCET
| VV |  | Součet |  | 723.847 | [12 empty] | VV | 2 | 4 | True | 1 | ROZPOCET
166 | K | 784660111 | Linkrustace s vrchním nátěrem syntetickým v místnostech výšky do 3,80 m | m2 | 17.774 |  | 0 | CS ÚRS 2023 02 |  | základní |  | 0 | 0.00893 | 0.15872 | 0 | 0 | 16 | K | 2 |  |  |  | ROZPOCET | [5 empty] | 0 | 0 | 0 | 0 | 0 | 1 | 0 | 16 | -42247510
| Online PSC |  | https://podminky.urs.cz/item/CS_URS_2023_02/784660111 | [14 empty] | Online PSC | 2
| VV |  | čv111 | [14 empty] | VV | 2 | 1 | True | 0 | ROZPOCET
| VV |  | "p201"1,4*(8,94+1,37+2,66+0,21+0,66+2,7+1,37-0,9*5)-0,6*0,6-1,6*0,4 |  | 17.774 | [12 empty] | VV | 2 | 2 | True | 0 | ROZPOCET
| VV | lins | Mezisoučet |  | 17.774 | [12 empty] | VV | 2 | 3 | True | 0 | ROZPOCET
| VV |  | Součet |  | 17.774 | [12 empty] | VV | 2 | 4 | True | 1 | ROZPOCET

## 2(ZV) - 2NP - okna (ZV)_01
{43c371f5-a710-414e-a405-2badb5f4afe3}
2
| KRYCÍ LIST SOUPISU PRACÍ | [7 empty] | v --- níže se nacházejí doplnkové a pomocné údaje k sestavám --- v | [8 empty] | False
Stavba:
Snížení energetické náročnosti budovy MŠ Strojařů, Chrudim
Objekt:
03 - Objekt MŠ - jižní pavilon
Soupis:
1 - Stavební a stavebně-kční část vč. PBŘ
Úroveň 3:
2(ZV) - 2NP - okna (ZV)
| KSO: |  |  |  |  | CC-CZ:
| Místo: |  |  |  |  | Datum: | 28. 2. 2022
| Zadavatel: |  |  |  |  | IČ:
DIČ:
| Uchazeč: |  |  |  |  | IČ: | Vyplň údaj
|  | Vyplň údaj |  |  |  | DIČ: | Vyplň údaj
| Projektant: |  |  |  |  | IČ:
DIČ:
| Zpracovatel: |  |  |  |  | IČ:
DIČ:
Poznámka:
| Cena bez DPH | [5 empty] | 0
|  |  | Základ daně |  |  | Sazba daně | Výše daně
| DPH | základní | 0 |  |  | 21% | 0
|  | snížená | 0 |  |  | 15% | 0
|  | zákl. přenesená | 0 |  |  | 21% | 0
|  | sníž. přenesená | 0 |  |  | 15% | 0
|  | nulová | 0 |  |  | 0% | 0
| Cena s DPH |  |  | v | CZK |  | 0
REKAPITULACE ČLENĚNÍ SOUPISU PRACÍ
Stavba:
Snížení energetické náročnosti budovy MŠ Strojařů, Chrudim
Objekt:
03 - Objekt MŠ - jižní pavilon
Soupis:
1 - Stavební a stavebně-kční část vč. PBŘ
Úroveň 3:
2(ZV) - 2NP - okna (ZV)
Místo: | [5 empty] | Datum: | 28. 2. 2022
Zadavatel: | [5 empty] | Projektant:
Uchazeč: |  |  | Vyplň údaj |  |  | Zpracovatel:
Kód dílu - Popis | [6 empty] | Cena celkem [CZK]
Náklady stavby celkem | [6 empty] | 0 | [11 empty] | -1
| PSV - Práce a dodávky PSV | [5 empty] | 0
| 766pvo - Plastové výplně otvorů | [5 empty] | 0
SOUPIS PRACÍ
Stavba:
Snížení energetické náročnosti budovy MŠ Strojařů, Chrudim
Objekt:
03 - Objekt MŠ - jižní pavilon
Soupis:
1 - Stavební a stavebně-kční část vč. PBŘ
Úroveň 3:
2(ZV) - 2NP - okna (ZV)
Místo: | [5 empty] | Datum: | 28. 2. 2022
Zadavatel: | [5 empty] | Projektant:
Uchazeč: |  |  | Vyplň údaj |  |  | Zpracovatel:
PČ | Typ | Kód | Popis | MJ | Množství | J.cena [CZK] | Cena celkem [CZK] | Cenová soustava |  | DPH | J. Nh [h] | Nh celkem [h] | J. hmotnost [t] | Hmotnost celkem [t] | J. suť [t] | Suť Celkem [t]
Náklady soupisu celkem | [6 empty] | 0 |  |  |  |  | 0 |  | 0 |  | 0 |  | D | -1 | [7 empty] | 0
| D | PSV | Práce a dodávky PSV |  |  |  | 0 |  |  |  |  | 0 |  | 0 |  | 0 | 2 | D | 0 | ROZPOCET | [6 empty] | 0
| D | 766pvo | Plastové výplně otvorů |  |  |  | 0 |  |  |  |  | 0 |  | 0 |  | 0 | 2 | D | 1 | ROZPOCET | [6 empty] | 0
108 | K | 766pl2so3 | Pl2 - plastové okno výklopné, 3sklo, 1500/650mm - d,m dle popisu ve výpisu výrobků vč.páskování připoj.spáry | kus | 1 |  | 0 |  |  | základní |  | 0 | 0 | 0 | 0 | 0 | 16 | K | 2 | ROZPOCET | 0 | 0 | 0 | 0 | 0 | 1 | 0 | 16 | 1734567685

## 3(ZV) - Statické zajištěn..._01
[18 empty] | {73e6fc6c-94bb-4439-94e4-9c38921533fb} | [5 empty] | z | zásyp | m3 | 49,2942 | 2
2
| KRYCÍ LIST SOUPISU PRACÍ | [7 empty] | v --- níže se nacházejí doplnkové a pomocné údaje k sestavám --- v | [8 empty] | False
Stavba:
Snížení energetické náročnosti budovy MŠ Strojařů, Chrudim
Objekt:
03 - Objekt MŠ - jižní pavilon
Soupis:
1 - Stavební a stavebně-kční část vč. PBŘ
Úroveň 3:
3(ZV) - Statické zajištění (ZV)
| KSO: |  |  |  |  | CC-CZ:
| Místo: |  |  |  |  | Datum: | 28. 2. 2022
| Zadavatel: |  |  |  |  | IČ:
DIČ:
| Uchazeč: |  |  |  |  | IČ: | Vyplň údaj
|  | Vyplň údaj |  |  |  | DIČ: | Vyplň údaj
| Projektant: |  |  |  |  | IČ:
DIČ:
| Zpracovatel: |  |  |  |  | IČ:
DIČ:
Poznámka:
| Cena bez DPH | [5 empty] | 0
|  |  | Základ daně |  |  | Sazba daně | Výše daně
| DPH | základní | 0 |  |  | 21% | 0
|  | snížená | 0 |  |  | 15% | 0
|  | zákl. přenesená | 0 |  |  | 21% | 0
|  | sníž. přenesená | 0 |  |  | 15% | 0
|  | nulová | 0 |  |  | 0% | 0
| Cena s DPH |  |  | v | CZK |  | 0
REKAPITULACE ČLENĚNÍ SOUPISU PRACÍ
Stavba:
Snížení energetické náročnosti budovy MŠ Strojařů, Chrudim
Objekt:
03 - Objekt MŠ - jižní pavilon
Soupis:
1 - Stavební a stavebně-kční část vč. PBŘ
Úroveň 3:
3(ZV) - Statické zajištění (ZV)
Místo: | [5 empty] | Datum: | 28. 2. 2022
Zadavatel: | [5 empty] | Projektant:
Uchazeč: |  |  | Vyplň údaj |  |  | Zpracovatel:
Kód dílu - Popis | [6 empty] | Cena celkem [CZK]
Náklady stavby celkem | [6 empty] | 0 | [11 empty] | -1
| HSV - Práce a dodávky HSV | [5 empty] | 0
| 1 - Zemní práce | [5 empty] | 0
| 2 - Zakládání | [5 empty] | 0
| 23 - Zakládání - piloty | [5 empty] | 0
| 98 - Demolice a sanace | [5 empty] | 0
| 997 - Přesun sutě | [5 empty] | 0
| 998 - Přesun hmot | [5 empty] | 0
SOUPIS PRACÍ
Stavba:
Snížení energetické náročnosti budovy MŠ Strojařů, Chrudim
Objekt:
03 - Objekt MŠ - jižní pavilon
Soupis:
1 - Stavební a stavebně-kční část vč. PBŘ
Úroveň 3:
3(ZV) - Statické zajištění (ZV)
Místo: | [5 empty] | Datum: | 28. 2. 2022
Zadavatel: | [5 empty] | Projektant:
Uchazeč: |  |  | Vyplň údaj |  |  | Zpracovatel:
PČ | Typ | Kód | Popis | MJ | Množství | J.cena [CZK] | Cena celkem [CZK] | Cenová soustava |  | DPH | J. Nh [h] | Nh celkem [h] | J. hmotnost [t] | Hmotnost celkem [t] | J. suť [t] | Suť Celkem [t]
Náklady soupisu celkem | [6 empty] | 0 |  |  |  |  | 0 |  | 29.9453 |  | 8.6311 |  | D | -1 | [15 empty] | 0
| D | HSV | Práce a dodávky HSV |  |  |  | 0 |  |  |  |  | 0 |  | 29.9453 |  | 8.6311 | 1 | D | 0 |  |  |  | ROZPOCET | [11 empty] | 0
| D | 1 | Zemní práce |  |  |  | 0 |  |  |  |  | 0 |  | 0 |  | 8.5157 | 1 | D | 1 |  |  |  | ROZPOCET | [11 empty] | 0
1 | K | 113106121 | Rozebrání dlažeb komunikací pro pěší s přemístěním hmot na skládku na vzdálenost do 3 m nebo s naložením na dopravní prostředek s ložem z kameniva nebo živice a s jakoukoliv výplní spár ručně z betonových nebo kameninových dlaždic, desek nebo tvarovek | m2 | 33.395 |  | 0 | CS ÚRS 2023 02 |  | základní |  | 0 | 0 | 0 | 0.255 | 8.5157 | 4 | K | 2 |  |  |  | ROZPOCET | [5 empty] | 0 | 0 | 0 | 0 | 0 | 1 | 0 | 4 | 1224989936
| Online PSC |  | https://podminky.urs.cz/item/CS_URS_2023_02/113106121 | [14 empty] | Online PSC | 2
| VV |  | zámkovka u vstupu je v rozpočtu venk.úprav | [14 empty] | VV | 2 | 1 | True | 0 | ROZPOCET
| VV |  | čv106 | [14 empty] | VV | 2 | 1 | True | 0 | ROZPOCET
| VV |  | okap.chodník v místě převázky | [14 empty] | VV | 2 | 1 | True | 0 | ROZPOCET
| VV |  | "kolem p105,106"0,5*(9,0+9,7+6,74+0,98) |  | 13.21 | [12 empty] | VV | 2 | 2 | True | 0 | ROZPOCET
| VV |  | "kolem p107"0,5*(10,2) |  | 5.1 | [12 empty] | VV | 2 | 2 | True | 0 | ROZPOCET
| VV |  | "kolem p109-p112"0,5*(12,75+0,98+5,74) |  | 9.735 | [12 empty] | VV | 2 | 2 | True | 0 | ROZPOCET
| VV |  | "kolem p112"0,5*(10,7) |  | 5.35 | [12 empty] | VV | 2 | 2 | True | 0 | ROZPOCET
| VV |  | Součet |  | 33.395 | [12 empty] | VV | 2 | 4 | True | 1 | ROZPOCET
2 | K | 132212331 | Hloubení nezapažených rýh šířky přes 800 do 2 000 mm ručně s urovnáním dna do předepsaného profilu a spádu v hornině třídy těžitelnosti I skupiny 3 soudržných | m3 | 81.0186 |  | 0 | CS ÚRS 2023 02 |  | základní |  | 0 | 0 | 0 | 0 | 0 | 4 | K | 2 |  |  |  | ROZPOCET | [5 empty] | 0 | 0 | 0 | 0 | 0 | 1 | 0 | 4 | -1095209899
| Online PSC |  | https://podminky.urs.cz/item/CS_URS_2023_02/132212331 | [14 empty] | Online PSC | 2
| VV |  | čv106,108 | [14 empty] | VV | 2 | 1 | True | 0 | ROZPOCET
| VV |  | rýha kolem objektu pro převázku | [14 empty] | VV | 2 | 1 | True | 0 | ROZPOCET
| VV |  | výkopek bude ukládán podél rýhy, následně bude strojně naložen a odvezen na staven.deponii do 20m (viz.násled.položky) | [14 empty] | VV | 2 | 1 | True | 0 | ROZPOCET
| VV |  | dno výkopu na -1,4 | [14 empty] | VV | 2 | 1 | True | 0 | ROZPOCET
| VV |  | š.výkopu při svahování 2/1 je cca 0,6m (při hl.cca 1,2m) | [14 empty] | VV | 2 | 1 | True | 0 | ROZPOCET
| VV |  | prům.š.výkopu na svah je tedy 0,3m | [14 empty] | VV | 2 | 1 | True | 0 | ROZPOCET
| VV |  | "kolem p105,p106 - prům UT cca -0,19"(1,4-0,19)*(0,6+0,3)*(7,87+0,6+0,6+0,3) |  | 10.2039 | [12 empty] | VV | 2 | 2 | True | 0 | ROZPOCET
| VV |  | "kolem p106 - prům UT cca -0,19"(1,4-0,19)*(0,6+0,3)*(9,7) |  | 10.5633 | [12 empty] | VV | 2 | 2 | True | 0 | ROZPOCET
| VV |  | "kolem p106 - prům UT na -0,15"(1,4-0,15)*(0,6+0,3)*(5,74+0,6+0,3+0,6+0,3) |  | 8.4825 | [12 empty] | VV | 2 | 2 | True | 0 | ROZPOCET
| VV |  | "kolem p107-p111,p112, pr.UT -0,1"(1,4-0,1)*(0,6+0,3)*(0,98+24,31+0,98+5,74+0,6*2+0,3*2) |  | 39.5577 | [12 empty] | VV | 2 | 2 | True | 0 | ROZPOCET
| VV |  | "kolem p112, pr.UT -0,12"(1,4-0,12)*(0,6+0,3)*(9,7+0,6+0,3) |  | 12.2112 | [12 empty] | VV | 2 | 2 | True | 0 | ROZPOCET
| VV | vr | Součet |  | 81.0186 | [12 empty] | VV | 2 | 4 | True | 1 | ROZPOCET
3 | K | 167151101 | Nakládání, skládání a překládání neulehlého výkopku nebo sypaniny strojně nakládání, množství do 100 m3, z horniny třídy těžitelnosti I, skupiny 1 až 3 | m3 | 81.0186 |  | 0 | CS ÚRS 2023 02 |  | základní |  | 0 | 0 | 0 | 0 | 0 | 4 | K | 2 |  |  |  | ROZPOCET | [5 empty] | 0 | 0 | 0 | 0 | 0 | 1 | 0 | 4 | -609058074
| Online PSC |  | https://podminky.urs.cz/item/CS_URS_2023_02/167151101 | [14 empty] | Online PSC | 2
4 | K | 162251101 | Vodorovné přemístění výkopku nebo sypaniny po suchu na obvyklém dopravním prostředku, bez naložení výkopku, avšak se složením bez rozhrnutí z horniny třídy těžitelnosti I skupiny 1 až 3 na vzdálenost do 20 m | m3 | 81.0186 |  | 0 | CS ÚRS 2023 02 |  | základní |  | 0 | 0 | 0 | 0 | 0 | 4 | K | 2 |  |  |  | ROZPOCET | [5 empty] | 0 | 0 | 0 | 0 | 0 | 1 | 0 | 4 | 1555977857
| Online PSC |  | https://podminky.urs.cz/item/CS_URS_2023_02/162251101 | [14 empty] | Online PSC | 2
5 | K | 167151101 | Nakládání, skládání a překládání neulehlého výkopku nebo sypaniny strojně nakládání, množství do 100 m3, z horniny třídy těžitelnosti I, skupiny 1 až 3 | m3 | 81.0186 |  | 0 | CS ÚRS 2023 02 |  | základní |  | 0 | 0 | 0 | 0 | 0 | 4 | K | 2 |  |  |  | ROZPOCET | [5 empty] | 0 | 0 | 0 | 0 | 0 | 1 | 0 | 4 | -985092571
| Online PSC |  | https://podminky.urs.cz/item/CS_URS_2023_02/167151101 | [14 empty] | Online PSC | 2
| VV |  | naložení na deponii k odvozu | [14 empty] | VV | 2 | 1 | True | 0 | ROZPOCET
| VV |  | "pro zásyp"z |  | 49.2942 | [12 empty] | VV | 2 | 2 | True | 0 | ROZPOCET
| VV |  | "na skládku - vytl.zemina"vr-z |  | 31.7244 | [12 empty] | VV | 2 | 2 | True | 0 | ROZPOCET
| VV |  | Součet |  | 81.0186 | [12 empty] | VV | 2 | 4 | True | 1 | ROZPOCET
6 | K | 162251101 | Vodorovné přemístění výkopku nebo sypaniny po suchu na obvyklém dopravním prostředku, bez naložení výkopku, avšak se složením bez rozhrnutí z horniny třídy těžitelnosti I skupiny 1 až 3 na vzdálenost do 20 m | m3 | 49.2942 |  | 0 | CS ÚRS 2023 02 |  | základní |  | 0 | 0 | 0 | 0 | 0 | 4 | K | 2 |  |  |  | ROZPOCET | [5 empty] | 0 | 0 | 0 | 0 | 0 | 1 | 0 | 4 | 1670872222
| Online PSC |  | https://podminky.urs.cz/item/CS_URS_2023_02/162251101 | [14 empty] | Online PSC | 2
| VV |  | "dovoz pro zásyp"z |  | 49.2942 | [12 empty] | VV | 2 | 2 | True | 1 | ROZPOCET
7 | K | 174111101 | Zásyp sypaninou z jakékoliv horniny ručně s uložením výkopku ve vrstvách se zhutněním jam, šachet, rýh nebo kolem objektů v těchto vykopávkách | m3 | 49.2942 |  | 0 | CS ÚRS 2023 02 |  | základní |  | 0 | 0 | 0 | 0 | 0 | 4 | K | 2 |  |  |  | ROZPOCET | [5 empty] | 0 | 0 | 0 | 0 | 0 | 1 | 0 | 4 | -1377629080
| Online PSC |  | https://podminky.urs.cz/item/CS_URS_2023_02/174111101 | [14 empty] | Online PSC | 2
| VV |  | zásyp rýhy kolem objektu pro převázku do úrovně cca 0,25m pod UT - bude následovat okap.chod. s ohumusováním v rámci venkov.úprav | [14 empty] | VV | 2 | 1 | True | 0 | ROZPOCET
| VV |  | čv106 | [14 empty] | VV | 2 | 1 | True | 0 | ROZPOCET
| VV |  | dno výkopu na -1,4 | [14 empty] | VV | 2 | 1 | True | 0 | ROZPOCET
| VV |  | HH převázky na -0,85 | [14 empty] | VV | 2 | 1 | True | 0 | ROZPOCET
| VV |  | š.výkopu při svahování 2/1 je cca 0,6m (při hl.cca 1,2m) | [14 empty] | VV | 2 | 1 | True | 0 | ROZPOCET
| VV |  | prům.š.výkopu na svah je tedy 0,3m | [14 empty] | VV | 2 | 1 | True | 0 | ROZPOCET
| VV |  | tl. zateplení KZS cca 180mm | [14 empty] | VV | 2 | 1 | True | 0 | ROZPOCET
| VV |  | zásyp za převázkou | [14 empty] | VV | 2 | 1 | True | 0 | ROZPOCET
| VV |  | "kolem p105,p106 - od -1,4 po -0,85"(1,4-0,85)*(0,3+0,15)*(8,17)+(1,4-0,85)*(0,6*0,6+(0,3+0,15)*(0,3+0,15)) |  | 2.3315 | [12 empty] | VV | 2 | 2 | True | 0 | ROZPOCET
| VV |  | "kolem p106 - od -1,4 po -0,85"(1,4-0,85)*(0,3+0,15)*(10,3) |  | 2.5493 | [12 empty] | VV | 2 | 2 | True | 0 | ROZPOCET
| VV |  | "kolem p106 - od -1,4 po -0,85"(1,4-0,85)*(0,3+0,15)*(6,3)+(1,4-0,85)*(0,3+0,15)*(0,3+0,15) |  | 1.6706 | [12 empty] | VV | 2 | 2 | True | 0 | ROZPOCET
| VV |  | "kolem p107-p111,p112 - od -1,4 po -0,85"(1,4-0,85)*(0,3+0,15)*(0,98+25,51+0,98+6,3)+(1,4-0,85)*(0,3+0,15)*(0,3+0,15) |  | 8.4695 | [12 empty] | VV | 2 | 2 | True | 0 | ROZPOCET
| VV |  | "kolem p112 - od -1,4 po -0,85"(1,4-0,85)*(0,3+0,15)*(10,3)+(1,4-0,85)*(0,6+0,15)*(0,3+0,15) |  | 2.7349 | [12 empty] | VV | 2 | 2 | True | 0 | ROZPOCET
| VV |  | Mezisoučet |  | 17.7558 | [12 empty] | VV | 2 | 3 | True | 0 | ROZPOCET
| VV |  | zásyp nad převázkou od -0,85 po 250mm pod UT | [14 empty] | VV | 2 | 1 | True | 0 | ROZPOCET
| VV |  | š.zásypu na -0,85 = 0,9m - 0,08 na přesah KZS přes stáv.základ = 0,82m a prům.š.svahování = 0,1m (hl.zásypu cca 0,45m = š.svahu cca 0,2m) | [14 empty] | VV | 2 | 1 | True | 0 | ROZPOCET
| VV |  | "kolem p105,p106 - prům UT cca -0,19"(0,85-0,44)*(0,82+0,1)*(8,17)+(0,85-0,44)*(0,6+1)*(0,6*(0,9+0,1)+(0,6+0,1)*(0,6+0,1)) |  | 3.7968 | [12 empty] | VV | 2 | 2 | True | 0 | ROZPOCET
| VV |  | "kolem p106 - prům UT cca -0,19"(0,85-0,44)*(0,82+0,1)*(10,3) |  | 3.8852 | [12 empty] | VV | 2 | 2 | True | 0 | ROZPOCET
| VV |  | "kolem p106 - prům UT na -0,15"(0,85-0,4)*(0,82+0,1)*(6,3)+(0,85-0,4)*(0,6+0,1)*(0,6+0,1) |  | 2.8287 | [12 empty] | VV | 2 | 2 | True | 0 | ROZPOCET
| VV |  | "kolem p107-p111,p112, pr.UT -0,1"(0,85-0,35)*(0,82+0,1)*(0,98+25,51+0,98+6,3)+(0,85-0,35)*(0,6+0,1)*(0,6+0,1) |  | 15.7792 | [12 empty] | VV | 2 | 2 | True | 0 | ROZPOCET
| VV |  | "kolem p112, pr.UT -0,12"(0,85-0,37)*(0,82+0,1)*(10,3)+(0,6+0,1)*(0,9+0,1) |  | 5.2485 | [12 empty] | VV | 2 | 2 | True | 0 | ROZPOCET
| VV |  | Mezisoučet |  | 31.5384 | [12 empty] | VV | 2 | 3 | True | 0 | ROZPOCET
| VV | z | Součet |  | 49.2942 | [12 empty] | VV | 2 | 4 | True | 1 | ROZPOCET
8 | K | 162751117 | Vodorovné přemístění výkopku nebo sypaniny po suchu na obvyklém dopravním prostředku, bez naložení výkopku, avšak se složením bez rozhrnutí z horniny třídy těžitelnosti I skupiny 1 až 3 na vzdálenost přes 9 000 do 10 000 m | m3 | 31.7244 |  | 0 | CS ÚRS 2023 02 |  | základní |  | 0 | 0 | 0 | 0 | 0 | 4 | K | 2 |  |  |  | ROZPOCET | [5 empty] | 0 | 0 | 0 | 0 | 0 | 1 | 0 | 4 | -1631008827
| Online PSC |  | https://podminky.urs.cz/item/CS_URS_2023_02/162751117 | [14 empty] | Online PSC | 2
| VV |  | "na skládku - vytl.zemina"vr-z |  | 31.7244 | [12 empty] | VV | 2 | 2 | True | 0 | ROZPOCET
| VV |  | Součet |  | 31.7244 | [12 empty] | VV | 2 | 4 | True | 1 | ROZPOCET
9 | K | 162751119 | Vodorovné přemístění výkopku nebo sypaniny po suchu na obvyklém dopravním prostředku, bez naložení výkopku, avšak se složením bez rozhrnutí z horniny třídy těžitelnosti I skupiny 1 až 3 na vzdálenost Příplatek k ceně za každých dalších i započatých 1 000 m | m3 | 158.622 |  | 0 | CS ÚRS 2023 02 |  | základní |  | 0 | 0 | 0 | 0 | 0 | 4 | K | 2 |  |  |  | ROZPOCET | [5 empty] | 0 | 0 | 0 | 0 | 0 | 1 | 0 | 4 | 114254929
| Online PSC |  | https://podminky.urs.cz/item/CS_URS_2023_02/162751119 | [14 empty] | Online PSC | 2
| VV |  | 31,7244*5 'Přepočtené koeficientem množství |  | 158.622 | [12 empty] | VV | 2 | 2 | False | 1 | ROZPOCET
10 | K | 171201231 | Poplatek za uložení stavebního odpadu na recyklační skládce (skládkovné) zeminy a kamení zatříděného do Katalogu odpadů pod kódem 17 05 04 | t | 57.1039 |  | 0 | CS ÚRS 2023 02 |  | základní |  | 0 | 0 | 0 | 0 | 0 | 4 | K | 2 |  |  |  | ROZPOCET | [5 empty] | 0 | 0 | 0 | 0 | 0 | 1 | 0 | 4 | 8076062
| Online PSC |  | https://podminky.urs.cz/item/CS_URS_2023_02/171201231 | [14 empty] | Online PSC | 2
| VV |  | 31,7244*1,8 'Přepočtené koeficientem množství |  | 57.1039 | [12 empty] | VV | 2 | 2 | False | 1 | ROZPOCET
| D | 2 | Zakládání |  |  |  | 0 |  |  |  |  | 0 |  | 29.8323 |  | 0.01534 | 1 | D | 1 |  |  |  | ROZPOCET | [11 empty] | 0
11 | K | 985131311 | Očištění ploch stěn, rubu kleneb a podlah ruční dočištění ocelovými kartáči | m2 | 43.433 |  | 0 | CS ÚRS 2023 02 |  | základní |  | 0 | 0 | 0 | 0 | 0 | 4 | K | 2 |  |  |  | ROZPOCET | [5 empty] | 0 | 0 | 0 | 0 | 0 | 1 | 0 | 4 | -2070584206
| Online PSC |  | https://podminky.urs.cz/item/CS_URS_2023_02/985131311 | [14 empty] | Online PSC | 2
| VV |  | čv106 | [14 empty] | VV | 2 | 1 | True | 0 | ROZPOCET
| VV |  | očištění obnaženého základu (cca od -0,75 po -1,4) | [14 empty] | VV | 2 | 1 | True | 0 | ROZPOCET
| VV |  | (1,4-0,75)*(7,87+9,7+5,74+0,98+26,11+0,98+5,74+9,7) |  | 43.433 | [12 empty] | VV | 2 | 2 | True | 1 | ROZPOCET
12 | K | 631311114 | Mazanina z betonu prostého bez zvýšených nároků na prostředí tl. přes 50 do 80 mm tř. C 16/20 | m3 | 1.4167 |  | 0 | CS ÚRS 2023 02 |  | základní |  | 0 | 2.301 | 3.2599 | 0 | 0 | 4 | K | 2 |  |  |  | ROZPOCET | [5 empty] | 0 | 0 | 0 | 0 | 0 | 1 | 0 | 4 | -519684243
| Online PSC |  | https://podminky.urs.cz/item/CS_URS_2023_02/631311114 | [14 empty] | Online PSC | 2
| VV |  | čv106 | [14 empty] | VV | 2 | 1 | True | 0 | ROZPOCET
| VV |  | vyrovnávací podkladní beton na dno výkopu (přesah cca 100mm přes patu převázky pro bednění) | [14 empty] | VV | 2 | 1 | True | 0 | ROZPOCET
| VV |  | cena vč.případného pomocného přibednění okraje např.latí | [14 empty] | VV | 2 | 1 | True | 0 | ROZPOCET
| VV |  | 0,4*0,05*(8,17+0,1*2+9,7+6,3+0,1*2+0,98+25,31+0,98+6,3+0,1*2+9,7+0,4)*1,035 |  | 1.4167 | [12 empty] | VV | 2 | 2 | True | 0 | ROZPOCET
| VV |  | Součet |  | 1.4167 | [12 empty] | VV | 2 | 4 | True | 1 | ROZPOCET
13 | K | 274321411 | Základy z betonu železového (bez výztuže) pasy z betonu bez zvláštních nároků na prostředí tř. C 20/25 | m3 | 10.191 |  | 0 | CS ÚRS 2023 02 |  | základní |  | 0 | 2.5019 | 25.4966 | 0 | 0 | 4 | K | 2 |  |  |  | ROZPOCET | [5 empty] | 0 | 0 | 0 | 0 | 0 | 1 | 0 | 4 | -1010555077
| Online PSC |  | https://podminky.urs.cz/item/CS_URS_2023_02/274321411 | [14 empty] | Online PSC | 2
| VV |  | čv106-pozn.2 | [14 empty] | VV | 2 | 1 | True | 0 | ROZPOCET
| VV |  | beton C20/25 XC2 | [14 empty] | VV | 2 | 1 | True | 0 | ROZPOCET
| VV |  | převázka od -1,35 po -0,85 | [14 empty] | VV | 2 | 1 | True | 0 | ROZPOCET
| VV |  | 0,3*0,5*(8,17+9,7+6,3+0,98+25,51+0,98+6,3+10,0) |  | 10.191 | [12 empty] | VV | 2 | 2 | True | 0 | ROZPOCET
| VV |  | Součet |  | 10.191 | [12 empty] | VV | 2 | 4 | True | 1 | ROZPOCET
14 | K | 274351121 | Bednění základů pasů rovné zřízení | m2 | 34.87 |  | 0 | CS ÚRS 2023 02 |  | základní |  | 0 | 0.00269 | 0.0938 | 0 | 0 | 4 | K | 2 |  |  |  | ROZPOCET | [5 empty] | 0 | 0 | 0 | 0 | 0 | 1 | 0 | 4 | 355792666
| Online PSC |  | https://podminky.urs.cz/item/CS_URS_2023_02/274351121 | [14 empty] | Online PSC | 2
| VV |  | čv106-pozn.2 | [14 empty] | VV | 2 | 1 | True | 0 | ROZPOCET
| VV |  | v ceně zohlednit jednostr.bednění | [14 empty] | VV | 2 | 1 | True | 0 | ROZPOCET
| VV |  | převázka od -1,35 po -0,85 | [14 empty] | VV | 2 | 1 | True | 0 | ROZPOCET
| VV |  | 0,5*(0,3+8,17+10,3+6,3+0,98+25,51+0,98+6,3+10,3+0,3+0,3) |  | 34.87 | [12 empty] | VV | 2 | 2 | True | 0 | ROZPOCET
| VV |  | Součet |  | 34.87 | [12 empty] | VV | 2 | 4 | True | 1 | ROZPOCET
15 | K | 274351122 | Bednění základů pasů rovné odstranění | m2 | 34.87 |  | 0 | CS ÚRS 2023 02 |  | základní |  | 0 | 0 | 0 | 0 | 0 | 4 | K | 2 |  |  |  | ROZPOCET | [5 empty] | 0 | 0 | 0 | 0 | 0 | 1 | 0 | 4 | -881257557
| Online PSC |  | https://podminky.urs.cz/item/CS_URS_2023_02/274351122 | [14 empty] | Online PSC | 2
16 | K | 274361821 | Výztuž základů pasů z betonářské oceli 10 505 (R) nebo BSt 500 | t | 0.9176 |  | 0 | CS ÚRS 2023 02 |  | základní |  | 0 | 1.0606 | 0.97322 | 0 | 0 | 4 | K | 2 |  |  |  | ROZPOCET | [5 empty] | 0 | 0 | 0 | 0 | 0 | 1 | 0 | 4 | -1529264555
| Online PSC |  | https://podminky.urs.cz/item/CS_URS_2023_02/274361821 | [14 empty] | Online PSC | 2
| VV |  | čv106 | [14 empty] | VV | 2 | 1 | True | 0 | ROZPOCET
| VV |  | "výkaz"917,55*0,001 |  | 0.9176 | [12 empty] | VV | 2 | 2 | True | 0 | ROZPOCET
| VV |  | Součet |  | 0.9176 | [12 empty] | VV | 2 | 4 | True | 1 | ROZPOCET
17 | K | 953961115 | Kotvy chemické s vyvrtáním otvoru do betonu, železobetonu nebo tvrdého kamene tmel, velikost M 20, hloubka 170 mm | kus | 118 |  | 0 | CS ÚRS 2023 02 |  | základní |  | 0 | 7e-05 | 0.00826 | 0 | 0 | 4 | K | 2 |  |  |  | ROZPOCET | [5 empty] | 0 | 0 | 0 | 0 | 0 | 1 | 0 | 4 | -118559000
| Online PSC |  | https://podminky.urs.cz/item/CS_URS_2023_02/953961115 | [14 empty] | Online PSC | 2
| VV |  | čv106-pozn.3 | [14 empty] | VV | 2 | 1 | True | 0 | ROZPOCET
| VV |  | vrty do stáv.základů pro vlepenou výztuž pr.16mm vč.chem.tmelu | [14 empty] | VV | 2 | 1 | True | 0 | ROZPOCET
| VV |  | v ceně zohlednit tmel do hl.300mm!!! | [14 empty] | VV | 2 | 1 | True | 0 | ROZPOCET
| VV |  | dodávka vlepené výztuže je v položce výztuže zákl.pasu | [14 empty] | VV | 2 | 1 | True | 0 | ROZPOCET
| VV |  | "dle výkazu, pol.4"118 |  | 118 | [12 empty] | VV | 2 | 2 | True | 1 | ROZPOCET
18 | K | 977131116 | Vrty příklepovými vrtáky do cihelného zdiva nebo prostého betonu průměru přes 16 do 20 mm | m | 15.34 |  | 0 | CS ÚRS 2023 02 |  | základní |  | 0 | 4e-05 | 0.0006136 | 0.001 | 0.01534 | 4 | K | 2 |  |  |  | ROZPOCET | [5 empty] | 0 | 0 | 0 | 0 | 0 | 1 | 0 | 4 | -557491957
| Online PSC |  | https://podminky.urs.cz/item/CS_URS_2023_02/977131116 | [14 empty] | Online PSC | 2
| VV |  | čv106-pozn.3 | [14 empty] | VV | 2 | 1 | True | 0 | ROZPOCET
| VV |  | vrty do stáv.základů pro vlepenou výztuž pr.16mm | [14 empty] | VV | 2 | 1 | True | 0 | ROZPOCET
| VV |  | položka pro hlubší vrt o 130mm (celk.hl.300mm - 170mm je v ceně chem.kotvy) | [14 empty] | VV | 2 | 1 | True | 0 | ROZPOCET
| VV |  | "dle výkazu, pol.4"118*0,13 |  | 15.34 | [12 empty] | VV | 2 | 2 | True | 1 | ROZPOCET
| D | 23 | Zakládání - piloty |  |  |  | 0 |  |  |  |  | 0 |  | 0 |  | 0 | 1 | D | 1 |  |  |  | ROZPOCET | [11 empty] | 0
19 | K | 2301 | Zavrtávaná mikropilota pr.150mm délky 6,0m - kompl.d,m | m | 276 |  | 0 |  |  | základní |  | 0 | 0 | 0 | 0 | 0 | 4 | K | 2 |  |  |  | ROZPOCET | [5 empty] | 0 | 0 | 0 | 0 | 0 | 1 | 0 | 4 | 1042490668
| P |  | Poznámka k položce: Cena obsahuje kompletní provedení: Mikropiloty zavrtávané celoinjektované DN150mm s výztuží o tl.stěny 25mm Úpravy hlavy a ztracené vrtací korunky mikropilot tlakových Dodávku vrtací ztracené korunky Spojníky vč.mtže pro výztuž Injektáž a reinjektáž cementovou suspenzí vč.dodávky Koutové svary kotvy a tyče Naložení a odvoz výkopku (suti) na skládku vč.poplatku Přesun hmot a zakrývání plachtou dle potřeby | [14 empty] | P | 2
| VV |  | čv106-pozn.1 | [14 empty] | VV | 2 | 1 | True | 0 | ROZPOCET
| VV |  | 6,0*(17+17+12) |  | 276 | [12 empty] | VV | 2 | 2 | True | 1 | ROZPOCET
| D | 98 | Demolice a sanace |  |  |  | 0 |  |  |  |  | 0 |  | 0.113 |  | 0.1 | 1 | D | 1 |  |  |  | ROZPOCET | [11 empty] | 0
20 | K | 985441112 | Přídavná šroubovitá nerezová výztuž pro sanaci trhlin v drážce včetně vyfrézování a zalití kotevní maltou v cihelném nebo kamenném zdivu hloubky do 70 mm 1 táhlo průměru 6 mm | m | 100 |  | 0 | CS ÚRS 2023 02 |  | základní |  | 0 | 0.00113 | 0.113 | 0.001 | 0.1 | 4 | K | 2 |  |  |  | ROZPOCET | [5 empty] | 0 | 0 | 0 | 0 | 0 | 1 | 0 | 4 | 1222311372
| Online PSC |  | https://podminky.urs.cz/item/CS_URS_2023_02/985441112 | [14 empty] | Online PSC | 2
| VV |  | "čv106-pozn.4"100 |  | 100 | [12 empty] | VV | 2 | 2 | True | 0 | ROZPOCET
| VV |  | Součet |  | 100 | [12 empty] | VV | 2 | 4 | True | 1 | ROZPOCET
| D | 997 | Přesun sutě |  |  |  | 0 |  |  |  |  | 0 |  | 0 |  | 0 | 1 | D | 1 |  |  |  | ROZPOCET | [11 empty] | 0
21 | K | 997221151 | Vodorovná doprava suti stavebním kolečkem s naložením a se složením z kusových materiálů, na vzdálenost do 50 m | t | 8.6311 |  | 0 | CS ÚRS 2023 02 |  | základní |  | 0 | 0 | 0 | 0 | 0 | 4 | K | 2 |  |  |  | ROZPOCET | [5 empty] | 0 | 0 | 0 | 0 | 0 | 1 | 0 | 4 | 1064992522
| Online PSC |  | https://podminky.urs.cz/item/CS_URS_2023_02/997221151 | [14 empty] | Online PSC | 2
22 | K | 997221561 | Vodorovná doprava suti bez naložení, ale se složením a s hrubým urovnáním z kusových materiálů, na vzdálenost do 1 km | t | 8.6311 |  | 0 | CS ÚRS 2023 02 |  | základní |  | 0 | 0 | 0 | 0 | 0 | 4 | K | 2 |  |  |  | ROZPOCET | [5 empty] | 0 | 0 | 0 | 0 | 0 | 1 | 0 | 4 | 1606325928
| Online PSC |  | https://podminky.urs.cz/item/CS_URS_2023_02/997221561 | [14 empty] | Online PSC | 2
23 | K | 997221569 | Vodorovná doprava suti bez naložení, ale se složením a s hrubým urovnáním Příplatek k ceně za každý další i započatý 1 km přes 1 km | t | 120.8354 |  | 0 | CS ÚRS 2023 02 |  | základní |  | 0 | 0 | 0 | 0 | 0 | 4 | K | 2 |  |  |  | ROZPOCET | [5 empty] | 0 | 0 | 0 | 0 | 0 | 1 | 0 | 4 | -818002332
| Online PSC |  | https://podminky.urs.cz/item/CS_URS_2023_02/997221569 | [14 empty] | Online PSC | 2
| VV |  | 8,6311*14 'Přepočtené koeficientem množství |  | 120.8354 | [12 empty] | VV | 2 | 2 | False | 1 | ROZPOCET
24 | K | 997221861 | Poplatek za uložení stavebního odpadu na recyklační skládce (skládkovné) z prostého betonu zatříděného do Katalogu odpadů pod kódem 17 01 01 | t | 8.6311 |  | 0 | CS ÚRS 2023 02 |  | základní |  | 0 | 0 | 0 | 0 | 0 | 4 | K | 2 |  |  |  | ROZPOCET | [5 empty] | 0 | 0 | 0 | 0 | 0 | 1 | 0 | 4 | 2080067589
| Online PSC |  | https://podminky.urs.cz/item/CS_URS_2023_02/997221861 | [14 empty] | Online PSC | 2
| D | 998 | Přesun hmot |  |  |  | 0 |  |  |  |  | 0 |  | 0 |  | 0 | 1 | D | 1 |  |  |  | ROZPOCET | [11 empty] | 0
25 | K | 998011001 | Přesun hmot pro budovy občanské výstavby, bydlení, výrobu a služby s nosnou svislou konstrukcí zděnou z cihel, tvárnic nebo kamene vodorovná dopravní vzdálenost do 100 m pro budovy výšky do 6 m | t | 29.9453 |  | 0 | CS ÚRS 2023 02 |  | základní |  | 0 | 0 | 0 | 0 | 0 | 4 | K | 2 |  |  |  | ROZPOCET | [5 empty] | 0 | 0 | 0 | 0 | 0 | 1 | 0 | 4 | 1444929333
| Online PSC |  | https://podminky.urs.cz/item/CS_URS_2023_02/998011001 | [14 empty] | Online PSC | 2

## 4(NZV) - Venkovní úpravy,..._01
[18 empty] | {308004c3-e39f-47e9-ac16-43c8851c6cde} | [5 empty] | zdn | zámková dlažba nová | m2 | 3,96 | 2
[18 empty] | 2 | [5 empty] | zds | zámkovka stávající zpětné použití | m2 | 4,5 | 2
| KRYCÍ LIST SOUPISU PRACÍ | [7 empty] | v --- níže se nacházejí doplnkové a pomocné údaje k sestavám --- v | [8 empty] | False | [5 empty] | zkb | zásyp kabelu k brance | m3 | 1,5 | 2
Stavba:
Snížení energetické náročnosti budovy MŠ Strojařů, Chrudim
Objekt:
03 - Objekt MŠ - jižní pavilon
Soupis:
1 - Stavební a stavebně-kční část vč. PBŘ
Úroveň 3:
4(NZV) - Venkovní úpravy, KZS a sanace exteriéru, PBŘ (NZV)
| KSO: |  |  |  |  | CC-CZ:
| Místo: |  |  |  |  | Datum: | 28. 2. 2022
| Zadavatel: |  |  |  |  | IČ:
DIČ:
| Uchazeč: |  |  |  |  | IČ: | Vyplň údaj
|  | Vyplň údaj |  |  |  | DIČ: | Vyplň údaj
| Projektant: |  |  |  |  | IČ:
DIČ:
| Zpracovatel: |  |  |  |  | IČ:
DIČ:
Poznámka:
| Cena bez DPH | [5 empty] | 0
|  |  | Základ daně |  |  | Sazba daně | Výše daně
| DPH | základní | 0 |  |  | 21% | 0
|  | snížená | 0 |  |  | 15% | 0
|  | zákl. přenesená | 0 |  |  | 21% | 0
|  | sníž. přenesená | 0 |  |  | 15% | 0
|  | nulová | 0 |  |  | 0% | 0
| Cena s DPH |  |  | v | CZK |  | 0
REKAPITULACE ČLENĚNÍ SOUPISU PRACÍ
Stavba:
Snížení energetické náročnosti budovy MŠ Strojařů, Chrudim
Objekt:
03 - Objekt MŠ - jižní pavilon
Soupis:
1 - Stavební a stavebně-kční část vč. PBŘ
Úroveň 3:
4(NZV) - Venkovní úpravy, KZS a sanace exteriéru, PBŘ (NZV)
Místo: | [5 empty] | Datum: | 28. 2. 2022
Zadavatel: | [5 empty] | Projektant:
Uchazeč: |  |  | Vyplň údaj |  |  | Zpracovatel:
Kód dílu - Popis | [6 empty] | Cena celkem [CZK]
Náklady stavby celkem | [6 empty] | 0 | [11 empty] | -1
| HSV - Práce a dodávky HSV | [5 empty] | 0
| 1 - Zemní práce | [5 empty] | 0
| 18 - Zemní práce - povrchové úpravy terénu | [5 empty] | 0
| 2 - Zakládání | [5 empty] | 0
| 3 - Svislé a kompletní konstrukce | [5 empty] | 0
| 5 - Komunikace pozemní | [5 empty] | 0
| 62 - Úprava povrchů vnějších | [5 empty] | 0
| 63ochd - Okapový chodník z bet.dlaždic | [5 empty] | 0
| 95 - Různé dokončovací konstrukce a práce pozemních staveb | [5 empty] | 0
| 96 - Bourání konstrukcí | [5 empty] | 0
| 997 - Přesun sutě | [5 empty] | 0
| 998 - Přesun hmot | [5 empty] | 0
| PSV - Práce a dodávky PSV | [5 empty] | 0
| 767 - Konstrukce zámečnické | [5 empty] | 0
SOUPIS PRACÍ
Stavba:
Snížení energetické náročnosti budovy MŠ Strojařů, Chrudim
Objekt:
03 - Objekt MŠ - jižní pavilon
Soupis:
1 - Stavební a stavebně-kční část vč. PBŘ
Úroveň 3:
4(NZV) - Venkovní úpravy, KZS a sanace exteriéru, PBŘ (NZV)
Místo: | [5 empty] | Datum: | 28. 2. 2022
Zadavatel: | [5 empty] | Projektant:
Uchazeč: |  |  | Vyplň údaj |  |  | Zpracovatel:
PČ | Typ | Kód | Popis | MJ | Množství | J.cena [CZK] | Cena celkem [CZK] | Cenová soustava |  | DPH | J. Nh [h] | Nh celkem [h] | J. hmotnost [t] | Hmotnost celkem [t] | J. suť [t] | Suť Celkem [t]
Náklady soupisu celkem | [6 empty] | 0 |  |  |  |  | 0 |  | 26.629 |  | 5.6728 |  | D | -1 | [15 empty] | 0
| D | HSV | Práce a dodávky HSV |  |  |  | 0 |  |  |  |  | 0 |  | 26.629 |  | 5.5288 | 1 | D | 0 |  |  |  | ROZPOCET | [11 empty] | 0
| D | 1 | Zemní práce |  |  |  | 0 |  |  |  |  | 0 |  | 0 |  | 0 | 1 | D | 1 |  |  |  | ROZPOCET | [11 empty] | 0
1 | K | 132212131 | Hloubení nezapažených rýh šířky do 800 mm ručně s urovnáním dna do předepsaného profilu a spádu v hornině třídy těžitelnosti I skupiny 3 soudržných | m3 | 3 |  | 0 | CS ÚRS 2023 02 |  | základní |  | 0 | 0 | 0 | 0 | 0 | 4 | K | 2 |  |  |  | ROZPOCET | [5 empty] | 0 | 0 | 0 | 0 | 0 | 1 | 0 | 4 | -1739059682
| Online PSC |  | https://podminky.urs.cz/item/CS_URS_2023_02/132212131 | [14 empty] | Online PSC | 2
| VV |  | v ceně zohlednit případné strojní hloubení dle možností zhotovitele | [14 empty] | VV | 2 | 1 | True | 0 | ROZPOCET
| VV |  | úroveň hloubení je počítána o cca 50mm níže než je PT (po odstr.okap.chod.) | [14 empty] | VV | 2 | 1 | True | 0 | ROZPOCET
| VV |  | v ceně zohledněte případné sejmutí humózní vrstvy pro následné ozelenění!!! | [14 empty] | VV | 2 | 1 | True | 0 | ROZPOCET
| VV |  | tl.bourané izol.předstěny cca 0,1m + š.výkopu 0,7m = pracovní š.0,8m | [14 empty] | VV | 2 | 1 | True | 0 | ROZPOCET
| VV |  | dno výkopu na -0,85 | [14 empty] | VV | 2 | 1 | True | 0 | ROZPOCET
| VV |  | čv102,106,108,110, řezy | [14 empty] | VV | 2 | 1 | True | 0 | ROZPOCET
| VV |  | výkop pro kabel k otevírání branky | [14 empty] | VV | 2 | 1 | True | 0 | ROZPOCET
| VV |  | 0,3*0,5*20,0 |  | 3 | [12 empty] | VV | 2 | 2 | True | 0 | ROZPOCET
| VV | vkb | Mezisoučet |  | 3 | [12 empty] | VV | 2 | 3 | True | 0 | ROZPOCET
| VV |  | Součet |  | 3 | [12 empty] | VV | 2 | 4 | True | 1 | ROZPOCET
2 | K | 162251101 | Vodorovné přemístění výkopku nebo sypaniny po suchu na obvyklém dopravním prostředku, bez naložení výkopku, avšak se složením bez rozhrnutí z horniny třídy těžitelnosti I skupiny 1 až 3 na vzdálenost do 20 m | m3 | 3 |  | 0 | CS ÚRS 2023 02 |  | základní |  | 0 | 0 | 0 | 0 | 0 | 4 | K | 2 |  |  |  | ROZPOCET | [5 empty] | 0 | 0 | 0 | 0 | 0 | 1 | 0 | 4 | 1344603171
| Online PSC |  | https://podminky.urs.cz/item/CS_URS_2023_02/162251101 | [14 empty] | Online PSC | 2
| P |  | Poznámka k položce: přemístění na deponii do vzdálenosti dle uvážení zhotovitele | [14 empty] | P | 2
3 | K | 451572111 | Lože pod potrubí, stoky a drobné objekty v otevřeném výkopu z kameniva drobného těženého 0 až 4 mm | m3 | 1.665 |  | 0 | CS ÚRS 2023 02 |  | základní |  | 0 | 0 | 0 | 0 | 0 | 4 | K | 2 |  |  |  | ROZPOCET | [5 empty] | 0 | 0 | 0 | 0 | 0 | 1 | 0 | 4 | -756836427
| Online PSC |  | https://podminky.urs.cz/item/CS_URS_2023_02/451572111 | [14 empty] | Online PSC | 2
| VV |  | položka pro pískování kabelu k brance (lože + obsyp) | [14 empty] | VV | 2 | 1 | True | 0 | ROZPOCET
| VV |  | 0,3*0,15*37,0 |  | 1.665 | [12 empty] | VV | 2 | 2 | True | 1 | ROZPOCET
4 | K | 451vf | Výstražná fólie červená - d,m | m | 37 |  | 0 |  |  | základní |  | 0 | 0 | 0 | 0 | 0 | 4 | K | 2 |  |  |  | ROZPOCET | [5 empty] | 0 | 0 | 0 | 0 | 0 | 1 | 0 | 4 | 1245386477
| VV |  | "kabel k brance"37,0 |  | 37 | [12 empty] | VV | 2 | 2 | True | 1 | ROZPOCET
5 | K | 167151111 | Nakládání, skládání a překládání neulehlého výkopku nebo sypaniny strojně nakládání, množství přes 100 m3, z hornin třídy těžitelnosti I, skupiny 1 až 3 | m3 | 1.5 |  | 0 | CS ÚRS 2023 02 |  | základní |  | 0 | 0 | 0 | 0 | 0 | 4 | K | 2 |  |  |  | ROZPOCET | [5 empty] | 0 | 0 | 0 | 0 | 0 | 1 | 0 | 4 | -1265824584
| Online PSC |  | https://podminky.urs.cz/item/CS_URS_2023_02/167151111 | [14 empty] | Online PSC | 2
| VV |  | "pro dovoz z deponie k zásypu"zkb |  | 1.5 | [12 empty] | VV | 2 | 2 | True | 0 | ROZPOCET
| VV |  | Součet |  | 1.5 | [12 empty] | VV | 2 | 4 | True | 1 | ROZPOCET
6 | K | 162251101 | Vodorovné přemístění výkopku nebo sypaniny po suchu na obvyklém dopravním prostředku, bez naložení výkopku, avšak se složením bez rozhrnutí z horniny třídy těžitelnosti I skupiny 1 až 3 na vzdálenost do 20 m | m3 | 1.5 |  | 0 | CS ÚRS 2023 02 |  | základní |  | 0 | 0 | 0 | 0 | 0 | 4 | K | 2 |  |  |  | ROZPOCET | [5 empty] | 0 | 0 | 0 | 0 | 0 | 1 | 0 | 4 | -1514628757
| Online PSC |  | https://podminky.urs.cz/item/CS_URS_2023_02/162251101 | [14 empty] | Online PSC | 2
| P |  | Poznámka k položce: dovoz z deponie pro zásyp | [14 empty] | P | 2
7 | K | 174111101 | Zásyp sypaninou z jakékoliv horniny ručně s uložením výkopku ve vrstvách se zhutněním jam, šachet, rýh nebo kolem objektů v těchto vykopávkách | m3 | 1.5 |  | 0 | CS ÚRS 2023 02 |  | základní |  | 0 | 0 | 0 | 0 | 0 | 4 | K | 2 |  |  |  | ROZPOCET | [5 empty] | 0 | 0 | 0 | 0 | 0 | 1 | 0 | 4 | -463950595
| Online PSC |  | https://podminky.urs.cz/item/CS_URS_2023_02/174111101 | [14 empty] | Online PSC | 2
| VV |  | v ceně zohlednit případný podíl strojního zásypu dle technol.postupu prací zhotovitele | [14 empty] | VV | 2 | 1 | True | 0 | ROZPOCET
| VV |  | úroveň HH zásypu je počítána o 250mm pod UT (pláň pro následné provedení okap.chodníku) | [14 empty] | VV | 2 | 1 | True | 0 | ROZPOCET
| VV |  | čv102,106,108,110, řezy | [14 empty] | VV | 2 | 1 | True | 0 | ROZPOCET
| VV |  | zásyp kabelu k otevírání branky | [14 empty] | VV | 2 | 1 | True | 0 | ROZPOCET
| VV |  | 0,3*(0,5-0,15-0,1)*20,0 |  | 1.5 | [12 empty] | VV | 2 | 2 | True | 0 | ROZPOCET
| VV | zkb | Mezisoučet |  | 1.5 | [12 empty] | VV | 2 | 3 | True | 0 | ROZPOCET
| VV |  | Součet |  | 1.5 | [12 empty] | VV | 2 | 4 | True | 1 | ROZPOCET
8 | K | 167151111 | Nakládání, skládání a překládání neulehlého výkopku nebo sypaniny strojně nakládání, množství přes 100 m3, z hornin třídy těžitelnosti I, skupiny 1 až 3 | m3 | 0.48 |  | 0 | CS ÚRS 2023 02 |  | základní |  | 0 | 0 | 0 | 0 | 0 | 4 | K | 2 |  |  |  | ROZPOCET | [5 empty] | 0 | 0 | 0 | 0 | 0 | 1 | 0 | 4 | -2000006364
| Online PSC |  | https://podminky.urs.cz/item/CS_URS_2023_02/167151111 | [14 empty] | Online PSC | 2
| VV |  | naložení zbylého výkopku na deponii k odvozu na skládku | [14 empty] | VV | 2 | 1 | True | 0 | ROZPOCET
| VV |  | "výkop (obkopání)"vkb |  | 3 | [12 empty] | VV | 2 | 2 | True | 0 | ROZPOCET
| VV |  | "zásyp (obkopání)"-zkb |  | -1.5 | [12 empty] | VV | 2 | 2 | True | 0 | ROZPOCET
| VV |  | "odpočet výkopku pro ohumusování na zásyp kabelu k otevírání branky"-0,3*34,0*0,1 |  | -1.02 | [12 empty] | VV | 2 | 2 | True | 0 | ROZPOCET
| VV |  | Součet |  | 0.48 | [12 empty] | VV | 2 | 4 | True | 1 | ROZPOCET
9 | K | 162751117 | Vodorovné přemístění výkopku nebo sypaniny po suchu na obvyklém dopravním prostředku, bez naložení výkopku, avšak se složením bez rozhrnutí z horniny třídy těžitelnosti I skupiny 1 až 3 na vzdálenost přes 9 000 do 10 000 m | m3 | 0.48 |  | 0 | CS ÚRS 2023 02 |  | základní |  | 0 | 0 | 0 | 0 | 0 | 4 | K | 2 |  |  |  | ROZPOCET | [5 empty] | 0 | 0 | 0 | 0 | 0 | 1 | 0 | 4 | 342267540
| Online PSC |  | https://podminky.urs.cz/item/CS_URS_2023_02/162751117 | [14 empty] | Online PSC | 2
10 | K | 162751119 | Vodorovné přemístění výkopku nebo sypaniny po suchu na obvyklém dopravním prostředku, bez naložení výkopku, avšak se složením bez rozhrnutí z horniny třídy těžitelnosti I skupiny 1 až 3 na vzdálenost Příplatek k ceně za každých dalších i započatých 1 000 m | m3 | 2.4 |  | 0 | CS ÚRS 2023 02 |  | základní |  | 0 | 0 | 0 | 0 | 0 | 4 | K | 2 |  |  |  | ROZPOCET | [5 empty] | 0 | 0 | 0 | 0 | 0 | 1 | 0 | 4 | 1735282276
| Online PSC |  | https://podminky.urs.cz/item/CS_URS_2023_02/162751119 | [14 empty] | Online PSC | 2
| VV |  | 0,48*5 'Přepočtené koeficientem množství |  | 2.4 | [12 empty] | VV | 2 | 2 | False | 1 | ROZPOCET
11 | K | 171201231 | Poplatek za uložení stavebního odpadu na recyklační skládce (skládkovné) zeminy a kamení zatříděného do Katalogu odpadů pod kódem 17 05 04 | t | 0.864 |  | 0 | CS ÚRS 2023 02 |  | základní |  | 0 | 0 | 0 | 0 | 0 | 4 | K | 2 |  |  |  | ROZPOCET | [5 empty] | 0 | 0 | 0 | 0 | 0 | 1 | 0 | 4 | -164510386
| Online PSC |  | https://podminky.urs.cz/item/CS_URS_2023_02/171201231 | [14 empty] | Online PSC | 2
| VV |  | 0,48*1,8 'Přepočtené koeficientem množství |  | 0.864 | [12 empty] | VV | 2 | 2 | False | 1 | ROZPOCET
| D | 18 | Zemní práce - povrchové úpravy terénu |  |  |  | 0 |  |  |  |  | 0 |  | 0.00252 |  | 0 | 1 | D | 1 |  |  |  | ROZPOCET | [11 empty] | 0
12 | K | 167151101 | Nakládání, skládání a překládání neulehlého výkopku nebo sypaniny strojně nakládání, množství do 100 m3, z horniny třídy těžitelnosti I, skupiny 1 až 3 | m3 | 12.6 |  | 0 | CS ÚRS 2023 02 |  | základní |  | 0 | 0 | 0 | 0 | 0 | 4 | K | 2 |  |  |  | ROZPOCET | [5 empty] | 0 | 0 | 0 | 0 | 0 | 1 | 0 | 4 | -1478988059
| Online PSC |  | https://podminky.urs.cz/item/CS_URS_2023_02/167151101 | [14 empty] | Online PSC | 2
| VV |  | 126*0,1 'Přepočtené koeficientem množství |  | 12.6 | [12 empty] | VV | 2 | 2 | False | 1 | ROZPOCET
13 | K | 162351103 | Vodorovné přemístění výkopku nebo sypaniny po suchu na obvyklém dopravním prostředku, bez naložení výkopku, avšak se složením bez rozhrnutí z horniny třídy těžitelnosti I skupiny 1 až 3 na vzdálenost přes 50 do 500 m | m3 | 12.6 |  | 0 | CS ÚRS 2023 02 |  | základní |  | 0 | 0 | 0 | 0 | 0 | 4 | K | 2 |  |  |  | ROZPOCET | [5 empty] | 0 | 0 | 0 | 0 | 0 | 1 | 0 | 4 | -753120189
| Online PSC |  | https://podminky.urs.cz/item/CS_URS_2023_02/162351103 | [14 empty] | Online PSC | 2
| P |  | Poznámka k položce: ocení zhotovitel, pokud bude deponie ornice dále než 50m od těžiště provádění zpětného ohumusování | [14 empty] | P | 2
| VV |  | 126*0,1 'Přepočtené koeficientem množství |  | 12.6 | [12 empty] | VV | 2 | 2 | False | 1 | ROZPOCET
14 | K | 181351003 | Rozprostření a urovnání ornice v rovině nebo ve svahu sklonu do 1:5 strojně při souvislé ploše do 100 m2, tl. vrstvy do 200 mm | m2 | 126 |  | 0 | CS ÚRS 2023 02 |  | základní |  | 0 | 0 | 0 | 0 | 0 | 4 | K | 2 |  |  |  | ROZPOCET | [5 empty] | 0 | 0 | 0 | 0 | 0 | 1 | 0 | 4 | -1926092478
| Online PSC |  | https://podminky.urs.cz/item/CS_URS_2023_02/181351003 | [14 empty] | Online PSC | 2
| VV |  | dovoz do 50m v ceně položky! | [14 empty] | VV | 2 | 1 | True | 0 | ROZPOCET
| VV |  | předběžná výměra pro zpětné ohumusování ploch dotčených stavbou - odsouhlasí TDI !!! | [14 empty] | VV | 2 | 1 | True | 0 | ROZPOCET
| VV |  | čv1110 | [14 empty] | VV | 2 | 1 | True | 0 | ROZPOCET
| VV |  | "plocha cca kolem nového okap.chodníku"1,5*80 |  | 120 | [12 empty] | VV | 2 | 2 | True | 0 | ROZPOCET
| VV |  | "plocha na zásyp kabelu k otevírání branky"0,3*20,0 |  | 6 | [12 empty] | VV | 2 | 2 | True | 0 | ROZPOCET
| VV |  | Součet |  | 126 | [12 empty] | VV | 2 | 4 | True | 1 | ROZPOCET
15 | K | 181111111 | Plošná úprava terénu v zemině skupiny 1 až 4 s urovnáním povrchu bez doplnění ornice souvislé plochy do 500 m2 při nerovnostech terénu přes 50 do 100 mm v rovině nebo na svahu do 1:5 | m2 | 126 |  | 0 | CS ÚRS 2023 02 |  | základní |  | 0 | 0 | 0 | 0 | 0 | 4 | K | 2 |  |  |  | ROZPOCET | [5 empty] | 0 | 0 | 0 | 0 | 0 | 1 | 0 | 4 | -1065029629
| Online PSC |  | https://podminky.urs.cz/item/CS_URS_2023_02/181111111 | [14 empty] | Online PSC | 2
16 | K | 181411131 | Založení trávníku na půdě předem připravené plochy do 1000 m2 výsevem včetně utažení parkového v rovině nebo na svahu do 1:5 | m2 | 126 |  | 0 | CS ÚRS 2023 02 |  | základní |  | 0 | 0 | 0 | 0 | 0 | 4 | K | 2 |  |  |  | ROZPOCET | [5 empty] | 0 | 0 | 0 | 0 | 0 | 1 | 0 | 4 | 1498087588
| Online PSC |  | https://podminky.urs.cz/item/CS_URS_2023_02/181411131 | [14 empty] | Online PSC | 2
17 | M | 00572410 | osivo směs travní parková | kg | 2.52 |  | 0 | CS ÚRS 2023 02 |  | základní |  | 0 | 0.001 | 0.00252 | 0 | 0 | 8 | M | 2 |  |  |  | ROZPOCET | [5 empty] | 0 | 0 | 0 | 0 | 0 | 1 | 0 | 4 | -756270354
| VV |  | 126*0,02 'Přepočtené koeficientem množství |  | 2.52 | [12 empty] | VV | 2 | 2 | False | 1 | ROZPOCET
18 | K | 185804311 | Zalití rostlin vodou plochy záhonů jednotlivě do 20 m2 | m3 | 10.08 |  | 0 | CS ÚRS 2023 02 |  | základní |  | 0 | 0 | 0 | 0 | 0 | 4 | K | 2 |  |  |  | ROZPOCET | [5 empty] | 0 | 0 | 0 | 0 | 0 | 1 | 0 | 4 | -1291428765
| Online PSC |  | https://podminky.urs.cz/item/CS_URS_2023_02/185804311 | [14 empty] | Online PSC | 2
| VV |  | 126*0,08 'Přepočtené koeficientem množství |  | 10.08 | [12 empty] | VV | 2 | 2 | False | 1 | ROZPOCET
| D | 2 | Zakládání |  |  |  | 0 |  |  |  |  | 0 |  | 6.719 |  | 0 | 1 | D | 1 |  |  |  | ROZPOCET | [11 empty] | 0
19 | K | 631311114 | Mazanina z betonu prostého bez zvýšených nároků na prostředí tl. přes 50 do 80 mm tř. C 16/20 | m3 | 2.92 |  | 0 | CS ÚRS 2023 02 |  | základní |  | 0 | 2.301 | 6.719 | 0 | 0 | 4 | K | 2 |  |  |  | ROZPOCET | [5 empty] | 0 | 0 | 0 | 0 | 0 | 1 | 0 | 4 | -531040340
| Online PSC |  | https://podminky.urs.cz/item/CS_URS_2023_02/631311114 | [14 empty] | Online PSC | 2
| VV |  | beton.deska na dně výkopu | [14 empty] | VV | 2 | 1 | True | 0 | ROZPOCET
| VV |  | cena vč.pomocného přibednění okraje (např.latí)!!! | [14 empty] | VV | 2 | 1 | True | 0 | ROZPOCET
| VV |  | čv102,108,110, řezy | [14 empty] | VV | 2 | 1 | True | 0 | ROZPOCET
| VV |  | "kolem p103-p106, pr.UT -0,17"0,065*0,5*(12,18) |  | 0.3959 | [12 empty] | VV | 2 | 2 | True | 0 | ROZPOCET
| VV |  | "kolem p106, pr.UT -0,19"0,065*0,5*(9,7+0,5*2) |  | 0.3478 | [12 empty] | VV | 2 | 2 | True | 0 | ROZPOCET
| VV |  | "kolem p106, pr.UT -0,15"0,065*0,5*(5,74+0,98) |  | 0.2184 | [12 empty] | VV | 2 | 2 | True | 0 | ROZPOCET
| VV |  | "kolem p107-p111,p112, pr.UT -0,1"0,065*0,5*(26,11+0,98+5,74) |  | 1.067 | [12 empty] | VV | 2 | 2 | True | 0 | ROZPOCET
| VV |  | "kolem p112, pr.UT -0,12"0,065*0,5*(9,7+0,5*2) |  | 0.3478 | [12 empty] | VV | 2 | 2 | True | 0 | ROZPOCET
| VV |  | "kolem p112-p118, pr.UT -0,1"0,065*0,5*(12,15+4,56) |  | 0.5431 | [12 empty] | VV | 2 | 2 | True | 0 | ROZPOCET
| VV |  | Mezisoučet |  | 2.92 | [12 empty] | VV | 2 | 3 | True | 0 | ROZPOCET
| VV |  | Součet |  | 2.92 | [12 empty] | VV | 2 | 4 | True | 1 | ROZPOCET
| D | 3 | Svislé a kompletní konstrukce |  |  |  | 0 |  |  |  |  | 0 |  | 0.73608 |  | 0 | 1 | D | 1 |  |  |  | ROZPOCET | [11 empty] | 0
20 | K | 131111322 | Vrtání jamek ručně mechanickým vrtákem průměru přes 100 do 200 mm | m | 1.4 |  | 0 | CS ÚRS 2023 02 |  | základní |  | 0 | 0 | 0 | 0 | 0 | 4 | K | 2 |  |  |  | ROZPOCET | [5 empty] | 0 | 0 | 0 | 0 | 0 | 1 | 0 | 4 | 1788272959
| Online PSC |  | https://podminky.urs.cz/item/CS_URS_2023_02/131111322 | [14 empty] | Online PSC | 2
| VV |  | cena vč.likvidace vývrtku | [14 empty] | VV | 2 | 1 | True | 0 | ROZPOCET
| VV |  | čv106-pozn.5 | [14 empty] | VV | 2 | 1 | True | 0 | ROZPOCET
| VV |  | "sloupek a vzpěra"0,7*2 |  | 1.4 | [12 empty] | VV | 2 | 2 | True | 1 | ROZPOCET
21 | K | 338171123 | Montáž sloupků a vzpěr plotových ocelových trubkových nebo profilovaných výšky přes 2 do 2,6 m se zabetonováním do 0,08 m3 do připravených jamek | kus | 2 |  | 0 | CS ÚRS 2023 02 |  | základní |  | 0 | 0.17489 | 0.34978 | 0 | 0 | 4 | K | 2 |  |  |  | ROZPOCET | [5 empty] | 0 | 0 | 0 | 0 | 0 | 1 | 0 | 4 | 679987729
| Online PSC |  | https://podminky.urs.cz/item/CS_URS_2023_02/338171123 | [14 empty] | Online PSC | 2
| VV |  | čv106-pozn.5 | [14 empty] | VV | 2 | 1 | True | 0 | ROZPOCET
| VV |  | "sloupek a vzpěra"1+1 |  | 2 | [12 empty] | VV | 2 | 2 | True | 1 | ROZPOCET
22 | M | 55342263 | sloupek plotový koncový Pz a komaxitový 2500/48x1,5mm | kus | 1 |  | 0 | CS ÚRS 2023 02 |  | základní |  | 0 | 0.0043 | 0.0043 | 0 | 0 | 8 | M | 2 |  |  |  | ROZPOCET | [5 empty] | 0 | 0 | 0 | 0 | 0 | 1 | 0 | 4 | 1454003988
| P |  | Poznámka k položce: poplastovaný | [14 empty] | P | 2
23 | M | 55342274 | vzpěra plotová 38x1,5mm včetně krytky s uchem 2500mm | kus | 1 |  | 0 | CS ÚRS 2023 02 |  | základní |  | 0 | 0.0034 | 0.0034 | 0 | 0 | 8 | M | 2 |  |  |  | ROZPOCET | [5 empty] | 0 | 0 | 0 | 0 | 0 | 1 | 0 | 4 | -403385800
| P |  | Poznámka k položce: poplastovaná | [14 empty] | P | 2
24 | K | 348401130 | Montáž oplocení z pletiva strojového s napínacími dráty přes 1,6 do 2,0 m | m | 4 |  | 0 | CS ÚRS 2023 02 |  | základní |  | 0 | 0 | 0 | 0 | 0 | 4 | K | 2 |  |  |  | ROZPOCET | [5 empty] | 0 | 0 | 0 | 0 | 0 | 1 | 0 | 4 | 992440562
| Online PSC |  | https://podminky.urs.cz/item/CS_URS_2023_02/348401130 | [14 empty] | Online PSC | 2
| VV |  | čv106-pozn.5 | [14 empty] | VV | 2 | 1 | True | 0 | ROZPOCET
| VV |  | "stočení"4 |  | 4 | [12 empty] | VV | 2 | 2 | True | 1 | ROZPOCET
25 | K | 310235241 | Zazdívka otvorů ve zdivu nadzákladovém cihlami pálenými plochy do 0,0225 m2, ve zdi tl. do 300 mm | kus | 30 |  | 0 | CS ÚRS 2023 02 |  | základní |  | 0 | 0.01262 | 0.3786 | 0 | 0 | 4 | K | 2 |  |  |  | ROZPOCET | [5 empty] | 0 | 0 | 0 | 0 | 0 | 1 | 0 | 4 | -602784121
| Online PSC |  | https://podminky.urs.cz/item/CS_URS_2023_02/310235241 | [14 empty] | Online PSC | 2
| VV |  | "čv107 - otvory v atice střechy"13+13+2+2 |  | 30 | [12 empty] | VV | 2 | 2 | True | 1 | ROZPOCET
| D | 5 | Komunikace pozemní |  |  |  | 0 |  |  |  |  | 0 |  | 0.68445 |  | 0.12 | 1 | D | 1 |  |  |  | ROZPOCET | [11 empty] | 0
26 | K | 113204111 | Vytrhání obrub s vybouráním lože, s přemístěním hmot na skládku na vzdálenost do 3 m nebo s naložením na dopravní prostředek záhonových | m | 3 |  | 0 | CS ÚRS 2023 02 |  | základní |  | 0 | 0 | 0 | 0.04 | 0.12 | 4 | K | 2 |  |  |  | ROZPOCET | [5 empty] | 0 | 0 | 0 | 0 | 0 | 1 | 0 | 4 | -687102505
| Online PSC |  | https://podminky.urs.cz/item/CS_URS_2023_02/113204111 | [14 empty] | Online PSC | 2
| VV |  | "čv108-pozn.1"1,5*2 |  | 3 | [12 empty] | VV | 2 | 2 | True | 1 | ROZPOCET
27 | K | 113106123 | Rozebrání dlažeb komunikací pro pěší s přemístěním hmot na skládku na vzdálenost do 3 m nebo s naložením na dopravní prostředek s ložem z kameniva nebo živice a s jakoukoliv výplní spár ručně ze zámkové dlažby | m2 | 4.5 |  | 0 | CS ÚRS 2023 02 |  | základní |  | 0 | 0 | 0 | 0 | 0 | 4 | K | 2 |  |  |  | ROZPOCET | [5 empty] | 0 | 0 | 0 | 0 | 0 | 1 | 0 | 4 | 522001484
| Online PSC |  | https://podminky.urs.cz/item/CS_URS_2023_02/113106123 | [14 empty] | Online PSC | 2
| P |  | Poznámka k položce: suť 0 tun, zpětné použití | [14 empty] | P | 2
| VV |  | ruční rozebrání z důvodu zpět.použití | [14 empty] | VV | 2 | 1 | True | 0 | ROZPOCET
| VV |  | čv108-pozn.1 | [14 empty] | VV | 2 | 1 | True | 0 | ROZPOCET
| VV |  | 1,5*3,0 |  | 4.5 | [12 empty] | VV | 2 | 2 | True | 0 | ROZPOCET
| VV | zds | Mezisoučet |  | 4.5 | [12 empty] | VV | 2 | 3 | True | 1 | ROZPOCET
28 | K | 979054451 | Očištění vybouraných prvků komunikací od spojovacího materiálu s odklizením a uložením očištěných hmot a spojovacího materiálu na skládku na vzdálenost do 10 m zámkových dlaždic s vyplněním spár kamenivem | m2 | 4.5 |  | 0 | CS ÚRS 2023 02 |  | základní |  | 0 | 0 | 0 | 0 | 0 | 4 | K | 2 |  |  |  | ROZPOCET | [5 empty] | 0 | 0 | 0 | 0 | 0 | 1 | 0 | 4 | -1691459857
| Online PSC |  | https://podminky.urs.cz/item/CS_URS_2023_02/979054451 | [14 empty] | Online PSC | 2
29 | K | 997221612 | Nakládání na dopravní prostředky pro vodorovnou dopravu vybouraných hmot | t | 0.675 |  | 0 | CS ÚRS 2023 02 |  | základní |  | 0 | 0 | 0 | 0 | 0 | 4 | K | 2 |  |  |  | ROZPOCET | [5 empty] | 0 | 0 | 0 | 0 | 0 | 1 | 0 | 4 | -1978479211
| Online PSC |  | https://podminky.urs.cz/item/CS_URS_2023_02/997221612 | [14 empty] | Online PSC | 2
| P |  | Poznámka k položce: položka pro uložení rozebrané zámkovny dle uvážení zhotovitele (na paletu, na ponech.zámkovku,atd.) | [14 empty] | P | 2
| VV |  | 4,5*0,15 'Přepočtené koeficientem množství |  | 0.675 | [12 empty] | VV | 2 | 2 | False | 1 | ROZPOCET
30 | K | 916331112 | Osazení zahradního obrubníku betonového s ložem tl. od 50 do 100 mm z betonu prostého tř. C 12/15 s boční opěrou z betonu prostého tř. C 12/15 | m | 2.64 |  | 0 | CS ÚRS 2023 02 |  | základní |  | 0 | 0.10095 | 0.26651 | 0 | 0 | 4 | K | 2 |  |  |  | ROZPOCET | [5 empty] | 0 | 0 | 0 | 0 | 0 | 1 | 0 | 4 | 226666636
| Online PSC |  | https://podminky.urs.cz/item/CS_URS_2023_02/916331112 | [14 empty] | Online PSC | 2
| VV |  | "čv108-pozn.1"(1,5-0,18)*2 |  | 2.64 | [12 empty] | VV | 2 | 2 | True | 1 | ROZPOCET
31 | M | 59217002 | obrubník betonový zahradní šedý 1000x50x200mm | m | 2.6928 |  | 0 | CS ÚRS 2023 02 |  | základní |  | 0 | 0.024 | 0.064627 | 0 | 0 | 8 | M | 2 |  |  |  | ROZPOCET | [5 empty] | 0 | 0 | 0 | 0 | 0 | 1 | 0 | 4 | 495867932
| VV |  | 2,64*1,02 'Přepočtené koeficientem množství |  | 2.6928 | [12 empty] | VV | 2 | 2 | False | 1 | ROZPOCET
32 | K | 564750101 | Podklad nebo kryt z kameniva hrubého drceného vel. 16-32 mm s rozprostřením a zhutněním plochy jednotlivě do 100 m2, po zhutnění tl. 150 mm | m2 | 3.96 |  | 0 | CS ÚRS 2023 02 |  | základní |  | 0 | 0 | 0 | 0 | 0 | 4 | K | 2 |  |  |  | ROZPOCET | [5 empty] | 0 | 0 | 0 | 0 | 0 | 1 | 0 | 4 | -1132339418
| Online PSC |  | https://podminky.urs.cz/item/CS_URS_2023_02/564750101 | [14 empty] | Online PSC | 2
| P |  | Poznámka k položce: tonáž se nezapočítává do přesunu hmot (uvažován přímý výsyp), případný přesun hmot započítejte do ceny | [14 empty] | P | 2
33 | K | 596211110 | Kladení dlažby z betonových zámkových dlaždic komunikací pro pěší ručně s ložem z kameniva těženého nebo drceného tl. do 40 mm, s vyplněním spár s dvojitým hutněním, vibrováním a se smetením přebytečného materiálu na krajnici tl. 60 mm skupiny A, pro plochy do 50 m2 | m2 | 3.96 |  | 0 | CS ÚRS 2023 02 |  | základní |  | 0 | 0.08922 | 0.35331 | 0 | 0 | 4 | K | 2 |  |  |  | ROZPOCET | [5 empty] | 0 | 0 | 0 | 0 | 0 | 1 | 0 | 4 | -1256741415
| Online PSC |  | https://podminky.urs.cz/item/CS_URS_2023_02/596211110 | [14 empty] | Online PSC | 2
| VV |  | "čv108-pozn.1,čv110"(1,5-0,18)*3,0 |  | 3.96 | [12 empty] | VV | 2 | 2 | True | 0 | ROZPOCET
| VV | zdn | Mezisoučet |  | 3.96 | [12 empty] | VV | 2 | 3 | True | 1 | ROZPOCET
34 | K | 59lzd | Likvidace zbylé zámkové dlažby dle uvážení zhotovitele | m2 | 0.54 |  | 0 |  |  | základní |  | 0 | 0 | 0 | 0 | 0 | 4 | K | 2 |  |  |  | ROZPOCET | [5 empty] | 0 | 0 | 0 | 0 | 0 | 1 | 0 | 4 | 1143681122
| VV |  | zds-zdn |  | 0.54 | [12 empty] | VV | 2 | 2 | True | 0 | ROZPOCET
| VV |  | Součet |  | 0.54 | [12 empty] | VV | 2 | 4 | True | 1 | ROZPOCET
| D | 62 | Úprava povrchů vnějších |  |  |  | 0 |  |  |  |  | 0 |  | 0.020541 |  | 0 | 1 | D | 1 |  |  |  | ROZPOCET | [11 empty] | 0
36 | K | 629995101 | Očištění vnějších ploch tlakovou vodou omytím | m2 | 6.1592 |  | 0 | CS ÚRS 2023 02 |  | základní |  | 0 | 0 | 0 | 0 | 0 | 4 | K | 2 |  |  |  | ROZPOCET | [5 empty] | 0 | 0 | 0 | 0 | 0 | 1 | 0 | 4 | 194355152
| Online PSC |  | https://podminky.urs.cz/item/CS_URS_2023_02/629995101 | [14 empty] | Online PSC | 2
| VV |  | koef.2 (1.čištění s biocidem a 2.omytí wapkou) | [14 empty] | VV | 2 | 1 | True | 0 | ROZPOCET
| VV |  | "stříška"0,72*3,58+0,1*(0,72*2+3,58) |  | 3.0796 | [12 empty] | VV | 2 | 2 | True | 0 | ROZPOCET
| VV |  | Mezisoučet |  | 3.0796 | [12 empty] | VV | 2 | 3 | True | 0 | ROZPOCET
| VV |  | Součet |  | 3.0796 | [12 empty] | VV | 2 | 4 | True | 1 | ROZPOCET
| VV |  | 3,0796*2 'Přepočtené koeficientem množství |  | 6.1592 | [12 empty] | VV | 2 | 2 | False | 1 | ROZPOCET
37 | M | 62bč | Příplatek na biocidní přípravek dle zvyklostí a zkušeností zhotovitele | m2 | 3.0796 |  | 0 |  |  | základní |  | 0 | 0 | 0 | 0 | 0 | 8 | M | 2 |  |  |  | ROZPOCET | [5 empty] | 0 | 0 | 0 | 0 | 0 | 1 | 0 | 4 | 639666003
39 | K | 621131121 | Podkladní a spojovací vrstva vnějších omítaných ploch penetrace nanášená ručně podhledů | m2 | 2.4748 |  | 0 | CS ÚRS 2023 02 |  | základní |  | 0 | 0.00026 | 0.00064345 | 0 | 0 | 4 | K | 2 |  |  |  | ROZPOCET | [5 empty] | 0 | 0 | 0 | 0 | 0 | 1 | 0 | 4 | 1585623692
| Online PSC |  | https://podminky.urs.cz/item/CS_URS_2023_02/621131121 | [14 empty] | Online PSC | 2
40 | K | 621142001 | Potažení vnějších ploch pletivem v ploše nebo pruzích, na plném podkladu sklovláknitým vtlačením do tmelu podhledů | m2 | 2.4748 |  | 0 | CS ÚRS 2023 02 |  | základní |  | 0 | 0.00438 | 0.01084 | 0 | 0 | 4 | K | 2 |  |  |  | ROZPOCET | [5 empty] | 0 | 0 | 0 | 0 | 0 | 1 | 0 | 4 | -716586595
| Online PSC |  | https://podminky.urs.cz/item/CS_URS_2023_02/621142001 | [14 empty] | Online PSC | 2
| VV |  | čv102,110 | [14 empty] | VV | 2 | 1 | True | 0 | ROZPOCET
| VV |  | "stříška"(0,72-0,16)*3,58+0,1*(0,56*2+3,58) |  | 2.4748 | [12 empty] | VV | 2 | 2 | True | 1 | ROZPOCET
41 | K | 621151001 | Penetrační nátěr vnějších pastovitých tenkovrstvých omítek akrylátový podhledů | m2 | 2.4748 |  | 0 | CS ÚRS 2023 02 |  | základní |  | 0 | 0.0003 | 0.00074244 | 0 | 0 | 4 | K | 2 |  |  |  | ROZPOCET | [5 empty] | 0 | 0 | 0 | 0 | 0 | 1 | 0 | 4 | -518563778
| Online PSC |  | https://podminky.urs.cz/item/CS_URS_2023_02/621151001 | [14 empty] | Online PSC | 2
42 | K | 621531022 | Omítka tenkovrstvá silikonová vnějších ploch probarvená bez penetrace zatíraná (škrábaná), zrnitost 2,0 mm podhledů | m2 | 2.4748 |  | 0 | CS ÚRS 2023 02 |  | základní |  | 0 | 0.00336 | 0.0083153 | 0 | 0 | 4 | K | 2 |  |  |  | ROZPOCET | [5 empty] | 0 | 0 | 0 | 0 | 0 | 1 | 0 | 4 | -579529188
| Online PSC |  | https://podminky.urs.cz/item/CS_URS_2023_02/621531022 | [14 empty] | Online PSC | 2
| D | 63ochd | Okapový chodník z bet.dlaždic |  |  |  | 0 |  |  |  |  | 0 |  | 18.4664 |  | 0 | 1 | D | 1 |  |  |  | ROZPOCET | [11 empty] | 0
82 | K | 637311131 | Okapový chodník z obrubníků betonových zahradních, se zalitím spár cementovou maltou do lože z betonu prostého | m | 79.46 |  | 0 | CS ÚRS 2023 02 |  | základní |  | 0 | 0.12895 | 10.2464 | 0 | 0 | 4 | K | 2 |  |  |  | ROZPOCET | [5 empty] | 0 | 0 | 0 | 0 | 0 | 1 | 0 | 4 | 454352504
| Online PSC |  | https://podminky.urs.cz/item/CS_URS_2023_02/637311131 | [14 empty] | Online PSC | 2
| VV |  | čv110 | [14 empty] | VV | 2 | 1 | True | 0 | ROZPOCET
| VV |  | "u p106"7,5+11,02 |  | 18.52 | [12 empty] | VV | 2 | 2 | True | 0 | ROZPOCET
| VV |  | "u p106 až p112"37,91+0,5*2+0,98*2-3,1 |  | 37.77 | [12 empty] | VV | 2 | 2 | True | 0 | ROZPOCET
| VV |  | "u p112"10,02+0,5*2 |  | 11.02 | [12 empty] | VV | 2 | 2 | True | 0 | ROZPOCET
| VV |  | "u p112 až p115"12,15 |  | 12.15 | [12 empty] | VV | 2 | 2 | True | 0 | ROZPOCET
| VV |  | Součet |  | 79.46 | [12 empty] | VV | 2 | 4 | True | 1 | ROZPOCET
83 | K | 564750103 | Podklad nebo kryt z kameniva hrubého drceného vel. 16-32 mm s rozprostřením a zhutněním plochy jednotlivě do 100 m2, po zhutnění tl. 170 mm | m2 | 38.73 |  | 0 | CS ÚRS 2023 02 |  | základní |  | 0 | 0 | 0 | 0 | 0 | 4 | K | 2 |  |  |  | ROZPOCET | [5 empty] | 0 | 0 | 0 | 0 | 0 | 1 | 0 | 4 | 2054006308
| Online PSC |  | https://podminky.urs.cz/item/CS_URS_2023_02/564750103 | [14 empty] | Online PSC | 2
| P |  | Poznámka k položce: celk.tl.250mm = dlažba 50mm + lože 30mm + ŠD 170mm tonáž se nezapočítává do přesunu hmot (uvažován přímý výsyp nebo do prostoru technolog.manipulace 50m), případný přesun hmot započítejte do ceny | [14 empty] | P | 2
84 | K | 596811220 | Kladení dlažby z betonových nebo kameninových dlaždic komunikací pro pěší s vyplněním spár a se smetením přebytečného materiálu na vzdálenost do 3 m s ložem z kameniva těženého tl. do 30 mm velikosti dlaždic přes 0,09 m2 do 0,25 m2, pro plochy do 50 m2 | m2 | 38.73 |  | 0 | CS ÚRS 2023 02 |  | základní |  | 0 | 0.101 | 3.9117 | 0 | 0 | 4 | K | 2 |  |  |  | ROZPOCET | [5 empty] | 0 | 0 | 0 | 0 | 0 | 1 | 0 | 4 | -216291655
| Online PSC |  | https://podminky.urs.cz/item/CS_URS_2023_02/596811220 | [14 empty] | Online PSC | 2
| VV |  | čv110 | [14 empty] | VV | 2 | 1 | True | 0 | ROZPOCET
| VV |  | "u p106"0,5*(7,5+10,02) |  | 8.76 | [12 empty] | VV | 2 | 2 | True | 0 | ROZPOCET
| VV |  | "u p106 až p112"0,5*(37,91+0,5*2+0,98*2-3,1) |  | 18.885 | [12 empty] | VV | 2 | 2 | True | 0 | ROZPOCET
| VV |  | "u p112"0,5*(10,02) |  | 5.01 | [12 empty] | VV | 2 | 2 | True | 0 | ROZPOCET
| VV |  | "u p112 až p115 bez uličky (v rozpočtu HO)"0,5*(12,15) |  | 6.075 | [12 empty] | VV | 2 | 2 | True | 0 | ROZPOCET
| VV |  | Součet |  | 38.73 | [12 empty] | VV | 2 | 4 | True | 1 | ROZPOCET
85 | M | 59245601 | dlažba desková betonová tl 50mm přírodní | m2 | 39.8919 |  | 0 | CS ÚRS 2023 02 |  | základní |  | 0 | 0.108 | 4.3083 | 0 | 0 | 8 | M | 2 |  |  |  | ROZPOCET | [5 empty] | 0 | 0 | 0 | 0 | 0 | 1 | 0 | 4 | -2055893004
| VV |  | 38,73*1,03 'Přepočtené koeficientem množství |  | 39.8919 | [12 empty] | VV | 2 | 2 | False | 1 | ROZPOCET
| D | 95 | Různé dokončovací konstrukce a práce pozemních staveb |  |  |  | 0 |  |  |  |  | 0 |  | 0 |  | 0 | 1 | D | 1 |  |  |  | ROZPOCET | [11 empty] | 0
92 | K | 95o7so3 | O7 - gumová dveřní zarážka - d,m do podlahy dle popisu ve výpisu výrobků | kus | 1 |  | 0 |  |  | základní |  | 0 | 0 | 0 | 0 | 0 | 4 | K | 2 |  |  |  | ROZPOCET | [5 empty] | 0 | 0 | 0 | 0 | 0 | 1 | 0 | 4 | -1482447228
93 | K | 95o8so3 | O8 - certifikovaný systém pevného zachytávače pádu pro žebříky vč.celotělového postroje s tlumičem pádu a jezdcem se zachytávačem pádu, dl.3700mm - d,m dle popisu ve výpisu výrobků | kus | 1 |  | 0 |  |  | základní |  | 0 | 0 | 0 | 0 | 0 | 4 | K | 2 |  |  |  | ROZPOCET | [5 empty] | 0 | 0 | 0 | 0 | 0 | 1 | 0 | 4 | 1578987979
94 | K | 95o9so3 | O9 - kovový Pz držák na dvě vlajky na stěnu - d,m dle popisu ve výpisu výrobků | kus | 1 |  | 0 |  |  | základní |  | 0 | 0 | 0 | 0 | 0 | 4 | K | 2 |  |  |  | ROZPOCET | [5 empty] | 0 | 0 | 0 | 0 | 0 | 1 | 0 | 4 | 1455645035
95 | K | 95o10so3 | O10 - označení armatury vodovodu značka A - d,m dle popisu ve výpisu výrobků | kus | 1 |  | 0 |  |  | základní |  | 0 | 0 | 0 | 0 | 0 | 4 | K | 2 |  |  |  | ROZPOCET | [5 empty] | 0 | 0 | 0 | 0 | 0 | 1 | 0 | 4 | 961078225
96 | K | 95o12so3 | O12 - Ocelový nástěnný držák antény k příjmu internetu - d,m dle popisu ve výpisu výrobků vč.termoizolační chem.kotvy M8 do stěny | kus | 1 |  | 0 |  |  | základní |  | 0 | 0 | 0 | 0 | 0 | 4 | K | 2 |  |  |  | ROZPOCET | [5 empty] | 0 | 0 | 0 | 0 | 0 | 1 | 0 | 4 | 931576757
101 | K | 95o1416s3 | O14 až O16 - fotoluminiscenční plastová samolepící tabulka směr úniku 200/100mm - d,m dle PBŘ | kus | 3 |  | 0 |  |  | základní |  | 0 | 0 | 0 | 0 | 0 | 4 | K | 2 |  |  |  | ROZPOCET | [5 empty] | 0 | 0 | 0 | 0 | 0 | 1 | 0 | 4 | 1154602910
| D | 96 | Bourání konstrukcí |  |  |  | 0 |  |  |  |  | 0 |  | 0 |  | 5.4088 | 1 | D | 1 |  |  |  | ROZPOCET | [11 empty] | 0
102 | K | 966071711 | Bourání plotových sloupků a vzpěr ocelových trubkových nebo profilovaných výšky do 2,50 m zabetonovaných | kus | 2 |  | 0 | CS ÚRS 2023 02 |  | základní |  | 0 | 0 | 0 | 0.165 | 0.33 | 4 | K | 2 |  |  |  | ROZPOCET | [5 empty] | 0 | 0 | 0 | 0 | 0 | 1 | 0 | 4 | 1916787195
| Online PSC |  | https://podminky.urs.cz/item/CS_URS_2023_02/966071711 | [14 empty] | Online PSC | 2
| VV |  | čv106-pozn.5 | [14 empty] | VV | 2 | 1 | True | 0 | ROZPOCET
| VV |  | "sloupek a vzpěra"2 |  | 2 | [12 empty] | VV | 2 | 2 | True | 1 | ROZPOCET
103 | K | 966071822 | Rozebrání oplocení z pletiva drátěného se čtvercovými oky, výšky přes 1,6 do 2,0 m | m | 4 |  | 0 | CS ÚRS 2023 02 |  | základní |  | 0 | 0 | 0 | 0.00248 | 0.00992 | 4 | K | 2 |  |  |  | ROZPOCET | [5 empty] | 0 | 0 | 0 | 0 | 0 | 1 | 0 | 4 | 1152824925
| Online PSC |  | https://podminky.urs.cz/item/CS_URS_2023_02/966071822 | [14 empty] | Online PSC | 2
| VV |  | čv106-pozn.5 | [14 empty] | VV | 2 | 1 | True | 0 | ROZPOCET
| VV |  | "stočení"4 |  | 4 | [12 empty] | VV | 2 | 2 | True | 1 | ROZPOCET
104 | K | 113106121 | Rozebrání dlažeb komunikací pro pěší s přemístěním hmot na skládku na vzdálenost do 3 m nebo s naložením na dopravní prostředek s ložem z kameniva nebo živice a s jakoukoliv výplní spár ručně z betonových nebo kameninových dlaždic, desek nebo tvarovek | m2 | 9.815 |  | 0 | CS ÚRS 2023 02 |  | základní |  | 0 | 0 | 0 | 0.255 | 2.5028 | 4 | K | 2 |  |  |  | ROZPOCET | [5 empty] | 0 | 0 | 0 | 0 | 0 | 1 | 0 | 4 | -1894377570
| Online PSC |  | https://podminky.urs.cz/item/CS_URS_2023_02/113106121 | [14 empty] | Online PSC | 2
| VV |  | čv102,108 | [14 empty] | VV | 2 | 1 | True | 0 | ROZPOCET
| VV |  | okap.chodník kolem objektu bez plochy u nové převázky (je v rozp.stat.zajištění) a plochy započtené v rozpočtu hosp.objektu | [14 empty] | VV | 2 | 1 | True | 0 | ROZPOCET
| VV |  | "v místě budoucí nové přístavby HO"0,5*(16,98-9,0) |  | 3.99 | [12 empty] | VV | 2 | 2 | True | 0 | ROZPOCET
| VV |  | "kolem p112-p115"0,5*(12,15-0,5) |  | 5.825 | [12 empty] | VV | 2 | 2 | True | 0 | ROZPOCET
| VV |  | Součet |  | 9.815 | [12 empty] | VV | 2 | 4 | True | 1 | ROZPOCET
105 | K | 890311851 | Bourání šachet a jímek strojně velikosti obestavěného prostoru do 1,5 m3 ze železobetonu | m3 | 1.3365 |  | 0 | CS ÚRS 2023 02 |  | základní |  | 0 | 0 | 0 | 1.92 | 2.5661 | 4 | K | 2 |  |  |  | ROZPOCET | [5 empty] | 0 | 0 | 0 | 0 | 0 | 1 | 0 | 4 | -28305381
| Online PSC |  | https://podminky.urs.cz/item/CS_URS_2023_02/890311851 | [14 empty] | Online PSC | 2
| VV |  | "čv108-pozn.2"0,9*0,9*(1,5+0,15) |  | 1.3365 | [12 empty] | VV | 2 | 2 | True | 1 | ROZPOCET
115 | K | 95bk | Dětský basketbalový koš - dmtž a předání provozovateli (čv107-pozn.1) | kus | 1 |  | 0 |  |  | základní |  | 0 | 0 | 0 | 0 | 0 | 4 | K | 2 |  |  |  | ROZPOCET | [5 empty] | 0 | 0 | 0 | 0 | 0 | 1 | 0 | 4 | 214240777
116 | K | 95vs | Ocelový vlajkový držák - dmtž vč.likvidace (čv107 - pozn.2) | kus | 2 |  | 0 |  |  | základní |  | 0 | 0 | 0 | 0 | 0 | 4 | K | 2 |  |  |  | ROZPOCET | [5 empty] | 0 | 0 | 0 | 0 | 0 | 1 | 0 | 4 | -742770623
117 | K | 95ov | Označení armatury vodovodu značka A - dmtž vč.likvidace (čv107 - pozn.5) | kus | 1 |  | 0 |  |  | základní |  | 0 | 0 | 0 | 0 | 0 | 4 | K | 2 |  |  |  | ROZPOCET | [5 empty] | 0 | 0 | 0 | 0 | 0 | 1 | 0 | 4 | -54500401
| D | 997 | Přesun sutě |  |  |  | 0 |  |  |  |  | 0 |  | 0 |  | 0 | 1 | D | 1 |  |  |  | ROZPOCET | [11 empty] | 0
130 | K | 997013111 | Vnitrostaveništní doprava suti a vybouraných hmot vodorovně do 50 m svisle s použitím mechanizace pro budovy a haly výšky do 6 m | t | 5.6728 |  | 0 | CS ÚRS 2023 02 |  | základní |  | 0 | 0 | 0 | 0 | 0 | 4 | K | 2 |  |  |  | ROZPOCET | [5 empty] | 0 | 0 | 0 | 0 | 0 | 1 | 0 | 4 | 1233725041
| Online PSC |  | https://podminky.urs.cz/item/CS_URS_2023_02/997013111 | [14 empty] | Online PSC | 2
131 | K | 997013501 | Odvoz suti a vybouraných hmot na skládku nebo meziskládku se složením, na vzdálenost do 1 km | t | 5.6728 |  | 0 | CS ÚRS 2023 02 |  | základní |  | 0 | 0 | 0 | 0 | 0 | 4 | K | 2 |  |  |  | ROZPOCET | [5 empty] | 0 | 0 | 0 | 0 | 0 | 1 | 0 | 4 | -378278098
| Online PSC |  | https://podminky.urs.cz/item/CS_URS_2023_02/997013501 | [14 empty] | Online PSC | 2
132 | K | 997013509 | Odvoz suti a vybouraných hmot na skládku nebo meziskládku se složením, na vzdálenost Příplatek k ceně za každý další i započatý 1 km přes 1 km | t | 79.4192 |  | 0 | CS ÚRS 2023 02 |  | základní |  | 0 | 0 | 0 | 0 | 0 | 4 | K | 2 |  |  |  | ROZPOCET | [5 empty] | 0 | 0 | 0 | 0 | 0 | 1 | 0 | 4 | -906501745
| Online PSC |  | https://podminky.urs.cz/item/CS_URS_2023_02/997013509 | [14 empty] | Online PSC | 2
| VV |  | 5,6728*14 'Přepočtené koeficientem množství |  | 79.4192 | [12 empty] | VV | 2 | 2 | False | 1 | ROZPOCET
133 | K | 997013869 | Poplatek za uložení stavebního odpadu na recyklační skládce (skládkovné) ze směsí nebo oddělených frakcí betonu, cihel a keramických výrobků zatříděného do Katalogu odpadů pod kódem 17 01 07 | t | 5.5288 |  | 0 | CS ÚRS 2023 02 |  | základní |  | 0 | 0 | 0 | 0 | 0 | 4 | K | 2 |  |  |  | ROZPOCET | [5 empty] | 0 | 0 | 0 | 0 | 0 | 1 | 0 | 4 | 891437242
| Online PSC |  | https://podminky.urs.cz/item/CS_URS_2023_02/997013869 | [14 empty] | Online PSC | 2
| P |  | Poznámka k položce: suť z HSV | [14 empty] | P | 2
134 | K | 997013871 | Poplatek za uložení stavebního odpadu na recyklační skládce (skládkovné) směsného stavebního a demoličního zatříděného do Katalogu odpadů pod kódem 17 09 04 | t | 0.144 |  | 0 | CS ÚRS 2023 02 |  | základní |  | 0 | 0 | 0 | 0 | 0 | 4 | K | 2 |  |  |  | ROZPOCET | [5 empty] | 0 | 0 | 0 | 0 | 0 | 1 | 0 | 4 | 1084710248
| Online PSC |  | https://podminky.urs.cz/item/CS_URS_2023_02/997013871 | [14 empty] | Online PSC | 2
| P |  | Poznámka k položce: cena za suť z PSV!!! | [14 empty] | P | 2
| D | 998 | Přesun hmot |  |  |  | 0 |  |  |  |  | 0 |  | 0 |  | 0 | 1 | D | 1 |  |  |  | ROZPOCET | [11 empty] | 0
135 | K | 998011002 | Přesun hmot pro budovy občanské výstavby, bydlení, výrobu a služby s nosnou svislou konstrukcí zděnou z cihel, tvárnic nebo kamene vodorovná dopravní vzdálenost do 100 m pro budovy výšky přes 6 do 12 m | t | 26.629 |  | 0 | CS ÚRS 2023 02 |  | základní |  | 0 | 0 | 0 | 0 | 0 | 4 | K | 2 |  |  |  | ROZPOCET | [5 empty] | 0 | 0 | 0 | 0 | 0 | 1 | 0 | 4 | -673049293
| Online PSC |  | https://podminky.urs.cz/item/CS_URS_2023_02/998011002 | [14 empty] | Online PSC | 2
| D | PSV | Práce a dodávky PSV |  |  |  | 0 |  |  |  |  | 0 |  | 0 |  | 0.144 | 2 | D | 0 |  |  |  | ROZPOCET | [11 empty] | 0
| D | 767 | Konstrukce zámečnické |  |  |  | 0 |  |  |  |  | 0 |  | 0 |  | 0.144 | 2 | D | 1 |  |  |  | ROZPOCET | [11 empty] | 0
143 | K | 767832802 | Demontáž venkovních požárních žebříků bez ochranného koše | m | 4.8 |  | 0 | CS ÚRS 2023 02 |  | základní |  | 0 | 0 | 0 | 0.03 | 0.144 | 16 | K | 2 |  |  |  | ROZPOCET | [5 empty] | 0 | 0 | 0 | 0 | 0 | 1 | 0 | 16 | 398580097
| Online PSC |  | https://podminky.urs.cz/item/CS_URS_2023_02/767832802 | [14 empty] | Online PSC | 2
| VV |  | odříznutí s ponecháním kotev.plechů!!! | [14 empty] | VV | 2 | 1 | True | 0 | ROZPOCET
| VV |  | "čv107-pozn.6"4,8 |  | 4.8 | [12 empty] | VV | 2 | 2 | True | 1 | ROZPOCET
144 | K | 767z1so3 | Z1 - ocelový žebřík, dl.4,93m (cca 87kg) - d,m dle čv121 vč.prořezu, kotvení a konečné povrch.úpravy | kus | 1 |  | 0 |  |  | základní |  | 0 | 0 | 0 | 0 | 0 | 16 | K | 2 |  |  |  | ROZPOCET | [5 empty] | 0 | 0 | 0 | 0 | 0 | 1 | 0 | 16 | -684988803
| P |  | Poznámka k položce: Včetně výrobní dokumentace | [14 empty] | P | 2

## 4(ZV) - Venkovní úpravy, ..._01
[18 empty] | {75ccf9d2-3c78-47fa-9064-4b16dadf9693} | [5 empty] | kzssp | KZS sanovaných ploch | m2 | 92,44 | 2
[18 empty] | 2 | [5 empty] | zkb | zásyp kabelu k brance | m3 | 0 | 2
| KRYCÍ LIST SOUPISU PRACÍ | [7 empty] | v --- níže se nacházejí doplnkové a pomocné údaje k sestavám --- v | [8 empty] | False | [5 empty] | zko | zásyp kolem objektu | m3 | 4,5527 | 2
Stavba:
Snížení energetické náročnosti budovy MŠ Strojařů, Chrudim
Objekt:
03 - Objekt MŠ - jižní pavilon
Soupis:
1 - Stavební a stavebně-kční část vč. PBŘ
Úroveň 3:
4(ZV) - Venkovní úpravy, KZS a sanace exteriéru, PBŘ (ZV)
| KSO: |  |  |  |  | CC-CZ:
| Místo: |  |  |  |  | Datum: | 28. 2. 2022
| Zadavatel: |  |  |  |  | IČ:
DIČ:
| Uchazeč: |  |  |  |  | IČ: | Vyplň údaj
|  | Vyplň údaj |  |  |  | DIČ: | Vyplň údaj
| Projektant: |  |  |  |  | IČ:
DIČ:
| Zpracovatel: |  |  |  |  | IČ:
DIČ:
Poznámka:
| Cena bez DPH | [5 empty] | 0
|  |  | Základ daně |  |  | Sazba daně | Výše daně
| DPH | základní | 0 |  |  | 21% | 0
|  | snížená | 0 |  |  | 15% | 0
|  | zákl. přenesená | 0 |  |  | 21% | 0
|  | sníž. přenesená | 0 |  |  | 15% | 0
|  | nulová | 0 |  |  | 0% | 0
| Cena s DPH |  |  | v | CZK |  | 0
REKAPITULACE ČLENĚNÍ SOUPISU PRACÍ
Stavba:
Snížení energetické náročnosti budovy MŠ Strojařů, Chrudim
Objekt:
03 - Objekt MŠ - jižní pavilon
Soupis:
1 - Stavební a stavebně-kční část vč. PBŘ
Úroveň 3:
4(ZV) - Venkovní úpravy, KZS a sanace exteriéru, PBŘ (ZV)
Místo: | [5 empty] | Datum: | 28. 2. 2022
Zadavatel: | [5 empty] | Projektant:
Uchazeč: |  |  | Vyplň údaj |  |  | Zpracovatel:
Kód dílu - Popis | [6 empty] | Cena celkem [CZK]
Náklady stavby celkem | [6 empty] | 0 | [11 empty] | -1
| HSV - Práce a dodávky HSV | [5 empty] | 0
| 1 - Zemní práce | [5 empty] | 0
| 62 - Úprava povrchů vnějších | [5 empty] | 0
| 62soklso3 - KZS soklu po +0,3 | [5 empty] | 0
| 62kzsso3 - KZS nad soklem od +0,3 | [5 empty] | 0
| 94 - Lešení a stavební výtahy | [5 empty] | 0
| 95 - Různé dokončovací konstrukce a práce pozemních staveb | [5 empty] | 0
| 96 - Bourání konstrukcí | [5 empty] | 0
| 98svviz - Sanace vlhkosti - kompletní vnější izolace zdiva (HI vč.TI) | [5 empty] | 0
| 997 - Přesun sutě | [5 empty] | 0
| 998 - Přesun hmot | [5 empty] | 0
| PSV - Práce a dodávky PSV | [5 empty] | 0
| 764 - Konstrukce klempířské | [5 empty] | 0
SOUPIS PRACÍ
Stavba:
Snížení energetické náročnosti budovy MŠ Strojařů, Chrudim
Objekt:
03 - Objekt MŠ - jižní pavilon
Soupis:
1 - Stavební a stavebně-kční část vč. PBŘ
Úroveň 3:
4(ZV) - Venkovní úpravy, KZS a sanace exteriéru, PBŘ (ZV)
Místo: | [5 empty] | Datum: | 28. 2. 2022
Zadavatel: | [5 empty] | Projektant:
Uchazeč: |  |  | Vyplň údaj |  |  | Zpracovatel:
PČ | Typ | Kód | Popis | MJ | Množství | J.cena [CZK] | Cena celkem [CZK] | Cenová soustava |  | DPH | J. Nh [h] | Nh celkem [h] | J. hmotnost [t] | Hmotnost celkem [t] | J. suť [t] | Suť Celkem [t]
Náklady soupisu celkem | [6 empty] | 0 |  |  |  |  | 0 |  | 25.9671 |  | 19.169 |  | D | -1 | [15 empty] | 0
| D | HSV | Práce a dodávky HSV |  |  |  | 0 |  |  |  |  | 0 |  | 25.6475 |  | 18.998 | 1 | D | 0 |  |  |  | ROZPOCET | [11 empty] | 0
| D | 1 | Zemní práce |  |  |  | 0 |  |  |  |  | 0 |  | 0 |  | 0 | 1 | D | 1 |  |  |  | ROZPOCET | [11 empty] | 0
1 | K | 132212131 | Hloubení nezapažených rýh šířky do 800 mm ručně s urovnáním dna do předepsaného profilu a spádu v hornině třídy těžitelnosti I skupiny 3 soudržných | m3 | 7.3522 |  | 0 | CS ÚRS 2023 02 |  | základní |  | 0 | 0 | 0 | 0 | 0 | 4 | K | 2 |  |  |  | ROZPOCET | [5 empty] | 0 | 0 | 0 | 0 | 0 | 1 | 0 | 4 | -1739059682
| Online PSC |  | https://podminky.urs.cz/item/CS_URS_2023_02/132212131 | [14 empty] | Online PSC | 2
| VV |  | v ceně zohlednit případné strojní hloubení dle možností zhotovitele | [14 empty] | VV | 2 | 1 | True | 0 | ROZPOCET
| VV |  | úroveň hloubení je počítána o cca 50mm níže než je PT (po odstr.okap.chod.) | [14 empty] | VV | 2 | 1 | True | 0 | ROZPOCET
| VV |  | v ceně zohledněte případné sejmutí humózní vrstvy pro následné ozelenění!!! | [14 empty] | VV | 2 | 1 | True | 0 | ROZPOCET
| VV |  | tl.bourané izol.předstěny cca 0,1m + š.výkopu 0,7m = pracovní š.0,8m | [14 empty] | VV | 2 | 1 | True | 0 | ROZPOCET
| VV |  | dno výkopu na -0,85 | [14 empty] | VV | 2 | 1 | True | 0 | ROZPOCET
| VV |  | část výkopu je započtena ve statickém zajištění | [14 empty] | VV | 2 | 1 | True | 0 | ROZPOCET
| VV |  | čv102,106,108,110, řezy | [14 empty] | VV | 2 | 1 | True | 0 | ROZPOCET
| VV |  | "v místě mezi novou přístavbou HO a převázkou, pr.UT -0,15"(0,85-0,15-0,05)*0,7*(12,02-7,87) |  | 1.8883 | [12 empty] | VV | 2 | 2 | True | 0 | ROZPOCET
| VV |  | "kolem p112-p115, bez uličky (je v HO), pr.UT -0,13"(0,85-0,13-0,05)*0,7*(11,65) |  | 5.4639 | [12 empty] | VV | 2 | 2 | True | 0 | ROZPOCET
| VV | vko | Mezisoučet |  | 7.3522 | [12 empty] | VV | 2 | 3 | True | 0 | ROZPOCET
| VV |  | Součet |  | 7.3522 | [12 empty] | VV | 2 | 4 | True | 1 | ROZPOCET
2 | K | 162251101 | Vodorovné přemístění výkopku nebo sypaniny po suchu na obvyklém dopravním prostředku, bez naložení výkopku, avšak se složením bez rozhrnutí z horniny třídy těžitelnosti I skupiny 1 až 3 na vzdálenost do 20 m | m3 | 7.3522 |  | 0 | CS ÚRS 2023 02 |  | základní |  | 0 | 0 | 0 | 0 | 0 | 4 | K | 2 |  |  |  | ROZPOCET | [5 empty] | 0 | 0 | 0 | 0 | 0 | 1 | 0 | 4 | 1344603171
| Online PSC |  | https://podminky.urs.cz/item/CS_URS_2023_02/162251101 | [14 empty] | Online PSC | 2
| P |  | Poznámka k položce: přemístění na deponii do vzdálenosti dle uvážení zhotovitele | [14 empty] | P | 2
5 | K | 167151111 | Nakládání, skládání a překládání neulehlého výkopku nebo sypaniny strojně nakládání, množství přes 100 m3, z hornin třídy těžitelnosti I, skupiny 1 až 3 | m3 | 4.5527 |  | 0 | CS ÚRS 2023 02 |  | základní |  | 0 | 0 | 0 | 0 | 0 | 4 | K | 2 |  |  |  | ROZPOCET | [5 empty] | 0 | 0 | 0 | 0 | 0 | 1 | 0 | 4 | -1265824584
| Online PSC |  | https://podminky.urs.cz/item/CS_URS_2023_02/167151111 | [14 empty] | Online PSC | 2
| VV |  | "pro dovoz z deponie k zásypu"zko+zkb |  | 4.5527 | [12 empty] | VV | 2 | 2 | True | 0 | ROZPOCET
| VV |  | Součet |  | 4.5527 | [12 empty] | VV | 2 | 4 | True | 1 | ROZPOCET
6 | K | 162251101 | Vodorovné přemístění výkopku nebo sypaniny po suchu na obvyklém dopravním prostředku, bez naložení výkopku, avšak se složením bez rozhrnutí z horniny třídy těžitelnosti I skupiny 1 až 3 na vzdálenost do 20 m | m3 | 4.5527 |  | 0 | CS ÚRS 2023 02 |  | základní |  | 0 | 0 | 0 | 0 | 0 | 4 | K | 2 |  |  |  | ROZPOCET | [5 empty] | 0 | 0 | 0 | 0 | 0 | 1 | 0 | 4 | -1514628757
| Online PSC |  | https://podminky.urs.cz/item/CS_URS_2023_02/162251101 | [14 empty] | Online PSC | 2
| P |  | Poznámka k položce: dovoz z deponie pro zásyp | [14 empty] | P | 2
7 | K | 174111101 | Zásyp sypaninou z jakékoliv horniny ručně s uložením výkopku ve vrstvách se zhutněním jam, šachet, rýh nebo kolem objektů v těchto vykopávkách | m3 | 4.5527 |  | 0 | CS ÚRS 2023 02 |  | základní |  | 0 | 0 | 0 | 0 | 0 | 4 | K | 2 |  |  |  | ROZPOCET | [5 empty] | 0 | 0 | 0 | 0 | 0 | 1 | 0 | 4 | -463950595
| Online PSC |  | https://podminky.urs.cz/item/CS_URS_2023_02/174111101 | [14 empty] | Online PSC | 2
| VV |  | v ceně zohlednit případný podíl strojního zásypu dle technol.postupu prací zhotovitele | [14 empty] | VV | 2 | 1 | True | 0 | ROZPOCET
| VV |  | úroveň HH zásypu je počítána o 250mm pod UT (pláň pro následné provedení okap.chodníku) | [14 empty] | VV | 2 | 1 | True | 0 | ROZPOCET
| VV |  | čv102,106,108,110, řezy | [14 empty] | VV | 2 | 1 | True | 0 | ROZPOCET
| VV |  | "v místě mezi novou přístavbou HO a převázkou (průnik novým kufrem ZP pokryje zásyp jímky), pr.UT -0,15"(0,85-0,15-0,25)*(0,8-0,18)*(12,02-7,87) |  | 1.1579 | [12 empty] | VV | 2 | 2 | True | 0 | ROZPOCET
| VV |  | "kolem p112-p115, bez uličky (je v HO), pr.UT -0,13"(0,85-0,13-0,25)*(0,8-0,18)*(11,65) |  | 3.3948 | [12 empty] | VV | 2 | 2 | True | 0 | ROZPOCET
| VV | zko | Mezisoučet |  | 4.5527 | [12 empty] | VV | 2 | 3 | True | 0 | ROZPOCET
| VV |  | Součet |  | 4.5527 | [12 empty] | VV | 2 | 4 | True | 1 | ROZPOCET
8 | K | 167151111 | Nakládání, skládání a překládání neulehlého výkopku nebo sypaniny strojně nakládání, množství přes 100 m3, z hornin třídy těžitelnosti I, skupiny 1 až 3 | m3 | 2.7995 |  | 0 | CS ÚRS 2023 02 |  | základní |  | 0 | 0 | 0 | 0 | 0 | 4 | K | 2 |  |  |  | ROZPOCET | [5 empty] | 0 | 0 | 0 | 0 | 0 | 1 | 0 | 4 | -2000006364
| Online PSC |  | https://podminky.urs.cz/item/CS_URS_2023_02/167151111 | [14 empty] | Online PSC | 2
| VV |  | naložení zbylého výkopku na deponii k odvozu na skládku | [14 empty] | VV | 2 | 1 | True | 0 | ROZPOCET
| VV |  | "výkop (obkopání)"vko |  | 7.3522 | [12 empty] | VV | 2 | 2 | True | 0 | ROZPOCET
| VV |  | "zásyp (obkopání)"-zko |  | -4.5527 | [12 empty] | VV | 2 | 2 | True | 0 | ROZPOCET
| VV |  | Součet |  | 2.7995 | [12 empty] | VV | 2 | 4 | True | 1 | ROZPOCET
9 | K | 162751117 | Vodorovné přemístění výkopku nebo sypaniny po suchu na obvyklém dopravním prostředku, bez naložení výkopku, avšak se složením bez rozhrnutí z horniny třídy těžitelnosti I skupiny 1 až 3 na vzdálenost přes 9 000 do 10 000 m | m3 | 2.7995 |  | 0 | CS ÚRS 2023 02 |  | základní |  | 0 | 0 | 0 | 0 | 0 | 4 | K | 2 |  |  |  | ROZPOCET | [5 empty] | 0 | 0 | 0 | 0 | 0 | 1 | 0 | 4 | 342267540
| Online PSC |  | https://podminky.urs.cz/item/CS_URS_2023_02/162751117 | [14 empty] | Online PSC | 2
10 | K | 162751119 | Vodorovné přemístění výkopku nebo sypaniny po suchu na obvyklém dopravním prostředku, bez naložení výkopku, avšak se složením bez rozhrnutí z horniny třídy těžitelnosti I skupiny 1 až 3 na vzdálenost Příplatek k ceně za každých dalších i započatých 1 000 m | m3 | 13.9975 |  | 0 | CS ÚRS 2023 02 |  | základní |  | 0 | 0 | 0 | 0 | 0 | 4 | K | 2 |  |  |  | ROZPOCET | [5 empty] | 0 | 0 | 0 | 0 | 0 | 1 | 0 | 4 | 1735282276
| Online PSC |  | https://podminky.urs.cz/item/CS_URS_2023_02/162751119 | [14 empty] | Online PSC | 2
| VV |  | 2,7995*5 'Přepočtené koeficientem množství |  | 13.9975 | [12 empty] | VV | 2 | 2 | False | 1 | ROZPOCET
11 | K | 171201231 | Poplatek za uložení stavebního odpadu na recyklační skládce (skládkovné) zeminy a kamení zatříděného do Katalogu odpadů pod kódem 17 05 04 | t | 5.0391 |  | 0 | CS ÚRS 2023 02 |  | základní |  | 0 | 0 | 0 | 0 | 0 | 4 | K | 2 |  |  |  | ROZPOCET | [5 empty] | 0 | 0 | 0 | 0 | 0 | 1 | 0 | 4 | -164510386
| Online PSC |  | https://podminky.urs.cz/item/CS_URS_2023_02/171201231 | [14 empty] | Online PSC | 2
| VV |  | 2,7995*1,8 'Přepočtené koeficientem množství |  | 5.0391 | [12 empty] | VV | 2 | 2 | False | 1 | ROZPOCET
| D | 62 | Úprava povrchů vnějších |  |  |  | 0 |  |  |  |  | 0 |  | 5.9737 |  | 0 | 1 | D | 1 |  |  |  | ROZPOCET | [11 empty] | 0
35 | K | 629991011 | Zakrytí vnějších ploch před znečištěním včetně pozdějšího odkrytí výplní otvorů a svislých ploch fólií přilepenou lepící páskou | m2 | 166.57 |  | 0 | CS ÚRS 2023 02 |  | základní |  | 0 | 0 | 0 | 0 | 0 | 4 | K | 2 |  |  |  | ROZPOCET | [5 empty] | 0 | 0 | 0 | 0 | 0 | 1 | 0 | 4 | -1367925294
| Online PSC |  | https://podminky.urs.cz/item/CS_URS_2023_02/629991011 | [14 empty] | Online PSC | 2
| VV |  | pohledy | [14 empty] | VV | 2 | 1 | True | 0 | ROZPOCET
| VV |  | 1,5*1,8*30+0,65*1,5*2+0,95*2,0 |  | 84.85 | [12 empty] | VV | 2 | 2 | True | 0 | ROZPOCET
| VV |  | 1,2*1,5*21+0,6*0,6*2 |  | 38.52 | [12 empty] | VV | 2 | 2 | True | 0 | ROZPOCET
| VV |  | 1,5*1,8*16 |  | 43.2 | [12 empty] | VV | 2 | 2 | True | 0 | ROZPOCET
| VV |  | Součet |  | 166.57 | [12 empty] | VV | 2 | 4 | True | 1 | ROZPOCET
36 | K | 629995101 | Očištění vnějších ploch tlakovou vodou omytím | m2 | 1227.408 |  | 0 | CS ÚRS 2023 02 |  | základní |  | 0 | 0 | 0 | 0 | 0 | 4 | K | 2 |  |  |  | ROZPOCET | [5 empty] | 0 | 0 | 0 | 0 | 0 | 1 | 0 | 4 | 194355152
| Online PSC |  | https://podminky.urs.cz/item/CS_URS_2023_02/629995101 | [14 empty] | Online PSC | 2
| VV |  | koef.2 (1.čištění s biocidem a 2.omytí wapkou) | [14 empty] | VV | 2 | 1 | True | 0 | ROZPOCET
| VV |  | soklové a podzemní části - sanované | [14 empty] | VV | 2 | 1 | True | 0 | ROZPOCET
| VV |  | "KZS sanovaných ploch"kzssp |  | 92.44 | [12 empty] | VV | 2 | 2 | True | 0 | ROZPOCET
| VV |  | Mezisoučet |  | 92.44 | [12 empty] | VV | 2 | 3 | True | 0 | ROZPOCET
| VV |  | "stávaj.fasáda nad soklem k vyspravení"sfns |  | 521.264 | [12 empty] | VV | 2 | 2 | True | 0 | ROZPOCET
| VV |  | Mezisoučet |  | 521.264 | [12 empty] | VV | 2 | 3 | True | 0 | ROZPOCET
| VV |  | Součet |  | 613.704 | [12 empty] | VV | 2 | 4 | True | 1 | ROZPOCET
| VV |  | 613,704*2 'Přepočtené koeficientem množství |  | 1227.408 | [12 empty] | VV | 2 | 2 | False | 1 | ROZPOCET
37 | M | 62bč | Příplatek na biocidní přípravek dle zvyklostí a zkušeností zhotovitele | m2 | 613.704 |  | 0 |  |  | základní |  | 0 | 0 | 0 | 0 | 0 | 8 | M | 2 |  |  |  | ROZPOCET | [5 empty] | 0 | 0 | 0 | 0 | 0 | 1 | 0 | 4 | 639666003
38 | K | 622325102 | Oprava vápenocementové omítky vnějších ploch stupně členitosti 1 hladké stěn, v rozsahu opravované plochy přes 10 do 30% | m2 | 521.264 |  | 0 | CS ÚRS 2023 02 |  | základní |  | 0 | 0.01146 | 5.9737 | 0 | 0 | 4 | K | 2 |  |  |  | ROZPOCET | [5 empty] | 0 | 0 | 0 | 0 | 0 | 1 | 0 | 4 | 1080336880
| Online PSC |  | https://podminky.urs.cz/item/CS_URS_2023_02/622325102 | [14 empty] | Online PSC | 2
| P |  | Poznámka k položce: v ceně zohlednit tl.30mm | [14 empty] | P | 2
| VV |  | cena obsahuje i vyspravení ostění u měněných oken | [14 empty] | VV | 2 | 1 | True | 0 | ROZPOCET
| VV |  | "stávaj.fasáda nad soklem k vyspravení z 20% - výměra dle otlučení z 20%"sfns |  | 521.264 | [12 empty] | VV | 2 | 2 | True | 1 | ROZPOCET
| D | 62soklso3 | KZS soklu po +0,3 |  |  |  | 0 |  |  |  |  | 0 |  | 0.40011 |  | 0 | 1 | D | 1 |  |  |  | ROZPOCET | [11 empty] | 0
43 | K | 622142001 | Potažení vnějších ploch pletivem v ploše nebo pruzích, na plném podkladu sklovláknitým vtlačením do tmelu stěn | m2 | 37.171 |  | 0 | CS ÚRS 2023 02 |  | základní |  | 0 | 0.00438 | 0.16281 | 0 | 0 | 4 | K | 2 |  |  |  | ROZPOCET | [5 empty] | 0 | 0 | 0 | 0 | 0 | 1 | 0 | 4 | 769511295
| Online PSC |  | https://podminky.urs.cz/item/CS_URS_2023_02/622142001 | [14 empty] | Online PSC | 2
| VV |  | položka pro potažení XPS nad úrovní UT po +0,3 (XPS lepen na bitum.HI stěrku v rámci sanace díl 98) | [14 empty] | VV | 2 | 1 | True | 0 | ROZPOCET
| VV |  | a v dalších položkách je kotvení této nadzemní části, která je pouze přilepena na bitum.stěrku | [14 empty] | VV | 2 | 1 | True | 0 | ROZPOCET
| VV |  | čv102,108,110, řezy | [14 empty] | VV | 2 | 1 | True | 0 | ROZPOCET
| VV |  | "kolem p103-p106, pr.UT -0,14"(0,3+0,14)*(12,18) |  | 5.3592 | [12 empty] | VV | 2 | 2 | True | 0 | ROZPOCET
| VV |  | "kolem p106, pr.UT -0,19"(0,3+0,19)*(9,7+0,14*2) |  | 4.8902 | [12 empty] | VV | 2 | 2 | True | 0 | ROZPOCET
| VV |  | "kolem p106, pr.UT -0,15"(0,3+0,15)*(5,74+0,14*2+0,98) |  | 3.15 | [12 empty] | VV | 2 | 2 | True | 0 | ROZPOCET
| VV |  | "kolem p107-p111,p112, pr.UT -0,1"(0,3+0,1)*(26,11-0,14*2+0,98+5,74+0,14*2-0,87+0,14*2) |  | 12.896 | [12 empty] | VV | 2 | 2 | True | 0 | ROZPOCET
| VV |  | "kolem p112, pr.UT -0,12"(0,3+0,12)*(9,7+0,14*2) |  | 4.1916 | [12 empty] | VV | 2 | 2 | True | 0 | ROZPOCET
| VV |  | "kolem p112-p118, pr.UT -0,1"(0,3+0,1)*(12,15+4,56) |  | 6.684 | [12 empty] | VV | 2 | 2 | True | 0 | ROZPOCET
| VV |  | Mezisoučet |  | 37.171 | [12 empty] | VV | 2 | 3 | True | 0 | ROZPOCET
| VV |  | Součet |  | 37.171 | [12 empty] | VV | 2 | 4 | True | 1 | ROZPOCET
44 | K | 622251231 | Montáž kontaktního zateplení lepením a mechanickým kotvením montáž každé další kotvy přes 8 ks/m2 vnějších stěn zápustné kotvení | kus | 297.3763 |  | 0 | CS ÚRS 2023 02 |  | základní |  | 0 | 0 | 0 | 0 | 0 | 4 | K | 2 |  |  |  | ROZPOCET | [5 empty] | 0 | 0 | 0 | 0 | 0 | 1 | 0 | 4 | 1375459883
| Online PSC |  | https://podminky.urs.cz/item/CS_URS_2023_02/622251231 | [14 empty] | Online PSC | 2
| VV |  | 37,1720345105897*8 'Přepočtené koeficientem množství |  | 297.3763 | [12 empty] | VV | 2 | 2 | False | 1 | ROZPOCET
45 | M | 59051214 | hmoždinka ETA univerzální šroubovací fasádní s kovovým trnem pro montáž TI 8x60x215mm | kus | 297.3763 |  | 0 | CS ÚRS 2023 02 |  | základní |  | 0 | 5e-05 | 0.014869 | 0 | 0 | 8 | M | 2 |  |  |  | ROZPOCET | [5 empty] | 0 | 0 | 0 | 0 | 0 | 1 | 0 | 4 | -854157837
46 | M | 59051390 | zátka EPS pro montáž TI D 65mm | kus | 297.3763 |  | 0 | CS ÚRS 2023 02 |  | základní |  | 0 | 1e-05 | 0.0029738 | 0 | 0 | 8 | M | 2 |  |  |  | ROZPOCET | [5 empty] | 0 | 0 | 0 | 0 | 0 | 1 | 0 | 4 | -798836576
| VV |  | 37,1720345105897*8 'Přepočtené koeficientem množství |  | 297.3763 | [12 empty] | VV | 2 | 2 | False | 1 | ROZPOCET
47 | K | 622151021 | Penetrační nátěr vnějších pastovitých tenkovrstvých omítek mozaikových akrylátový stěn | m2 | 37.171 |  | 0 | CS ÚRS 2023 02 |  | základní |  | 0 | 0.0002 | 0.0074342 | 0 | 0 | 4 | K | 2 |  |  |  | ROZPOCET | [5 empty] | 0 | 0 | 0 | 0 | 0 | 1 | 0 | 4 | -658252443
| Online PSC |  | https://podminky.urs.cz/item/CS_URS_2023_02/622151021 | [14 empty] | Online PSC | 2
48 | K | 622511112 | Omítka tenkovrstvá akrylátová vnějších ploch probarvená bez penetrace mozaiková střednězrnná stěn | m2 | 37.171 |  | 0 | CS ÚRS 2023 02 |  | základní |  | 0 | 0.0057 | 0.21187 | 0 | 0 | 4 | K | 2 |  |  |  | ROZPOCET | [5 empty] | 0 | 0 | 0 | 0 | 0 | 1 | 0 | 4 | 1021208554
| Online PSC |  | https://podminky.urs.cz/item/CS_URS_2023_02/622511112 | [14 empty] | Online PSC | 2
49 | K | 622252002 | Montáž profilů kontaktního zateplení ostatních stěnových, dilatačních apod. lepených do tmelu | m | 4 |  | 0 | CS ÚRS 2023 02 |  | základní |  | 0 | 0 | 0 | 0 | 0 | 4 | K | 2 |  |  |  | ROZPOCET | [5 empty] | 0 | 0 | 0 | 0 | 0 | 1 | 0 | 4 | 576872026
| Online PSC |  | https://podminky.urs.cz/item/CS_URS_2023_02/622252002 | [14 empty] | Online PSC | 2
50 | M | 59051486 | profil rohový PVC 15x15mm s výztužnou tkaninou š 100mm pro ETICS | m | 4.2 |  | 0 | CS ÚRS 2023 02 |  | základní |  | 0 | 3e-05 | 0.000126 | 0 | 0 | 8 | M | 2 |  |  |  | ROZPOCET | [5 empty] | 0 | 0 | 0 | 0 | 0 | 1 | 0 | 4 | 1978260072
| VV |  | čv102,108,110, řezy | [14 empty] | VV | 2 | 1 | True | 0 | ROZPOCET
| VV |  | "rohy dl.cca 0,5m po +0,3"0,5*8 |  | 4 | [12 empty] | VV | 2 | 2 | True | 0 | ROZPOCET
| VV |  | Součet |  | 4 | [12 empty] | VV | 2 | 4 | True | 1 | ROZPOCET
| VV |  | 4*1,05 'Přepočtené koeficientem množství |  | 4.2 | [12 empty] | VV | 2 | 2 | False | 1 | ROZPOCET
51 | K | 622143004 | Montáž omítkových profilů plastových, pozinkovaných nebo dřevěných upevněných vtlačením do podkladní vrstvy nebo přibitím začišťovacích samolepících pro vytvoření dilatujícího spoje s okenním rámem | m | 0.6 |  | 0 | CS ÚRS 2023 02 |  | základní |  | 0 | 0 | 0 | 0 | 0 | 4 | K | 2 |  |  |  | ROZPOCET | [5 empty] | 0 | 0 | 0 | 0 | 0 | 1 | 0 | 4 | 566718369
| Online PSC |  | https://podminky.urs.cz/item/CS_URS_2023_02/622143004 | [14 empty] | Online PSC | 2
| VV |  | čv110 | [14 empty] | VV | 2 | 1 | True | 0 | ROZPOCET
| VV |  | "dveře po +0,3"0,3*2 |  | 0.6 | [12 empty] | VV | 2 | 2 | True | 0 | ROZPOCET
| VV |  | Součet |  | 0.6 | [12 empty] | VV | 2 | 4 | True | 1 | ROZPOCET
52 | M | 59051476 | profil začišťovací PVC 9mm s výztužnou tkaninou pro ostění ETICS | m | 0.63 |  | 0 | CS ÚRS 2023 02 |  | základní |  | 0 | 4e-05 | 2.52e-05 | 0 | 0 | 8 | M | 2 |  |  |  | ROZPOCET | [5 empty] | 0 | 0 | 0 | 0 | 0 | 1 | 0 | 4 | -2141254659
| VV |  | 0,6*1,05 'Přepočtené koeficientem množství |  | 0.63 | [12 empty] | VV | 2 | 2 | False | 1 | ROZPOCET
| D | 62kzsso3 | KZS nad soklem od +0,3 |  |  |  | 0 |  |  |  |  | 0 |  | 10.7327 |  | 0 | 1 | D | 1 |  |  |  | ROZPOCET | [11 empty] | 0
53 | K | 622252001 | Montáž profilů kontaktního zateplení zakládacích soklových připevněných hmoždinkami | m | 96.31 |  | 0 | CS ÚRS 2023 02 |  | základní |  | 0 | 3e-05 | 0.0028893 | 0 | 0 | 4 | K | 2 |  |  |  | ROZPOCET | [5 empty] | 0 | 0 | 0 | 0 | 0 | 1 | 0 | 4 | -1888316002
| Online PSC |  | https://podminky.urs.cz/item/CS_URS_2023_02/622252001 | [14 empty] | Online PSC | 2
| VV |  | čv107,102 | [14 empty] | VV | 2 | 1 | True | 0 | ROZPOCET
| VV |  | na +0,3 | [14 empty] | VV | 2 | 1 | True | 0 | ROZPOCET
| VV |  | "jih"37,59+0,98*2-0,87 |  | 38.68 | [12 empty] | VV | 2 | 2 | True | 0 | ROZPOCET
| VV |  | "sever"37,59-9,07 |  | 28.52 | [12 empty] | VV | 2 | 2 | True | 0 | ROZPOCET
| VV |  | "sever nad střechou krčku"9,07 |  | 9.07 | [12 empty] | VV | 2 | 2 | True | 0 | ROZPOCET
| VV |  | "západ"9,7+0,16*2 |  | 10.02 | [12 empty] | VV | 2 | 2 | True | 0 | ROZPOCET
| VV |  | "východ"9,7+0,16*2 |  | 10.02 | [12 empty] | VV | 2 | 2 | True | 0 | ROZPOCET
| VV |  | Součet |  | 96.31 | [12 empty] | VV | 2 | 4 | True | 1 | ROZPOCET
54 | M | 28342210 | profil zakládací protipožární s tkaninou pro ETICS | m | 101.1255 |  | 0 | CS ÚRS 2023 02 |  | základní |  | 0 | 0.0003 | 0.030338 | 0 | 0 | 8 | M | 2 |  |  |  | ROZPOCET | [5 empty] | 0 | 0 | 0 | 0 | 0 | 1 | 0 | 4 | -1306898252
| VV |  | 96,31*1,05 'Přepočtené koeficientem množství |  | 101.1255 | [12 empty] | VV | 2 | 2 | False | 1 | ROZPOCET
55 | K | 622252002 | Montáž profilů kontaktního zateplení ostatních stěnových, dilatačních apod. lepených do tmelu | m | 96.31 |  | 0 | CS ÚRS 2023 02 |  | základní |  | 0 | 0 | 0 | 0 | 0 | 4 | K | 2 |  |  |  | ROZPOCET | [5 empty] | 0 | 0 | 0 | 0 | 0 | 1 | 0 | 4 | -606422686
| Online PSC |  | https://podminky.urs.cz/item/CS_URS_2023_02/622252002 | [14 empty] | Online PSC | 2
56 | M | 28342209 | profil zakončující protipožární s okapnicí a tkaninou pro ETICS | m | 101.1255 |  | 0 | CS ÚRS 2023 02 |  | základní |  | 0 | 0.0003 | 0.030338 | 0 | 0 | 8 | M | 2 |  |  |  | ROZPOCET | [5 empty] | 0 | 0 | 0 | 0 | 0 | 1 | 0 | 4 | 948333315
| VV |  | 96,31*1,05 'Přepočtené koeficientem množství |  | 101.1255 | [12 empty] | VV | 2 | 2 | False | 1 | ROZPOCET
57 | K | 713131141 | Montáž tepelné izolace stěn rohožemi, pásy, deskami, dílci, bloky (izolační materiál ve specifikaci) lepením celoplošně bez mechanického kotvení | m2 | 242.0406 |  | 0 | CS ÚRS 2023 02 |  | základní |  | 0 | 0.006 | 1.4522 | 0 | 0 | 4 | K | 2 |  |  |  | ROZPOCET | [5 empty] | 0 | 0 | 0 | 0 | 0 | 1 | 0 | 4 | 1382908937
| Online PSC |  | https://podminky.urs.cz/item/CS_URS_2023_02/713131141 | [14 empty] | Online PSC | 2
| P |  | Poznámka k položce: vyrovnání nerovností fasády prům.tl.20mm v cca 50% plochy v ceně zohledněte i náklady na delší kotevní hmoždinky o tl.vyrovnání | [14 empty] | P | 2
| VV |  | 484,0812*0,5 'Přepočtené koeficientem množství |  | 242.0406 | [12 empty] | VV | 2 | 2 | False | 1 | ROZPOCET
58 | M | 28375930 | deska EPS 70 fasádní λ=0,039 tl 20mm | m2 | 254.1426 |  | 0 | CS ÚRS 2023 02 |  | základní |  | 0 | 0.00034 | 0.086408 | 0 | 0 | 8 | M | 2 |  |  |  | ROZPOCET | [5 empty] | 0 | 0 | 0 | 0 | 0 | 1 | 0 | 4 | -632212453
| VV |  | 484,0812*0,525 'Přepočtené koeficientem množství |  | 254.1426 | [12 empty] | VV | 2 | 2 | False | 1 | ROZPOCET
59 | K | 622211031 | Montáž kontaktního zateplení lepením a mechanickým kotvením z polystyrenových desek na vnější stěny, na podklad betonový nebo z lehčeného betonu, z tvárnic keramických nebo vápenopískových, tloušťky desek přes 120 do 160 mm | m2 | 484.0812 |  | 0 | CS ÚRS 2023 02 |  | základní |  | 0 | 0.0086 | 4.1631 | 0 | 0 | 4 | K | 2 |  |  |  | ROZPOCET | [5 empty] | 0 | 0 | 0 | 0 | 0 | 1 | 0 | 4 | 323796812
| Online PSC |  | https://podminky.urs.cz/item/CS_URS_2023_02/622211031 | [14 empty] | Online PSC | 2
| VV |  | cena vč.případného tmelení exponovaných míst trvale pružným tmelem dle potřeby!!! | [14 empty] | VV | 2 | 1 | True | 0 | ROZPOCET
| VV |  | čv110,111, pohledy | [14 empty] | VV | 2 | 1 | True | 0 | ROZPOCET
| VV |  | nadsoklová část od +0,3 po +7,4 | [14 empty] | VV | 2 | 1 | True | 0 | ROZPOCET
| VV |  | "jih"(7,4-0,3)*(37,59+0,98*2)-1,42*1,76*30-0,87*1,66-1,42*0,61*2 |  | 202.6524 | [12 empty] | VV | 2 | 2 | True | 0 | ROZPOCET
| VV |  | "sever"(7,4-0,3)*(37,59)-1,12*1,46*19-0,52*0,56*2 |  | 235.2378 | [12 empty] | VV | 2 | 2 | True | 0 | ROZPOCET
| VV |  | "sever - odpočet průmětu krčku vč.XPS 140mm"-(3,6-0,3)*4,22-(3,9-0,3)*4,85 |  | -31.386 | [12 empty] | VV | 2 | 2 | True | 0 | ROZPOCET
| VV |  | "západ"(7,4-0,3)*(9,7+0,16*2)-1,42*1,76*8 |  | 51.1484 | [12 empty] | VV | 2 | 2 | True | 0 | ROZPOCET
| VV |  | "východ"(7,4-0,3)*(9,7+0,16*2)-1,42*1,76*8 |  | 51.1484 | [12 empty] | VV | 2 | 2 | True | 0 | ROZPOCET
| VV |  | Mezisoučet |  | 508.801 | [12 empty] | VV | 2 | 3 | True | 0 | ROZPOCET
| VV |  | "odpočet - žaluz.prostor pro fenol.desku š.250mm, pro jednoduchost počítáno se stažením i přes nadpraží"-1,5*(22+22)*0,25 |  | -16.5 | [12 empty] | VV | 2 | 2 | True | 0 | ROZPOCET
| VV |  | "odpočet KZS z MW"-((7,4-3,75)*2,7-1,12*1,46) |  | -8.2198 | [12 empty] | VV | 2 | 2 | True | 0 | ROZPOCET
| VV |  | Mezisoučet |  | -24.7198 | [12 empty] | VV | 2 | 3 | True | 0 | ROZPOCET
| VV |  | Součet |  | 484.0812 | [12 empty] | VV | 2 | 4 | True | 1 | ROZPOCET
60 | M | 28375952 | deska EPS 70 fasádní λ=0,039 tl 160mm | m2 | 508.2853 |  | 0 | CS ÚRS 2023 02 |  | základní |  | 0 | 0.00272 | 1.3825 | 0 | 0 | 8 | M | 2 |  |  |  | ROZPOCET | [5 empty] | 0 | 0 | 0 | 0 | 0 | 1 | 0 | 4 | 1172242081
| VV |  | 484,0812*1,05 'Přepočtené koeficientem množství |  | 508.2853 | [12 empty] | VV | 2 | 2 | False | 1 | ROZPOCET
61 | K | 622251101 | Montáž kontaktního zateplení lepením a mechanickým kotvením Příplatek k cenám za zápustnou montáž kotev s použitím tepelněizolačních zátek na vnější stěny z polystyrenu | m2 | 484.0812 |  | 0 | CS ÚRS 2023 02 |  | základní |  | 0 | 8e-05 | 0.038726 | 0 | 0 | 4 | K | 2 |  |  |  | ROZPOCET | [5 empty] | 0 | 0 | 0 | 0 | 0 | 1 | 0 | 4 | -552604766
| Online PSC |  | https://podminky.urs.cz/item/CS_URS_2023_02/622251101 | [14 empty] | Online PSC | 2
62 | K | 622232061 | Montáž kontaktního zateplení vnějšího ostění, nadpraží nebo parapetu lepením z desek z fenolické pěny hloubky špalet přes 200 do 400 mm, tloušťky desek přes 40 do 80 mm | m | 66 |  | 0 | CS ÚRS 2023 02 |  | základní |  | 0 | 0.00539 | 0.35574 | 0 | 0 | 4 | K | 2 |  |  |  | ROZPOCET | [5 empty] | 0 | 0 | 0 | 0 | 0 | 1 | 0 | 4 | 1199670741
| Online PSC |  | https://podminky.urs.cz/item/CS_URS_2023_02/622232061 | [14 empty] | Online PSC | 2
| VV |  | čv110,111 | [14 empty] | VV | 2 | 1 | True | 0 | ROZPOCET
| VV |  | "O2 - žaluz.prostor pro fenol.desku š.250mm"1,5*(22+22) |  | 66 | [12 empty] | VV | 2 | 2 | True | 1 | ROZPOCET
63 | M | 28376803 | deska fenolická tepelně izolační fasádní λ=0,020 tl 50mm | m2 | 18.15 |  | 0 | CS ÚRS 2023 02 |  | základní |  | 0 | 0.0015 | 0.027225 | 0 | 0 | 8 | M | 2 |  |  |  | ROZPOCET | [5 empty] | 0 | 0 | 0 | 0 | 0 | 1 | 0 | 4 | 1684707148
| VV |  | čv110,111 | [14 empty] | VV | 2 | 1 | True | 0 | ROZPOCET
| VV |  | "O2 - žaluz.prostor pro fenol.desku š.250mm, pro jednoduchost počítáno se stažením i přes nadpraží"1,5*(22+22)*0,25 |  | 16.5 | [12 empty] | VV | 2 | 2 | True | 1 | ROZPOCET
| VV |  | 16,5*1,1 'Přepočtené koeficientem množství |  | 18.15 | [12 empty] | VV | 2 | 2 | False | 1 | ROZPOCET
64 | K | 766629215 | Montáž oken dřevěných Příplatek k cenám za izolaci mezi ostěním a rámem okna při rovném ostění, připojovací spára tl. do 45 mm | m | 406.2 |  | 0 | CS ÚRS 2023 02 |  | základní |  | 0 | 0.00016 | 0.064992 | 0 | 0 | 4 | K | 2 |  |  |  | ROZPOCET | [5 empty] | 0 | 0 | 0 | 0 | 0 | 1 | 0 | 4 | 355775897
| Online PSC |  | https://podminky.urs.cz/item/CS_URS_2023_02/766629215 | [14 empty] | Online PSC | 2
| VV |  | páskování připojovací spáry stávaj.oken a dveří! | [14 empty] | VV | 2 | 1 | True | 0 | ROZPOCET
| VV |  | výměra vč.parapetů! | [14 empty] | VV | 2 | 1 | True | 0 | ROZPOCET
| VV |  | čv110,111,pohledy | [14 empty] | VV | 2 | 1 | True | 0 | ROZPOCET
| VV |  | (1,5*2+1,8*2)*(22+24) |  | 303.6 | [12 empty] | VV | 2 | 2 | True | 0 | ROZPOCET
| VV |  | (1,2*2+1,5*2)*(7+12) |  | 102.6 | [12 empty] | VV | 2 | 2 | True | 0 | ROZPOCET
| VV |  | Součet |  | 406.2 | [12 empty] | VV | 2 | 4 | True | 1 | ROZPOCET
65 | K | 622212001 | Montáž kontaktního zateplení vnějšího ostění, nadpraží nebo parapetu lepením z polystyrenových desek hloubky špalet do 200 mm, tloušťky desek do 40 mm | m | 419.6 |  | 0 | CS ÚRS 2023 02 |  | základní |  | 0 | 0.00176 | 0.7385 | 0 | 0 | 4 | K | 2 |  |  |  | ROZPOCET | [5 empty] | 0 | 0 | 0 | 0 | 0 | 1 | 0 | 4 | -2087792622
| Online PSC |  | https://podminky.urs.cz/item/CS_URS_2023_02/622212001 | [14 empty] | Online PSC | 2
| VV |  | výměra vč.parapetů! | [14 empty] | VV | 2 | 1 | True | 0 | ROZPOCET
| VV |  | čv110,111,pohledy | [14 empty] | VV | 2 | 1 | True | 0 | ROZPOCET
| VV |  | (1,5*2+1,8*2)*46 |  | 303.6 | [12 empty] | VV | 2 | 2 | True | 0 | ROZPOCET
| VV |  | (1,2*2+1,5*2)*19 |  | 102.6 | [12 empty] | VV | 2 | 2 | True | 0 | ROZPOCET
| VV |  | (0,6*2+0,6*2)*2 |  | 4.8 | [12 empty] | VV | 2 | 2 | True | 0 | ROZPOCET
| VV |  | (1,5*2+0,65*2)*2 |  | 8.6 | [12 empty] | VV | 2 | 2 | True | 0 | ROZPOCET
| VV |  | Součet |  | 419.6 | [12 empty] | VV | 2 | 4 | True | 1 | ROZPOCET
66 | M | 28376438 | deska XPS hrana rovná a strukturovaný povrch 250kPa λ=0,032 tl 30mm | m2 | 13.728 |  | 0 | CS ÚRS 2023 02 |  | základní |  | 0 | 0.0009 | 0.012355 | 0 | 0 | 8 | M | 2 |  |  |  | ROZPOCET | [5 empty] | 0 | 0 | 0 | 0 | 0 | 1 | 0 | 4 | -1361360369
| VV |  | parapet š.130mm | [14 empty] | VV | 2 | 1 | True | 0 | ROZPOCET
| VV |  | čv110,111,pohledy | [14 empty] | VV | 2 | 1 | True | 0 | ROZPOCET
| VV |  | 0,13*(1,5)*46 |  | 8.97 | [12 empty] | VV | 2 | 2 | True | 0 | ROZPOCET
| VV |  | 0,13*(1,2)*19 |  | 2.964 | [12 empty] | VV | 2 | 2 | True | 0 | ROZPOCET
| VV |  | 0,13*(0,6)*2 |  | 0.156 | [12 empty] | VV | 2 | 2 | True | 0 | ROZPOCET
| VV |  | 0,13*(1,5)*2 |  | 0.39 | [12 empty] | VV | 2 | 2 | True | 0 | ROZPOCET
| VV |  | Součet |  | 12.48 | [12 empty] | VV | 2 | 4 | True | 1 | ROZPOCET
| VV |  | 12,48*1,1 'Přepočtené koeficientem množství |  | 13.728 | [12 empty] | VV | 2 | 2 | False | 1 | ROZPOCET
67 | M | 28376439 | deska XPS hrana rovná a strukturovaný povrch 250kPa λ=0,032 tl 40mm | m2 | 46.2748 |  | 0 | CS ÚRS 2023 02 |  | základní |  | 0 | 0.0012 | 0.05553 | 0 | 0 | 8 | M | 2 |  |  |  | ROZPOCET | [5 empty] | 0 | 0 | 0 | 0 | 0 | 1 | 0 | 4 | 1085323956
| VV |  | čv110,111,pohledy | [14 empty] | VV | 2 | 1 | True | 0 | ROZPOCET
| VV |  | ostění a nadpraží š.130mm (u žaluzií počítáno pro jednoduchost se stažením fenol.desky až přes nadpraží, realizace bude ale dle detailů) | [14 empty] | VV | 2 | 1 | True | 0 | ROZPOCET
| VV |  | 0,13*(1,5+1,8*2)*46 |  | 30.498 | [12 empty] | VV | 2 | 2 | True | 0 | ROZPOCET
| VV |  | 0,13*(1,2+1,5*2)*19 |  | 10.374 | [12 empty] | VV | 2 | 2 | True | 0 | ROZPOCET
| VV |  | 0,13*(0,6+0,6*2)*2 |  | 0.468 | [12 empty] | VV | 2 | 2 | True | 0 | ROZPOCET
| VV |  | 0,13*(1,5+0,65*2)*2 |  | 0.728 | [12 empty] | VV | 2 | 2 | True | 0 | ROZPOCET
| VV |  | Součet |  | 42.068 | [12 empty] | VV | 2 | 4 | True | 1 | ROZPOCET
| VV |  | 42,068*1,1 'Přepočtené koeficientem množství |  | 46.2748 | [12 empty] | VV | 2 | 2 | False | 1 | ROZPOCET
68 | K | 622221031 | Montáž kontaktního zateplení lepením a mechanickým kotvením z desek z minerální vlny s podélnou orientací vláken nebo kombinovaných na vnější stěny, na podklad betonový nebo z lehčeného betonu, z tvárnic keramických nebo vápenopískových, tloušťky desek přes 120 do 160 mm | m2 | 8.2198 |  | 0 | CS ÚRS 2023 02 |  | základní |  | 0 | 0.0116 | 0.09535 | 0 | 0 | 4 | K | 2 |  |  |  | ROZPOCET | [5 empty] | 0 | 0 | 0 | 0 | 0 | 1 | 0 | 4 | -347565144
| Online PSC |  | https://podminky.urs.cz/item/CS_URS_2023_02/622221031 | [14 empty] | Online PSC | 2
| VV |  | cena vč.případného tmelení exponovaných míst trvale pružným tmelem dle potřeby!!! | [14 empty] | VV | 2 | 1 | True | 0 | ROZPOCET
| VV |  | čv110,111, pohledy | [14 empty] | VV | 2 | 1 | True | 0 | ROZPOCET
| VV |  | "KZS z MW nad přístavbou"(7,4-3,75)*2,7-1,12*1,46 |  | 8.2198 | [12 empty] | VV | 2 | 2 | True | 1 | ROZPOCET
69 | M | 63151538 | deska tepelně izolační minerální kontaktních fasád podélné vlákno λ=0,035-0,036 tl 160mm | m2 | 8.6308 |  | 0 | CS ÚRS 2023 02 |  | základní |  | 0 | 0.018 | 0.15535 | 0 | 0 | 8 | M | 2 |  |  |  | ROZPOCET | [5 empty] | 0 | 0 | 0 | 0 | 0 | 1 | 0 | 4 | -1455279913
| VV |  | 8,2198*1,05 'Přepočtené koeficientem množství |  | 8.6308 | [12 empty] | VV | 2 | 2 | False | 1 | ROZPOCET
70 | K | 622251105 | Montáž kontaktního zateplení lepením a mechanickým kotvením Příplatek k cenám za zápustnou montáž kotev s použitím tepelněizolačních zátek na vnější stěny z minerální vlny | m2 | 8.2198 |  | 0 | CS ÚRS 2023 02 |  | základní |  | 0 | 8e-05 | 0.00065758 | 0 | 0 | 4 | K | 2 |  |  |  | ROZPOCET | [5 empty] | 0 | 0 | 0 | 0 | 0 | 1 | 0 | 4 | 2073219138
| Online PSC |  | https://podminky.urs.cz/item/CS_URS_2023_02/622251105 | [14 empty] | Online PSC | 2
71 | K | 622252002 | Montáž profilů kontaktního zateplení ostatních stěnových, dilatačních apod. lepených do tmelu | m | 500.02 |  | 0 | CS ÚRS 2023 02 |  | základní |  | 0 | 0 | 0 | 0 | 0 | 4 | K | 2 |  |  |  | ROZPOCET | [5 empty] | 0 | 0 | 0 | 0 | 0 | 1 | 0 | 4 | 502278576
| Online PSC |  | https://podminky.urs.cz/item/CS_URS_2023_02/622252002 | [14 empty] | Online PSC | 2
72 | M | 59051486 | profil rohový PVC 15x15mm s výztužnou tkaninou š 100mm pro ETICS | m | 281.4 |  | 0 | CS ÚRS 2023 02 |  | základní |  | 0 | 3e-05 | 0.008442 | 0 | 0 | 8 | M | 2 |  |  |  | ROZPOCET | [5 empty] | 0 | 0 | 0 | 0 | 0 | 1 | 0 | 4 | 2081099218
| VV |  | čv110,111,pohledy | [14 empty] | VV | 2 | 1 | True | 0 | ROZPOCET
| VV |  | ostění | [14 empty] | VV | 2 | 1 | True | 0 | ROZPOCET
| VV |  | (1,76*2)*46 |  | 161.92 | [12 empty] | VV | 2 | 2 | True | 0 | ROZPOCET
| VV |  | (1,46*2)*19 |  | 55.48 | [12 empty] | VV | 2 | 2 | True | 0 | ROZPOCET
| VV |  | (0,56*2)*2 |  | 2.24 | [12 empty] | VV | 2 | 2 | True | 0 | ROZPOCET
| VV |  | (0,61*2)*2 |  | 2.44 | [12 empty] | VV | 2 | 2 | True | 0 | ROZPOCET
| VV |  | (1,66*2)*1 |  | 3.32 | [12 empty] | VV | 2 | 2 | True | 0 | ROZPOCET
| VV |  | Mezisoučet |  | 225.4 | [12 empty] | VV | 2 | 3 | True | 0 | ROZPOCET
| VV |  | (7,4-0,3)*6 |  | 42.6 | [12 empty] | VV | 2 | 2 | True | 0 | ROZPOCET
| VV |  | Součet |  | 268 | [12 empty] | VV | 2 | 4 | True | 1 | ROZPOCET
| VV |  | 268*1,05 'Přepočtené koeficientem množství |  | 281.4 | [12 empty] | VV | 2 | 2 | False | 1 | ROZPOCET
73 | M | 59051510 | profil začišťovací s okapnicí PVC s výztužnou tkaninou pro nadpraží ETICS | m | 100.8 |  | 0 | CS ÚRS 2023 02 |  | základní |  | 0 | 0.0003 | 0.03024 | 0 | 0 | 8 | M | 2 |  |  |  | ROZPOCET | [5 empty] | 0 | 0 | 0 | 0 | 0 | 1 | 0 | 4 | 1211483587
| VV |  | čv110,111,pohledy | [14 empty] | VV | 2 | 1 | True | 0 | ROZPOCET
| VV |  | (1,5)*46 |  | 69 | [12 empty] | VV | 2 | 2 | True | 0 | ROZPOCET
| VV |  | (1,2)*19 |  | 22.8 | [12 empty] | VV | 2 | 2 | True | 0 | ROZPOCET
| VV |  | (0,6)*2 |  | 1.2 | [12 empty] | VV | 2 | 2 | True | 0 | ROZPOCET
| VV |  | (1,5)*2 |  | 3 | [12 empty] | VV | 2 | 2 | True | 0 | ROZPOCET
| VV |  | Mezisoučet |  | 96 | [12 empty] | VV | 2 | 3 | True | 0 | ROZPOCET
| VV |  | Součet |  | 96 | [12 empty] | VV | 2 | 4 | True | 1 | ROZPOCET
| VV |  | 96*1,05 'Přepočtené koeficientem množství |  | 100.8 | [12 empty] | VV | 2 | 2 | False | 1 | ROZPOCET
74 | M | 59051512 | profil začišťovací s okapnicí PVC s výztužnou tkaninou pro parapet ETICS | m | 100.8 |  | 0 | CS ÚRS 2023 02 |  | základní |  | 0 | 0.0002 | 0.02016 | 0 | 0 | 8 | M | 2 |  |  |  | ROZPOCET | [5 empty] | 0 | 0 | 0 | 0 | 0 | 1 | 0 | 4 | -296190152
| VV |  | parapet | [14 empty] | VV | 2 | 1 | True | 0 | ROZPOCET
| VV |  | čv110,111,pohledy | [14 empty] | VV | 2 | 1 | True | 0 | ROZPOCET
| VV |  | (1,5)*46 |  | 69 | [12 empty] | VV | 2 | 2 | True | 0 | ROZPOCET
| VV |  | (1,2)*19 |  | 22.8 | [12 empty] | VV | 2 | 2 | True | 0 | ROZPOCET
| VV |  | (0,6)*2 |  | 1.2 | [12 empty] | VV | 2 | 2 | True | 0 | ROZPOCET
| VV |  | (1,5)*2 |  | 3 | [12 empty] | VV | 2 | 2 | True | 0 | ROZPOCET
| VV |  | Součet |  | 96 | [12 empty] | VV | 2 | 4 | True | 1 | ROZPOCET
| VV |  | 96*1,05 'Přepočtené koeficientem množství |  | 100.8 | [12 empty] | VV | 2 | 2 | False | 1 | ROZPOCET
75 | M | 62par | plastový profil s integrovanou síťovinou a okapničkou pro napojení ETICS na oplechování - dodávka | m | 42.021 |  | 0 |  |  | základní |  | 0 | 0 | 0 | 0 | 0 | 8 | M | 2 |  |  |  | ROZPOCET | [5 empty] | 0 | 0 | 0 | 0 | 0 | 1 | 0 | 4 | -689665281
| VV |  | napojení ukončení parapetu v ostění | [14 empty] | VV | 2 | 1 | True | 0 | ROZPOCET
| VV |  | čv110,111,pohledy | [14 empty] | VV | 2 | 1 | True | 0 | ROZPOCET
| VV |  | 0,29*2*46 |  | 26.68 | [12 empty] | VV | 2 | 2 | True | 0 | ROZPOCET
| VV |  | 0,29*2*19 |  | 11.02 | [12 empty] | VV | 2 | 2 | True | 0 | ROZPOCET
| VV |  | 0,29*2*2 |  | 1.16 | [12 empty] | VV | 2 | 2 | True | 0 | ROZPOCET
| VV |  | 0,29*2*2 |  | 1.16 | [12 empty] | VV | 2 | 2 | True | 0 | ROZPOCET
| VV |  | Součet |  | 40.02 | [12 empty] | VV | 2 | 4 | True | 1 | ROZPOCET
| VV |  | 40,02*1,05 'Přepočtené koeficientem množství |  | 42.021 | [12 empty] | VV | 2 | 2 | False | 1 | ROZPOCET
76 | K | 622143004 | Montáž omítkových profilů plastových, pozinkovaných nebo dřevěných upevněných vtlačením do podkladní vrstvy nebo přibitím začišťovacích samolepících pro vytvoření dilatujícího spoje s okenním rámem | m | 327.79 |  | 0 | CS ÚRS 2023 02 |  | základní |  | 0 | 0 | 0 | 0 | 0 | 4 | K | 2 |  |  |  | ROZPOCET | [5 empty] | 0 | 0 | 0 | 0 | 0 | 1 | 0 | 4 | 468647273
| Online PSC |  | https://podminky.urs.cz/item/CS_URS_2023_02/622143004 | [14 empty] | Online PSC | 2
| VV |  | čv110,111,pohledy | [14 empty] | VV | 2 | 1 | True | 0 | ROZPOCET
| VV |  | ostění a nadpraží | [14 empty] | VV | 2 | 1 | True | 0 | ROZPOCET
| VV |  | (1,5+1,8*2)*46 |  | 234.6 | [12 empty] | VV | 2 | 2 | True | 0 | ROZPOCET
| VV |  | (1,2+1,5*2)*19 |  | 79.8 | [12 empty] | VV | 2 | 2 | True | 0 | ROZPOCET
| VV |  | (0,6+0,6*2)*2 |  | 3.6 | [12 empty] | VV | 2 | 2 | True | 0 | ROZPOCET
| VV |  | (1,5+0,65*2)*2 |  | 5.6 | [12 empty] | VV | 2 | 2 | True | 0 | ROZPOCET
| VV |  | (0,87+1,66*2) |  | 4.19 | [12 empty] | VV | 2 | 2 | True | 0 | ROZPOCET
| VV |  | Součet |  | 327.79 | [12 empty] | VV | 2 | 4 | True | 1 | ROZPOCET
77 | M | 59051476 | profil začišťovací PVC 9mm s výztužnou tkaninou pro ostění ETICS | m | 344.1795 |  | 0 | CS ÚRS 2023 02 |  | základní |  | 0 | 4e-05 | 0.013767 | 0 | 0 | 8 | M | 2 |  |  |  | ROZPOCET | [5 empty] | 0 | 0 | 0 | 0 | 0 | 1 | 0 | 4 | 1446670331
| VV |  | 327,79*1,05 'Přepočtené koeficientem množství |  | 344.1795 | [12 empty] | VV | 2 | 2 | False | 1 | ROZPOCET
78 | K | 622151001 | Penetrační nátěr vnějších pastovitých tenkovrstvých omítek akrylátový stěn | m2 | 546.6124 |  | 0 | CS ÚRS 2023 02 |  | základní |  | 0 | 0.0003 | 0.16398 | 0 | 0 | 4 | K | 2 |  |  |  | ROZPOCET | [5 empty] | 0 | 0 | 0 | 0 | 0 | 1 | 0 | 4 | -1888428524
| Online PSC |  | https://podminky.urs.cz/item/CS_URS_2023_02/622151001 | [14 empty] | Online PSC | 2
79 | K | 622531022 | Omítka tenkovrstvá silikonová vnějších ploch probarvená bez penetrace zatíraná (škrábaná), zrnitost 2,0 mm stěn | m2 | 546.6124 |  | 0 | CS ÚRS 2023 02 |  | základní |  | 0 | 0.0033 | 1.8038 | 0 | 0 | 4 | K | 2 |  |  |  | ROZPOCET | [5 empty] | 0 | 0 | 0 | 0 | 0 | 1 | 0 | 4 | 584136491
| Online PSC |  | https://podminky.urs.cz/item/CS_URS_2023_02/622531022 | [14 empty] | Online PSC | 2
| P |  | Poznámka k položce: Omítka s vysokou rezistencí proti řasám a plísním, zajištěnou pomalu rozpustnými širokospektrálními biocidy. Ochrana proti biotickému napadení je posílena obsahem TiO2. | [14 empty] | P | 2
| VV |  | cena vč.případného tmelení exponovaných míst trvale pružným tmelem dle potřeby!!! | [14 empty] | VV | 2 | 1 | True | 0 | ROZPOCET
| VV |  | čv110,111, pohledy | [14 empty] | VV | 2 | 1 | True | 0 | ROZPOCET
| VV |  | nadsoklová část od +0,3 po +7,4 | [14 empty] | VV | 2 | 1 | True | 0 | ROZPOCET
| VV |  | "jih"(7,4-0,3)*(37,91+0,98*2)-1,42*1,76*30+0,29*(1,42+1,76*2)-0,87*1,66+0,16*(0,87+1,66*2)-1,42*0,61*2+0,29*(1,42+0,61*2)*2 |  | 208.5586 | [12 empty] | VV | 2 | 2 | True | 0 | ROZPOCET
| VV |  | "sever"(7,4-0,3)*(37,91)-1,12*1,46*19+0,29*(1,12+1,46*2)*19-0,52*0,56*2+0,29*(0,52+0,56*2)*2 |  | 260.7214 | [12 empty] | VV | 2 | 2 | True | 0 | ROZPOCET
| VV |  | "sever - odpočet průmětu krčku vč.XPS 140mm"-(3,6-0,3)*4,22-(3,9-0,3)*4,85 |  | -31.386 | [12 empty] | VV | 2 | 2 | True | 0 | ROZPOCET
| VV |  | "západ"(7,4-0,3)*(9,7+0,16*2)-1,42*1,76*8+0,29*(1,42+1,76*2)*8 |  | 62.6092 | [12 empty] | VV | 2 | 2 | True | 0 | ROZPOCET
| VV |  | "východ"(7,4-0,3)*(9,7+0,16*2)-1,42*1,76*8+0,29*(1,42+1,76*2)*8 |  | 62.6092 | [12 empty] | VV | 2 | 2 | True | 0 | ROZPOCET
| VV |  | Mezisoučet |  | 563.1124 | [12 empty] | VV | 2 | 3 | True | 0 | ROZPOCET
| VV |  | "odpočet - žaluz.prostor"-1,5*(22+22)*0,25 |  | -16.5 | [12 empty] | VV | 2 | 2 | True | 0 | ROZPOCET
| VV |  | Mezisoučet |  | -16.5 | [12 empty] | VV | 2 | 3 | True | 0 | ROZPOCET
| VV |  | Součet |  | 546.6124 | [12 empty] | VV | 2 | 4 | True | 1 | ROZPOCET
80 | K | 62to03 | Příplatek za tónování omítky dle zhotovitelem vybraného dodavatele (výrobce) | m2 | 546.6124 |  | 0 |  |  | základní |  | 0 | 0 | 0 | 0 | 0 | 4 | K | 2 |  |  |  | ROZPOCET | [5 empty] | 0 | 0 | 0 | 0 | 0 | 1 | 0 | 4 | 359125224
| P |  | Poznámka k položce: ocenit zprůměrovanou cenou na celou plochu fasády dle odstínu v PD | [14 empty] | P | 2
81 | K | 62lsn03 | Příplatek za použití lepidla s nanovlákny do výztužné vrstvy KZS pod tmavé odstíny fasády dle zhotovitelem vybraného dodavatele (výrobce) | m2 | 546.6124 |  | 0 |  |  | základní |  | 0 | 0 | 0 | 0 | 0 | 4 | K | 2 |  |  |  | ROZPOCET | [5 empty] | 0 | 0 | 0 | 0 | 0 | 1 | 0 | 4 | 1254851490
| P |  | Poznámka k položce: ocenit zprůměrovanou cenou na celou plochu fasády dle odstínu v PD cena = rozdíl v ceně dodávky na m2 klasického lepidla arm.vrstvy pod tenk.omítkovinou a lepidla s nanovlákny násobená cca %-ním podílem plochy tmavých odstínů z celk.plochy | [14 empty] | P | 2
| D | 94 | Lešení a stavební výtahy |  |  |  | 0 |  |  |  |  | 0 |  | 0 |  | 0 | 1 | D | 1 |  |  |  | ROZPOCET | [11 empty] | 0
86 | K | 941111121 | Lešení řadové trubkové lehké pracovní s podlahami s provozním zatížením tř. 3 do 200 kg/m2 šířky tř. W09 od 0,9 do 1,2 m, výšky výšky do 10 m montáž | m2 | 812.7238 |  | 0 | CS ÚRS 2023 02 |  | základní |  | 0 | 0 | 0 | 0 | 0 | 4 | K | 2 |  |  |  | ROZPOCET | [5 empty] | 0 | 0 | 0 | 0 | 0 | 1 | 0 | 4 | -2101304007
| Online PSC |  | https://podminky.urs.cz/item/CS_URS_2023_02/941111121 | [14 empty] | Online PSC | 2
| VV |  | lešení bude použito i pro zhotovení nového střešního pláště (podlážka v úrovni atiky = nebude odpočítána prac.výška 1,8m z výšky lešení!) | [14 empty] | VV | 2 | 1 | True | 0 | ROZPOCET
| VV |  | čv110,111, pohledy | [14 empty] | VV | 2 | 1 | True | 0 | ROZPOCET
| VV |  | "jih"(7,4+0,12)*(6,06+1,2*2+0,98+1,2+25,79+0,98+1,2+6,06+1,2*2) |  | 353.9664 | [12 empty] | VV | 2 | 2 | True | 0 | ROZPOCET
| VV |  | "sever"(7,4+0,12)*(37,91+1,2*2) |  | 303.1312 | [12 empty] | VV | 2 | 2 | True | 0 | ROZPOCET
| VV |  | "sever - odpočet průmětu krčku"-(3,44+0,12)*9,0 |  | -32.04 | [12 empty] | VV | 2 | 2 | True | 0 | ROZPOCET
| VV |  | "západ"(7,4+0,12)*(10,02+1,2*2) |  | 93.3984 | [12 empty] | VV | 2 | 2 | True | 0 | ROZPOCET
| VV |  | "východ"(7,4+0,19)*(10,02+1,2*2) |  | 94.2678 | [12 empty] | VV | 2 | 2 | True | 0 | ROZPOCET
| VV |  | Mezisoučet |  | 812.7238 | [12 empty] | VV | 2 | 3 | True | 0 | ROZPOCET
| VV |  | Součet |  | 812.7238 | [12 empty] | VV | 2 | 4 | True | 1 | ROZPOCET
87 | K | 941111221 | Lešení řadové trubkové lehké pracovní s podlahami s provozním zatížením tř. 3 do 200 kg/m2 šířky tř. W09 od 0,9 do 1,2 m, výšky výšky do 10 m příplatek k ceně za každý den použití | m2 | 73145.142 |  | 0 | CS ÚRS 2023 02 |  | základní |  | 0 | 0 | 0 | 0 | 0 | 4 | K | 2 |  |  |  | ROZPOCET | [5 empty] | 0 | 0 | 0 | 0 | 0 | 1 | 0 | 4 | 1250889821
| Online PSC |  | https://podminky.urs.cz/item/CS_URS_2023_02/941111221 | [14 empty] | Online PSC | 2
| VV |  | 812,7238*90 'Přepočtené koeficientem množství |  | 73145.142 | [12 empty] | VV | 2 | 2 | False | 1 | ROZPOCET
88 | K | 941111821 | Lešení řadové trubkové lehké pracovní s podlahami s provozním zatížením tř. 3 do 200 kg/m2 šířky tř. W09 od 0,9 do 1,2 m, výšky výšky do 10 m demontáž | m2 | 812.7238 |  | 0 | CS ÚRS 2023 02 |  | základní |  | 0 | 0 | 0 | 0 | 0 | 4 | K | 2 |  |  |  | ROZPOCET | [5 empty] | 0 | 0 | 0 | 0 | 0 | 1 | 0 | 4 | 739473266
| Online PSC |  | https://podminky.urs.cz/item/CS_URS_2023_02/941111821 | [14 empty] | Online PSC | 2
89 | K | 944511111 | Síť ochranná zavěšená na konstrukci lešení z textilie z umělých vláken montáž | m2 | 812.7238 |  | 0 | CS ÚRS 2023 02 |  | základní |  | 0 | 0 | 0 | 0 | 0 | 4 | K | 2 |  |  |  | ROZPOCET | [5 empty] | 0 | 0 | 0 | 0 | 0 | 1 | 0 | 4 | -1967549149
| Online PSC |  | https://podminky.urs.cz/item/CS_URS_2023_02/944511111 | [14 empty] | Online PSC | 2
90 | K | 944511211 | Síť ochranná zavěšená na konstrukci lešení z textilie z umělých vláken příplatek k ceně za každý den použití | m2 | 48763.428 |  | 0 | CS ÚRS 2023 02 |  | základní |  | 0 | 0 | 0 | 0 | 0 | 4 | K | 2 |  |  |  | ROZPOCET | [5 empty] | 0 | 0 | 0 | 0 | 0 | 1 | 0 | 4 | 856108513
| Online PSC |  | https://podminky.urs.cz/item/CS_URS_2023_02/944511211 | [14 empty] | Online PSC | 2
| VV |  | 812,7238*60 'Přepočtené koeficientem množství |  | 48763.428 | [12 empty] | VV | 2 | 2 | False | 1 | ROZPOCET
91 | K | 944511811 | Síť ochranná zavěšená na konstrukci lešení z textilie z umělých vláken demontáž | m2 | 812.7238 |  | 0 | CS ÚRS 2023 02 |  | základní |  | 0 | 0 | 0 | 0 | 0 | 4 | K | 2 |  |  |  | ROZPOCET | [5 empty] | 0 | 0 | 0 | 0 | 0 | 1 | 0 | 4 | -2067074991
| Online PSC |  | https://podminky.urs.cz/item/CS_URS_2023_02/944511811 | [14 empty] | Online PSC | 2
| D | 95 | Různé dokončovací konstrukce a práce pozemních staveb |  |  |  | 0 |  |  |  |  | 0 |  | 0 |  | 0 | 1 | D | 1 |  |  |  | ROZPOCET | [11 empty] | 0
100 | K | 95O13s3 | O13 - barevné logo dětského oddělení provedené fasádními akryl.barvami bez stínování 900/700mm - d,m dle podkladů provozovatele | kus | 4 |  | 0 |  |  | základní |  | 0 | 0 | 0 | 0 | 0 | 4 | K | 2 |  |  |  | ROZPOCET | [5 empty] | 0 | 0 | 0 | 0 | 0 | 1 | 0 | 4 | 1509949562
| D | 96 | Bourání konstrukcí |  |  |  | 0 |  |  |  |  | 0 |  | 0 |  | 18.998 | 1 | D | 1 |  |  |  | ROZPOCET | [11 empty] | 0
106 | K | 962031132 | Bourání příček z cihel, tvárnic nebo příčkovek z cihel pálených, plných nebo dutých na maltu vápennou nebo vápenocementovou, tl. do 100 mm | m2 | 50.4484 |  | 0 | CS ÚRS 2023 02 |  | základní |  | 0 | 0 | 0 | 0.131 | 6.6087 | 4 | K | 2 |  |  |  | ROZPOCET | [5 empty] | 0 | 0 | 0 | 0 | 0 | 1 | 0 | 4 | -1516545704
| Online PSC |  | https://podminky.urs.cz/item/CS_URS_2023_02/962031132 | [14 empty] | Online PSC | 2
| P |  | Poznámka k položce: položka pro ocenění odstranění izol.přizdívky CP | [14 empty] | P | 2
107 | K | 978071221 | Odsekání omítky (včetně podkladní) a odstranění tepelné nebo vodotěsné izolace lepenkové svislé, plochy přes 1 m2 | m2 | 50.4484 |  | 0 | CS ÚRS 2023 02 |  | základní |  | 0 | 0 | 0 | 0.073 | 3.6827 | 4 | K | 2 |  |  |  | ROZPOCET | [5 empty] | 0 | 0 | 0 | 0 | 0 | 1 | 0 | 4 | -1980911299
| Online PSC |  | https://podminky.urs.cz/item/CS_URS_2023_02/978071221 | [14 empty] | Online PSC | 2
| VV |  | čv102,108,110, řezy | [14 empty] | VV | 2 | 1 | True | 0 | ROZPOCET
| VV |  | soklová část od HH bourané izol.přizdívky CP (cca 50mm pod UT) po cca -0,75 | [14 empty] | VV | 2 | 1 | True | 0 | ROZPOCET
| VV |  | "kolem p103-p106, pr.UT -0,17"(0,75-0,17-0,05)*(12,18) |  | 6.4554 | [12 empty] | VV | 2 | 2 | True | 0 | ROZPOCET
| VV |  | "kolem p106, pr.UT -0,19"(0,75-0,19-0,05)*(9,7) |  | 4.947 | [12 empty] | VV | 2 | 2 | True | 0 | ROZPOCET
| VV |  | "kolem p106, pr.UT -0,15"(0,75-0,15-0,05)*(5,74+0,98) |  | 3.696 | [12 empty] | VV | 2 | 2 | True | 0 | ROZPOCET
| VV |  | "kolem p107-p111,p112, pr.UT -0,1"(0,75-0,1-0,05)*(26,11+0,98+5,74) |  | 19.698 | [12 empty] | VV | 2 | 2 | True | 0 | ROZPOCET
| VV |  | "kolem p112, pr.UT -0,12"(0,75-0,12-0,05)*(9,7) |  | 5.626 | [12 empty] | VV | 2 | 2 | True | 0 | ROZPOCET
| VV |  | "kolem p112-p118, pr.UT -0,1"(0,75-0,1-0,05)*(12,15+4,56) |  | 10.026 | [12 empty] | VV | 2 | 2 | True | 0 | ROZPOCET
| VV |  | Mezisoučet |  | 50.4484 | [12 empty] | VV | 2 | 3 | True | 0 | ROZPOCET
| VV |  | Součet |  | 50.4484 | [12 empty] | VV | 2 | 4 | True | 1 | ROZPOCET
108 | K | 978023411 | Vyškrabání cementové malty ze spár zdiva cihelného mimo komínového | m2 | 50.4484 |  | 0 | CS ÚRS 2023 02 |  | základní |  | 0 | 0 | 0 | 0.014 | 0.70628 | 4 | K | 2 |  |  |  | ROZPOCET | [5 empty] | 0 | 0 | 0 | 0 | 0 | 1 | 0 | 4 | -619022523
| Online PSC |  | https://podminky.urs.cz/item/CS_URS_2023_02/978023411 | [14 empty] | Online PSC | 2
109 | K | 985131311 | Očištění ploch stěn, rubu kleneb a podlah ruční dočištění ocelovými kartáči | m2 | 50.4484 |  | 0 | CS ÚRS 2023 02 |  | základní |  | 0 | 0 | 0 | 0 | 0 | 4 | K | 2 |  |  |  | ROZPOCET | [5 empty] | 0 | 0 | 0 | 0 | 0 | 1 | 0 | 4 | 1687389150
| Online PSC |  | https://podminky.urs.cz/item/CS_URS_2023_02/985131311 | [14 empty] | Online PSC | 2
110 | K | 62zoo | Zaříznutí HH ukončení odsekání soklové omítky vč.rozměření | m | 87.84 |  | 0 |  |  | základní |  | 0 | 0 | 0 | 0 | 0 | 4 | K | 2 |  |  |  | ROZPOCET | [5 empty] | 0 | 0 | 0 | 0 | 0 | 1 | 0 | 4 | -2033526619
| VV |  | čv102,108,110, řezy | [14 empty] | VV | 2 | 1 | True | 0 | ROZPOCET
| VV |  | soklová část od +0,3 po HH bourané izol.přizdívky CP (cca 50mm pod UT) | [14 empty] | VV | 2 | 1 | True | 0 | ROZPOCET
| VV |  | "kolem p103-p106, pr.UT -0,17"(12,18) |  | 12.18 | [12 empty] | VV | 2 | 2 | True | 0 | ROZPOCET
| VV |  | "kolem p106, pr.UT -0,19"(9,7) |  | 9.7 | [12 empty] | VV | 2 | 2 | True | 0 | ROZPOCET
| VV |  | "kolem p106, pr.UT -0,15"(5,74+0,98) |  | 6.72 | [12 empty] | VV | 2 | 2 | True | 0 | ROZPOCET
| VV |  | "kolem p107-p111,p112, pr.UT -0,1"(26,11+0,98+5,74) |  | 32.83 | [12 empty] | VV | 2 | 2 | True | 0 | ROZPOCET
| VV |  | "kolem p112, pr.UT -0,12"(9,7) |  | 9.7 | [12 empty] | VV | 2 | 2 | True | 0 | ROZPOCET
| VV |  | "kolem p112-p118, pr.UT -0,1"(12,15+4,56) |  | 16.71 | [12 empty] | VV | 2 | 2 | True | 0 | ROZPOCET
| VV |  | Mezisoučet |  | 87.84 | [12 empty] | VV | 2 | 3 | True | 0 | ROZPOCET
| VV |  | Součet |  | 87.84 | [12 empty] | VV | 2 | 4 | True | 1 | ROZPOCET
111 | K | 62zoso3 | Zaříznutí břizolit.omítky pro odsekání vnějšího ostění nových oken a pod parapety stávaj.oken | m | 105.2 |  | 0 |  |  | základní |  | 0 | 0 | 0 | 0 | 0 | 4 | K | 2 |  |  |  | ROZPOCET | [5 empty] | 0 | 0 | 0 | 0 | 0 | 1 | 0 | 4 | -1373342811
| VV |  | čv110,111 | [14 empty] | VV | 2 | 1 | True | 0 | ROZPOCET
| VV |  | "vnější ostění nových oken"0,65*4+1,5*2+0,6*3*2 |  | 9.2 | [12 empty] | VV | 2 | 2 | True | 0 | ROZPOCET
| VV |  | Mezisoučet |  | 9.2 | [12 empty] | VV | 2 | 3 | True | 0 | ROZPOCET
| VV |  | pod parapety oken pro odsekání parapetu o cca 30mm | [14 empty] | VV | 2 | 1 | True | 0 | ROZPOCET
| VV |  | čv110,111,pohledy | [14 empty] | VV | 2 | 1 | True | 0 | ROZPOCET
| VV |  | (1,5)*46 |  | 69 | [12 empty] | VV | 2 | 2 | True | 0 | ROZPOCET
| VV |  | (1,2)*19 |  | 22.8 | [12 empty] | VV | 2 | 2 | True | 0 | ROZPOCET
| VV |  | (0,6)*2 |  | 1.2 | [12 empty] | VV | 2 | 2 | True | 0 | ROZPOCET
| VV |  | (1,5)*2 |  | 3 | [12 empty] | VV | 2 | 2 | True | 0 | ROZPOCET
| VV |  | Mezisoučet |  | 96 | [12 empty] | VV | 2 | 3 | True | 0 | ROZPOCET
| VV |  | Součet |  | 105.2 | [12 empty] | VV | 2 | 4 | True | 1 | ROZPOCET
112 | K | 978036191 | Otlučení cementových omítek vnějších ploch s vyškrabáním spar zdiva a s očištěním povrchu, v rozsahu přes 80 do 100 % | m2 | 41.7836 |  | 0 | CS ÚRS 2023 02 |  | základní |  | 0 | 0 | 0 | 0.05 | 2.0892 | 4 | K | 2 |  |  |  | ROZPOCET | [5 empty] | 0 | 0 | 0 | 0 | 0 | 1 | 0 | 4 | -547066057
| Online PSC |  | https://podminky.urs.cz/item/CS_URS_2023_02/978036191 | [14 empty] | Online PSC | 2
| VV |  | čv102,108,110, řezy | [14 empty] | VV | 2 | 1 | True | 0 | ROZPOCET
| VV |  | soklová část od +0,3 po HH bourané izol.přizdívky CP (cca 50mm pod UT) | [14 empty] | VV | 2 | 1 | True | 0 | ROZPOCET
| VV |  | "kolem p103-p106, pr.UT -0,17"(0,3+0,17+0,05)*(12,18) |  | 6.3336 | [12 empty] | VV | 2 | 2 | True | 0 | ROZPOCET
| VV |  | "kolem p106, pr.UT -0,19"(0,3+0,19+0,05)*(9,7) |  | 5.238 | [12 empty] | VV | 2 | 2 | True | 0 | ROZPOCET
| VV |  | "kolem p106, pr.UT -0,15"(0,3+0,15+0,05)*(5,74+0,98) |  | 3.36 | [12 empty] | VV | 2 | 2 | True | 0 | ROZPOCET
| VV |  | "kolem p107-p111,p112, pr.UT -0,1"(0,3+0,1+0,05)*(26,11+0,98+5,74) |  | 14.7735 | [12 empty] | VV | 2 | 2 | True | 0 | ROZPOCET
| VV |  | "kolem p112, pr.UT -0,12"(0,3+0,12+0,05)*(9,7) |  | 4.559 | [12 empty] | VV | 2 | 2 | True | 0 | ROZPOCET
| VV |  | "kolem p112-p118, pr.UT -0,1"(0,3+0,1+0,05)*(12,15+4,56) |  | 7.5195 | [12 empty] | VV | 2 | 2 | True | 0 | ROZPOCET
| VV |  | Mezisoučet |  | 41.7836 | [12 empty] | VV | 2 | 3 | True | 0 | ROZPOCET
| VV |  | Součet |  | 41.7836 | [12 empty] | VV | 2 | 4 | True | 1 | ROZPOCET
113 | K | 978036131 | Otlučení cementových omítek vnějších ploch s vyškrabáním spar zdiva a s očištěním povrchu, v rozsahu přes 10 do 20 % | m2 | 521.264 |  | 0 | CS ÚRS 2023 02 |  | základní |  | 0 | 0 | 0 | 0.01 | 5.2126 | 4 | K | 2 |  |  |  | ROZPOCET | [5 empty] | 0 | 0 | 0 | 0 | 0 | 1 | 0 | 4 | -235162237
| Online PSC |  | https://podminky.urs.cz/item/CS_URS_2023_02/978036131 | [14 empty] | Online PSC | 2
| VV |  | čv107,102 | [14 empty] | VV | 2 | 1 | True | 0 | ROZPOCET
| VV |  | nadsoklová část od +0,3 po +7,1 | [14 empty] | VV | 2 | 1 | True | 0 | ROZPOCET
| VV |  | "jih"(7,1-0,3)*(37,59+0,98*2)-1,5*1,8*30+0,13*(1,5+1,8*2)*30-0,95*1,7-1,5*0,6*2+0,13*(1,5+0,6*2)*2-1,5*0,45+0,1*(1,5+0,45*2)-0,8*0,4+0,13*(0,8+0,4*2) |  | 204.57 | [12 empty] | VV | 2 | 2 | True | 0 | ROZPOCET
| VV |  | "sever"(7,1-0,3)*(37,59)-1,2*1,5*21+0,13*(1,2+1,5*2)*21-0,6*0,6*2+0,13*(0,6*3)*2 |  | 229.026 | [12 empty] | VV | 2 | 2 | True | 0 | ROZPOCET
| VV |  | "sever - odpočet průmětu krčku, prům.v.k.+2,95,š.4,4m"-(2,95-0,3)*4,4 |  | -11.66 | [12 empty] | VV | 2 | 2 | True | 0 | ROZPOCET
| VV |  | "západ"(7,1-0,3)*(9,7)-1,5*1,8*8+0,13*(1,5+1,8*2)*8 |  | 49.664 | [12 empty] | VV | 2 | 2 | True | 0 | ROZPOCET
| VV |  | "východ"(7,1-0,3)*(9,7)-1,5*1,8*8+0,13*(1,5+1,8*2)*8 |  | 49.664 | [12 empty] | VV | 2 | 2 | True | 0 | ROZPOCET
| VV | sfns | Součet |  | 521.264 | [12 empty] | VV | 2 | 4 | True | 1 | ROZPOCET
114 | K | 967031132 | Přisekání (špicování) plošné nebo rovných ostění zdiva z cihel pálených rovných ostění, bez odstupu, po hrubém vybourání otvorů, na maltu vápennou nebo vápenocementovou | m2 | 12.48 |  | 0 | CS ÚRS 2023 02 |  | základní |  | 0 | 0 | 0 | 0.055 | 0.6864 | 4 | K | 2 |  |  |  | ROZPOCET | [5 empty] | 0 | 0 | 0 | 0 | 0 | 1 | 0 | 4 | 830052153
| Online PSC |  | https://podminky.urs.cz/item/CS_URS_2023_02/967031132 | [14 empty] | Online PSC | 2
| VV |  | položka pro odsekání plochy pod venkovním parapetem o cca 30mm pro KZS tl.30mm | [14 empty] | VV | 2 | 1 | True | 0 | ROZPOCET
| VV |  | parapet š.130mm | [14 empty] | VV | 2 | 1 | True | 0 | ROZPOCET
| VV |  | čv110,111,pohledy | [14 empty] | VV | 2 | 1 | True | 0 | ROZPOCET
| VV |  | 0,13*(1,5)*46 |  | 8.97 | [12 empty] | VV | 2 | 2 | True | 0 | ROZPOCET
| VV |  | 0,13*(1,2)*19 |  | 2.964 | [12 empty] | VV | 2 | 2 | True | 0 | ROZPOCET
| VV |  | 0,13*(0,6)*2 |  | 0.156 | [12 empty] | VV | 2 | 2 | True | 0 | ROZPOCET
| VV |  | 0,13*(1,5)*2 |  | 0.39 | [12 empty] | VV | 2 | 2 | True | 0 | ROZPOCET
| VV |  | Součet |  | 12.48 | [12 empty] | VV | 2 | 4 | True | 1 | ROZPOCET
118 | K | 767810811 | Demontáž větracích mřížek ocelových čtyřhranných neho kruhových | kus | 30 |  | 0 | CS ÚRS 2023 02 |  | základní |  | 0 | 0 | 0 | 0.0004 | 0.012 | 4 | K | 2 |  |  |  | ROZPOCET | [5 empty] | 0 | 0 | 0 | 0 | 0 | 1 | 0 | 4 | 1082181474
| Online PSC |  | https://podminky.urs.cz/item/CS_URS_2023_02/767810811 | [14 empty] | Online PSC | 2
| VV |  | "čv107 - otvory v atice střechy"13+13+2+2 |  | 30 | [12 empty] | VV | 2 | 2 | True | 1 | ROZPOCET
| D | 98svviz | Sanace vlhkosti - kompletní vnější izolace zdiva (HI vč.TI) |  |  |  | 0 |  |  |  |  | 0 |  | 8.541 |  | 0 | 1 | D | 1 |  |  |  | ROZPOCET | [11 empty] | 0
119 | K | 346244821 | Přizdívky izolační a ochranné z cihel pálených na maltu MC-10 včetně vytvoření požlábku v ohybu izolace vodorovné na svislou, se zatřenou cementovou omítkou z malty min. MC 10 tl. 20 mm pod izolaci z cihel plných dl. 290 mm, P 10 až P 20 tl. 140 mm | m2 | 15.1345 |  | 0 | CS ÚRS 2023 02 |  | základní |  | 0 | 0.2933 | 4.4389 | 0 | 0 | 4 | K | 2 |  |  |  | ROZPOCET | [5 empty] | 0 | 0 | 0 | 0 | 0 | 1 | 0 | 4 | 515552039
| Online PSC |  | https://podminky.urs.cz/item/CS_URS_2023_02/346244821 | [14 empty] | Online PSC | 2
| VV |  | předběžná položka pro plentování poškozeného zdiva pod UT vč.vysekání tohoto poškozeného zdiva bez ohledu na popis ceníkové položky!!! | [14 empty] | VV | 2 | 1 | True | 0 | ROZPOCET
| VV |  | tato ceníková položka obsahuje práce, které nebudou prováděny (cem.jádr.omítka pod izolaci, požlábek) | [14 empty] | VV | 2 | 1 | True | 0 | ROZPOCET
| VV |  | místo těchto prací bude provedeno vysekání poškozeného zdiva vč.jeho likvidace | [14 empty] | VV | 2 | 1 | True | 0 | ROZPOCET
| VV |  | dle čv108 odhad cca 30% plochy - odsouhlasí TDI | [14 empty] | VV | 2 | 1 | True | 0 | ROZPOCET
| VV |  | čv102,108,110, řezy | [14 empty] | VV | 2 | 1 | True | 0 | ROZPOCET
| VV |  | soklová část za bouranou izol.přizdívkou CP (cca 50mm pod UT) po cca -0,75 | [14 empty] | VV | 2 | 1 | True | 0 | ROZPOCET
| VV |  | "kolem p103-p106, pr.UT -0,17"(0,75-0,17-0,05)*(12,18) |  | 6.4554 | [12 empty] | VV | 2 | 2 | True | 0 | ROZPOCET
| VV |  | "kolem p106, pr.UT -0,19"(0,75-0,19-0,05)*(9,7) |  | 4.947 | [12 empty] | VV | 2 | 2 | True | 0 | ROZPOCET
| VV |  | "kolem p106, pr.UT -0,15"(0,75-0,15-0,05)*(5,74+0,98) |  | 3.696 | [12 empty] | VV | 2 | 2 | True | 0 | ROZPOCET
| VV |  | "kolem p107-p111,p112, pr.UT -0,1"(0,75-0,1-0,05)*(26,11+0,98+5,74) |  | 19.698 | [12 empty] | VV | 2 | 2 | True | 0 | ROZPOCET
| VV |  | "kolem p112, pr.UT -0,12"(0,75-0,12-0,05)*(9,7) |  | 5.626 | [12 empty] | VV | 2 | 2 | True | 0 | ROZPOCET
| VV |  | "kolem p112-p118, pr.UT -0,1"(0,75-0,1-0,05)*(12,15+4,56) |  | 10.026 | [12 empty] | VV | 2 | 2 | True | 0 | ROZPOCET
| VV |  | Mezisoučet |  | 50.4484 | [12 empty] | VV | 2 | 3 | True | 0 | ROZPOCET
| VV |  | Součet |  | 50.4484 | [12 empty] | VV | 2 | 4 | True | 1 | ROZPOCET
| VV |  | 50,4484*0,3 'Přepočtené koeficientem množství |  | 15.1345 | [12 empty] | VV | 2 | 2 | False | 1 | ROZPOCET
120 | K | 622325121 | Omítka sanační vnějších ploch jádrová tloušťky do 15 mm nanášená ručně stěn | m2 | 105.028 |  | 0 | CS ÚRS 2023 02 |  | základní |  | 0 | 0.0162 | 1.7015 | 0 | 0 | 4 | K | 2 |  |  |  | ROZPOCET | [5 empty] | 0 | 0 | 0 | 0 | 0 | 1 | 0 | 4 | 853746904
| Online PSC |  | https://podminky.urs.cz/item/CS_URS_2023_02/622325121 | [14 empty] | Online PSC | 2
| VV |  | položka pro cement.jádrovou sanační síranovzdornou omítku vč.provzduš.přísady | [14 empty] | VV | 2 | 1 | True | 0 | ROZPOCET
| VV |  | od +0,3 po -0,75 (plus vodorovné stažení cca 0,15m) | [14 empty] | VV | 2 | 1 | True | 0 | ROZPOCET
| VV |  | v ceně zohlednit provedení fabionu pro přechod mezi svislou a vodorovnou plochou!!! | [14 empty] | VV | 2 | 1 | True | 0 | ROZPOCET
| VV |  | čv102,108,110, řezy | [14 empty] | VV | 2 | 1 | True | 0 | ROZPOCET
| VV |  | "kolem p103-p106, pr.UT -0,14"(0,3+0,75+0,15)*(12,18) |  | 14.616 | [12 empty] | VV | 2 | 2 | True | 0 | ROZPOCET
| VV |  | "kolem p106, pr.UT -0,19"(0,3+0,75+0,15)*(9,7) |  | 11.64 | [12 empty] | VV | 2 | 2 | True | 0 | ROZPOCET
| VV |  | "kolem p106, pr.UT -0,15"(0,3+0,75+0,15)*(5,74+0,98) |  | 8.064 | [12 empty] | VV | 2 | 2 | True | 0 | ROZPOCET
| VV |  | "kolem p107-p111,p112, pr.UT -0,1"(0,3+0,75+0,15)*(26,11+0,98+5,74)-(0,3+0,1)*0,95 |  | 39.016 | [12 empty] | VV | 2 | 2 | True | 0 | ROZPOCET
| VV |  | "kolem p112, pr.UT -0,12"(0,3+0,75+0,15)*(9,7) |  | 11.64 | [12 empty] | VV | 2 | 2 | True | 0 | ROZPOCET
| VV |  | "kolem p112-p118, pr.UT -0,1"(0,3+0,75+0,15)*(12,15+4,56) |  | 20.052 | [12 empty] | VV | 2 | 2 | True | 0 | ROZPOCET
| VV |  | Mezisoučet |  | 105.028 | [12 empty] | VV | 2 | 3 | True | 0 | ROZPOCET
| VV |  | Součet |  | 105.028 | [12 empty] | VV | 2 | 4 | True | 1 | ROZPOCET
121 | K | 622325191 | Omítka sanační vnějších ploch jádrová tloušťky do 15 mm Příplatek k cenám za každých dalších i započatých 5 mm tloušťky omítky přes 15 mm stěn | m2 | 315.084 |  | 0 | CS ÚRS 2023 02 |  | základní |  | 0 | 0.0054 | 1.7015 | 0 | 0 | 4 | K | 2 |  |  |  | ROZPOCET | [5 empty] | 0 | 0 | 0 | 0 | 0 | 1 | 0 | 4 | 1959533658
| Online PSC |  | https://podminky.urs.cz/item/CS_URS_2023_02/622325191 | [14 empty] | Online PSC | 2
| P |  | Poznámka k položce: celk.tl.do 30mm (vč.spotřeby do spár) | [14 empty] | P | 2
| VV |  | 105,028*3 'Přepočtené koeficientem množství |  | 315.084 | [12 empty] | VV | 2 | 2 | False | 1 | ROZPOCET
122 | K | 62sknhi | Silikátový HI nátěr dvojnásobný s krystalizačními účinky - d,m (spotřeba cca 2kg/m2) | m2 | 105.028 |  | 0 |  |  | základní |  | 0 | 0 | 0 | 0 | 0 | 4 | K | 2 |  |  |  | ROZPOCET | [5 empty] | 0 | 0 | 0 | 0 | 0 | 1 | 0 | 4 | -1268923925
123 | K | 62bpne | Bitumenový penetrační nátěr emulzí (0,15ltr/m2) - d,m | m2 | 105.028 |  | 0 |  |  | základní |  | 0 | 0 | 0 | 0 | 0 | 4 | K | 2 |  |  |  | ROZPOCET | [5 empty] | 0 | 0 | 0 | 0 | 0 | 1 | 0 | 4 | -722492647
124 | K | 62bmhis | Bitumenová modifikovaná HI stěrka s perlinkou tl.5mm - d,m (spotřeba cca 5,85ltr/m2) | m2 | 105.028 |  | 0 |  |  | základní |  | 0 | 0 | 0 | 0 | 0 | 4 | K | 2 |  |  |  | ROZPOCET | [5 empty] | 0 | 0 | 0 | 0 | 0 | 1 | 0 | 4 | -325253457
125 | K | 713131145 | Montáž tepelné izolace stěn rohožemi, pásy, deskami, dílci, bloky (izolační materiál ve specifikaci) lepením bodově bez mechanického kotvení | m2 | 92.44 |  | 0 | CS ÚRS 2023 02 |  | základní |  | 0 | 0.003 | 0.27732 | 0 | 0 | 4 | K | 2 |  |  |  | ROZPOCET | [5 empty] | 0 | 0 | 0 | 0 | 0 | 1 | 0 | 4 | -1085200332
| Online PSC |  | https://podminky.urs.cz/item/CS_URS_2023_02/713131145 | [14 empty] | Online PSC | 2
| VV |  | od +0,3 po -0,75 | [14 empty] | VV | 2 | 1 | True | 0 | ROZPOCET
| VV |  | prokotvení nadzemní části a perlinka s lepidlem budou v díle 62sokl | [14 empty] | VV | 2 | 1 | True | 0 | ROZPOCET
| VV |  | čv102,108,110, řezy | [14 empty] | VV | 2 | 1 | True | 0 | ROZPOCET
| VV |  | "kolem p103-p106, pr.UT -0,14"(0,3+0,75)*(12,18) |  | 12.789 | [12 empty] | VV | 2 | 2 | True | 0 | ROZPOCET
| VV |  | "kolem p106, pr.UT -0,19"(0,3+0,75)*(9,7+0,14*2) |  | 10.479 | [12 empty] | VV | 2 | 2 | True | 0 | ROZPOCET
| VV |  | "kolem p106, pr.UT -0,15"(0,3+0,75)*(5,74+0,98) |  | 7.056 | [12 empty] | VV | 2 | 2 | True | 0 | ROZPOCET
| VV |  | "kolem p107-p111,p112, pr.UT -0,1"(0,3+0,75)*(26,11+0,98+5,74)-(0,3+0,1)*0,95 |  | 34.0915 | [12 empty] | VV | 2 | 2 | True | 0 | ROZPOCET
| VV |  | "kolem p112, pr.UT -0,12"(0,3+0,75)*(9,7+0,14*2) |  | 10.479 | [12 empty] | VV | 2 | 2 | True | 0 | ROZPOCET
| VV |  | "kolem p112-p118, pr.UT -0,1"(0,3+0,75)*(12,15+4,56) |  | 17.5455 | [12 empty] | VV | 2 | 2 | True | 0 | ROZPOCET
| VV |  | Mezisoučet |  | 92.44 | [12 empty] | VV | 2 | 3 | True | 0 | ROZPOCET
| VV | kzssp | Součet |  | 92.44 | [12 empty] | VV | 2 | 4 | True | 1 | ROZPOCET
126 | M | 28376445 | deska XPS hrana rovná a strukturovaný povrch 300kPA λ=0,035 tl 140mm | m2 | 97.062 |  | 0 | CS ÚRS 2023 02 |  | základní |  | 0 | 0.0042 | 0.40766 | 0 | 0 | 8 | M | 2 |  |  |  | ROZPOCET | [5 empty] | 0 | 0 | 0 | 0 | 0 | 1 | 0 | 4 | 1062056030
| VV |  | kzssp |  | 92.44 | [12 empty] | VV | 2 | 2 | True | 1 | ROZPOCET
| VV |  | 92,44*1,05 'Přepočtené koeficientem množství |  | 97.062 | [12 empty] | VV | 2 | 2 | False | 1 | ROZPOCET
127 | K | 711nf3v | Provedení izolace proti zemní vlhkosti svislé z 3-vrstvé nopové fólie | m2 | 57.4806 |  | 0 |  |  | základní |  | 0 | 0 | 0 | 0 | 0 | 4 | K | 2 |  |  |  | ROZPOCET | [5 empty] | 0 | 0 | 0 | 0 | 0 | 1 | 0 | 4 | 1901869252
| VV |  | od UT po -0,77 | [14 empty] | VV | 2 | 1 | True | 0 | ROZPOCET
| VV |  | čv102,108,110, řezy | [14 empty] | VV | 2 | 1 | True | 0 | ROZPOCET
| VV |  | "kolem p103-p106, pr.UT -0,14"(0,77-0,14)*(12,18) |  | 7.6734 | [12 empty] | VV | 2 | 2 | True | 0 | ROZPOCET
| VV |  | "kolem p106, pr.UT -0,19"(0,77-0,19)*(9,7+0,14*2) |  | 5.7884 | [12 empty] | VV | 2 | 2 | True | 0 | ROZPOCET
| VV |  | "kolem p106, pr.UT -0,15"(0,77-0,15)*(5,74+0,14*2+0,98) |  | 4.34 | [12 empty] | VV | 2 | 2 | True | 0 | ROZPOCET
| VV |  | "kolem p107-p111,p112, pr.UT -0,1"(0,77-0,1)*(26,11-0,14*2+0,98+5,74+0,14*2) |  | 21.9961 | [12 empty] | VV | 2 | 2 | True | 0 | ROZPOCET
| VV |  | "kolem p112, pr.UT -0,12"(0,77-0,12)*(9,7+0,14*2) |  | 6.487 | [12 empty] | VV | 2 | 2 | True | 0 | ROZPOCET
| VV |  | "kolem p112-p118, pr.UT -0,1"(0,77-0,1)*(12,15+4,56) |  | 11.1957 | [12 empty] | VV | 2 | 2 | True | 0 | ROZPOCET
| VV |  | Mezisoučet |  | 57.4806 | [12 empty] | VV | 2 | 3 | True | 0 | ROZPOCET
| VV |  | Součet |  | 57.4806 | [12 empty] | VV | 2 | 4 | True | 1 | ROZPOCET
128 | M | 711nf | fólie drenážní nopová 3-vrstvá s kluznou vrstvou | m2 | 70.1838 |  | 0 |  |  | základní |  | 0 | 0 | 0 | 0 | 0 | 8 | M | 2 |  |  |  | ROZPOCET | [5 empty] | 0 | 0 | 0 | 0 | 0 | 1 | 0 | 4 | -369053583
| VV |  | 57,4806*1,221 'Přepočtené koeficientem množství |  | 70.1838 | [12 empty] | VV | 2 | 2 | False | 1 | ROZPOCET
129 | K | 711161384 | Izolace proti zemní vlhkosti a beztlakové vodě nopovými fóliemi ostatní ukončení izolace provětrávací lištou | m | 88.68 |  | 0 | CS ÚRS 2023 02 |  | základní |  | 0 | 0.00016 | 0.014189 | 0 | 0 | 4 | K | 2 |  |  |  | ROZPOCET | [5 empty] | 0 | 0 | 0 | 0 | 0 | 1 | 0 | 4 | -1660381847
| Online PSC |  | https://podminky.urs.cz/item/CS_URS_2023_02/711161384 | [14 empty] | Online PSC | 2
| VV |  | čv102,108,110, řezy | [14 empty] | VV | 2 | 1 | True | 0 | ROZPOCET
| VV |  | "kolem p103-p106, pr.UT -0,14"(12,18) |  | 12.18 | [12 empty] | VV | 2 | 2 | True | 0 | ROZPOCET
| VV |  | "kolem p106, pr.UT -0,19"(9,7+0,14*2) |  | 9.98 | [12 empty] | VV | 2 | 2 | True | 0 | ROZPOCET
| VV |  | "kolem p106, pr.UT -0,15"(5,74+0,14*2+0,98) |  | 7 | [12 empty] | VV | 2 | 2 | True | 0 | ROZPOCET
| VV |  | "kolem p107-p111,p112, pr.UT -0,1"(26,11-0,14*2+0,98+5,74+0,14*2) |  | 32.83 | [12 empty] | VV | 2 | 2 | True | 0 | ROZPOCET
| VV |  | "kolem p112, pr.UT -0,12"(9,7+0,14*2) |  | 9.98 | [12 empty] | VV | 2 | 2 | True | 0 | ROZPOCET
| VV |  | "kolem p112-p118, pr.UT -0,1"(12,15+4,56) |  | 16.71 | [12 empty] | VV | 2 | 2 | True | 0 | ROZPOCET
| VV |  | Mezisoučet |  | 88.68 | [12 empty] | VV | 2 | 3 | True | 0 | ROZPOCET
| VV |  | Součet |  | 88.68 | [12 empty] | VV | 2 | 4 | True | 1 | ROZPOCET
| D | 997 | Přesun sutě |  |  |  | 0 |  |  |  |  | 0 |  | 0 |  | 0 | 1 | D | 1 |  |  |  | ROZPOCET | [11 empty] | 0
130 | K | 997013111 | Vnitrostaveništní doprava suti a vybouraných hmot vodorovně do 50 m svisle s použitím mechanizace pro budovy a haly výšky do 6 m | t | 19.169 |  | 0 | CS ÚRS 2023 02 |  | základní |  | 0 | 0 | 0 | 0 | 0 | 4 | K | 2 |  |  |  | ROZPOCET | [5 empty] | 0 | 0 | 0 | 0 | 0 | 1 | 0 | 4 | 1233725041
| Online PSC |  | https://podminky.urs.cz/item/CS_URS_2023_02/997013111 | [14 empty] | Online PSC | 2
131 | K | 997013501 | Odvoz suti a vybouraných hmot na skládku nebo meziskládku se složením, na vzdálenost do 1 km | t | 19.169 |  | 0 | CS ÚRS 2023 02 |  | základní |  | 0 | 0 | 0 | 0 | 0 | 4 | K | 2 |  |  |  | ROZPOCET | [5 empty] | 0 | 0 | 0 | 0 | 0 | 1 | 0 | 4 | -378278098
| Online PSC |  | https://podminky.urs.cz/item/CS_URS_2023_02/997013501 | [14 empty] | Online PSC | 2
132 | K | 997013509 | Odvoz suti a vybouraných hmot na skládku nebo meziskládku se složením, na vzdálenost Příplatek k ceně za každý další i započatý 1 km přes 1 km | t | 268.366 |  | 0 | CS ÚRS 2023 02 |  | základní |  | 0 | 0 | 0 | 0 | 0 | 4 | K | 2 |  |  |  | ROZPOCET | [5 empty] | 0 | 0 | 0 | 0 | 0 | 1 | 0 | 4 | -906501745
| Online PSC |  | https://podminky.urs.cz/item/CS_URS_2023_02/997013509 | [14 empty] | Online PSC | 2
| VV |  | 19,169*14 'Přepočtené koeficientem množství |  | 268.366 | [12 empty] | VV | 2 | 2 | False | 1 | ROZPOCET
133 | K | 997013869 | Poplatek za uložení stavebního odpadu na recyklační skládce (skládkovné) ze směsí nebo oddělených frakcí betonu, cihel a keramických výrobků zatříděného do Katalogu odpadů pod kódem 17 01 07 | t | 18.998 |  | 0 | CS ÚRS 2023 02 |  | základní |  | 0 | 0 | 0 | 0 | 0 | 4 | K | 2 |  |  |  | ROZPOCET | [5 empty] | 0 | 0 | 0 | 0 | 0 | 1 | 0 | 4 | 891437242
| Online PSC |  | https://podminky.urs.cz/item/CS_URS_2023_02/997013869 | [14 empty] | Online PSC | 2
| P |  | Poznámka k položce: suť z HSV | [14 empty] | P | 2
134 | K | 997013871 | Poplatek za uložení stavebního odpadu na recyklační skládce (skládkovné) směsného stavebního a demoličního zatříděného do Katalogu odpadů pod kódem 17 09 04 | t | 0.171 |  | 0 | CS ÚRS 2023 02 |  | základní |  | 0 | 0 | 0 | 0 | 0 | 4 | K | 2 |  |  |  | ROZPOCET | [5 empty] | 0 | 0 | 0 | 0 | 0 | 1 | 0 | 4 | 1084710248
| Online PSC |  | https://podminky.urs.cz/item/CS_URS_2023_02/997013871 | [14 empty] | Online PSC | 2
| P |  | Poznámka k položce: cena za suť z PSV!!! | [14 empty] | P | 2
| D | 998 | Přesun hmot |  |  |  | 0 |  |  |  |  | 0 |  | 0 |  | 0 | 1 | D | 1 |  |  |  | ROZPOCET | [11 empty] | 0
135 | K | 998011002 | Přesun hmot pro budovy občanské výstavby, bydlení, výrobu a služby s nosnou svislou konstrukcí zděnou z cihel, tvárnic nebo kamene vodorovná dopravní vzdálenost do 100 m pro budovy výšky přes 6 do 12 m | t | 25.6475 |  | 0 | CS ÚRS 2023 02 |  | základní |  | 0 | 0 | 0 | 0 | 0 | 4 | K | 2 |  |  |  | ROZPOCET | [5 empty] | 0 | 0 | 0 | 0 | 0 | 1 | 0 | 4 | -673049293
| Online PSC |  | https://podminky.urs.cz/item/CS_URS_2023_02/998011002 | [14 empty] | Online PSC | 2
| D | PSV | Práce a dodávky PSV |  |  |  | 0 |  |  |  |  | 0 |  | 0.31959 |  | 0.171 | 2 | D | 0 |  |  |  | ROZPOCET | [11 empty] | 0
| D | 764 | Konstrukce klempířské |  |  |  | 0 |  |  |  |  | 0 |  | 0.31959 |  | 0.171 | 2 | D | 1 |  |  |  | ROZPOCET | [11 empty] | 0
136 | K | 764002841 | Demontáž klempířských konstrukcí oplechování horních ploch zdí a nadezdívek do suti | m | 3.58 |  | 0 | CS ÚRS 2023 02 |  | základní |  | 0 | 0 | 0 | 0.00191 | 0.0068378 | 16 | K | 2 |  |  |  | ROZPOCET | [5 empty] | 0 | 0 | 0 | 0 | 0 | 1 | 0 | 16 | -1066595600
| Online PSC |  | https://podminky.urs.cz/item/CS_URS_2023_02/764002841 | [14 empty] | Online PSC | 2
| VV |  | čv102 | [14 empty] | VV | 2 | 1 | True | 0 | ROZPOCET
| VV |  | "stříška"3,58 |  | 3.58 | [12 empty] | VV | 2 | 2 | True | 0 | ROZPOCET
| VV |  | Součet |  | 3.58 | [12 empty] | VV | 2 | 4 | True | 1 | ROZPOCET
137 | K | 764002851 | Demontáž klempířských konstrukcí oplechování parapetů do suti | m | 98.3 |  | 0 | CS ÚRS 2023 02 |  | základní |  | 0 | 0 | 0 | 0.00167 | 0.16416 | 16 | K | 2 |  |  |  | ROZPOCET | [5 empty] | 0 | 0 | 0 | 0 | 0 | 1 | 0 | 16 | 1373492309
| Online PSC |  | https://podminky.urs.cz/item/CS_URS_2023_02/764002851 | [14 empty] | Online PSC | 2
| VV |  | u nových oken je dmtž obsažena v rozpočtech jednotlivých pater (prováděno současně s vybour.oken) | [14 empty] | VV | 2 | 1 | True | 0 | ROZPOCET
| VV |  | čv102,103,pohledy | [14 empty] | VV | 2 | 1 | True | 0 | ROZPOCET
| VV |  | "parapety stávaj.ponechávaných oken"1,6*(30+8+8)+1,3*19 |  | 98.3 | [12 empty] | VV | 2 | 2 | True | 0 | ROZPOCET
| VV |  | Mezisoučet |  | 98.3 | [12 empty] | VV | 2 | 3 | True | 1 | ROZPOCET
138 | K | 764246345 | Oplechování parapetů z titanzinkového lesklého válcovaného plechu rovných celoplošně lepené, bez rohů rš 400 mm | m | 93.93 |  | 0 | CS ÚRS 2023 02 |  | základní |  | 0 | 0.00315 | 0.29588 | 0 | 0 | 16 | K | 2 |  |  |  | ROZPOCET | [5 empty] | 0 | 0 | 0 | 0 | 0 | 1 | 0 | 16 | -209782687
| Online PSC |  | https://podminky.urs.cz/item/CS_URS_2023_02/764246345 | [14 empty] | Online PSC | 2
| P |  | Poznámka k položce: tl.plechu 0,8mm! | [14 empty] | P | 2
| VV |  | "K1,2,3"0,57*2+1,17*19+1,47*48 |  | 93.93 | [12 empty] | VV | 2 | 2 | True | 1 | ROZPOCET
139 | K | 764245309 | Oplechování horních ploch zdí a nadezdívek (atik) z titanzinkového lesklého válcovaného plechu celoplošně lepené rš 800 mm | m | 3.8 |  | 0 | CS ÚRS 2023 02 |  | základní |  | 0 | 0.00624 | 0.023712 | 0 | 0 | 16 | K | 2 |  |  |  | ROZPOCET | [5 empty] | 0 | 0 | 0 | 0 | 0 | 1 | 0 | 16 | -256976972
| Online PSC |  | https://podminky.urs.cz/item/CS_URS_2023_02/764245309 | [14 empty] | Online PSC | 2
| P |  | Poznámka k položce: tl.plechu 0,8mm! | [14 empty] | P | 2
| VV |  | "K4"3,8 |  | 3.8 | [12 empty] | VV | 2 | 2 | True | 1 | ROZPOCET
140 | K | 764245346 | Oplechování horních ploch zdí a nadezdívek (atik) z titanzinkového lesklého válcovaného plechu Příplatek k cenám za zvýšenou pracnost při provedení rohu nebo koutu přes rš 400 mm | kus | 2 |  | 0 | CS ÚRS 2023 02 |  | základní |  | 0 | 0 | 0 | 0 | 0 | 16 | K | 2 |  |  |  | ROZPOCET | [5 empty] | 0 | 0 | 0 | 0 | 0 | 1 | 0 | 16 | -164962614
| Online PSC |  | https://podminky.urs.cz/item/CS_URS_2023_02/764245346 | [14 empty] | Online PSC | 2
| VV |  | "K4"2 |  | 2 | [12 empty] | VV | 2 | 2 | True | 1 | ROZPOCET
141 | K | 998764101 | Přesun hmot pro konstrukce klempířské stanovený z hmotnosti přesunovaného materiálu vodorovná dopravní vzdálenost do 50 m v objektech výšky do 6 m | t | 0.3196 |  | 0 | CS ÚRS 2023 02 |  | základní |  | 0 | 0 | 0 | 0 | 0 | 16 | K | 2 |  |  |  | ROZPOCET | [5 empty] | 0 | 0 | 0 | 0 | 0 | 1 | 0 | 16 | 311643405
| Online PSC |  | https://podminky.urs.cz/item/CS_URS_2023_02/998764101 | [14 empty] | Online PSC | 2
142 | K | 998764181 | Přesun hmot pro konstrukce klempířské stanovený z hmotnosti přesunovaného materiálu Příplatek k cenám za přesun prováděný bez použití mechanizace pro jakoukoliv výšku objektu | t | 0.3196 |  | 0 | CS ÚRS 2023 02 |  | základní |  | 0 | 0 | 0 | 0 | 0 | 16 | K | 2 |  |  |  | ROZPOCET | [5 empty] | 0 | 0 | 0 | 0 | 0 | 1 | 0 | 16 | 1974093082
| Online PSC |  | https://podminky.urs.cz/item/CS_URS_2023_02/998764181 | [14 empty] | Online PSC | 2

## 4ž(ZV) - Žaluzie vč.jejic..._01
{3cac241c-44c6-42eb-a1e0-6bb61f6dbd2e}
2
| KRYCÍ LIST SOUPISU PRACÍ | [7 empty] | v --- níže se nacházejí doplnkové a pomocné údaje k sestavám --- v | [8 empty] | False
Stavba:
Snížení energetické náročnosti budovy MŠ Strojařů, Chrudim
Objekt:
03 - Objekt MŠ - jižní pavilon
Soupis:
1 - Stavební a stavebně-kční část vč. PBŘ
Úroveň 3:
4ž(ZV) - Žaluzie vč.jejich elektroinstalace (ZV)
| KSO: |  |  |  |  | CC-CZ:
| Místo: |  |  |  |  | Datum: | 28. 2. 2022
| Zadavatel: |  |  |  |  | IČ:
DIČ:
| Uchazeč: |  |  |  |  | IČ: | Vyplň údaj
|  | Vyplň údaj |  |  |  | DIČ: | Vyplň údaj
| Projektant: |  |  |  |  | IČ:
DIČ:
| Zpracovatel: |  |  |  |  | IČ:
DIČ:
Poznámka:
| Cena bez DPH | [5 empty] | 0
|  |  | Základ daně |  |  | Sazba daně | Výše daně
| DPH | základní | 0 |  |  | 21% | 0
|  | snížená | 0 |  |  | 15% | 0
|  | zákl. přenesená | 0 |  |  | 21% | 0
|  | sníž. přenesená | 0 |  |  | 15% | 0
|  | nulová | 0 |  |  | 0% | 0
| Cena s DPH |  |  | v | CZK |  | 0
REKAPITULACE ČLENĚNÍ SOUPISU PRACÍ
Stavba:
Snížení energetické náročnosti budovy MŠ Strojařů, Chrudim
Objekt:
03 - Objekt MŠ - jižní pavilon
Soupis:
1 - Stavební a stavebně-kční část vč. PBŘ
Úroveň 3:
4ž(ZV) - Žaluzie vč.jejich elektroinstalace (ZV)
Místo: | [5 empty] | Datum: | 28. 2. 2022
Zadavatel: | [5 empty] | Projektant:
Uchazeč: |  |  | Vyplň údaj |  |  | Zpracovatel:
Kód dílu - Popis | [6 empty] | Cena celkem [CZK]
Náklady stavby celkem | [6 empty] | 0 | [11 empty] | -1
| 95 - Různé dokončovací konstrukce a práce pozemních staveb | [5 empty] | 0
| PSV - Práce a dodávky PSV | [5 empty] | 0
| 740e - Elektroinstalace | [5 empty] | 0
SOUPIS PRACÍ
Stavba:
Snížení energetické náročnosti budovy MŠ Strojařů, Chrudim
Objekt:
03 - Objekt MŠ - jižní pavilon
Soupis:
1 - Stavební a stavebně-kční část vč. PBŘ
Úroveň 3:
4ž(ZV) - Žaluzie vč.jejich elektroinstalace (ZV)
Místo: | [5 empty] | Datum: | 28. 2. 2022
Zadavatel: | [5 empty] | Projektant:
Uchazeč: |  |  | Vyplň údaj |  |  | Zpracovatel:
PČ | Typ | Kód | Popis | MJ | Množství | J.cena [CZK] | Cena celkem [CZK] | Cenová soustava |  | DPH | J. Nh [h] | Nh celkem [h] | J. hmotnost [t] | Hmotnost celkem [t] | J. suť [t] | Suť Celkem [t]
Náklady soupisu celkem | [6 empty] | 0 |  |  |  |  | 0 |  | 0 |  | 0 |  | D | -1 | [7 empty] | 0
| D | 95 | Různé dokončovací konstrukce a práce pozemních staveb |  |  |  | 0 |  |  |  |  | 0 |  | 0 |  | 0 | 1 | D | 0 | ROZPOCET | [6 empty] | 0
97 | K | 95o2so3 | O2ž - vnější okenní žaluzie, lamely Z90, 1500/1800mm - d,m dle popisu ve výpisu výrobků vč.AL krycího plechu a vodících lišt | kus | 44 |  | 0 |  |  | základní |  | 0 | 0 | 0 | 0 | 0 | 4 | K | 1 | ROZPOCET | 0 | 0 | 0 | 0 | 0 | 1 | 0 | 4 | -1948435051
98 | K | 95o2mso3 | O2m - elektropohon pro venkovní žaluzie - d,m dle popisu ve výpisu výrobků vč.zapojení a ovlád. | kus | 44 |  | 0 |  |  | základní |  | 0 | 0 | 0 | 0 | 0 | 4 | K | 1 | ROZPOCET | 0 | 0 | 0 | 0 | 0 | 1 | 0 | 4 | -573168149
99 | K | 95o6so3 | O6 - montážní blok pro mtž žaluzií na bázi polymeru polystyrénu 50x80x150mm - d,m dle popisu ve výpisu výrobků | kus | 132 |  | 0 |  |  | základní |  | 0 | 0 | 0 | 0 | 0 | 4 | K | 1 | ROZPOCET | 0 | 0 | 0 | 0 | 0 | 1 | 0 | 4 | -2072578980
| D | PSV | Práce a dodávky PSV |  |  |  | 0 |  |  |  |  | 0 |  | 0 |  | 0 | 2 | D | 0 | ROZPOCET | [6 empty] | 0
| D | 740e | Elektroinstalace |  |  |  | 0 |  |  |  |  | 0 |  | 0 |  | 0 | 2 | D | 1 | ROZPOCET | [6 empty] | 0
100 | K | D.1.4.3žal | Elektroinstalace pro žaluzie (ZV) - d,m dle samostného rozpočtu | kpl | 1 |  | 0 |  |  | základní |  | 0 | 0 | 0 | 0 | 0 | 16 | K | 2 | ROZPOCET | 0 | 0 | 0 | 0 | 0 | 1 | 0 | 16 | -672438157

## 5(ZV) - Střešní plášť (ZV)
{b052c8da-cc3a-4998-b413-d62716685d4b}
2
| KRYCÍ LIST SOUPISU PRACÍ | [7 empty] | v --- níže se nacházejí doplnkové a pomocné údaje k sestavám --- v | [8 empty] | False
Stavba:
Snížení energetické náročnosti budovy MŠ Strojařů, Chrudim
Objekt:
03 - Objekt MŠ - jižní pavilon
Soupis:
1 - Stavební a stavebně-kční část vč. PBŘ
Úroveň 3:
5(ZV) - Střešní plášť (ZV)
| KSO: |  |  |  |  | CC-CZ:
| Místo: |  |  |  |  | Datum: | 28. 2. 2022
| Zadavatel: |  |  |  |  | IČ:
DIČ:
| Uchazeč: |  |  |  |  | IČ: | Vyplň údaj
|  | Vyplň údaj |  |  |  | DIČ: | Vyplň údaj
| Projektant: |  |  |  |  | IČ:
DIČ:
| Zpracovatel: |  |  |  |  | IČ:
DIČ:
Poznámka:
| Cena bez DPH | [5 empty] | 0
|  |  | Základ daně |  |  | Sazba daně | Výše daně
| DPH | základní | 0 |  |  | 21% | 0
|  | snížená | 0 |  |  | 15% | 0
|  | zákl. přenesená | 0 |  |  | 21% | 0
|  | sníž. přenesená | 0 |  |  | 15% | 0
|  | nulová | 0 |  |  | 0% | 0
| Cena s DPH |  |  | v | CZK |  | 0
REKAPITULACE ČLENĚNÍ SOUPISU PRACÍ
Stavba:
Snížení energetické náročnosti budovy MŠ Strojařů, Chrudim
Objekt:
03 - Objekt MŠ - jižní pavilon
Soupis:
1 - Stavební a stavebně-kční část vč. PBŘ
Úroveň 3:
5(ZV) - Střešní plášť (ZV)
Místo: | [5 empty] | Datum: | 28. 2. 2022
Zadavatel: | [5 empty] | Projektant:
Uchazeč: |  |  | Vyplň údaj |  |  | Zpracovatel:
Kód dílu - Popis | [6 empty] | Cena celkem [CZK]
Náklady stavby celkem | [6 empty] | 0 | [11 empty] | -1
| HSV - HSV | [5 empty] | 0
| 4 - Vodorovné konstrukce | [5 empty] | 0
| 6 - Úpravy povrchů, podlahy a osazování výplní | [5 empty] | 0
| 9 - Ostatní konstrukce a práce, bourání | [5 empty] | 0
| 997 - Přesun sutě | [5 empty] | 0
| 998 - Přesun hmot | [5 empty] | 0
| PSV - Práce a dodávky PSV | [5 empty] | 0
| 712 - Povlakové krytiny | [5 empty] | 0
| 713 - Izolace tepelné | [5 empty] | 0
| 762 - Konstrukce tesařské | [5 empty] | 0
| 764 - Konstrukce klempířské | [5 empty] | 0
| 767zs - Záchytný systém | [5 empty] | 0
SOUPIS PRACÍ
Stavba:
Snížení energetické náročnosti budovy MŠ Strojařů, Chrudim
Objekt:
03 - Objekt MŠ - jižní pavilon
Soupis:
1 - Stavební a stavebně-kční část vč. PBŘ
Úroveň 3:
5(ZV) - Střešní plášť (ZV)
Místo: | [5 empty] | Datum: | 28. 2. 2022
Zadavatel: | [5 empty] | Projektant:
Uchazeč: |  |  | Vyplň údaj |  |  | Zpracovatel:
PČ | Typ | Kód | Popis | MJ | Množství | J.cena [CZK] | Cena celkem [CZK] | Cenová soustava |  | DPH | J. Nh [h] | Nh celkem [h] | J. hmotnost [t] | Hmotnost celkem [t] | J. suť [t] | Suť Celkem [t]
Náklady soupisu celkem | [6 empty] | 0 |  |  |  |  | 0 |  | 27.8428 |  | 7.3453 |  | D | -1 | [10 empty] | 0
| D | HSV | HSV |  |  |  | 0 |  |  |  |  | 0 |  | 8.9164 |  | 0.7659 | 1 | D | 0 |  |  |  | ROZPOCET | [6 empty] | 0
| D | 4 | Vodorovné konstrukce |  |  |  | 0 |  |  |  |  | 0 |  | 7.7454 |  | 0.0171 | 1 | D | 1 |  |  |  | ROZPOCET | [6 empty] | 0
1 | K | 417321414 | Ztužující pásy a věnce z betonu železového (bez výztuže) tř. C 20/25 | m3 | 2.8662 |  | 0 | CS ÚRS 2023 02 |  | základní |  | 0 | 2.502 | 7.1712 | 0 | 0 | 4 | K | 2 |  |  |  | ROZPOCET | 0 | 0 | 0 | 0 | 0 | 1 | 0 | 4 | 817060037
| Online PSC |  | https://podminky.urs.cz/item/CS_URS_2023_02/417321414 | [14 empty] | Online PSC | 2
| VV |  | čv115 | [14 empty] | VV | 2 | 1 | True | 0 | ROZPOCET
| VV |  | "po obvodu"0,25*0,12*(37,59*2+0,98*2+9,2*2) |  | 2.8662 | [12 empty] | VV | 2 | 2 | True | 1 | ROZPOCET
2 | K | 417351115 | Bednění bočnic ztužujících pásů a věnců včetně vzpěr zřízení | m2 | 22.9296 |  | 0 | CS ÚRS 2023 02 |  | základní |  | 0 | 0.00576 | 0.13207 | 0 | 0 | 4 | K | 2 |  |  |  | ROZPOCET | 0 | 0 | 0 | 0 | 0 | 1 | 0 | 4 | -1711229101
| Online PSC |  | https://podminky.urs.cz/item/CS_URS_2023_02/417351115 | [14 empty] | Online PSC | 2
| VV |  | čv115 | [14 empty] | VV | 2 | 1 | True | 0 | ROZPOCET
| VV |  | "po obvodu"2*0,12*(37,59*2+0,98*2+9,2*2) |  | 22.9296 | [12 empty] | VV | 2 | 2 | True | 1 | ROZPOCET
3 | K | 417351116 | Bednění bočnic ztužujících pásů a věnců včetně vzpěr odstranění | m2 | 22.9296 |  | 0 | CS ÚRS 2023 02 |  | základní |  | 0 | 0 | 0 | 0 | 0 | 4 | K | 2 |  |  |  | ROZPOCET | 0 | 0 | 0 | 0 | 0 | 1 | 0 | 4 | -1033132707
| Online PSC |  | https://podminky.urs.cz/item/CS_URS_2023_02/417351116 | [14 empty] | Online PSC | 2
4 | K | 417361821 | Výztuž ztužujících pásů a věnců z betonářské oceli 10 505 (R) nebo BSt 500 | t | 0.4178 |  | 0 | CS ÚRS 2023 02 |  | základní |  | 0 | 1.0529 | 0.43991 | 0 | 0 | 4 | K | 2 |  |  |  | ROZPOCET | 0 | 0 | 0 | 0 | 0 | 1 | 0 | 4 | 451595161
| Online PSC |  | https://podminky.urs.cz/item/CS_URS_2023_02/417361821 | [14 empty] | Online PSC | 2
| VV |  | "čv115"417,84*0,001 |  | 0.4178 | [12 empty] | VV | 2 | 2 | True | 1 | ROZPOCET
5 | K | 953961113 | Kotvy chemické s vyvrtáním otvoru do betonu, železobetonu nebo tvrdého kamene tmel, velikost M 12, hloubka 110 mm | kus | 190 |  | 0 | CS ÚRS 2023 02 |  | základní |  | 0 | 1e-05 | 0.0019 | 0 | 0 | 4 | K | 2 |  |  |  | ROZPOCET | 0 | 0 | 0 | 0 | 0 | 1 | 0 | 4 | -1668744639
| Online PSC |  | https://podminky.urs.cz/item/CS_URS_2023_02/953961113 | [14 empty] | Online PSC | 2
| VV |  | položka pro vlepení svislé výztuže věnce do stáv.podkladu | [14 empty] | VV | 2 | 1 | True | 0 | ROZPOCET
| VV |  | chem.kotvu do hl.200mm (větší spotřeba tmelu - doceněna v další položce), hlubší vrt bude doceněn v další položce | [14 empty] | VV | 2 | 1 | True | 0 | ROZPOCET
| VV |  | "čv115 - výztuž 3"190 |  | 190 | [12 empty] | VV | 2 | 2 | True | 1 | ROZPOCET
6 | K | 953pcht03 | Příplatek za větší spotřebu chem.tmelu pro hl.od 110mm do 200mm pro M12 | kus | 190 |  | 0 |  |  | základní |  | 0 | 0 | 0 | 0 | 0 | 4 | K | 2 |  |  |  | ROZPOCET | 0 | 0 | 0 | 0 | 0 | 1 | 0 | 4 | -767751232
7 | K | 977131110 | Vrty příklepovými vrtáky do cihelného zdiva nebo prostého betonu průměru do 16 mm | m | 17.1 |  | 0 | CS ÚRS 2023 02 |  | základní |  | 0 | 2e-05 | 0.000342 | 0.001 | 0.0171 | 4 | K | 2 |  |  |  | ROZPOCET | 0 | 0 | 0 | 0 | 0 | 1 | 0 | 4 | 453469939
| Online PSC |  | https://podminky.urs.cz/item/CS_URS_2023_02/977131110 | [14 empty] | Online PSC | 2
| VV |  | položka pro hlubší vrt (přes 110mm do 200mm) pro vlepení svislé výztuže věnce do stáv.podkladu | [14 empty] | VV | 2 | 1 | True | 0 | ROZPOCET
| VV |  | "čv115 - výztuž 3"190*(0,2-0,11) |  | 17.1 | [12 empty] | VV | 2 | 2 | True | 1 | ROZPOCET
| D | 6 | Úpravy povrchů, podlahy a osazování výplní |  |  |  | 0 |  |  |  |  | 0 |  | 1.1709 |  | 0 | 1 | D | 1 |  |  |  | ROZPOCET | [6 empty] | 0
8 | K | 278311151 | Zálivka kotevních otvorů z betonu bez zvýšených nároků na prostředí tř. C 20/25 při objemu jednoho otvoru do 0,02 m3 | m3 | 0.1755 |  | 0 | CS ÚRS 2023 02 |  | základní |  | 0 | 2.5019 | 0.43908 | 0 | 0 | 4 | K | 2 |  |  |  | ROZPOCET | 0 | 0 | 0 | 0 | 0 | 1 | 0 | 4 | -595455124
| Online PSC |  | https://podminky.urs.cz/item/CS_URS_2023_02/278311151 | [14 empty] | Online PSC | 2
| VV |  | položka pro podbetonování kotevního plechu kotvícího bodu | [14 empty] | VV | 2 | 1 | True | 0 | ROZPOCET
| VV |  | čv112 | [14 empty] | VV | 2 | 1 | True | 0 | ROZPOCET
| VV |  | (0,3*0,3*0,15)*13 |  | 0.1755 | [12 empty] | VV | 2 | 2 | True | 1 | ROZPOCET
9 | K | 278311152 | Zálivka kotevních otvorů z betonu bez zvýšených nároků na prostředí tř. C 20/25 při objemu jednoho otvoru přes 0,02 do 0,10 m3 | m3 | 0.2925 |  | 0 | CS ÚRS 2023 02 |  | základní |  | 0 | 2.5019 | 0.7318 | 0 | 0 | 4 | K | 2 |  |  |  | ROZPOCET | 0 | 0 | 0 | 0 | 0 | 1 | 0 | 4 | 611864768
| Online PSC |  | https://podminky.urs.cz/item/CS_URS_2023_02/278311152 | [14 empty] | Online PSC | 2
| VV |  | položka pro doplnění vysekané kapsy po osazení kotev.bodu lehkým betonem (700kg/m3)!!! | [14 empty] | VV | 2 | 1 | True | 0 | ROZPOCET
| VV |  | čv112 | [14 empty] | VV | 2 | 1 | True | 0 | ROZPOCET
| VV |  | (0,3*0,3*0,25)*13 |  | 0.2925 | [12 empty] | VV | 2 | 2 | True | 1 | ROZPOCET
10 | K | 63pmr | Příplatek za provádění betonáže malého rozsahu (kapsy 300/300/400mm) dle zvyklostí zhotovitele (pořizovací náklady materiálu a pracnost) | kus | 13 |  | 0 |  |  | základní |  | 0 | 0 | 0 | 0 | 0 | 4 | K | 2 |  |  |  | ROZPOCET | 0 | 0 | 0 | 0 | 0 | 1 | 0 | 4 | 1808495659
| D | 9 | Ostatní konstrukce a práce, bourání |  |  |  | 0 |  |  |  |  | 0 |  | 0.000156 |  | 0.7488 | 1 | D | 1 |  |  |  | ROZPOCET | [6 empty] | 0
11 | K | 977311114 | Řezání stávajících betonových mazanin bez vyztužení hloubky přes 150 do 200 mm | m | 15.6 |  | 0 | CS ÚRS 2023 02 |  | základní |  | 0 | 1e-05 | 0.000156 | 0 | 0 | 4 | K | 2 |  |  |  | ROZPOCET | 0 | 0 | 0 | 0 | 0 | 1 | 0 | 4 | -1740325835
| Online PSC |  | https://podminky.urs.cz/item/CS_URS_2023_02/977311114 | [14 empty] | Online PSC | 2
| VV |  | předběžná položka pro zaříznutí okrajů vysekávané kapsy pro kotvení záchyt.systému (ocenit dle zvyklostí zhotovitele) vč.rozměření | [14 empty] | VV | 2 | 1 | True | 0 | ROZPOCET
| VV |  | čv112 | [14 empty] | VV | 2 | 1 | True | 0 | ROZPOCET
| VV |  | (0,3*4)*13 |  | 15.6 | [12 empty] | VV | 2 | 2 | True | 1 | ROZPOCET
12 | K | 965041321 | Bourání mazanin škvárobetonových tl. do 100 mm, plochy do 1 m2 | m3 | 0.468 |  | 0 | CS ÚRS 2023 02 |  | základní |  | 0 | 0 | 0 | 1.6 | 0.7488 | 4 | K | 2 |  |  |  | ROZPOCET | 0 | 0 | 0 | 0 | 0 | 1 | 0 | 4 | -799220931
| Online PSC |  | https://podminky.urs.cz/item/CS_URS_2023_02/965041321 | [14 empty] | Online PSC | 2
| VV |  | položka pro vysekání kapsy do plynosilikátu až na strop.panel pro kotvení záchyt.systému | [14 empty] | VV | 2 | 1 | True | 0 | ROZPOCET
| VV |  | čv112 | [14 empty] | VV | 2 | 1 | True | 0 | ROZPOCET
| VV |  | (0,3*0,3*0,4)*13 |  | 0.468 | [12 empty] | VV | 2 | 2 | True | 1 | ROZPOCET
| D | 997 | Přesun sutě |  |  |  | 0 |  |  |  |  | 0 |  | 0 |  | 0 | 1 | D | 1 |  |  |  | ROZPOCET | [6 empty] | 0
13 | K | 997013112 | Vnitrostaveništní doprava suti a vybouraných hmot vodorovně do 50 m svisle s použitím mechanizace pro budovy a haly výšky přes 6 do 9 m | t | 7.3453 |  | 0 | CS ÚRS 2023 02 |  | základní |  | 0 | 0 | 0 | 0 | 0 | 4 | K | 2 |  |  |  | ROZPOCET | 0 | 0 | 0 | 0 | 0 | 1 | 0 | 4 | 882345389
| Online PSC |  | https://podminky.urs.cz/item/CS_URS_2023_02/997013112 | [14 empty] | Online PSC | 2
14 | K | 997013501 | Odvoz suti a vybouraných hmot na skládku nebo meziskládku se složením, na vzdálenost do 1 km | t | 7.3453 |  | 0 | CS ÚRS 2023 02 |  | základní |  | 0 | 0 | 0 | 0 | 0 | 4 | K | 2 |  |  |  | ROZPOCET | 0 | 0 | 0 | 0 | 0 | 1 | 0 | 4 | -1520568701
| Online PSC |  | https://podminky.urs.cz/item/CS_URS_2023_02/997013501 | [14 empty] | Online PSC | 2
15 | K | 997013509 | Odvoz suti a vybouraných hmot na skládku nebo meziskládku se složením, na vzdálenost Příplatek k ceně za každý další i započatý 1 km přes 1 km | t | 102.8342 |  | 0 | CS ÚRS 2023 02 |  | základní |  | 0 | 0 | 0 | 0 | 0 | 4 | K | 2 |  |  |  | ROZPOCET | 0 | 0 | 0 | 0 | 0 | 1 | 0 | 4 | -1288003325
| Online PSC |  | https://podminky.urs.cz/item/CS_URS_2023_02/997013509 | [14 empty] | Online PSC | 2
| VV |  | 7,3453*14 'Přepočtené koeficientem množství |  | 102.8342 | [12 empty] | VV | 2 | 2 | False | 1 | ROZPOCET
16 | K | 997013869 | Poplatek za uložení stavebního odpadu na recyklační skládce (skládkovné) ze směsí nebo oddělených frakcí betonu, cihel a keramických výrobků zatříděného do Katalogu odpadů pod kódem 17 01 07 | t | 0.7659 |  | 0 | CS ÚRS 2023 02 |  | základní |  | 0 | 0 | 0 | 0 | 0 | 4 | K | 2 |  |  |  | ROZPOCET | 0 | 0 | 0 | 0 | 0 | 1 | 0 | 4 | -50004357
| Online PSC |  | https://podminky.urs.cz/item/CS_URS_2023_02/997013869 | [14 empty] | Online PSC | 2
| P |  | Poznámka k položce: suť z HSV | [14 empty] | P | 2
17 | K | 997013871 | Poplatek za uložení stavebního odpadu na recyklační skládce (skládkovné) směsného stavebního a demoličního zatříděného do Katalogu odpadů pod kódem 17 09 04 | t | 6.5794 |  | 0 | CS ÚRS 2023 02 |  | základní |  | 0 | 0 | 0 | 0 | 0 | 4 | K | 2 |  |  |  | ROZPOCET | 0 | 0 | 0 | 0 | 0 | 1 | 0 | 4 | -843064022
| Online PSC |  | https://podminky.urs.cz/item/CS_URS_2023_02/997013871 | [14 empty] | Online PSC | 2
| P |  | Poznámka k položce: cena za suť z PSV!!! | [14 empty] | P | 2
| D | 998 | Přesun hmot |  |  |  | 0 |  |  |  |  | 0 |  | 0 |  | 0 | 1 | D | 1 |  |  |  | ROZPOCET | [6 empty] | 0
18 | K | 998011002 | Přesun hmot pro budovy občanské výstavby, bydlení, výrobu a služby s nosnou svislou konstrukcí zděnou z cihel, tvárnic nebo kamene vodorovná dopravní vzdálenost do 100 m pro budovy výšky přes 6 do 12 m | t | 8.9164 |  | 0 | CS ÚRS 2023 02 |  | základní |  | 0 | 0 | 0 | 0 | 0 | 4 | K | 2 |  |  |  | ROZPOCET | 0 | 0 | 0 | 0 | 0 | 1 | 0 | 4 | 370574501
| Online PSC |  | https://podminky.urs.cz/item/CS_URS_2023_02/998011002 | [14 empty] | Online PSC | 2
| D | PSV | Práce a dodávky PSV |  |  |  | 0 |  |  |  |  | 0 |  | 18.9263 |  | 6.5794 | 2 | D | 0 |  |  |  | ROZPOCET | [6 empty] | 0
| D | 712 | Povlakové krytiny |  |  |  | 0 |  |  |  |  | 0 |  | 14.4177 |  | 5.9379 | 2 | D | 1 |  |  |  | ROZPOCET | [6 empty] | 0
19 | K | 712340833 | Odstranění povlakové krytiny střech plochých do 10° z přitavených pásů NAIP v plné ploše třívrstvé | m2 | 351.653 |  | 0 | CS ÚRS 2023 02 |  | základní |  | 0 | 0 | 0 | 0.0165 | 5.8023 | 16 | K | 2 |  |  |  | ROZPOCET | 0 | 0 | 0 | 0 | 0 | 1 | 0 | 16 | 1469312084
| Online PSC |  | https://podminky.urs.cz/item/CS_URS_2023_02/712340833 | [14 empty] | Online PSC | 2
| VV |  | čv104 | [14 empty] | VV | 2 | 1 | True | 0 | ROZPOCET
| VV |  | cena vč. odstranění případných klemp.prvků v odstraňované ploše mimo oplechování okraje střechy (to je oceněno samostatně díl 764) | [14 empty] | VV | 2 | 1 | True | 0 | ROZPOCET
| VV |  | ocenit tl. souvrství 30mm!!! | [14 empty] | VV | 2 | 1 | True | 0 | ROZPOCET
| VV |  | 37,85*9,96-0,98*25,85 |  | 351.653 | [12 empty] | VV | 2 | 2 | True | 0 | ROZPOCET
| VV |  | Součet |  | 351.653 | [12 empty] | VV | 2 | 4 | True | 1 | ROZPOCET
20 | K | 765192001 | Nouzové zakrytí střechy plachtou | m2 | 678.0704 |  | 0 | CS ÚRS 2023 02 |  | základní |  | 0 | 0.00014 | 0.09493 | 0 | 0 | 16 | K | 2 |  |  |  | ROZPOCET | 0 | 0 | 0 | 0 | 0 | 1 | 0 | 16 | 1674358343
| Online PSC |  | https://podminky.urs.cz/item/CS_URS_2023_02/765192001 | [14 empty] | Online PSC | 2
| P |  | Poznámka k položce: v ceně zohlednit i případné následné rozkrývání a zakrývání nad rámec výměry rozpočtu dle technol.postupu prací zvoleného zhotovitelem bez nároků na pozdějčí vícepráce a méněpráce (rozpočet uvažuje obrátkovost 2x) | [14 empty] | P | 2
| VV |  | 339,0352*2 'Přepočtené koeficientem množství |  | 678.0704 | [12 empty] | VV | 2 | 2 | False | 1 | ROZPOCET
21 | K | 712300843 | Ostatní práce při odstranění povlakové krytiny střech plochých do 10° zbytkového asfaltového pásu odsekáním | m2 | 67.807 |  | 0 | CS ÚRS 2023 02 |  | základní |  | 0 | 0 | 0 | 0.002 | 0.13561 | 16 | K | 2 |  |  |  | ROZPOCET | 0 | 0 | 0 | 0 | 0 | 1 | 0 | 16 | 37127872
| Online PSC |  | https://podminky.urs.cz/item/CS_URS_2023_02/712300843 | [14 empty] | Online PSC | 2
| P |  | Poznámka k položce: rozpočet uvažuje s cca 20% plochy s napečenými pásy, které bude nutné osekat před vyrovnáním potěrem | [14 empty] | P | 2
| VV |  | 339,0352*0,2 'Přepočtené koeficientem množství |  | 67.807 | [12 empty] | VV | 2 | 2 | False | 1 | ROZPOCET
22 | K | 777111111 | Příprava podkladu před provedením litých podlah vysátí | m2 | 339.0352 |  | 0 | CS ÚRS 2023 02 |  | základní |  | 0 | 0 | 0 | 0 | 0 | 16 | K | 2 |  |  |  | ROZPOCET | 0 | 0 | 0 | 0 | 0 | 1 | 0 | 16 | 1295278175
| Online PSC |  | https://podminky.urs.cz/item/CS_URS_2023_02/777111111 | [14 empty] | Online PSC | 2
23 | K | 632450131 | Potěr cementový vyrovnávací ze suchých směsí v ploše o průměrné (střední) tl. od 10 do 20 mm | m2 | 169.5176 |  | 0 | CS ÚRS 2023 02 |  | základní |  | 0 | 0.042 | 7.1197 | 0 | 0 | 16 | K | 2 |  |  |  | ROZPOCET | 0 | 0 | 0 | 0 | 0 | 1 | 0 | 16 | -61253475
| Online PSC |  | https://podminky.urs.cz/item/CS_URS_2023_02/632450131 | [14 empty] | Online PSC | 2
| VV |  | položka pro lokální (50% plochy) vyrovnání a opravu plochy střechy (koef.mn.0,5) | [14 empty] | VV | 2 | 1 | True | 0 | ROZPOCET
| VV |  | položka obsahuje akrylátovou penetraci a stěrku lehkým potěrovým jemným betonem tl.5-20mm!!! | [14 empty] | VV | 2 | 1 | True | 0 | ROZPOCET
| VV |  | čv112,115 | [14 empty] | VV | 2 | 1 | True | 0 | ROZPOCET
| VV |  | 37,59*9,7-26,11*0,98 |  | 339.0352 | [12 empty] | VV | 2 | 2 | True | 1 | ROZPOCET
| VV |  | 339,0352*0,5 'Přepočtené koeficientem množství |  | 169.5176 | [12 empty] | VV | 2 | 2 | False | 1 | ROZPOCET
24 | K | 712311101 | Provedení povlakové krytiny střech plochých do 10° natěradly a tmely za studena nátěrem lakem penetračním nebo asfaltovým | m2 | 339.0352 |  | 0 | CS ÚRS 2023 02 |  | základní |  | 0 | 0 | 0 | 0 | 0 | 16 | K | 2 |  |  |  | ROZPOCET | 0 | 0 | 0 | 0 | 0 | 1 | 0 | 16 | 734313988
| Online PSC |  | https://podminky.urs.cz/item/CS_URS_2023_02/712311101 | [14 empty] | Online PSC | 2
25 | M | 11163150 | lak penetrační asfaltový | t | 0.1085 |  | 0 | CS ÚRS 2023 02 |  | základní |  | 0 | 1 | 0.1085 | 0 | 0 | 32 | M | 2 |  |  |  | ROZPOCET | 0 | 0 | 0 | 0 | 0 | 1 | 0 | 16 | -914673885
| VV |  | 339,0352*0,00032 'Přepočtené koeficientem množství |  | 0.1085 | [12 empty] | VV | 2 | 2 | False | 1 | ROZPOCET
26 | K | 712341559 | Provedení povlakové krytiny střech plochých do 10° pásy přitavením NAIP v plné ploše | m2 | 339.0352 |  | 0 | CS ÚRS 2023 02 |  | základní |  | 0 | 0.00088 | 0.29835 | 0 | 0 | 16 | K | 2 |  |  |  | ROZPOCET | 0 | 0 | 0 | 0 | 0 | 1 | 0 | 16 | -1677525576
| Online PSC |  | https://podminky.urs.cz/item/CS_URS_2023_02/712341559 | [14 empty] | Online PSC | 2
| VV |  | parotěs | [14 empty] | VV | 2 | 1 | True | 0 | ROZPOCET
| VV |  | čv112,115 | [14 empty] | VV | 2 | 1 | True | 0 | ROZPOCET
| VV |  | 37,59*9,7-26,11*0,98 |  | 339.0352 | [12 empty] | VV | 2 | 2 | True | 1 | ROZPOCET
27 | M | 62853004 | pás asfaltový natavitelný modifikovaný SBS s vložkou ze skleněné tkaniny a spalitelnou PE fólií nebo jemnozrnným minerálním posypem na horním povrchu tl 4,0mm | m2 | 395.1455 |  | 0 | CS ÚRS 2023 02 |  | základní |  | 0 | 0.0054 | 2.1338 | 0 | 0 | 32 | M | 2 |  |  |  | ROZPOCET | 0 | 0 | 0 | 0 | 0 | 1 | 0 | 16 | -1560338921
| VV |  | 339,0352*1,1655 'Přepočtené koeficientem množství |  | 395.1455 | [12 empty] | VV | 2 | 2 | False | 1 | ROZPOCET
28 | K | 712331111 | Provedení povlakové krytiny střech plochých do 10° pásy na sucho podkladní samolepící asfaltový pás | m2 | 47.27 |  | 0 | CS ÚRS 2023 02 |  | základní |  | 0 | 0 | 0 | 0 | 0 | 16 | K | 2 |  |  |  | ROZPOCET | 0 | 0 | 0 | 0 | 0 | 1 | 0 | 16 | -1246248818
| Online PSC |  | https://podminky.urs.cz/item/CS_URS_2023_02/712331111 | [14 empty] | Online PSC | 2
| VV |  | parotěs do atik.koutu š.cca 0,5m (vodorovně 240mm + 260mm svisle), vytažený až po HH překližky dle det.A čv116 | [14 empty] | VV | 2 | 1 | True | 0 | ROZPOCET
| VV |  | z důvodu XPS není uvažováno s natavením, ale je uvažováno se samolepícím pásem | [14 empty] | VV | 2 | 1 | True | 0 | ROZPOCET
| VV |  | (0,26+0,24)*(37,09*2+9,2*2+0,98*2) |  | 47.27 | [12 empty] | VV | 2 | 2 | True | 1 | ROZPOCET
29 | M | 62866281 | pás asfaltový samolepicí modifikovaný SBS s vložkou ze skleněné tkaniny se spalitelnou fólií nebo jemnozrnným minerálním posypem nebo textilií na horním povrchu tl 3,0mm | m2 | 55.0932 |  | 0 | CS ÚRS 2023 02 |  | základní |  | 0 | 0.004 | 0.22037 | 0 | 0 | 32 | M | 2 |  |  |  | ROZPOCET | 0 | 0 | 0 | 0 | 0 | 1 | 0 | 16 | -875928306
| VV |  | 47,27*1,1655 'Přepočtené koeficientem množství |  | 55.0932 | [12 empty] | VV | 2 | 2 | False | 1 | ROZPOCET
30 | K | 712331111 | Provedení povlakové krytiny střech plochých do 10° pásy na sucho podkladní samolepící asfaltový pás | m2 | 354.584 |  | 0 | CS ÚRS 2023 02 |  | základní |  | 0 | 0 | 0 | 0 | 0 | 16 | K | 2 |  |  |  | ROZPOCET | 0 | 0 | 0 | 0 | 0 | 1 | 0 | 16 | 1531591112
| Online PSC |  | https://podminky.urs.cz/item/CS_URS_2023_02/712331111 | [14 empty] | Online PSC | 2
| VV |  | podkladní asf.pás na TI | [14 empty] | VV | 2 | 1 | True | 0 | ROZPOCET
| VV |  | z důvodu EPS není uvažováno např.s natavením, ale je uvažováno se samolepícím pásem | [14 empty] | VV | 2 | 1 | True | 0 | ROZPOCET
| VV |  | prokotvení v rámci kotvení TI díl 713 | [14 empty] | VV | 2 | 1 | True | 0 | ROZPOCET
| VV |  | 37,91*10,02-0,98*25,79 |  | 354.584 | [12 empty] | VV | 2 | 2 | True | 1 | ROZPOCET
31 | M | 62866281 | pás asfaltový samolepicí modifikovaný SBS s vložkou ze skleněné tkaniny se spalitelnou fólií nebo jemnozrnným minerálním posypem nebo textilií na horním povrchu tl 3,0mm | m2 | 413.2677 |  | 0 | CS ÚRS 2023 02 |  | základní |  | 0 | 0.004 | 1.6531 | 0 | 0 | 32 | M | 2 |  |  |  | ROZPOCET | 0 | 0 | 0 | 0 | 0 | 1 | 0 | 16 | 624071618
| P |  | Poznámka k položce: musí být pro plášť BROOF (t3)!!! | [14 empty] | P | 2
| VV |  | 354,584*1,1655 'Přepočtené koeficientem množství |  | 413.2677 | [12 empty] | VV | 2 | 2 | False | 1 | ROZPOCET
32 | K | 712341559 | Provedení povlakové krytiny střech plochých do 10° pásy přitavením NAIP v plné ploše | m2 | 360.4532 |  | 0 | CS ÚRS 2023 02 |  | základní |  | 0 | 0.00088 | 0.3172 | 0 | 0 | 16 | K | 2 |  |  |  | ROZPOCET | 0 | 0 | 0 | 0 | 0 | 1 | 0 | 16 | -126208152
| Online PSC |  | https://podminky.urs.cz/item/CS_URS_2023_02/712341559 | [14 empty] | Online PSC | 2
| VV |  | vrchní asf.pás | [14 empty] | VV | 2 | 1 | True | 0 | ROZPOCET
| VV |  | cena vč. položení separační vrstvy pro zamezení přitavení k podkladu | [14 empty] | VV | 2 | 1 | True | 0 | ROZPOCET
| VV |  | 37,91*10,02-0,98*25,79 |  | 354.584 | [12 empty] | VV | 2 | 2 | True | 0 | ROZPOCET
| VV |  | "vytažení na ukončovací L lištu dle det.A"0,06*(37,91*2+10,02*2+0,98*2) |  | 5.8692 | [12 empty] | VV | 2 | 2 | True | 0 | ROZPOCET
| VV |  | Součet |  | 360.4532 | [12 empty] | VV | 2 | 4 | True | 1 | ROZPOCET
33 | M | 62855017 | pás asfaltový natavitelný modifikovaný SBS s vložkou z polyesterové vyztužené rohože s retardéry hoření, BROOF(t3) a hrubozrnným břidličným posypem na horním povrchu tl 4,5mm | m2 | 420.1082 |  | 0 | CS ÚRS 2023 02 |  | základní |  | 0 | 0.00554 | 2.3274 | 0 | 0 | 32 | M | 2 |  |  |  | ROZPOCET | 0 | 0 | 0 | 0 | 0 | 1 | 0 | 16 | -66881009
| VV |  | 360,4532*1,1655 'Přepočtené koeficientem množství |  | 420.1082 | [12 empty] | VV | 2 | 2 | False | 1 | ROZPOCET
34 | K | 712331101 | Provedení povlakové krytiny střech plochých do 10° pásy na sucho AIP nebo NAIP | m2 | 22.4 |  | 0 | CS ÚRS 2023 02 |  | základní |  | 0 | 0 | 0 | 0 | 0 | 16 | K | 2 |  |  |  | ROZPOCET | 0 | 0 | 0 | 0 | 0 | 1 | 0 | 16 | 569400296
| Online PSC |  | https://podminky.urs.cz/item/CS_URS_2023_02/712331101 | [14 empty] | Online PSC | 2
| VV |  | pruhy AIP pod kci FVE volně položené | [14 empty] | VV | 2 | 1 | True | 0 | ROZPOCET
| VV |  | čv112 | [14 empty] | VV | 2 | 1 | True | 0 | ROZPOCET
| VV |  | 0,2*112 |  | 22.4 | [12 empty] | VV | 2 | 2 | True | 1 | ROZPOCET
35 | M | 62855007 | pás asfaltový natavitelný modifikovaný SBS s vložkou z polyesterové vyztužené rohože a hrubozrnným břidličným posypem na horním povrchu tl 4,5mm | m2 | 26.1072 |  | 0 | CS ÚRS 2023 02 |  | základní |  | 0 | 0.00553 | 0.14437 | 0 | 0 | 32 | M | 2 |  |  |  | ROZPOCET | 0 | 0 | 0 | 0 | 0 | 1 | 0 | 16 | 1412793950
| VV |  | 22,4*1,1655 'Přepočtené koeficientem množství |  | 26.1072 | [12 empty] | VV | 2 | 2 | False | 1 | ROZPOCET
36 | K | 712opi | Opracování prostupů instalací střešním pláštěm (cca 7ks DN do 125mm a 13ks kotev.bodů záchyt.systému) | kpl | 1 |  | 0 |  |  | základní |  | 0 | 0 | 0 | 0 | 0 | 16 | K | 2 |  |  |  | ROZPOCET | 0 | 0 | 0 | 0 | 0 | 1 | 0 | 16 | -288892426
| P |  | Poznámka k položce: bitumenové manžety u vtoků vč.bitumen nástavců provede profese ZTI | [14 empty] | P | 2
37 | K | 998712102 | Přesun hmot pro povlakové krytiny stanovený z hmotnosti přesunovaného materiálu vodorovná dopravní vzdálenost do 50 m v objektech výšky přes 6 do 12 m | t | 14.4177 |  | 0 | CS ÚRS 2023 02 |  | základní |  | 0 | 0 | 0 | 0 | 0 | 16 | K | 2 |  |  |  | ROZPOCET | 0 | 0 | 0 | 0 | 0 | 1 | 0 | 16 | 345792126
| Online PSC |  | https://podminky.urs.cz/item/CS_URS_2023_02/998712102 | [14 empty] | Online PSC | 2
| D | 713 | Izolace tepelné |  |  |  | 0 |  |  |  |  | 0 |  | 3.4787 |  | 0 | 2 | D | 1 |  |  |  | ROZPOCET | [6 empty] | 0
38 | K | 713141131 | Montáž tepelné izolace střech plochých rohožemi, pásy, deskami, dílci, bloky (izolační materiál ve specifikaci) přilepenými za studena zplna, jednovrstvá | m2 | 23.885 |  | 0 | CS ÚRS 2023 02 |  | základní |  | 0 | 0.00116 | 0.027707 | 0 | 0 | 16 | K | 2 |  |  |  | ROZPOCET | 0 | 0 | 0 | 0 | 0 | 1 | 0 | 16 | -1139462071
| Online PSC |  | https://podminky.urs.cz/item/CS_URS_2023_02/713141131 | [14 empty] | Online PSC | 2
| VV |  | na atikový věnec | [14 empty] | VV | 2 | 1 | True | 0 | ROZPOCET
| VV |  | čv115, čv116 detail A | [14 empty] | VV | 2 | 1 | True | 0 | ROZPOCET
| VV |  | "po obvodu"0,25*(37,59*2+0,98*2+9,2*2) |  | 23.885 | [12 empty] | VV | 2 | 2 | True | 1 | ROZPOCET
39 | M | 28376444 | deska XPS hrana rovná a strukturovaný povrch 300kPA λ=0,035 tl 120mm | m2 | 24.3627 |  | 0 | CS ÚRS 2023 02 |  | základní |  | 0 | 0.0036 | 0.087706 | 0 | 0 | 32 | M | 2 |  |  |  | ROZPOCET | 0 | 0 | 0 | 0 | 0 | 1 | 0 | 16 | -1848010136
| VV |  | 23,885*1,02 'Přepočtené koeficientem množství |  | 24.3627 | [12 empty] | VV | 2 | 2 | False | 1 | ROZPOCET
40 | K | 713141131 | Montáž tepelné izolace střech plochých rohožemi, pásy, deskami, dílci, bloky (izolační materiál ve specifikaci) přilepenými za studena zplna, jednovrstvá | m2 | 630.3004 |  | 0 | CS ÚRS 2023 02 |  | základní |  | 0 | 0.00116 | 0.73115 | 0 | 0 | 16 | K | 2 |  |  |  | ROZPOCET | 0 | 0 | 0 | 0 | 0 | 1 | 0 | 16 | -2025735546
| Online PSC |  | https://podminky.urs.cz/item/CS_URS_2023_02/713141131 | [14 empty] | Online PSC | 2
| VV |  | čv112,115 | [14 empty] | VV | 2 | 1 | True | 0 | ROZPOCET
| VV |  | "1.vrstva"37,09*9,2-0,98*26,61 |  | 315.1502 | [12 empty] | VV | 2 | 2 | True | 0 | ROZPOCET
| VV |  | "2.vrstva"37,09*9,2-0,98*26,61 |  | 315.1502 | [12 empty] | VV | 2 | 2 | True | 0 | ROZPOCET
| VV |  | Součet |  | 630.3004 | [12 empty] | VV | 2 | 4 | True | 1 | ROZPOCET
41 | M | 28375915 | deska EPS 150 pro konstrukce s vysokým zatížením λ=0,035 tl 120mm | m2 | 321.4532 |  | 0 | CS ÚRS 2023 02 |  | základní |  | 0 | 0.0032 | 1.0287 | 0 | 0 | 32 | M | 2 |  |  |  | ROZPOCET | 0 | 0 | 0 | 0 | 0 | 1 | 0 | 16 | -756248498
| VV |  | "1.vrstva"37,09*9,2-0,98*26,61 |  | 315.1502 | [12 empty] | VV | 2 | 2 | True | 1 | ROZPOCET
| VV |  | 315,1502*1,02 'Přepočtené koeficientem množství |  | 321.4532 | [12 empty] | VV | 2 | 2 | False | 1 | ROZPOCET
42 | M | 28375960 | deska EPS 200 pro konstrukce s velmi vysokým zatížením λ=0,034 tl 140mm | m2 | 321.4532 |  | 0 | CS ÚRS 2023 02 |  | základní |  | 0 | 0.0049 | 1.5751 | 0 | 0 | 32 | M | 2 |  |  |  | ROZPOCET | 0 | 0 | 0 | 0 | 0 | 1 | 0 | 16 | -1755802044
| VV |  | "2.vrstva"37,09*9,2-0,98*26,61 |  | 315.1502 | [12 empty] | VV | 2 | 2 | True | 1 | ROZPOCET
| VV |  | 315,1502*1,02 'Přepočtené koeficientem množství |  | 321.4532 | [12 empty] | VV | 2 | 2 | False | 1 | ROZPOCET
43 | K | 713141264 | Montáž tepelné izolace střech plochých mechanické přikotvení šrouby včetně dodávky šroubů, bez položení tepelné izolace tl. izolace přes 240 mm do betonu lehčeného nebo zdiva | m2 | 315.1502 |  | 0 | CS ÚRS 2023 02 |  | základní |  | 0 | 9e-05 | 0.028364 | 0 | 0 | 16 | K | 2 |  |  |  | ROZPOCET | 0 | 0 | 0 | 0 | 0 | 1 | 0 | 16 | -1665373677
| Online PSC |  | https://podminky.urs.cz/item/CS_URS_2023_02/713141264 | [14 empty] | Online PSC | 2
| VV |  | prokotvení TI až po nalepení asf.pásu | [14 empty] | VV | 2 | 1 | True | 0 | ROZPOCET
| VV |  | čv112,115 | [14 empty] | VV | 2 | 1 | True | 0 | ROZPOCET
| VV |  | "tl.TI 260mm"37,09*9,2-0,98*26,61 |  | 315.1502 | [12 empty] | VV | 2 | 2 | True | 0 | ROZPOCET
| VV |  | Součet |  | 315.1502 | [12 empty] | VV | 2 | 4 | True | 1 | ROZPOCET
44 | K | 713pkti30so3 | Příplatek za dokotvení střešního pláště vč.atiky dle kotevního plánu zhotovitele (dle jednotlivých oblastí střechy) nad rámec ceníkové položky přikotvení, tl.TI 260mm | m2 | 315.1502 |  | 0 |  |  | základní |  | 0 | 0 | 0 | 0 | 0 | 16 | K | 2 |  |  |  | ROZPOCET | 0 | 0 | 0 | 0 | 0 | 1 | 0 | 16 | -1947356687
| P |  | Poznámka k položce: předpokládaný počet kotev dle čv128 (EPS = 3006ks a překližka atiky 652ks) | [14 empty] | P | 2
45 | K | 998713102 | Přesun hmot pro izolace tepelné stanovený z hmotnosti přesunovaného materiálu vodorovná dopravní vzdálenost do 50 m v objektech výšky přes 6 m do 12 m | t | 3.4787 |  | 0 | CS ÚRS 2023 02 |  | základní |  | 0 | 0 | 0 | 0 | 0 | 16 | K | 2 |  |  |  | ROZPOCET | 0 | 0 | 0 | 0 | 0 | 1 | 0 | 16 | -1136946358
| Online PSC |  | https://podminky.urs.cz/item/CS_URS_2023_02/998713102 | [14 empty] | Online PSC | 2
| D | 762 | Konstrukce tesařské |  |  |  | 0 |  |  |  |  | 0 |  | 0.63575 |  | 0.45511 | 2 | D | 1 |  |  |  | ROZPOCET | [6 empty] | 0
46 | K | 762511847 | Demontáž podlahové konstrukce podkladové z dřevoštěpkových desek jednovrstvých šroubovaných na sraz, tloušťka desky přes 15 mm | m2 | 28.914 |  | 0 | CS ÚRS 2023 02 |  | základní |  | 0 | 0 | 0 | 0.01574 | 0.45511 | 16 | K | 2 |  |  |  | ROZPOCET | 0 | 0 | 0 | 0 | 0 | 1 | 0 | 16 | 618411209
| Online PSC |  | https://podminky.urs.cz/item/CS_URS_2023_02/762511847 | [14 empty] | Online PSC | 2
| VV |  | položka pro odstranění OSB desky na okraji střechy!!! (ceníková položka cca obsahuje potřebné práce na její provedení) | [14 empty] | VV | 2 | 1 | True | 0 | ROZPOCET
| VV |  | čv104 | [14 empty] | VV | 2 | 1 | True | 0 | ROZPOCET
| VV |  | 0,3*(37,85*2+0,98*2+9,36*2) |  | 28.914 | [12 empty] | VV | 2 | 2 | True | 1 | ROZPOCET
47 | K | 762512255 | Podlahové konstrukce podkladové montáž z desek dřevotřískových, dřevoštěpkových nebo cementotřískových na podklad betonový kotvením | m2 | 39.4338 |  | 0 | CS ÚRS 2023 02 |  | základní |  | 0 | 3e-05 | 0.001183 | 0 | 0 | 16 | K | 2 |  |  |  | ROZPOCET | 0 | 0 | 0 | 0 | 0 | 1 | 0 | 16 | 551680956
| Online PSC |  | https://podminky.urs.cz/item/CS_URS_2023_02/762512255 | [14 empty] | Online PSC | 2
| VV |  | ukotvení překližkové desky na atikový věnec s XPS | [14 empty] | VV | 2 | 1 | True | 0 | ROZPOCET
| VV |  | cena za mtž vč.kotevního materiálu! | [14 empty] | VV | 2 | 1 | True | 0 | ROZPOCET
| VV |  | čv115, čv116 detail A | [14 empty] | VV | 2 | 1 | True | 0 | ROZPOCET
| VV |  | "po obvodu"0,41*(37,91*2+0,98*2+9,2*2) |  | 39.4338 | [12 empty] | VV | 2 | 2 | True | 1 | ROZPOCET
48 | M | 60621149 | překližka vodovzdorná hladká/hladká bříza tl 21mm | m2 | 42.5885 |  | 0 | CS ÚRS 2023 02 |  | základní |  | 0 | 0.0149 | 0.63457 | 0 | 0 | 32 | M | 2 |  |  |  | ROZPOCET | 0 | 0 | 0 | 0 | 0 | 1 | 0 | 16 | 1722702638
| VV |  | 39,4338*1,08 'Přepočtené koeficientem množství |  | 42.5885 | [12 empty] | VV | 2 | 2 | False | 1 | ROZPOCET
49 | K | 998762102 | Přesun hmot pro konstrukce tesařské stanovený z hmotnosti přesunovaného materiálu vodorovná dopravní vzdálenost do 50 m v objektech výšky přes 6 do 12 m | t | 0.6358 |  | 0 | CS ÚRS 2023 02 |  | základní |  | 0 | 0 | 0 | 0 | 0 | 16 | K | 2 |  |  |  | ROZPOCET | 0 | 0 | 0 | 0 | 0 | 1 | 0 | 16 | -1654248374
| Online PSC |  | https://podminky.urs.cz/item/CS_URS_2023_02/998762102 | [14 empty] | Online PSC | 2
| D | 764 | Konstrukce klempířské |  |  |  | 0 |  |  |  |  | 0 |  | 0.39416 |  | 0.18638 | 2 | D | 1 |  |  |  | ROZPOCET | [6 empty] | 0
50 | K | 764002841 | Demontáž klempířských konstrukcí oplechování horních ploch zdí a nadezdívek do suti | m | 97.58 |  | 0 | CS ÚRS 2023 02 |  | základní |  | 0 | 0 | 0 | 0.00191 | 0.18638 | 16 | K | 2 |  |  |  | ROZPOCET | 0 | 0 | 0 | 0 | 0 | 1 | 0 | 16 | -2121002839
| Online PSC |  | https://podminky.urs.cz/item/CS_URS_2023_02/764002841 | [14 empty] | Online PSC | 2
| VV |  | čv104 - okraje střechy | [14 empty] | VV | 2 | 1 | True | 0 | ROZPOCET
| VV |  | 37,85*2+9,96*2+0,98*2 |  | 97.58 | [12 empty] | VV | 2 | 2 | True | 1 | ROZPOCET
51 | K | 764242303 | Oplechování střešních prvků z titanzinkového lesklého válcovaného plechu štítu závětrnou lištou rš 250 mm | m | 104 |  | 0 | CS ÚRS 2023 02 |  | základní |  | 0 | 0.00148 | 0.15392 | 0 | 0 | 16 | K | 2 |  |  |  | ROZPOCET | 0 | 0 | 0 | 0 | 0 | 1 | 0 | 16 | 1256796040
| Online PSC |  | https://podminky.urs.cz/item/CS_URS_2023_02/764242303 | [14 empty] | Online PSC | 2
| P |  | Poznámka k položce: tl.plechu 0,8mm! | [14 empty] | P | 2
| VV |  | "K5"2,0*52 |  | 104 | [12 empty] | VV | 2 | 2 | True | 1 | ROZPOCET
52 | K | 764011443 | Podkladní plech z pozinkovaného plechu tloušťky 1,0 mm pro TiZn rš 250 mm | m | 104 |  | 0 | CS ÚRS 2023 02 |  | základní |  | 0 | 0.00231 | 0.24024 | 0 | 0 | 16 | K | 2 |  |  |  | ROZPOCET | 0 | 0 | 0 | 0 | 0 | 1 | 0 | 16 | -1088705460
| Online PSC |  | https://podminky.urs.cz/item/CS_URS_2023_02/764011443 | [14 empty] | Online PSC | 2
| VV |  | položka pro ukončovací L lištu | [14 empty] | VV | 2 | 1 | True | 0 | ROZPOCET
| VV |  | "K6"2,0*52 |  | 104 | [12 empty] | VV | 2 | 2 | True | 0 | ROZPOCET
| VV |  | Součet |  | 104 | [12 empty] | VV | 2 | 4 | True | 1 | ROZPOCET
53 | K | 998764102 | Přesun hmot pro konstrukce klempířské stanovený z hmotnosti přesunovaného materiálu vodorovná dopravní vzdálenost do 50 m v objektech výšky přes 6 do 12 m | t | 0.3942 |  | 0 | CS ÚRS 2023 02 |  | základní |  | 0 | 0 | 0 | 0 | 0 | 16 | K | 2 |  |  |  | ROZPOCET | 0 | 0 | 0 | 0 | 0 | 1 | 0 | 16 | 1196642975
| Online PSC |  | https://podminky.urs.cz/item/CS_URS_2023_02/998764102 | [14 empty] | Online PSC | 2
| D | 767zs | Záchytný systém |  |  |  | 0 |  |  |  |  | 0 |  | 0 |  | 0 | 1 | D | 1 |  |  |  | ROZPOCET | [6 empty] | 0
54 | K | 767zs1 | Kotvící prvek do monolit.betonu dl.800mm (rohový, dělící) - d,m dle dodavatele systému | kus | 13 |  | 0 |  |  | základní |  | 0 | 0 | 0 | 0 | 0 | 4 | K | 2 |  |  |  | ROZPOCET | 0 | 0 | 0 | 0 | 0 | 1 | 0 | 4 | 418802474
55 | K | 767zs2 | Nerezové lano - d,m | m | 82 |  | 0 |  |  | základní |  | 0 | 0 | 0 | 0 | 0 | 4 | K | 2 |  |  |  | ROZPOCET | 0 | 0 | 0 | 0 | 0 | 1 | 0 | 4 | -506539975
56 | K | 767zs3 | Výrobně technická, montážní "dodavatelská" dokumentace | kpl | 1 |  | 0 |  |  | základní |  | 0 | 0 | 0 | 0 | 0 | 4 | K | 2 |  |  |  | ROZPOCET | 0 | 0 | 0 | 0 | 0 | 1 | 0 | 4 | -883089197
57 | K | 767zs4 | Technický dozor a závěrečná revize | kpl | 1 |  | 0 |  |  | základní |  | 0 | 0 | 0 | 0 | 0 | 4 | K | 2 |  |  |  | ROZPOCET | 0 | 0 | 0 | 0 | 0 | 1 | 0 | 4 | -1863227932

## 2(NZV) - TZB a stavební p..._02
[18 empty] | {b510a48a-146a-45db-9427-3cdef92fc7dc} | [5 empty] | zr | zásyp ruční | m3 | 32,8512 | 2
2
| KRYCÍ LIST SOUPISU PRACÍ | [7 empty] | v --- níže se nacházejí doplnkové a pomocné údaje k sestavám --- v | [8 empty] | False
Stavba:
Snížení energetické náročnosti budovy MŠ Strojařů, Chrudim
Objekt:
03 - Objekt MŠ - jižní pavilon
Soupis:
2(NZV) - TZB a stavební přípomoce pro TZB (NZV)
| KSO: |  |  |  |  | CC-CZ:
| Místo: |  |  |  |  | Datum: | 28. 2. 2022
| Zadavatel: |  |  |  |  | IČ:
DIČ:
| Uchazeč: |  |  |  |  | IČ: | Vyplň údaj
|  | Vyplň údaj |  |  |  | DIČ: | Vyplň údaj
| Projektant: |  |  |  |  | IČ:
DIČ:
| Zpracovatel: |  |  |  |  | IČ:
DIČ:
Poznámka:
| Cena bez DPH | [5 empty] | 0
|  |  | Základ daně |  |  | Sazba daně | Výše daně
| DPH | základní | 0 |  |  | 21% | 0
|  | snížená | 0 |  |  | 15% | 0
|  | zákl. přenesená | 0 |  |  | 21% | 0
|  | sníž. přenesená | 0 |  |  | 15% | 0
|  | nulová | 0 |  |  | 0% | 0
| Cena s DPH |  |  | v | CZK |  | 0
REKAPITULACE ČLENĚNÍ SOUPISU PRACÍ
Stavba:
Snížení energetické náročnosti budovy MŠ Strojařů, Chrudim
Objekt:
03 - Objekt MŠ - jižní pavilon
Soupis:
2(NZV) - TZB a stavební přípomoce pro TZB (NZV)
Místo: | [5 empty] | Datum: | 28. 2. 2022
Zadavatel: | [5 empty] | Projektant:
Uchazeč: |  |  | Vyplň údaj |  |  | Zpracovatel:
Kód dílu - Popis | [6 empty] | Cena celkem [CZK]
Náklady stavby celkem | [6 empty] | 0 | [11 empty] | -1
| HSV - Práce a dodávky HSV | [5 empty] | 0
| 1 - Zemní práce | [5 empty] | 0
| 61 - Úprava povrchů vnitřních | [5 empty] | 0
| 63 - Podlahy a podlahové konstrukce | [5 empty] | 0
| 96 - Bourání konstrukcí | [5 empty] | 0
| 997 - Přesun sutě | [5 empty] | 0
| 998 - Přesun hmot | [5 empty] | 0
| PSV - Práce a dodávky PSV | [5 empty] | 0
| 720 - Zdravotechnika | [5 empty] | 0
| 730 - Ústřední vytápění | [5 empty] | 0
| 740e - Elektroinstalace | [5 empty] | 0
| 742 - Elektroinstalace - slaboproud | [5 empty] | 0
SOUPIS PRACÍ
Stavba:
Snížení energetické náročnosti budovy MŠ Strojařů, Chrudim
Objekt:
03 - Objekt MŠ - jižní pavilon
Soupis:
2(NZV) - TZB a stavební přípomoce pro TZB (NZV)
Místo: | [5 empty] | Datum: | 28. 2. 2022
Zadavatel: | [5 empty] | Projektant:
Uchazeč: |  |  | Vyplň údaj |  |  | Zpracovatel:
PČ | Typ | Kód | Popis | MJ | Množství | J.cena [CZK] | Cena celkem [CZK] | Cenová soustava |  | DPH | J. Nh [h] | Nh celkem [h] | J. hmotnost [t] | Hmotnost celkem [t] | J. suť [t] | Suť Celkem [t]
Náklady soupisu celkem | [6 empty] | 0 |  |  |  |  | 0 |  | 19.5738 |  | 12.6456 |  | D | -1 | [15 empty] | 0
| D | HSV | Práce a dodávky HSV |  |  |  | 0 |  |  |  |  | 0 |  | 19.5738 |  | 12.6456 | 1 | D | 0 |  |  |  | ROZPOCET | [11 empty] | 0
| D | 1 | Zemní práce |  |  |  | 0 |  |  |  |  | 0 |  | 0.16365 |  | 0 | 1 | D | 1 |  |  |  | ROZPOCET | [11 empty] | 0
1 | K | 132212131 | Hloubení nezapažených rýh šířky do 800 mm ručně s urovnáním dna do předepsaného profilu a spádu v hornině třídy těžitelnosti I skupiny 3 soudržných | m3 | 63.2622 |  | 0 | CS ÚRS 2023 02 |  | základní |  | 0 | 0 | 0 | 0 | 0 | 4 | K | 2 |  |  |  | ROZPOCET | [5 empty] | 0 | 0 | 0 | 0 | 0 | 1 | 0 | 4 | -1816708457
| Online PSC |  | https://podminky.urs.cz/item/CS_URS_2023_02/132212131 | [14 empty] | Online PSC | 2
| VV |  | výkop pro ležatou kanalizaci | [14 empty] | VV | 2 | 1 | True | 0 | ROZPOCET
| VV |  | od cca -0,18 (cca 0,18m pod úrovní podlahy +-0,0) | [14 empty] | VV | 2 | 1 | True | 0 | ROZPOCET
| VV |  | "K1"28,8*0,6*(1,33-0,18) |  | 19.872 | [12 empty] | VV | 2 | 2 | True | 0 | ROZPOCET
| VV |  | "K2"1,7*0,6*(1,76-0,18) |  | 1.6116 | [12 empty] | VV | 2 | 2 | True | 0 | ROZPOCET
| VV |  | "k3"1,6*0,6*(1,73-0,18) |  | 1.488 | [12 empty] | VV | 2 | 2 | True | 0 | ROZPOCET
| VV |  | "k4"1,1*0,6*(1,71-0,18) |  | 1.0098 | [12 empty] | VV | 2 | 2 | True | 0 | ROZPOCET
| VV |  | "k5"5,8*0,6*(1,46-0,18) |  | 4.4544 | [12 empty] | VV | 2 | 2 | True | 0 | ROZPOCET
| VV |  | "k6"1,6*0,6*(1,55-0,18) |  | 1.3152 | [12 empty] | VV | 2 | 2 | True | 0 | ROZPOCET
| VV |  | "k7"1,8*0,6*(1,51-0,18) |  | 1.4364 | [12 empty] | VV | 2 | 2 | True | 0 | ROZPOCET
| VV |  | "k8"0,7*0,6*(1,51-0,18) |  | 0.5586 | [12 empty] | VV | 2 | 2 | True | 0 | ROZPOCET
| VV |  | "k10"1,1*0,6*(1,47-0,18) |  | 0.8514 | [12 empty] | VV | 2 | 2 | True | 0 | ROZPOCET
| VV |  | "k11"1,7*0,6*(1,38-0,18) |  | 1.224 | [12 empty] | VV | 2 | 2 | True | 0 | ROZPOCET
| VV |  | "k12"2,3*0,6*(1,16-0,18) |  | 1.3524 | [12 empty] | VV | 2 | 2 | True | 0 | ROZPOCET
| VV |  | "k13"4,4*0,6*(1,59-0,18) |  | 3.7224 | [12 empty] | VV | 2 | 2 | True | 0 | ROZPOCET
| VV |  | "k14"1,0*0,6*(1,12-0,18) |  | 0.564 | [12 empty] | VV | 2 | 2 | True | 0 | ROZPOCET
| VV |  | "k15"2,3*0,6*(1,04-0,18) |  | 1.1868 | [12 empty] | VV | 2 | 2 | True | 0 | ROZPOCET
| VV |  | "k18"2,3*0,6*(0,96-0,18) |  | 1.0764 | [12 empty] | VV | 2 | 2 | True | 0 | ROZPOCET
| VV |  | "k19"0,6*0,6*(0,88-0,18) |  | 0.252 | [12 empty] | VV | 2 | 2 | True | 0 | ROZPOCET
| VV |  | "k20"1,2*0,6*(0,85-0,18) |  | 0.4824 | [12 empty] | VV | 2 | 2 | True | 0 | ROZPOCET
| VV |  | "d1"17,3*0,6*(0,99-0,18) |  | 8.4078 | [12 empty] | VV | 2 | 2 | True | 0 | ROZPOCET
| VV |  | "d1 160"15,7*0,6*(1,32-0,18) |  | 10.7388 | [12 empty] | VV | 2 | 2 | True | 0 | ROZPOCET
| VV |  | "d2"0,9*0,6*(1,33-0,18) |  | 0.621 | [12 empty] | VV | 2 | 2 | True | 0 | ROZPOCET
| VV |  | "d3"1,3*0,6*(1,14-0,18) |  | 0.7488 | [12 empty] | VV | 2 | 2 | True | 0 | ROZPOCET
| VV |  | "d4"0,6*0,6*(0,98-0,18) |  | 0.288 | [12 empty] | VV | 2 | 2 | True | 0 | ROZPOCET
| VV |  | Mezisoučet |  | 63.2622 | [12 empty] | VV | 2 | 3 | True | 0 | ROZPOCET
| VV | vr | Součet |  | 63.2622 | [12 empty] | VV | 2 | 4 | True | 1 | ROZPOCET
2 | K | 132254204 | Hloubení zapažených rýh šířky přes 800 do 2 000 mm strojně s urovnáním dna do předepsaného profilu a spádu v hornině třídy těžitelnosti I skupiny 3 přes 100 do 500 m3 | m3 | 3.16 |  | 0 | CS ÚRS 2023 02 |  | základní |  | 0 | 0 | 0 | 0 | 0 | 4 | K | 2 |  |  |  | ROZPOCET | [5 empty] | 0 | 0 | 0 | 0 | 0 | 1 | 0 | 4 | -2097458554
| Online PSC |  | https://podminky.urs.cz/item/CS_URS_2023_02/132254204 | [14 empty] | Online PSC | 2
| VV |  | výměra dle ZTI | [14 empty] | VV | 2 | 1 | True | 0 | ROZPOCET
| VV |  | v ceně zohledněte cca 60% pažené výkopy a cca 40% nepažené výkopy | [14 empty] | VV | 2 | 1 | True | 0 | ROZPOCET
| VV |  | "venkovní ležatá kanalizace"3,16 |  | 3.16 | [12 empty] | VV | 2 | 2 | True | 1 | ROZPOCET
3 | K | 131251204 | Hloubení zapažených jam a zářezů strojně s urovnáním dna do předepsaného profilu a spádu v hornině třídy těžitelnosti I skupiny 3 přes 100 do 500 m3 | m3 | 12.8 |  | 0 | CS ÚRS 2023 02 |  | základní |  | 0 | 0 | 0 | 0 | 0 | 4 | K | 2 |  |  |  | ROZPOCET | [5 empty] | 0 | 0 | 0 | 0 | 0 | 1 | 0 | 4 | 17879571
| Online PSC |  | https://podminky.urs.cz/item/CS_URS_2023_02/131251204 | [14 empty] | Online PSC | 2
| VV |  | kanalizační šachty | [14 empty] | VV | 2 | 1 | True | 0 | ROZPOCET
| VV |  | výměra dle ZTI | [14 empty] | VV | 2 | 1 | True | 0 | ROZPOCET
| VV |  | 2,0*2,0*1,35 |  | 5.4 | [12 empty] | VV | 2 | 2 | True | 0 | ROZPOCET
| VV |  | 2,0*2,0*1,85 |  | 7.4 | [12 empty] | VV | 2 | 2 | True | 0 | ROZPOCET
| VV |  | Součet |  | 12.8 | [12 empty] | VV | 2 | 4 | True | 1 | ROZPOCET
4 | K | 174111101 | Zásyp sypaninou z jakékoliv horniny ručně s uložením výkopku ve vrstvách se zhutněním jam, šachet, rýh nebo kolem objektů v těchto vykopávkách | m3 | 32.8512 |  | 0 | CS ÚRS 2023 02 |  | základní |  | 0 | 0 | 0 | 0 | 0 | 4 | K | 2 |  |  |  | ROZPOCET | [5 empty] | 0 | 0 | 0 | 0 | 0 | 1 | 0 | 4 | 470718571
| Online PSC |  | https://podminky.urs.cz/item/CS_URS_2023_02/174111101 | [14 empty] | Online PSC | 2
| VV |  | zásyp pro ležatou kanalizaci | [14 empty] | VV | 2 | 1 | True | 0 | ROZPOCET
| VV |  | pískování v rozpočtu ZTI! | [14 empty] | VV | 2 | 1 | True | 0 | ROZPOCET
| VV |  | po cca -0,18 (cca 0,18m pod úrovní podlahy +-0,0) | [14 empty] | VV | 2 | 1 | True | 0 | ROZPOCET
| VV |  | "K1"28,8*0,6*(1,33-0,18-0,1-0,125-0,3) |  | 10.8 | [12 empty] | VV | 2 | 2 | True | 0 | ROZPOCET
| VV |  | "K2"1,7*0,6*(1,76-0,18-0,1-0,11-0,3) |  | 1.0914 | [12 empty] | VV | 2 | 2 | True | 0 | ROZPOCET
| VV |  | "k3"1,6*0,6*(1,73-0,18-0,1-0,11-0,3) |  | 0.9984 | [12 empty] | VV | 2 | 2 | True | 0 | ROZPOCET
| VV |  | "k4"1,1*0,6*(1,71-0,18-0,1-0,125-0,3) |  | 0.6633 | [12 empty] | VV | 2 | 2 | True | 0 | ROZPOCET
| VV |  | "k5"5,8*0,6*(1,46-0,18-0,1-0,11-0,3) |  | 2.6796 | [12 empty] | VV | 2 | 2 | True | 0 | ROZPOCET
| VV |  | "k6"1,6*0,6*(1,55-0,18-0,1-0,11-0,3) |  | 0.8256 | [12 empty] | VV | 2 | 2 | True | 0 | ROZPOCET
| VV |  | "k7"1,8*0,6*(1,51-0,18-0,1-0,125-0,3) |  | 0.8694 | [12 empty] | VV | 2 | 2 | True | 0 | ROZPOCET
| VV |  | "k8"0,7*0,6*(1,51-0,18-0,1-0,125-0,3) |  | 0.3381 | [12 empty] | VV | 2 | 2 | True | 0 | ROZPOCET
| VV |  | "k10"1,1*0,6*(1,47-0,18-0,1-0,16-0,3) |  | 0.4818 | [12 empty] | VV | 2 | 2 | True | 0 | ROZPOCET
| VV |  | "k11"1,7*0,6*(1,38-0,18-0,1-0,125-0,3) |  | 0.6885 | [12 empty] | VV | 2 | 2 | True | 0 | ROZPOCET
| VV |  | "k12"2,3*0,6*(1,16-0,18-0,1-0,11-0,3) |  | 0.6486 | [12 empty] | VV | 2 | 2 | True | 0 | ROZPOCET
| VV |  | "k13"4,4*0,6*(1,59-0,18-0,1-0,11-0,3) |  | 2.376 | [12 empty] | VV | 2 | 2 | True | 0 | ROZPOCET
| VV |  | "k14"1,0*0,6*(1,12-0,18-0,1-0,16-0,3) |  | 0.228 | [12 empty] | VV | 2 | 2 | True | 0 | ROZPOCET
| VV |  | "k15"2,3*0,6*(1,04-0,18-0,1-0,16-0,3) |  | 0.414 | [12 empty] | VV | 2 | 2 | True | 0 | ROZPOCET
| VV |  | "k18"2,3*0,6*(0,96-0,18-0,1-0,11-0,3) |  | 0.3726 | [12 empty] | VV | 2 | 2 | True | 0 | ROZPOCET
| VV |  | "k19"0,6*0,6*(0,88-0,18-0,1-0,125-0,3) |  | 0.063 | [12 empty] | VV | 2 | 2 | True | 0 | ROZPOCET
| VV |  | "k20"1,2*0,6*(0,85-0,18-0,1-0,11-0,3) |  | 0.1152 | [12 empty] | VV | 2 | 2 | True | 0 | ROZPOCET
| VV |  | "d1"17,3*0,6*(0,99-0,18-0,1-0,125-0,3) |  | 2.9583 | [12 empty] | VV | 2 | 2 | True | 0 | ROZPOCET
| VV |  | "d1 160"15,7*0,6*(1,32-0,18-0,1-0,16-0,3) |  | 5.4636 | [12 empty] | VV | 2 | 2 | True | 0 | ROZPOCET
| VV |  | "d2"0,9*0,6*(1,33-0,18-0,1-0,125-0,3) |  | 0.3375 | [12 empty] | VV | 2 | 2 | True | 0 | ROZPOCET
| VV |  | "d3"1,3*0,6*(1,14-0,18-0,1-0,125-0,3) |  | 0.3393 | [12 empty] | VV | 2 | 2 | True | 0 | ROZPOCET
| VV |  | "d4"0,6*0,6*(0,98-0,18-0,1-0,125-0,3) |  | 0.099 | [12 empty] | VV | 2 | 2 | True | 0 | ROZPOCET
| VV |  | Mezisoučet |  | 32.8512 | [12 empty] | VV | 2 | 3 | True | 0 | ROZPOCET
| VV | zr | Součet |  | 32.8512 | [12 empty] | VV | 2 | 4 | True | 1 | ROZPOCET
5 | K | 174151101 | Zásyp sypaninou z jakékoliv horniny strojně s uložením výkopku ve vrstvách se zhutněním jam, šachet, rýh nebo kolem objektů v těchto vykopávkách | m3 | 11.22 |  | 0 | CS ÚRS 2023 02 |  | základní |  | 0 | 0 | 0 | 0 | 0 | 4 | K | 2 |  |  |  | ROZPOCET | [5 empty] | 0 | 0 | 0 | 0 | 0 | 1 | 0 | 4 | 206863384
| Online PSC |  | https://podminky.urs.cz/item/CS_URS_2023_02/174151101 | [14 empty] | Online PSC | 2
| VV |  | výměra dle ZTI | [14 empty] | VV | 2 | 1 | True | 0 | ROZPOCET
| VV |  | "venkovní ležatá kanalizace"2,04 |  | 2.04 | [12 empty] | VV | 2 | 2 | True | 0 | ROZPOCET
| VV |  | "kanalizační šachty"3,87+5,31 |  | 9.18 | [12 empty] | VV | 2 | 2 | True | 0 | ROZPOCET
| VV |  | Součet |  | 11.22 | [12 empty] | VV | 2 | 4 | True | 1 | ROZPOCET
6 | K | 162211311 | Vodorovné přemístění výkopku nebo sypaniny stavebním kolečkem s vyprázdněním kolečka na hromady nebo do dopravního prostředku na vzdálenost do 10 m z horniny třídy těžitelnosti I, skupiny 1 až 3 | m3 | 30.411 |  | 0 | CS ÚRS 2023 02 |  | základní |  | 0 | 0 | 0 | 0 | 0 | 4 | K | 2 |  |  |  | ROZPOCET | [5 empty] | 0 | 0 | 0 | 0 | 0 | 1 | 0 | 4 | -362880827
| Online PSC |  | https://podminky.urs.cz/item/CS_URS_2023_02/162211311 | [14 empty] | Online PSC | 2
| VV |  | "výkop"vr |  | 63.2622 | [12 empty] | VV | 2 | 2 | True | 0 | ROZPOCET
| VV |  | "zpětně do zásypu"-zr |  | -32.8512 | [12 empty] | VV | 2 | 2 | True | 0 | ROZPOCET
| VV |  | Součet |  | 30.411 | [12 empty] | VV | 2 | 4 | True | 1 | ROZPOCET
7 | K | 162211319 | Vodorovné přemístění výkopku nebo sypaniny stavebním kolečkem s vyprázdněním kolečka na hromady nebo do dopravního prostředku na vzdálenost do 10 m Příplatek za každých dalších 10 m k ceně -1311 | m3 | 60.822 |  | 0 | CS ÚRS 2023 02 |  | základní |  | 0 | 0 | 0 | 0 | 0 | 4 | K | 2 |  |  |  | ROZPOCET | [5 empty] | 0 | 0 | 0 | 0 | 0 | 1 | 0 | 4 | 1800507540
| Online PSC |  | https://podminky.urs.cz/item/CS_URS_2023_02/162211319 | [14 empty] | Online PSC | 2
| VV |  | 30,411*2 'Přepočtené koeficientem množství |  | 60.822 | [12 empty] | VV | 2 | 2 | False | 1 | ROZPOCET
8 | K | 151101101 | Zřízení pažení a rozepření stěn rýh pro podzemní vedení příložné pro jakoukoliv mezerovitost, hloubky do 2 m | m2 | 194.822 |  | 0 | CS ÚRS 2023 02 |  | základní |  | 0 | 0.00084 | 0.16365 | 0 | 0 | 4 | K | 2 |  |  |  | ROZPOCET | [5 empty] | 0 | 0 | 0 | 0 | 0 | 1 | 0 | 4 | -642848372
| Online PSC |  | https://podminky.urs.cz/item/CS_URS_2023_02/151101101 | [14 empty] | Online PSC | 2
| VV |  | pro výkop lež.kanalizace | [14 empty] | VV | 2 | 1 | True | 0 | ROZPOCET
| VV |  | od cca -0,18 (cca 0,18m pod úrovní podlahy +-0,0) | [14 empty] | VV | 2 | 1 | True | 0 | ROZPOCET
| VV |  | "K1"28,8*2*(1,33-0,18) |  | 66.24 | [12 empty] | VV | 2 | 2 | True | 0 | ROZPOCET
| VV |  | "K2"1,7*2*(1,76-0,18) |  | 5.372 | [12 empty] | VV | 2 | 2 | True | 0 | ROZPOCET
| VV |  | "k3"1,6*2*(1,73-0,18) |  | 4.96 | [12 empty] | VV | 2 | 2 | True | 0 | ROZPOCET
| VV |  | "k4"1,1*2*(1,71-0,18) |  | 3.366 | [12 empty] | VV | 2 | 2 | True | 0 | ROZPOCET
| VV |  | "k5"5,8*2*(1,46-0,18) |  | 14.848 | [12 empty] | VV | 2 | 2 | True | 0 | ROZPOCET
| VV |  | "k6"1,6*2*(1,55-0,18) |  | 4.384 | [12 empty] | VV | 2 | 2 | True | 0 | ROZPOCET
| VV |  | "k7"1,8*2*(1,51-0,18) |  | 4.788 | [12 empty] | VV | 2 | 2 | True | 0 | ROZPOCET
| VV |  | "k8"0,7*2*(1,51-0,18) |  | 1.862 | [12 empty] | VV | 2 | 2 | True | 0 | ROZPOCET
| VV |  | "k10"1,1*2*(1,47-0,18) |  | 2.838 | [12 empty] | VV | 2 | 2 | True | 0 | ROZPOCET
| VV |  | "k11"1,7*2*(1,38-0,18) |  | 4.08 | [12 empty] | VV | 2 | 2 | True | 0 | ROZPOCET
| VV |  | "k13"4,4*2*(1,59-0,18) |  | 12.408 | [12 empty] | VV | 2 | 2 | True | 0 | ROZPOCET
| VV |  | "d1 160"15,7*2*(1,32-0,18) |  | 35.796 | [12 empty] | VV | 2 | 2 | True | 0 | ROZPOCET
| VV |  | "d2"0,9*2*(1,33-0,18) |  | 2.07 | [12 empty] | VV | 2 | 2 | True | 0 | ROZPOCET
| VV |  | Mezisoučet |  | 163.012 | [12 empty] | VV | 2 | 3 | True | 0 | ROZPOCET
| VV |  | výměra dle ZTI | [14 empty] | VV | 2 | 1 | True | 0 | ROZPOCET
| VV |  | "venkovní ležatá kanalizace"3,01 |  | 3.01 | [12 empty] | VV | 2 | 2 | True | 0 | ROZPOCET
| VV |  | "kanalizační šachty"28,8 |  | 28.8 | [12 empty] | VV | 2 | 2 | True | 0 | ROZPOCET
| VV |  | Součet |  | 194.822 | [12 empty] | VV | 2 | 4 | True | 1 | ROZPOCET
9 | K | 151101111 | Odstranění pažení a rozepření stěn rýh pro podzemní vedení s uložením materiálu na vzdálenost do 3 m od kraje výkopu příložné, hloubky do 2 m | m2 | 194.822 |  | 0 | CS ÚRS 2023 02 |  | základní |  | 0 | 0 | 0 | 0 | 0 | 4 | K | 2 |  |  |  | ROZPOCET | [5 empty] | 0 | 0 | 0 | 0 | 0 | 1 | 0 | 4 | 546487655
| Online PSC |  | https://podminky.urs.cz/item/CS_URS_2023_02/151101111 | [14 empty] | Online PSC | 2
10 | K | 167151101 | Nakládání, skládání a překládání neulehlého výkopku nebo sypaniny strojně nakládání, množství do 100 m3, z horniny třídy těžitelnosti I, skupiny 1 až 3 | m3 | 4.74 |  | 0 | CS ÚRS 2023 02 |  | základní |  | 0 | 0 | 0 | 0 | 0 | 4 | K | 2 |  |  |  | ROZPOCET | [5 empty] | 0 | 0 | 0 | 0 | 0 | 1 | 0 | 4 | 1739932016
| Online PSC |  | https://podminky.urs.cz/item/CS_URS_2023_02/167151101 | [14 empty] | Online PSC | 2
| VV |  | naložení zbylého výkopku po zásypu | [14 empty] | VV | 2 | 1 | True | 0 | ROZPOCET
| VV |  | výměra dle ZTI | [14 empty] | VV | 2 | 1 | True | 0 | ROZPOCET
| VV |  | "venkovní ležatá kanalizace"1,12 |  | 1.12 | [12 empty] | VV | 2 | 2 | True | 0 | ROZPOCET
| VV |  | "kanalizační šachty"1,53+2,09 |  | 3.62 | [12 empty] | VV | 2 | 2 | True | 0 | ROZPOCET
| VV |  | Součet |  | 4.74 | [12 empty] | VV | 2 | 4 | True | 1 | ROZPOCET
11 | K | 162751117 | Vodorovné přemístění výkopku nebo sypaniny po suchu na obvyklém dopravním prostředku, bez naložení výkopku, avšak se složením bez rozhrnutí z horniny třídy těžitelnosti I skupiny 1 až 3 na vzdálenost přes 9 000 do 10 000 m | m3 | 35.151 |  | 0 | CS ÚRS 2023 02 |  | základní |  | 0 | 0 | 0 | 0 | 0 | 4 | K | 2 |  |  |  | ROZPOCET | [5 empty] | 0 | 0 | 0 | 0 | 0 | 1 | 0 | 4 | -1140858828
| Online PSC |  | https://podminky.urs.cz/item/CS_URS_2023_02/162751117 | [14 empty] | Online PSC | 2
| VV |  | vnitř.kanalizace | [14 empty] | VV | 2 | 1 | True | 0 | ROZPOCET
| VV |  | "výkop"vr |  | 63.2622 | [12 empty] | VV | 2 | 2 | True | 0 | ROZPOCET
| VV |  | "zpětně do zásypu"-zr |  | -32.8512 | [12 empty] | VV | 2 | 2 | True | 0 | ROZPOCET
| VV |  | Mezisoučet |  | 30.411 | [12 empty] | VV | 2 | 3 | True | 0 | ROZPOCET
| VV |  | výměra dle ZTI | [14 empty] | VV | 2 | 1 | True | 0 | ROZPOCET
| VV |  | "venkovní ležatá kanalizace"1,12 |  | 1.12 | [12 empty] | VV | 2 | 2 | True | 0 | ROZPOCET
| VV |  | "kanalizační šachty"1,53+2,09 |  | 3.62 | [12 empty] | VV | 2 | 2 | True | 0 | ROZPOCET
| VV |  | Součet |  | 35.151 | [12 empty] | VV | 2 | 4 | True | 1 | ROZPOCET
12 | K | 162751119 | Vodorovné přemístění výkopku nebo sypaniny po suchu na obvyklém dopravním prostředku, bez naložení výkopku, avšak se složením bez rozhrnutí z horniny třídy těžitelnosti I skupiny 1 až 3 na vzdálenost Příplatek k ceně za každých dalších i započatých 1 000 m | m3 | 175.755 |  | 0 | CS ÚRS 2023 02 |  | základní |  | 0 | 0 | 0 | 0 | 0 | 4 | K | 2 |  |  |  | ROZPOCET | [5 empty] | 0 | 0 | 0 | 0 | 0 | 1 | 0 | 4 | -1320341022
| Online PSC |  | https://podminky.urs.cz/item/CS_URS_2023_02/162751119 | [14 empty] | Online PSC | 2
| VV |  | 35,151*5 'Přepočtené koeficientem množství |  | 175.755 | [12 empty] | VV | 2 | 2 | False | 1 | ROZPOCET
13 | K | 171201231 | Poplatek za uložení stavebního odpadu na recyklační skládce (skládkovné) zeminy a kamení zatříděného do Katalogu odpadů pod kódem 17 05 04 | t | 63.2718 |  | 0 | CS ÚRS 2023 02 |  | základní |  | 0 | 0 | 0 | 0 | 0 | 4 | K | 2 |  |  |  | ROZPOCET | [5 empty] | 0 | 0 | 0 | 0 | 0 | 1 | 0 | 4 | 1689525845
| Online PSC |  | https://podminky.urs.cz/item/CS_URS_2023_02/171201231 | [14 empty] | Online PSC | 2
| VV |  | 35,151*1,8 'Přepočtené koeficientem množství |  | 63.2718 | [12 empty] | VV | 2 | 2 | False | 1 | ROZPOCET
| D | 61 | Úprava povrchů vnitřních |  |  |  | 0 |  |  |  |  | 0 |  | 6.1838 |  | 0 | 1 | D | 1 |  |  |  | ROZPOCET | [11 empty] | 0
14 | K | 612135101 | Hrubá výplň rýh maltou jakékoli šířky rýhy ve stěnách | m2 | 154.596 |  | 0 | CS ÚRS 2023 02 |  | základní |  | 0 | 0.04 | 6.1838 | 0 | 0 | 4 | K | 2 |  |  |  | ROZPOCET | [5 empty] | 0 | 0 | 0 | 0 | 0 | 1 | 0 | 4 | -1363626949
| Online PSC |  | https://podminky.urs.cz/item/CS_URS_2023_02/612135101 | [14 empty] | Online PSC | 2
| VV |  | ZTI | [14 empty] | VV | 2 | 1 | True | 0 | ROZPOCET
| VV |  | 0,07*(79,8) |  | 5.586 | [12 empty] | VV | 2 | 2 | True | 0 | ROZPOCET
| VV |  | 0,1*(13,5+15,0) |  | 2.85 | [12 empty] | VV | 2 | 2 | True | 0 | ROZPOCET
| VV |  | 0,15*(23,0+67,4) |  | 13.56 | [12 empty] | VV | 2 | 2 | True | 0 | ROZPOCET
| VV |  | 0,2*(23,0) |  | 4.6 | [12 empty] | VV | 2 | 2 | True | 0 | ROZPOCET
| VV |  | Mezisoučet |  | 26.596 | [12 empty] | VV | 2 | 3 | True | 0 | ROZPOCET
| VV |  | EI | [14 empty] | VV | 2 | 1 | True | 0 | ROZPOCET
| VV |  | 0,1*1280,0 |  | 128 | [12 empty] | VV | 2 | 2 | True | 0 | ROZPOCET
| VV |  | Mezisoučet |  | 128 | [12 empty] | VV | 2 | 3 | True | 0 | ROZPOCET
| VV |  | Součet |  | 154.596 | [12 empty] | VV | 2 | 4 | True | 1 | ROZPOCET
| D | 63 | Podlahy a podlahové konstrukce |  |  |  | 0 |  |  |  |  | 0 |  | 13.2263 |  | 0 | 1 | D | 1 |  |  |  | ROZPOCET | [11 empty] | 0
15 | K | 631312141 | Doplnění dosavadních mazanin prostým betonem s dodáním hmot, bez potěru, plochy jednotlivě rýh v dosavadních mazaninách | m3 | 5.748 |  | 0 | CS ÚRS 2023 02 |  | základní |  | 0 | 2.301 | 13.2263 | 0 | 0 | 4 | K | 2 |  |  |  | ROZPOCET | [5 empty] | 0 | 0 | 0 | 0 | 0 | 1 | 0 | 4 | 1439488875
| Online PSC |  | https://podminky.urs.cz/item/CS_URS_2023_02/631312141 | [14 empty] | Online PSC | 2
| VV |  | zapravení rýh v podklaďáku pro ležatou kanalizaci | [14 empty] | VV | 2 | 1 | True | 0 | ROZPOCET
| VV |  | "výměry dle výpisu ZTI"95,8*0,6*0,1 |  | 5.748 | [12 empty] | VV | 2 | 2 | True | 1 | ROZPOCET
| D | 96 | Bourání konstrukcí |  |  |  | 0 |  |  |  |  | 0 |  | 0 |  | 12.6456 | 1 | D | 1 |  |  |  | ROZPOCET | [11 empty] | 0
16 | K | 977311112 | Řezání stávajících betonových mazanin bez vyztužení hloubky přes 50 do 100 mm | m | 191.6 |  | 0 | CS ÚRS 2023 02 |  | základní |  | 0 | 0 | 0 | 0 | 0 | 4 | K | 2 |  |  |  | ROZPOCET | [5 empty] | 0 | 0 | 0 | 0 | 0 | 1 | 0 | 4 | 1492787703
| Online PSC |  | https://podminky.urs.cz/item/CS_URS_2023_02/977311112 | [14 empty] | Online PSC | 2
| VV |  | řezání podklaďáku pro ležatou kanalizaci | [14 empty] | VV | 2 | 1 | True | 0 | ROZPOCET
| VV |  | "výměry dle výpisu ZTI"95,8*2 |  | 191.6 | [12 empty] | VV | 2 | 2 | True | 1 | ROZPOCET
17 | K | 965042141 | Bourání mazanin betonových nebo z litého asfaltu tl. do 100 mm, plochy přes 4 m2 | m3 | 5.748 |  | 0 | CS ÚRS 2023 02 |  | základní |  | 0 | 0 | 0 | 2.2 | 12.6456 | 4 | K | 2 |  |  |  | ROZPOCET | [5 empty] | 0 | 0 | 0 | 0 | 0 | 1 | 0 | 4 | 833514769
| Online PSC |  | https://podminky.urs.cz/item/CS_URS_2023_02/965042141 | [14 empty] | Online PSC | 2
| VV |  | vybourání podklaďáku pro ležatou kanalizaci | [14 empty] | VV | 2 | 1 | True | 0 | ROZPOCET
| VV |  | "výměry dle výpisu ZTI"95,8*0,6*0,1 |  | 5.748 | [12 empty] | VV | 2 | 2 | True | 1 | ROZPOCET
| D | 997 | Přesun sutě |  |  |  | 0 |  |  |  |  | 0 |  | 0 |  | 0 | 1 | D | 1 |  |  |  | ROZPOCET | [11 empty] | 0
18 | K | 997013211 | Vnitrostaveništní doprava suti a vybouraných hmot vodorovně do 50 m svisle ručně pro budovy a haly výšky do 6 m | t | 12.6456 |  | 0 | CS ÚRS 2023 02 |  | základní |  | 0 | 0 | 0 | 0 | 0 | 4 | K | 2 |  |  |  | ROZPOCET | [5 empty] | 0 | 0 | 0 | 0 | 0 | 1 | 0 | 4 | 2025169901
| Online PSC |  | https://podminky.urs.cz/item/CS_URS_2023_02/997013211 | [14 empty] | Online PSC | 2
19 | K | 997013501 | Odvoz suti a vybouraných hmot na skládku nebo meziskládku se složením, na vzdálenost do 1 km | t | 12.6456 |  | 0 | CS ÚRS 2023 02 |  | základní |  | 0 | 0 | 0 | 0 | 0 | 4 | K | 2 |  |  |  | ROZPOCET | [5 empty] | 0 | 0 | 0 | 0 | 0 | 1 | 0 | 4 | 592904230
| Online PSC |  | https://podminky.urs.cz/item/CS_URS_2023_02/997013501 | [14 empty] | Online PSC | 2
20 | K | 997013509 | Odvoz suti a vybouraných hmot na skládku nebo meziskládku se složením, na vzdálenost Příplatek k ceně za každý další i započatý 1 km přes 1 km | t | 177.0384 |  | 0 | CS ÚRS 2023 02 |  | základní |  | 0 | 0 | 0 | 0 | 0 | 4 | K | 2 |  |  |  | ROZPOCET | [5 empty] | 0 | 0 | 0 | 0 | 0 | 1 | 0 | 4 | 554557114
| Online PSC |  | https://podminky.urs.cz/item/CS_URS_2023_02/997013509 | [14 empty] | Online PSC | 2
| VV |  | 12,6456*14 'Přepočtené koeficientem množství |  | 177.0384 | [12 empty] | VV | 2 | 2 | False | 1 | ROZPOCET
21 | K | 997013869 | Poplatek za uložení stavebního odpadu na recyklační skládce (skládkovné) ze směsí nebo oddělených frakcí betonu, cihel a keramických výrobků zatříděného do Katalogu odpadů pod kódem 17 01 07 | t | 12.6456 |  | 0 | CS ÚRS 2023 02 |  | základní |  | 0 | 0 | 0 | 0 | 0 | 4 | K | 2 |  |  |  | ROZPOCET | [5 empty] | 0 | 0 | 0 | 0 | 0 | 1 | 0 | 4 | 1873816527
| Online PSC |  | https://podminky.urs.cz/item/CS_URS_2023_02/997013869 | [14 empty] | Online PSC | 2
| P |  | Poznámka k položce: suť z HSV | [14 empty] | P | 2
| D | 998 | Přesun hmot |  |  |  | 0 |  |  |  |  | 0 |  | 0 |  | 0 | 1 | D | 1 |  |  |  | ROZPOCET | [11 empty] | 0
22 | K | 998017001 | Přesun hmot pro budovy občanské výstavby, bydlení, výrobu a služby s omezením mechanizace vodorovná dopravní vzdálenost do 100 m pro budovy s jakoukoliv nosnou konstrukcí výšky do 6 m | t | 19.5738 |  | 0 | CS ÚRS 2023 02 |  | základní |  | 0 | 0 | 0 | 0 | 0 | 4 | K | 2 |  |  |  | ROZPOCET | [5 empty] | 0 | 0 | 0 | 0 | 0 | 1 | 0 | 4 | -497520500
| Online PSC |  | https://podminky.urs.cz/item/CS_URS_2023_02/998017001 | [14 empty] | Online PSC | 2
| D | PSV | Práce a dodávky PSV |  |  |  | 0 |  |  |  |  | 0 |  | 0 |  | 0 | 2 | D | 0 |  |  |  | ROZPOCET | [11 empty] | 0
| D | 720 | Zdravotechnika |  |  |  | 0 |  |  |  |  | 0 |  | 0 |  | 0 | 2 | D | 1 |  |  |  | ROZPOCET | [11 empty] | 0
23 | K | D.1.4.1s3 | Zdravotně technické instalace - d,m dle samostného rozpočtu | kpl | 1 |  | 0 |  |  | základní |  | 0 | 0 | 0 | 0 | 0 | 16 | K | 2 |  |  |  | ROZPOCET | [5 empty] | 0 | 0 | 0 | 0 | 0 | 1 | 0 | 16 | -1093807566
| D | 730 | Ústřední vytápění |  |  |  | 0 |  |  |  |  | 0 |  | 0 |  | 0 | 2 | D | 1 |  |  |  | ROZPOCET | [11 empty] | 0
24 | K | D.1.4.4s3 | Ústřední vytápění - d,m dle samostného rozpočtu | kpl | 1 |  | 0 |  |  | základní |  | 0 | 0 | 0 | 0 | 0 | 16 | K | 2 |  |  |  | ROZPOCET | [5 empty] | 0 | 0 | 0 | 0 | 0 | 1 | 0 | 16 | -1967907670
| D | 740e | Elektroinstalace |  |  |  | 0 |  |  |  |  | 0 |  | 0 |  | 0 | 2 | D | 1 |  |  |  | ROZPOCET | [11 empty] | 0
25 | K | D.1.4.3s3 | Elektroinstalace - d,m dle samostného rozpočtu | kpl | 1 |  | 0 |  |  | základní |  | 0 | 0 | 0 | 0 | 0 | 16 | K | 2 |  |  |  | ROZPOCET | [5 empty] | 0 | 0 | 0 | 0 | 0 | 1 | 0 | 16 | 359996894
| D | 742 | Elektroinstalace - slaboproud |  |  |  | 0 |  |  |  |  | 0 |  | 0 |  | 0 | 2 | D | 1 |  |  |  | ROZPOCET | [11 empty] | 0
26 | K | D.1.4.6s3 | EZS, el. vrátný, docházka - d,m dle samostného rozpočtu | kpl | 1 |  | 0 |  |  | základní |  | 0 | 0 | 0 | 0 | 0 | 16 | K | 2 |  |  |  | ROZPOCET | [5 empty] | 0 | 0 | 0 | 0 | 0 | 1 | 0 | 16 | 165149144

## 2(ZV) - TZB - vzduchotech..._01
{52745ae3-c827-42fa-bbf5-cd78252ec00f}
2
| KRYCÍ LIST SOUPISU PRACÍ | [7 empty] | v --- níže se nacházejí doplnkové a pomocné údaje k sestavám --- v | [8 empty] | False
Stavba:
Snížení energetické náročnosti budovy MŠ Strojařů, Chrudim
Objekt:
03 - Objekt MŠ - jižní pavilon
Soupis:
2(ZV) - TZB - vzduchotechnika, osvětlení a hospodaření s dešťovou vodou (ZV)
| KSO: |  |  |  |  | CC-CZ:
| Místo: |  |  |  |  | Datum: | 28. 2. 2022
| Zadavatel: |  |  |  |  | IČ:
DIČ:
| Uchazeč: |  |  |  |  | IČ: | Vyplň údaj
|  | Vyplň údaj |  |  |  | DIČ: | Vyplň údaj
| Projektant: |  |  |  |  | IČ:
DIČ:
| Zpracovatel: |  |  |  |  | IČ:
DIČ:
Poznámka:
| Cena bez DPH | [5 empty] | 0
|  |  | Základ daně |  |  | Sazba daně | Výše daně
| DPH | základní | 0 |  |  | 21% | 0
|  | snížená | 0 |  |  | 15% | 0
|  | zákl. přenesená | 0 |  |  | 21% | 0
|  | sníž. přenesená | 0 |  |  | 15% | 0
|  | nulová | 0 |  |  | 0% | 0
| Cena s DPH |  |  | v | CZK |  | 0
REKAPITULACE ČLENĚNÍ SOUPISU PRACÍ
Stavba:
Snížení energetické náročnosti budovy MŠ Strojařů, Chrudim
Objekt:
03 - Objekt MŠ - jižní pavilon
Soupis:
2(ZV) - TZB - vzduchotechnika, osvětlení a hospodaření s dešťovou vodou (ZV)
Místo: | [5 empty] | Datum: | 28. 2. 2022
Zadavatel: | [5 empty] | Projektant:
Uchazeč: |  |  | Vyplň údaj |  |  | Zpracovatel:
Kód dílu - Popis | [6 empty] | Cena celkem [CZK]
Náklady stavby celkem | [6 empty] | 0 | [11 empty] | -1
| PSV - Práce a dodávky PSV | [5 empty] | 0
| 720hdv - Hospodaření s dešťovou vodou | [5 empty] | 0
| 740eo - Elektroinstalace - osvětlení | [5 empty] | 0
| 751 - Vzduchotechnika | [5 empty] | 0
SOUPIS PRACÍ
Stavba:
Snížení energetické náročnosti budovy MŠ Strojařů, Chrudim
Objekt:
03 - Objekt MŠ - jižní pavilon
Soupis:
2(ZV) - TZB - vzduchotechnika, osvětlení a hospodaření s dešťovou vodou (ZV)
Místo: | [5 empty] | Datum: | 28. 2. 2022
Zadavatel: | [5 empty] | Projektant:
Uchazeč: |  |  | Vyplň údaj |  |  | Zpracovatel:
PČ | Typ | Kód | Popis | MJ | Množství | J.cena [CZK] | Cena celkem [CZK] | Cenová soustava |  | DPH | J. Nh [h] | Nh celkem [h] | J. hmotnost [t] | Hmotnost celkem [t] | J. suť [t] | Suť Celkem [t]
Náklady soupisu celkem | [6 empty] | 0 |  |  |  |  | 0 |  | 0 |  | 0 |  | D | -1 | [7 empty] | 0
| D | PSV | Práce a dodávky PSV |  |  |  | 0 |  |  |  |  | 0 |  | 0 |  | 0 | 2 | D | 0 | ROZPOCET | [6 empty] | 0
| D | 720hdv | Hospodaření s dešťovou vodou |  |  |  | 0 |  |  |  |  | 0 |  | 0 |  | 0 | 2 | D | 1 | ROZPOCET | [6 empty] | 0
29 | K | D.1.4.1 hdv3 | Hospodaření s dešťovou vodou (způsobilé výdaje) - d,m dle samostného rozpočtu | kpl | 1 |  | 0 |  |  | základní |  | 0 | 0 | 0 | 0 | 0 | 16 | K | 2 | ROZPOCET | 0 | 0 | 0 | 0 | 0 | 1 | 0 | 16 | 1016406500
| D | 740eo | Elektroinstalace - osvětlení |  |  |  | 0 |  |  |  |  | 0 |  | 0 |  | 0 | 2 | D | 1 | ROZPOCET | [6 empty] | 0
28 | K | D.1.4.3 osv | Osvětlení (způsobilé výdaje) - d,m dle samostného rozpočtu | kpl | 1 |  | 0 |  |  | základní |  | 0 | 0 | 0 | 0 | 0 | 16 | K | 2 | ROZPOCET | 0 | 0 | 0 | 0 | 0 | 1 | 0 | 16 | 1563635032
| D | 751 | Vzduchotechnika |  |  |  | 0 |  |  |  |  | 0 |  | 0 |  | 0 | 2 | D | 1 | ROZPOCET | [6 empty] | 0
27 | K | D.1.4.2s3 | Vzduchotechnika - d,m dle samostného rozpočtu | kpl | 1 |  | 0 |  |  | základní |  | 0 | 0 | 0 | 0 | 0 | 16 | K | 2 | ROZPOCET | 0 | 0 | 0 | 0 | 0 | 1 | 0 | 16 | 1451506120

## 04(ZV) - Úprava měření a ...
{b5540489-f458-42b7-826b-117d9f9c84b4}
2
| KRYCÍ LIST SOUPISU PRACÍ | [7 empty] | v --- níže se nacházejí doplnkové a pomocné údaje k sestavám --- v | [8 empty] | False
Stavba:
Snížení energetické náročnosti budovy MŠ Strojařů, Chrudim
Objekt:
04(ZV) - Úprava měření a regulace (ZV)
| KSO: |  |  |  |  | CC-CZ:
| Místo: |  |  |  |  | Datum: | 28. 2. 2022
| Zadavatel: |  |  |  |  | IČ:
DIČ:
| Uchazeč: |  |  |  |  | IČ: | Vyplň údaj
|  | Vyplň údaj |  |  |  | DIČ: | Vyplň údaj
| Projektant: |  |  |  |  | IČ:
DIČ:
| Zpracovatel: |  |  |  |  | IČ:
DIČ:
Poznámka:
| Cena bez DPH | [5 empty] | 0
|  |  | Základ daně |  |  | Sazba daně | Výše daně
| DPH | základní | 0 |  |  | 21% | 0
|  | snížená | 0 |  |  | 15% | 0
|  | zákl. přenesená | 0 |  |  | 21% | 0
|  | sníž. přenesená | 0 |  |  | 15% | 0
|  | nulová | 0 |  |  | 0% | 0
| Cena s DPH |  |  | v | CZK |  | 0
REKAPITULACE ČLENĚNÍ SOUPISU PRACÍ
Stavba:
Snížení energetické náročnosti budovy MŠ Strojařů, Chrudim
Objekt:
04(ZV) - Úprava měření a regulace (ZV)
Místo: | [5 empty] | Datum: | 28. 2. 2022
Zadavatel: | [5 empty] | Projektant:
Uchazeč: |  |  | Vyplň údaj |  |  | Zpracovatel:
Kód dílu - Popis | [6 empty] | Cena celkem [CZK]
Náklady stavby celkem | [6 empty] | 0 | [11 empty] | -1
| PSV - PSV | [5 empty] | 0
| 755 - Měření a regulace | [5 empty] | 0
SOUPIS PRACÍ
Stavba:
Snížení energetické náročnosti budovy MŠ Strojařů, Chrudim
Objekt:
04(ZV) - Úprava měření a regulace (ZV)
Místo: | [5 empty] | Datum: | 28. 2. 2022
Zadavatel: | [5 empty] | Projektant:
Uchazeč: |  |  | Vyplň údaj |  |  | Zpracovatel:
PČ | Typ | Kód | Popis | MJ | Množství | J.cena [CZK] | Cena celkem [CZK] | Cenová soustava |  | DPH | J. Nh [h] | Nh celkem [h] | J. hmotnost [t] | Hmotnost celkem [t] | J. suť [t] | Suť Celkem [t]
Náklady soupisu celkem | [6 empty] | 0 |  |  |  |  | 0 |  | 0 |  | 0 |  | D | -1 | [7 empty] | 0
| D | PSV | PSV |  |  |  | 0 |  |  |  |  | 0 |  | 0 |  | 0 | 2 | D | 0 | ROZPOCET | [6 empty] | 0
| D | 755 | Měření a regulace |  |  |  | 0 |  |  |  |  | 0 |  | 0 |  | 0 | 2 | D | 1 | ROZPOCET | [6 empty] | 0
1 | K | D.1.4.1s4 | Měření a regulace - d,m dle samostatného rozpočtu | kpl | 1 |  | 0 |  |  | základní |  | 0 | 0 | 0 | 0 | 0 | 16 | K | 2 | ROZPOCET | 0 | 0 | 0 | 0 | 0 | 1 | 0 | 16 | -1623719337

## 09 - VRN
{8cc37774-82fc-4a8e-b274-808c8e060624}
2
| KRYCÍ LIST SOUPISU PRACÍ | [7 empty] | v --- níže se nacházejí doplnkové a pomocné údaje k sestavám --- v | [8 empty] | False
Stavba:
Snížení energetické náročnosti budovy MŠ Strojařů, Chrudim
Objekt:
09 - VRN
| KSO: |  |  |  |  | CC-CZ:
| Místo: |  |  |  |  | Datum: | 28. 2. 2022
| Zadavatel: |  |  |  |  | IČ:
DIČ:
| Uchazeč: |  |  |  |  | IČ: | Vyplň údaj
|  | Vyplň údaj |  |  |  | DIČ: | Vyplň údaj
| Projektant: |  |  |  |  | IČ:
DIČ:
| Zpracovatel: |  |  |  |  | IČ:
DIČ:
Poznámka:
| Cena bez DPH | [5 empty] | 0
|  |  | Základ daně |  |  | Sazba daně | Výše daně
| DPH | základní | 0 |  |  | 21% | 0
|  | snížená | 0 |  |  | 15% | 0
|  | zákl. přenesená | 0 |  |  | 21% | 0
|  | sníž. přenesená | 0 |  |  | 15% | 0
|  | nulová | 0 |  |  | 0% | 0
| Cena s DPH |  |  | v | CZK |  | 0
REKAPITULACE ČLENĚNÍ SOUPISU PRACÍ
Stavba:
Snížení energetické náročnosti budovy MŠ Strojařů, Chrudim
Objekt:
09 - VRN
Místo: | [5 empty] | Datum: | 28. 2. 2022
Zadavatel: | [5 empty] | Projektant:
Uchazeč: |  |  | Vyplň údaj |  |  | Zpracovatel:
Kód dílu - Popis | [6 empty] | Cena celkem [CZK]
Náklady stavby celkem | [6 empty] | 0 | [11 empty] | -1
| VRN - Vedlejší rozpočtové náklady | [5 empty] | 0
| VRN1 - Průzkumné, geodetické a projektové práce | [5 empty] | 0
| VRN3 - Zařízení staveniště | [5 empty] | 0
| VRN4 - Inženýrská činnost | [5 empty] | 0
| VRN7 - Provozní vlivy | [5 empty] | 0
| VRN9 - Ostatní náklady | [5 empty] | 0
SOUPIS PRACÍ
Stavba:
Snížení energetické náročnosti budovy MŠ Strojařů, Chrudim
Objekt:
09 - VRN
Místo: | [5 empty] | Datum: | 28. 2. 2022
Zadavatel: | [5 empty] | Projektant:
Uchazeč: |  |  | Vyplň údaj |  |  | Zpracovatel:
PČ | Typ | Kód | Popis | MJ | Množství | J.cena [CZK] | Cena celkem [CZK] | Cenová soustava |  | DPH | J. Nh [h] | Nh celkem [h] | J. hmotnost [t] | Hmotnost celkem [t] | J. suť [t] | Suť Celkem [t]
Náklady soupisu celkem | [6 empty] | 0 |  |  |  |  | 0 |  | 0 |  | 0 |  | D | -1 | [10 empty] | 0
| D | VRN | Vedlejší rozpočtové náklady |  |  |  | 0 |  |  |  |  | 0 |  | 0 |  | 0 | 5 | D | 0 |  |  |  | ROZPOCET | [6 empty] | 0
| D | VRN1 | Průzkumné, geodetické a projektové práce |  |  |  | 0 |  |  |  |  | 0 |  | 0 |  | 0 | 5 | D | 1 |  |  |  | ROZPOCET | [6 empty] | 0
1 | K | 011002000 | Průzkumné práce | … | 1 |  | 0 | CS ÚRS 2022 01 |  | základní |  | 0 | 0 | 0 | 0 | 0 | 1024 | K | 2 |  |  |  | ROZPOCET | 0 | 0 | 0 | 0 | 0 | 1 | 0 | 1024 | -1503389519
| Online PSC |  | https://podminky.urs.cz/item/CS_URS_2022_01/011002000 | [14 empty] | Online PSC | 2
| VV |  | "případné odpojení sítí před bouráním, sondy, vytyčení sítí, atd."1 |  | 1 | [12 empty] | VV | 2 | 2 | True | 1 | ROZPOCET
2 | K | 012203000 | Geodetické práce při provádění stavby | … | 1 |  | 0 | CS ÚRS 2022 01 |  | základní |  | 0 | 0 | 0 | 0 | 0 | 1024 | K | 2 |  |  |  | ROZPOCET | 0 | 0 | 0 | 0 | 0 | 1 | 0 | 1024 | 1712541688
| Online PSC |  | https://podminky.urs.cz/item/CS_URS_2022_01/012203000 | [14 empty] | Online PSC | 2
3 | K | 012303000 | Geodetické práce po výstavbě | … | 1 |  | 0 | CS ÚRS 2022 01 |  | základní |  | 0 | 0 | 0 | 0 | 0 | 1024 | K | 2 |  |  |  | ROZPOCET | 0 | 0 | 0 | 0 | 0 | 1 | 0 | 1024 | 589987650
| Online PSC |  | https://podminky.urs.cz/item/CS_URS_2022_01/012303000 | [14 empty] | Online PSC | 2
4 | K | 013203000 | Dokumentace stavby bez rozlišení | … | 1 |  | 0 | CS ÚRS 2022 01 |  | základní |  | 0 | 0 | 0 | 0 | 0 | 1024 | K | 2 |  |  |  | ROZPOCET | 0 | 0 | 0 | 0 | 0 | 1 | 0 | 1024 | -1643741249
| Online PSC |  | https://podminky.urs.cz/item/CS_URS_2022_01/013203000 | [14 empty] | Online PSC | 2
| VV |  | "dílenská a výrobní dokumentace v potřebném rozsahu pro stavbu, statika např.pro lešení,..."1 |  | 1 | [12 empty] | VV | 2 | 2 | True | 1 | ROZPOCET
| VV |  | Projekt dopravně inženýrských opatření (DIO) dle potřeby stavby | [14 empty] | VV | 2 | 1 | True | 0 | ROZPOCET
| VV |  | PD lešení vč.sítí, kotevní plán na základě statického výpočtu | [14 empty] | VV | 2 | 1 | True | 0 | ROZPOCET
| VV |  | kladečák střechy | [14 empty] | VV | 2 | 1 | True | 0 | ROZPOCET
5 | K | 013254000 | Dokumentace skutečného provedení stavby | … | 1 |  | 0 | CS ÚRS 2022 01 |  | základní |  | 0 | 0 | 0 | 0 | 0 | 1024 | K | 2 |  |  |  | ROZPOCET | 0 | 0 | 0 | 0 | 0 | 1 | 0 | 1024 | 1893692153
| Online PSC |  | https://podminky.urs.cz/item/CS_URS_2022_01/013254000 | [14 empty] | Online PSC | 2
| D | VRN3 | Zařízení staveniště |  |  |  | 0 |  |  |  |  | 0 |  | 0 |  | 0 | 5 | D | 1 |  |  |  | ROZPOCET | [6 empty] | 0
6 | K | 030001000 | Zařízení staveniště | … | 1 |  | 0 | CS ÚRS 2022 01 |  | základní |  | 0 | 0 | 0 | 0 | 0 | 1024 | K | 2 |  |  |  | ROZPOCET | 0 | 0 | 0 | 0 | 0 | 1 | 0 | 1024 | 1578066747
| Online PSC |  | https://podminky.urs.cz/item/CS_URS_2022_01/030001000 | [14 empty] | Online PSC | 2
| P |  | Poznámka k položce: Ochrana kcí uvedená v poznámkách jednotlivých výkresů všech objektů bude započtena v této položce!!! | [14 empty] | P | 2
| VV |  | "zřízení, provoz a zrušení zs (buňky, wc, stav.výtah případně jeřáb, vše potřebné pro realizaci díla dle uvážení zhotovitele)"1 |  | 1 | [12 empty] | VV | 2 | 2 | True | 0 | ROZPOCET
| VV |  | Zajištění oplocení stavby dle požadavku KooBOZP | [14 empty] | VV | 2 | 1 | True | 0 | ROZPOCET
| VV |  | "ochranné zábralí, oplocení" | [14 empty] | VV | 2 | 1 | True | 0 | ROZPOCET
| VV |  | "dočasná ochrana stávajících kcí, oken (kartonem, folií,atd.), podlah a zařízení proti poškození a znečištění (např. OSB + geotextílie, folie PE)" | [14 empty] | VV | 2 | 1 | True | 0 | ROZPOCET
| VV |  | např.podlahy PVC učebny a chodby S pavilonu pro přesuny vybav.kuchyně dle čv103 | [14 empty] | VV | 2 | 1 | True | 0 | ROZPOCET
| VV |  | parapetní kryty kartonem a folií | [14 empty] | VV | 2 | 1 | True | 0 | ROZPOCET
| VV |  | SO03 - čv102-pozn.5 - ochrana krytu parapetu folií a kartonem (cca 35 bm) | [14 empty] | VV | 2 | 1 | True | 0 | ROZPOCET
| VV |  | "oddělení prostor (vstupy a průchody) z důvodu bezpečnosti a prašnosti" | [14 empty] | VV | 2 | 1 | True | 0 | ROZPOCET
| VV |  | ochrana kmenů stromů (geotextílie + prkenná ohrada v.2,0m): SO01=10ks, SO02=6ks, SO03=7ks | [14 empty] | VV | 2 | 1 | True | 0 | ROZPOCET
| VV |  | Součet |  | 1 | [12 empty] | VV | 2 | 4 | True | 1 | ROZPOCET
| D | VRN4 | Inženýrská činnost |  |  |  | 0 |  |  |  |  | 0 |  | 0 |  | 0 | 5 | D | 1 |  |  |  | ROZPOCET | [6 empty] | 0
7 | K | 043002000 | Zkoušky a ostatní měření | … | 1 |  | 0 | CS ÚRS 2022 01 |  | základní |  | 0 | 0 | 0 | 0 | 0 | 1024 | K | 2 |  |  |  | ROZPOCET | 0 | 0 | 0 | 0 | 0 | 1 | 0 | 1024 | 512735474
| Online PSC |  | https://podminky.urs.cz/item/CS_URS_2022_01/043002000 | [14 empty] | Online PSC | 2
| VV |  | "všechny potřebné zkoušky a měření pro provedení díla dle SoD a požadavků staveb.úřadu(např. hutnící, odtrhové, únosnosti základové spáry,...)"1 |  | 1 | [12 empty] | VV | 2 | 2 | True | 1 | ROZPOCET
8 | K | 045002000 | Kompletační a koordinační činnost | … | 1 |  | 0 | CS ÚRS 2022 01 |  | základní |  | 0 | 0 | 0 | 0 | 0 | 1024 | K | 2 |  |  |  | ROZPOCET | 0 | 0 | 0 | 0 | 0 | 1 | 0 | 1024 | -1680710631
| Online PSC |  | https://podminky.urs.cz/item/CS_URS_2022_01/045002000 | [14 empty] | Online PSC | 2
| VV |  | "např. koordinace instalací, fotodokumentace stáv.stavu objektu a jeho sledování v průběhu výstavby atd."1 |  | 1 | [12 empty] | VV | 2 | 2 | True | 0 | ROZPOCET
| VV |  | vypracování a předání Kontrolních a zkušebních plánů dle SOD | [14 empty] | VV | 2 | 1 | True | 0 | ROZPOCET
| VV |  | Předání rizik zhotovitele a subdodavatelů KooBOZP | [14 empty] | VV | 2 | 1 | True | 0 | ROZPOCET
| VV |  | Vypracování a aktualizace detailního týdenního HMG | [14 empty] | VV | 2 | 1 | True | 0 | ROZPOCET
| VV |  | dodání všech dokladů dle SOD | [14 empty] | VV | 2 | 1 | True | 0 | ROZPOCET
| VV |  | vzorníky materiálů | [14 empty] | VV | 2 | 1 | True | 0 | ROZPOCET
| VV |  | zaškolení obsluhy | [14 empty] | VV | 2 | 1 | True | 0 | ROZPOCET
| VV |  | Součet |  | 1 | [12 empty] | VV | 2 | 4 | True | 1 | ROZPOCET
| D | VRN7 | Provozní vlivy |  |  |  | 0 |  |  |  |  | 0 |  | 0 |  | 0 | 5 | D | 1 |  |  |  | ROZPOCET | [6 empty] | 0
9 | K | 070001000 | Provozní vlivy | … | 1 |  | 0 | CS ÚRS 2022 01 |  | základní |  | 0 | 0 | 0 | 0 | 0 | 1024 | K | 2 |  |  |  | ROZPOCET | 0 | 0 | 0 | 0 | 0 | 1 | 0 | 1024 | -1090768315
| Online PSC |  | https://podminky.urs.cz/item/CS_URS_2022_01/070001000 | [14 empty] | Online PSC | 2
| VV |  | např. omezený přístup vlivem investora, třetích osob | [14 empty] | VV | 2 | 1 | True | 0 | ROZPOCET
| VV |  | ztížený pohyb vozidel v centrech měst | [14 empty] | VV | 2 | 1 | True | 0 | ROZPOCET
| VV |  | 1 |  | 1 | [12 empty] | VV | 2 | 2 | True | 1 | ROZPOCET
10 | K | 071103000 | Provoz investora | … | 1 |  | 0 | CS ÚRS 2022 01 |  | základní |  | 0 | 0 | 0 | 0 | 0 | 1024 | K | 2 |  |  |  | ROZPOCET | 0 | 0 | 0 | 0 | 0 | 1 | 0 | 1024 | -1414209674
| Online PSC |  | https://podminky.urs.cz/item/CS_URS_2022_01/071103000 | [14 empty] | Online PSC | 2
| VV |  | "pokud budou práce probíhat za provozu, mohou z toho vyplývat nějaká omezení (hlučnost, prašnost,...)"1 |  | 1 | [12 empty] | VV | 2 | 2 | True | 1 | ROZPOCET
| D | VRN9 | Ostatní náklady |  |  |  | 0 |  |  |  |  | 0 |  | 0 |  | 0 | 5 | D | 1 |  |  |  | ROZPOCET | [6 empty] | 0
11 | K | 091504000 | Náklady související s publikační činností | … | 1 |  | 0 | CS ÚRS 2022 01 |  | základní |  | 0 | 0 | 0 | 0 | 0 | 1024 | K | 2 |  |  |  | ROZPOCET | 0 | 0 | 0 | 0 | 0 | 1 | 0 | 1024 | -1187275016
| Online PSC |  | https://podminky.urs.cz/item/CS_URS_2022_01/091504000 | [14 empty] | Online PSC | 2
| VV |  | "např. dočasný bilboard - 1ks" | [14 empty] | VV | 2 | 1 | True | 0 | ROZPOCET
| VV |  | "např. stálá pamětní deska - 1ks" | [14 empty] | VV | 2 | 1 | True | 0 | ROZPOCET
| VV |  | 1 |  | 1 | [12 empty] | VV | 2 | 2 | True | 1 | ROZPOCET

## Seznam figur
SEZNAM FIGUR
Kód: | 202206cu2023vydaje
Stavba: | Snížení energetické náročnosti budovy MŠ Strojařů, Chrudim
Datum: | 28. 2. 2022
Kód | Popis | MJ | Výměra
01/ 1/ 1s(NZV) | Suterén - vnitřní úpravy a sanace v interiéru (NZV - nezpůsobilé výdaje)
bf | beton.fabion pro vytažení HI na stěny | m | 250.25
| čv112,116-pozn.2 |  | 0
| "0101"13,7*2+5,0*2 |  | 37.4
| "0102"1,1*2+0,9*2 |  | 4
| "0103"6,32*2+5,0*2 |  | 22.64
| "0104"2,34*2+1,46*2 |  | 7.6
| "0105"2,97*2+5,01*2 |  | 15.96
| "0106"7,28*2+4,93*2+0,22*2 |  | 24.86
| "0107"1,91*2+4,93*2+0,9*2+0,37*2+0,35*2+0,26*2 |  | 17.44
| "0108"3,01*2+4,93*2+1,25*2+0,26*2+0,35*2+0,22*2 |  | 20.04
| "0109"4,335*2+4,94*2+0,12*2+0,26*2 |  | 19.31
| "0110"3,6*2+10,3*2 |  | 27.8
| "0111"1,9*2+3,345*2+0,18*2 |  | 10.85
| "0112"5,17*2+3,345*2+0,18*2+0,26*2 |  | 17.91
| "0113"4,975*2+1,935*2+1,0*2 |  | 15.82
| "0114"3,0*2+1,13*2+0,18*2 |  | 8.62
bf | Součet |  | 250.25
Použití figury:
63bf | Betonový fabion podél stěn pro vytažení HI pásu na stěnu | m | 250.25
711142559 | Provedení izolace proti zemní vlhkosti pásy přitavením svislé NAIP | m2 | 30.03
enc | epox.nátěr skl.C | m2 | 37.73
| čv112 |  | 0
| skladba C |  | 0
| "0110"37,73 |  | 37.73
enc | Mezisoučet |  | 37.73
Použití figury:
783937161 | Krycí dvojnásobný epoxidový vodou ředitelný nátěr betonové podlahy | m2 | 37.73
631311125 | Mazanina tl přes 80 do 120 mm z betonu prostého bez zvýšených nároků na prostředí tř. C 20/25 | m3 | 4.339
632481111 | Vložka do potěru nebo mazaniny z rabicového pletiva | m2 | 232.9701
952901111 | Vyčištění budov bytové a občanské výstavby při výšce podlaží do 4 m | m2 | 232.9701
kda | ker.dl.skl.A | m2 | 177.813
| čv112 |  | 0
| skladba A |  | 0
| "0101-0104"23,11+1,2+28,16+3,55 |  | 56.02
| "0106-0109"36,04+11,93+19,05+21,63 |  | 88.65
| "0111,0112"6,62+17,44 |  | 24.06
| "0113"8,26-1,935*1,43 |  | 5.493
| "0114"3,59 |  | 3.59
kda | Mezisoučet |  | 177.813
Použití figury:
771574419 | Montáž podlah keramických hladkých lepených cementovým flexibilním lepidlem přes 22 do 25 ks/m2 | m2 | 195.2401
631311115 | Mazanina tl přes 50 do 80 mm z betonu prostého bez zvýšených nároků na prostředí tř. C 20/25 | m3 | 13.2415
632481111 | Vložka do potěru nebo mazaniny z rabicového pletiva | m2 | 232.9701
632481213 | Separační vrstva z PE fólie | m2 | 195.2401
713121111 | Montáž izolace tepelné podlah volně kladenými rohožemi, pásy, dílci, deskami 1 vrstva | m2 | 195.2401
952901111 | Vyčištění budov bytové a občanské výstavby při výšce podlaží do 4 m | m2 | 232.9701
59761159 | dlažba keramická slinutá mrazuvzdorná do interiéru i exteriéru povrch hladký/matný tl do 10mm přes 22 do 25ks/m2 | m2 | 234.0141
kdb | ker.dl.skl.B | m2 | 17.4271
| skladba B |  | 0
| "0105"14,66 |  | 14.66
| "0113"1,935*1,43 |  | 2.7671
kdb | Mezisoučet |  | 17.4271
Použití figury:
771574419 | Montáž podlah keramických hladkých lepených cementovým flexibilním lepidlem přes 22 do 25 ks/m2 | m2 | 195.2401
631311115 | Mazanina tl přes 50 do 80 mm z betonu prostého bez zvýšených nároků na prostředí tř. C 20/25 | m3 | 13.2415
632481111 | Vložka do potěru nebo mazaniny z rabicového pletiva | m2 | 232.9701
632481213 | Separační vrstva z PE fólie | m2 | 195.2401
713121111 | Montáž izolace tepelné podlah volně kladenými rohožemi, pásy, dílci, deskami 1 vrstva | m2 | 195.2401
771591112 | Izolace pod dlažbu nátěrem nebo stěrkou ve dvou vrstvách | m2 | 17.4271
952901111 | Vyčištění budov bytové a občanské výstavby při výšce podlaží do 4 m | m2 | 232.9701
59761159 | dlažba keramická slinutá mrazuvzdorná do interiéru i exteriéru povrch hladký/matný tl do 10mm přes 22 do 25ks/m2 | m2 | 234.0141
ks | ker.sokl | m | 175
| cena vč.provedení fabionku ze štuku!!! |  | 0
| čv112 |  | 0
| "0101"13,7*2+5,0*2-1,13-0,8-0,7-0,9*9 |  | 26.67
| "0103"6,32*2+5,0*2+0,15*2-0,9 |  | 22.04
| "0104"2,34+1,46-0,9 |  | 2.9
| "0105"2,97*2+5,01*2-0,9 |  | 15.06
| "0106"7,28*2+4,93*2+0,22*2-0,9*2-2,2-1,5 |  | 19.36
| "0107"1,91*2+4,93*2+0,9*2+0,37*2+0,35*2+0,26*2-0,9 |  | 16.54
| "0108"3,01*2+4,93*2+1,25*2+0,26*2+0,35*2+0,22*2-0,9 |  | 19.14
| "0109"4,335*2+4,94*2+0,12*2+0,26*2-0,9 |  | 18.41
| "0111"1,9*2+3,345*2+0,18*2-0,9 |  | 9.95
| "0112"5,17*2+3,345*2+0,18*2+0,26*2-0,9 |  | 17.01
| "0114"3,0*2+1,13*2+0,18*2-0,7 |  | 7.92
ks | Mezisoučet |  | 175
Použití figury:
771474113 | Montáž soklů z dlaždic keramických rovných lepených cementovým flexibilním lepidlem v přes 90 do 120 mm | m | 175
59761159 | dlažba keramická slinutá mrazuvzdorná do interiéru i exteriéru povrch hladký/matný tl do 10mm přes 22 do 25ks/m2 | m2 | 234.0141
soj | sanač.om.jádrová | m2 | 252.3407
| položka pro ocenění vyrovnání podkladu se zatřením spár cement.jádrovou sanač.omítkou síranovzdornou s provzdušňující přísadou |  | 0
| čv110 |  | 0
| obvodové stěny - celá výška |  | 0
| "0101"(0,12+2,35)*(1,1)-0,9*0,6+0,3*(0,9+0,6*2) |  | 2.807
| "0102"2,47*(2,34)-0,9*0,6+0,3*(0,9*2+0,6*2) |  | 6.1398
| "0103"2,47*(3,83+5,0+0,3)-0,9*0,6*2+0,3*(0,9*2+0,6*2)*2 |  | 23.2711
| "0105"2,47*(0,3+5,01+2,97)-0,9*0,6*2+0,3*(0,9*2+0,6*2)*2 |  | 21.1716
| "0106 i pod KO"2,47*(7,28)-0,9*0,6*4+0,3*(0,9+0,6*2)*4 |  | 18.3416
| "0107"2,47*(1,25+1,91+0,9)-0,9*0,6+0,3*(0,9+0,6*2) |  | 10.1182
| "0108"2,47*(0,9+3,01+1,25)-0,9*0,6+0,3*(0,9+0,6*2) |  | 12.8352
| "0109"2,47*(4,335)-0,9*0,6*2+0,3*(0,9+0,6*2)*2 |  | 10.8875
| "0110"2,47*(3,6*2+10,3)-1,2*0,6-0,9*0,6+0,3*(0,9+0,6*2) |  | 42.595
| "0111"2,47*(1,9)-0,9*0,6+0,3*(0,9+0,6*2) |  | 4.783
| "0112"2,47*(5,17)-0,55*0,6+0,3*(0,55+0,6*2) |  | 12.9649
| "0113 i pod KO"2,47*(4,95)-0,9*0,6*2+0,3*(0,9+0,6*2)*2 |  | 12.4065
| odpočet ploch se skladbou SO01 (sanace a izolace proti negativ.působení vlhkosti) |  | 0
| "0110"-((2,35+0,12)*(1,5+10,3-0,9)-1,2*0,6) |  | -26.203
| "0103,0105"-(2,47*(0,44+5,01+0,3+0,3+3,3)) |  | -23.0945
| do v.1,0m nad podlahu |  | 0
| "0101"(1,0+0,12)*(13,7+12,6+0,28*2-0,9*6-0,7*1) |  | 23.2512
| "0103"1,12*(3,83-0,3-1,97+0,29*2) |  | 2.3968
| "0104"1,12*(2,34) |  | 2.6208
| "0105"1,12*(2,97-0,3+0,19-1,97) |  | 0.9968
| "0106"1,12*(7,28+0,33+0,22-0,9) |  | 7.7616
| "0107"1,12*(1,91+0,26-0,9) |  | 1.4224
| "0108"1,12*(0,26*2+0,35*2+3,01+0,22-0,9) |  | 3.976
| "0109"1,12*(4,335+0,12*2+0,26*2-0,9) |  | 4.6984
| "0111"1,12*(1,9+0,18-0,9) |  | 1.3216
| "0112"1,12*(5,17+0,18*2-0,9+3,345+0,26*2) |  | 9.5144
| "0113 i pod KO"1,12*(1,935+1,43+1,25+2,095) |  | 7.5152
| "0114"1,12*(3,0*2+1,13*2+0,18*2-0,7) |  | 8.8704
| "0115 vč.linkr."1,0*(1,0*2) |  | 2
| do v.0,5m nad podlahu |  | 0
| "0101"(0,5+0,12)*(5,0-0,9*2+1,375-0,9) |  | 2.2785
| "0102"0,62*(3,39+2,49-0,9) |  | 3.0876
| "0103"0,62*(0,15) |  | 0.093
| "0104 i pod KO"0,62*(2,34+1,46-0,9) |  | 1.798
| "0105"0,62*(4,82-0,9) |  | 2.4304
| "0106 i pod KO"0,62*(4,82-0,9+4,93) |  | 5.487
| "0107"0,62*(4,93*2+0,26+0,37*2+0,35) |  | 6.9502
| "0108"0,62*(4,93*2+0,22+0,35) |  | 6.4666
| "0109"0,62*(4,94*2) |  | 6.1256
| "0110"0,62*(10,3+0,15-0,9) |  | 5.921
| "0111"0,62*(3,345*2+0,18) |  | 4.2594
| "0112"0,62*(3,345) |  | 2.0739
soj | Součet |  | 252.3407
Použití figury:
612324111 | Sanační omítka podkladní vnitřních stěn nanášená ručně | m2 | 252.3407
612328131 | Potažení vnitřních stěn sanačním štukem tloušťky do 3 mm | m2 | 231.5212
šv | štuk stropů | m2 | 229.445
| čv112 |  | 0
| "0101"13,7*1,375+3,625*1,1 |  | 22.825
| "0102"0,9*1,25 |  | 1.125
| "0103"6,32*5,0-1,61*2,49 |  | 27.5911
| "0104"2,34*1,46 |  | 3.4164
| "0105"4,82*2,97 |  | 14.3154
| "0106"7,28*4,82+0,11*(0,88+2,04) |  | 35.4108
| "0107"1,91*(4,93+0,9) |  | 11.1353
| "0108"3,01*(4,93+0,9) |  | 17.5483
| "0109"4,335*4,94-0,865*0,12 |  | 21.3111
| "0110 vč.průvlaku"3,6*(10,3+0,29*2)-0,15*1,5 |  | 38.943
| "0111"1,9*3,345 |  | 6.3555
| "0112"5,17*3,345-0,27*0,26 |  | 17.2235
| "0113"4,975*1,935-1,0*1,45 |  | 8.1766
| "0114, koef.sklonu cca 1,2"(1,13*3,0)*1,2 |  | 4.068
šv | Mezisoučet |  | 229.445
Použití figury:
611142001 | Potažení vnitřních stropů sklovláknitým pletivem vtlačeným do tenkovrstvé hmoty | m2 | 229.445
784321031 | Dvojnásobné silikátové bílé malby v místnosti v do 3,80 m | m2 | 810.7164
949101111 | Lešení pomocné pro objekty pozemních staveb s lešeňovou podlahou v do 1,9 m zatížení do 150 kg/m2 | m2 | 229.445
01/ 1/ 1s(ZV) | Suterén - okna (ZV - způsobilé výdaje)
bf | beton.fabion pro vytažení HI na stěny | m | 250.25
| čv112,116-pozn.2 |  | 0
| "0101"13,7*2+5,0*2 |  | 37.4
| "0102"1,1*2+0,9*2 |  | 4
| "0103"6,32*2+5,0*2 |  | 22.64
| "0104"2,34*2+1,46*2 |  | 7.6
| "0105"2,97*2+5,01*2 |  | 15.96
| "0106"7,28*2+4,93*2+0,22*2 |  | 24.86
| "0107"1,91*2+4,93*2+0,9*2+0,37*2+0,35*2+0,26*2 |  | 17.44
| "0108"3,01*2+4,93*2+1,25*2+0,26*2+0,35*2+0,22*2 |  | 20.04
| "0109"4,335*2+4,94*2+0,12*2+0,26*2 |  | 19.31
| "0110"3,6*2+10,3*2 |  | 27.8
| "0111"1,9*2+3,345*2+0,18*2 |  | 10.85
| "0112"5,17*2+3,345*2+0,18*2+0,26*2 |  | 17.91
| "0113"4,975*2+1,935*2+1,0*2 |  | 15.82
| "0114"3,0*2+1,13*2+0,18*2 |  | 8.62
bf | Součet |  | 250.25
enc | epox.nátěr skl.C | m2 | 37.73
| čv112 |  | 0
| skladba C |  | 0
| "0110"37,73 |  | 37.73
enc | Mezisoučet |  | 37.73
kda | ker.dl.skl.A | m2 | 177.813
| čv112 |  | 0
| skladba A |  | 0
| "0101-0104"23,11+1,2+28,16+3,55 |  | 56.02
| "0106-0109"36,04+11,93+19,05+21,63 |  | 88.65
| "0111,0112"6,62+17,44 |  | 24.06
| "0113"8,26-1,935*1,43 |  | 5.493
| "0114"3,59 |  | 3.59
kda | Mezisoučet |  | 177.813
kdb | ker.dl.skl.B | m2 | 17.4271
| skladba B |  | 0
| "0105"14,66 |  | 14.66
| "0113"1,935*1,43 |  | 2.7671
kdb | Mezisoučet |  | 17.4271
ks | ker.sokl | m | 175
| cena vč.provedení fabionku ze štuku!!! |  | 0
| čv112 |  | 0
| "0101"13,7*2+5,0*2-1,13-0,8-0,7-0,9*9 |  | 26.67
| "0103"6,32*2+5,0*2+0,15*2-0,9 |  | 22.04
| "0104"2,34+1,46-0,9 |  | 2.9
| "0105"2,97*2+5,01*2-0,9 |  | 15.06
| "0106"7,28*2+4,93*2+0,22*2-0,9*2-2,2-1,5 |  | 19.36
| "0107"1,91*2+4,93*2+0,9*2+0,37*2+0,35*2+0,26*2-0,9 |  | 16.54
| "0108"3,01*2+4,93*2+1,25*2+0,26*2+0,35*2+0,22*2-0,9 |  | 19.14
| "0109"4,335*2+4,94*2+0,12*2+0,26*2-0,9 |  | 18.41
| "0111"1,9*2+3,345*2+0,18*2-0,9 |  | 9.95
| "0112"5,17*2+3,345*2+0,18*2+0,26*2-0,9 |  | 17.01
| "0114"3,0*2+1,13*2+0,18*2-0,7 |  | 7.92
ks | Mezisoučet |  | 175
soj | sanač.om.jádrová | m2 | 252.3407
| položka pro ocenění vyrovnání podkladu se zatřením spár cement.jádrovou sanač.omítkou síranovzdornou s provzdušňující přísadou |  | 0
| čv110 |  | 0
| obvodové stěny - celá výška |  | 0
| "0101"(0,12+2,35)*(1,1)-0,9*0,6+0,3*(0,9+0,6*2) |  | 2.807
| "0102"2,47*(2,34)-0,9*0,6+0,3*(0,9*2+0,6*2) |  | 6.1398
| "0103"2,47*(3,83+5,0+0,3)-0,9*0,6*2+0,3*(0,9*2+0,6*2)*2 |  | 23.2711
| "0105"2,47*(0,3+5,01+2,97)-0,9*0,6*2+0,3*(0,9*2+0,6*2)*2 |  | 21.1716
| "0106 i pod KO"2,47*(7,28)-0,9*0,6*4+0,3*(0,9+0,6*2)*4 |  | 18.3416
| "0107"2,47*(1,25+1,91+0,9)-0,9*0,6+0,3*(0,9+0,6*2) |  | 10.1182
| "0108"2,47*(0,9+3,01+1,25)-0,9*0,6+0,3*(0,9+0,6*2) |  | 12.8352
| "0109"2,47*(4,335)-0,9*0,6*2+0,3*(0,9+0,6*2)*2 |  | 10.8875
| "0110"2,47*(3,6*2+10,3)-1,2*0,6-0,9*0,6+0,3*(0,9+0,6*2) |  | 42.595
| "0111"2,47*(1,9)-0,9*0,6+0,3*(0,9+0,6*2) |  | 4.783
| "0112"2,47*(5,17)-0,55*0,6+0,3*(0,55+0,6*2) |  | 12.9649
| "0113 i pod KO"2,47*(4,95)-0,9*0,6*2+0,3*(0,9+0,6*2)*2 |  | 12.4065
| odpočet ploch se skladbou SO01 (sanace a izolace proti negativ.působení vlhkosti) |  | 0
| "0110"-((2,35+0,12)*(1,5+10,3-0,9)-1,2*0,6) |  | -26.203
| "0103,0105"-(2,47*(0,44+5,01+0,3+0,3+3,3)) |  | -23.0945
| do v.1,0m nad podlahu |  | 0
| "0101"(1,0+0,12)*(13,7+12,6+0,28*2-0,9*6-0,7*1) |  | 23.2512
| "0103"1,12*(3,83-0,3-1,97+0,29*2) |  | 2.3968
| "0104"1,12*(2,34) |  | 2.6208
| "0105"1,12*(2,97-0,3+0,19-1,97) |  | 0.9968
| "0106"1,12*(7,28+0,33+0,22-0,9) |  | 7.7616
| "0107"1,12*(1,91+0,26-0,9) |  | 1.4224
| "0108"1,12*(0,26*2+0,35*2+3,01+0,22-0,9) |  | 3.976
| "0109"1,12*(4,335+0,12*2+0,26*2-0,9) |  | 4.6984
| "0111"1,12*(1,9+0,18-0,9) |  | 1.3216
| "0112"1,12*(5,17+0,18*2-0,9+3,345+0,26*2) |  | 9.5144
| "0113 i pod KO"1,12*(1,935+1,43+1,25+2,095) |  | 7.5152
| "0114"1,12*(3,0*2+1,13*2+0,18*2-0,7) |  | 8.8704
| "0115 vč.linkr."1,0*(1,0*2) |  | 2
| do v.0,5m nad podlahu |  | 0
| "0101"(0,5+0,12)*(5,0-0,9*2+1,375-0,9) |  | 2.2785
| "0102"0,62*(3,39+2,49-0,9) |  | 3.0876
| "0103"0,62*(0,15) |  | 0.093
| "0104 i pod KO"0,62*(2,34+1,46-0,9) |  | 1.798
| "0105"0,62*(4,82-0,9) |  | 2.4304
| "0106 i pod KO"0,62*(4,82-0,9+4,93) |  | 5.487
| "0107"0,62*(4,93*2+0,26+0,37*2+0,35) |  | 6.9502
| "0108"0,62*(4,93*2+0,22+0,35) |  | 6.4666
| "0109"0,62*(4,94*2) |  | 6.1256
| "0110"0,62*(10,3+0,15-0,9) |  | 5.921
| "0111"0,62*(3,345*2+0,18) |  | 4.2594
| "0112"0,62*(3,345) |  | 2.0739
soj | Součet |  | 252.3407
šv | štuk stropů | m2 | 229.445
| čv112 |  | 0
| "0101"13,7*1,375+3,625*1,1 |  | 22.825
| "0102"0,9*1,25 |  | 1.125
| "0103"6,32*5,0-1,61*2,49 |  | 27.5911
| "0104"2,34*1,46 |  | 3.4164
| "0105"4,82*2,97 |  | 14.3154
| "0106"7,28*4,82+0,11*(0,88+2,04) |  | 35.4108
| "0107"1,91*(4,93+0,9) |  | 11.1353
| "0108"3,01*(4,93+0,9) |  | 17.5483
| "0109"4,335*4,94-0,865*0,12 |  | 21.3111
| "0110 vč.průvlaku"3,6*(10,3+0,29*2)-0,15*1,5 |  | 38.943
| "0111"1,9*3,345 |  | 6.3555
| "0112"5,17*3,345-0,27*0,26 |  | 17.2235
| "0113"4,975*1,935-1,0*1,45 |  | 8.1766
| "0114, koef.sklonu cca 1,2"(1,13*3,0)*1,2 |  | 4.068
šv | Mezisoučet |  | 229.445
01/ 1/ 2p(NZV) | Přízemí - vnitřní úpravy a sanace injektáží z exteriéru (NZV)
čk | čistící koberec | m2 | 8.24
| čv113 |  | 0
| "101 - čistící koberec"3,91 |  | 3.91
| "113 - čistící koberec"4,33 |  | 4.33
čk | Mezisoučet |  | 8.24
Použití figury:
776211111 | Lepení textilních pásů | m2 | 8.24
776111116 | Odstranění zbytků lepidla z podkladu povlakových podlah broušením | m2 | 201.764
kd | ker.dlažba | m2 | 29.11
| čv113 |  | 0
| "114"8,01 |  | 8.01
| "118"2,28 |  | 2.28
| "119"1,7 |  | 1.7
| "110"17,12 |  | 17.12
kd | Součet |  | 29.11
Použití figury:
771574419 | Montáž podlah keramických hladkých lepených cementovým flexibilním lepidlem přes 22 do 25 ks/m2 | m2 | 29.11
771111011 | Vysátí podkladu před pokládkou dlažby | m2 | 41.1
59761159 | dlažba keramická slinutá mrazuvzdorná do interiéru i exteriéru povrch hladký/matný tl do 10mm přes 22 do 25ks/m2 | m2 | 34.1616
kob | podlaha koberec | m2 | 76.09
| čv113 |  | 0
| "108"18,76 |  | 18.76
| "120"37,88 |  | 37.88
| "123"19,45 |  | 19.45
kob | Mezisoučet |  | 76.09
Použití figury:
776241111 | Lepení hladkých (bez vzoru) pásů ze sametového vinylu | m2 | 76.09
776111116 | Odstranění zbytků lepidla z podkladu povlakových podlah broušením | m2 | 201.764
28411080 | vinyl sametový vyrobený systémem vločkování tl 4,3mm, nylon 6,6, hustota vlákna 70mil/m2, zátěž 33, R10, hořlavost Bfl S1, útlum 20dB | m2 | 88.1696
koost | ker.obkl.ostění | m | 11.55
| čv113 |  | 0
| "111"(0,825*2)*6 |  | 9.9
| "114"(0,825*2)*1 |  | 1.65
koost | Mezisoučet |  | 11.55
Použití figury:
781571141 | Montáž obkladů ostění šířky přes 200 do 400 mm lepenými flexibilním lepidlem | m | 11.55
59761039 | obklad keramický hladký přes 22 do 25ks/m2 | m2 | 114.5898
kop | ker.obkl.přízemí | m2 | 100.7075
| čv113 |  | 0
| "111 vč.parapetů bez ostění"2,0*(12,625*2+5,0*2+0,1*2-1,0*2)-1,2*0,825*6+0,3*(1,2)*6 |  | 63.12
| "114 vč.parapetu bez ostění"2,0*(2,375*2+3,35*2-1,0)-1,2*0,825+0,3*1,2 |  | 20.27
| "116"1,5*(1,0+1,6) |  | 3.9
| "118"1,5*(1,2*2+1,7*2-0,7)+0,15*(1,05+0,2*2) |  | 7.8675
| "119"1,5*(1,2*2+1,35*2-0,7*2) |  | 5.55
kop | Součet |  | 100.7075
Použití figury:
781474115 | Montáž obkladů vnitřních keramických hladkých přes 22 do 25 ks/m2 lepených flexibilním lepidlem | m2 | 100.7075
59761039 | obklad keramický hladký přes 22 do 25ks/m2 | m2 | 114.5898
ksp | ker.sokl přízemí | m | 19.46
| cena vč.štuk.fabionku na stěnu! |  | 0
| čv113 |  | 0
| "110"8,49*2+1,36*2+0,65*4+0,27*2+0,13*4-1,0*3-0,9 |  | 19.46
ksp | Mezisoučet |  | 19.46
Použití figury:
771474113 | Montáž soklů z dlaždic keramických rovných lepených cementovým flexibilním lepidlem v přes 90 do 120 mm | m | 19.46
59761159 | dlažba keramická slinutá mrazuvzdorná do interiéru i exteriéru povrch hladký/matný tl do 10mm přes 22 do 25ks/m2 | m2 | 34.1616
lins | linkrusta stěn | m2 | 23.863
| čv113 |  | 0
| "125"1,5*(12,34*2+1,5*2-1,0*2-0,9)-3,6*1,15*4+0,25*(3,6+1,15*2)*4-3,58*1,15+0,25*(3,58+1,15*2) |  | 23.863
lins | Mezisoučet |  | 23.863
Použití figury:
784660111 | Linkrustace s vrchním nátěrem syntetickým v místnosti v do 3,80 m | m2 | 23.863
784211111 | Dvojnásobné bílé malby ze směsí za mokra velmi dobře oděruvzdorných v místnostech v do 3,80 m | m2 | 994.5132
oko | odsekaný stávající ker.obklad | m2 | 62.0635
| čv103 |  | 0
| "čv103-pozn.12"0,9*1,4 |  | 1.26
| "116"1,5*(3,35-0,82) |  | 3.795
| "117"2,0*(1,25+0,82) |  | 4.14
| "118"1,5*(0,88*2+1,2-0,7) |  | 3.39
| "119"1,5*(1,2*2+1,35*2-0,7*2) |  | 5.55
| čv103 |  | 0
| "111"1,4*(12,625*2+5,0*2-0,86-1,0*2)-(1,4-1,175)*(1,2-0,15*2)*7 |  | 43.9285
oko | Součet |  | 62.0635
Použití figury:
978059541 | Odsekání a odebrání obkladů stěn z vnitřních obkládaček plochy přes 1 m2 | m2 | 62.0635
612321111 | Vápenocementová omítka hrubá jednovrstvá zatřená vnitřních stěn nanášená ručně | m2 | 147.8305
pvc | podlaha pvc | m2 | 117.434
| čv113 - tab.místností |  | 0
| "102"31,03 |  | 31.03
| "107"8,07 |  | 8.07
| "109"20,89 |  | 20.89
| "odpočet 109 J pav."-1,96*1,85 |  | -3.626
| "112"28,62 |  | 28.62
| "116"8,12 |  | 8.12
| "124"5,82 |  | 5.82
| "125"18,51 |  | 18.51
pvc | Mezisoučet |  | 117.434
Použití figury:
776221111 | Lepení pásů z PVC standardním lepidlem | m2 | 117.434
776111116 | Odstranění zbytků lepidla z podkladu povlakových podlah broušením | m2 | 201.764
776141111 | Stěrka podlahová nivelační pro vyrovnání podkladu povlakových podlah pevnosti 20 MPa tl do 3 mm | m2 | 109.314
skob | sokl koberec | m | 58.06
| čv113 - koberec |  | 0
| "108"4,75*2+3,9*2-0,9+0,23*2 |  | 16.86
| "120"7,96*2+4,85*2+0,15*2+0,3*2-0,9*2-0,7+0,1*2 |  | 24.22
| "123"4,2*2+4,59*2-0,9+0,15*2 |  | 16.98
skob | Mezisoučet |  | 58.06
Použití figury:
776421111 | Montáž obvodových lišt lepením | m | 58.06
28411080 | vinyl sametový vyrobený systémem vločkování tl 4,3mm, nylon 6,6, hustota vlákna 70mil/m2, zátěž 33, R10, hořlavost Bfl S1, útlum 20dB | m2 | 88.1696
suos | stávající umakart.obklad stěn | m2 | 57.054
| položka pro dmtž umakart.obkladu stěn |  | 0
| čv103 |  | 0
| "101"1,3*(2,18*2+1,7*2-1,4-1,46) |  | 6.37
| "102"1,15*(5,27*2+10,53*2+2,67*2-1,89+0,22*2+0,2+0,09*2+0,22*2+0,11*2+0,22*2-1,47+0,36*2-0,9*4-1,4) |  | 35.903
| "112"1,3*(5,95) |  | 7.735
| "113"1,3*(2,05*2+2,06*2-1,3-1,5) |  | 7.046
suos | Mezisoučet |  | 57.054
Použití figury:
766411812 | Demontáž truhlářského obložení stěn z panelů plochy přes 1,5 m2 | m2 | 57.054
612321111 | Vápenocementová omítka hrubá jednovrstvá zatřená vnitřních stěn nanášená ručně | m2 | 147.8305
978013191 | Otlučení (osekání) vnitřní vápenné nebo vápenocementové omítky stěn v rozsahu přes 50 do 100 % | m2 | 70.1476
šs | štuk stěn | m2 | 691.4021
| čv113 |  | 0
| stěny |  | 0
| "101 nad obkladem"(2,95-1,15)*(1,7*2+2,18*2-1,4+0,15*2)-1,46*(2,675-1,15) |  | 9.7615
| "102"(2,95-1,15)*(5,27*2+10,53*2+2,67*2+0,09*2+0,11*2-1,4)+0,22*(1,89+2,11+1,97+(2,62-1,15)*6)-1,47*(2,62-1,15)+0,36*(1,47+(2,62-1,15)*2) |  | 67.3725
| -1,2*1,2*4+0,1*(1,2*4)*4-0,9*(2,02-1,15)*5 |  | -7.755
| "103"(2,95-1,15-0,015)*(3,38*2+3,39*2)-1,2*1,5*2+0,15*(1,2+1,5*2)*2-0,9*(2,02-1,15)-1,2*1,2+0,1*(1,2*4) |  | 20.0859
| "104"(2,95-1,15-0,015)*(3,36*2+3,38*2)-1,2*1,5*2+0,15*(1,2+1,5*2)*2-0,9*(2,02-1,15)-1,2*1,2+0,1*(1,2*4) |  | 19.9788
| "105"(2,95-1,15-0,015)*(3,36*2+3,38*2)-1,2*1,5*2+0,15*(1,2+1,5*2)*2-0,9*(2,02-1,15)-1,2*1,2+0,1*(1,2*4) |  | 19.9788
| "106"(2,95-1,15-0,015)*(3,36*2+3,38*2)-1,2*1,5*2+0,15*(1,2+1,5*2)*2-0,9*(2,02-1,15)-1,2*1,2+0,1*(1,2*4) |  | 19.9788
| "107"2,82*(2,01*2+3,9*2)-1,2*1,5+0,3*(1,2+1,5*2)-1,6+0,23*(1,02+2,15*2)+0,15*(1,2*2+1,4*2) |  | 33.196
| "108"2,82*(4,75*2+3,9*2)-1,2*1,5*2+0,3*(1,2+1,5*2)*2-1,6+0,23*(1,02+2,15*2) |  | 47.3296
| "109 krček"(2,6-1,15)*(8,32*2+1,59*2)-1,47*(2,62-1,15)+0,13*(3,58+3,66+1,05*4)-0,9*(2,02-1,15)*3-1,35*1,05+0,37*(1,35+1,05*2)+0,38*(2,44+3,55+1,03*4) |  | 29.4171
| "110"2,7*(8,32*2+1,36*2)-3,59*2,25*2+0,63*(3,59*2+2,25*4)+0,13*(3,66+3,58+2,2*4)-1,8*3-1,6+0,17*(1,36+2,62*2)+0,27*(1,1+2,2*2) |  | 44.0026
| "110 bok průvlaku k přístavbě"0,3*3,59*2 |  | 2.154
| "111 nad KO"(2,95-2,0)*(12,625*2+5,0*2+0,1*2)-1,2*0,675*6+0,3*(1,2+0,675*2)*6 |  | 33.4075
| "112"(2,95-1,15)*(9,03*2+7,25*2+2,79*2-1,3+0,15*2)+1,15*(4,97+1,5)-1,0*(2,02-1,15)*3-0,9*(2,02-1,15)*4-0,7*(2,02-1,15) |  | 67.9415
| "113"(2,95-1,15)*(2,05*2+2,06*2-1,3)-1,5*(2,675-1,15) |  | 10.1685
| "114"(2,95-2,0)*(2,375*2+3,35*2)-1,2*0,675+0,3*(1,2+0,675*2) |  | 10.8325
| "115"2,95*(2,37*2+3,35*2)-1,2*1,5+0,3*(1,2+1,5*2)-1,6 |  | 31.608
| "116"2,95*(2,41*2+3,35*2)-1,5*(1,6+1,0)-1,2*1,5+0,3*(1,2+1,5*2)-1,6 |  | 27.944
| "118"(2,95-1,5)*(1,2*2+1,85*2)-0,7*0,52-0,6*0,6*2+0,3*(0,6*3)*2 |  | 8.841
| "119"(2,95-1,5)*(1,2*2+1,35*2)-0,7*0,52*2-0,6*0,6+0,3*(0,6*3) |  | 6.847
| "120"2,95*(7,96+5,0+3,11+0,15+2,99+0,45+1,2+1,0+3,55)-1,2*1,5*3+0,15*(1,2+1,5*2)*3-1,2-1,6*2+0,1*(0,95+2,1*2)+0,3*(2,06+2,61*2) |  | 69.7485
| "121"(2,95-1,43)*(1,2+0,87+0,7+1,25)-0,7*0,59*2+0,3*(0,87+(2,61-1,43)*2) |  | 6.2534
| "122"(2,95-1,43)*(1,2*2+0,78*2)-0,7*0,59+0,3*(0,78+(2,61-1,43)*2) |  | 6.5482
| "123"2,63*(4,2*2+4,59*2)-2,1*1,5+0,15*(2,1+1,5*2)-1,6+0,15*(0,95+2,1*2) |  | 43.0229
| "124"2,15*(3,89*2+1,559*2)-1,6 |  | 21.8307
| "125"2,51*(12,34*2+1,5*2)-1,8*2-1,6-3,6*1,8*4+0,25*(3,6+1,8*2)*4-3,58*1,8+0,25*(3,58+1,8*2) |  | 40.9078
šs | Mezisoučet |  | 691.4021
Použití figury:
612142001 | Potažení vnitřních stěn sklovláknitým pletivem vtlačeným do tenkovrstvé hmoty | m2 | 691.4021
784211111 | Dvojnásobné bílé malby ze směsí za mokra velmi dobře oděruvzdorných v místnostech v do 3,80 m | m2 | 994.5132
šv | štuk stropů | m2 | 326.9741
| čv113 |  | 0
| stropy |  | 0
| "101"1,7*2,18+0,15*1,4 |  | 3.916
| "102"5,27*2,67-0,09*2,0+10,53*1,47-0,11*5,04 |  | 28.8156
| "103"3,38*3,39 |  | 11.4582
| "104,105,106"(3,36*3,38)*3 |  | 34.0704
| "107"2,01*3,9 |  | 7.839
| "108"4,75*3,9 |  | 18.525
| "109 bez J pav."8,32*1,59 |  | 13.2288
| "110"8,49*1,36+0,25*3,59*2 |  | 13.3414
| "111"7,5*5,0+5,125*2,06-0,985*0,1 |  | 47.959
| "112"9,03*1,5-0,15*0,52-0,075*1,8+7,25*2,79-0,16*0,47 |  | 33.4843
| "113"2,05*2,06 |  | 4.223
| "114"2,375*3,35 |  | 7.9563
| "115"2,37*3,35 |  | 7.9395
| "116"2,41*3,35 |  | 8.0735
| "118"1,2*1,85 |  | 2.22
| "119"1,2*1,35 |  | 1.62
| "120"7,96*4,85+0,15*3,11-1,85*0,45-(1,3-0,45)*(1,0+1,85)/2 |  | 37.0288
| "121"0,87*(1,2+0,45)/2 |  | 0.7178
| "122"0,78*1,2 |  | 0.936
| "123"4,2*4,59 |  | 19.278
| "124"3,89*1,559-0,33*0,7 |  | 5.8335
| "125"12,34*1,5 |  | 18.51
šv | Mezisoučet |  | 326.9741
Použití figury:
611142001 | Potažení vnitřních stropů sklovláknitým pletivem vtlačeným do tenkovrstvé hmoty | m2 | 326.9741
784211111 | Dvojnásobné bílé malby ze směsí za mokra velmi dobře oděruvzdorných v místnostech v do 3,80 m | m2 | 994.5132
949101111 | Lešení pomocné pro objekty pozemních staveb s lešeňovou podlahou v do 1,9 m zatížení do 150 kg/m2 | m2 | 326.9741
952901111 | Vyčištění budov bytové a občanské výstavby při výšce podlaží do 4 m | m2 | 326.9741
01/ 1/ 2p(ZV) | Přízemí - okna (ZV)
čk | čistící koberec | m2 | 8.24
| čv113 |  | 0
| "101 - čistící koberec"3,91 |  | 3.91
| "113 - čistící koberec"4,33 |  | 4.33
čk | Mezisoučet |  | 8.24
kd | ker.dlažba | m2 | 29.11
| čv113 |  | 0
| "114"8,01 |  | 8.01
| "118"2,28 |  | 2.28
| "119"1,7 |  | 1.7
| "110"17,12 |  | 17.12
kd | Součet |  | 29.11
kob | podlaha koberec | m2 | 76.09
| čv113 |  | 0
| "108"18,76 |  | 18.76
| "120"37,88 |  | 37.88
| "123"19,45 |  | 19.45
kob | Mezisoučet |  | 76.09
koost | ker.obkl.ostění | m | 11.55
| čv113 |  | 0
| "111"(0,825*2)*6 |  | 9.9
| "114"(0,825*2)*1 |  | 1.65
koost | Mezisoučet |  | 11.55
kop | ker.obkl.přízemí | m2 | 100.7075
| čv113 |  | 0
| "111 vč.parapetů bez ostění"2,0*(12,625*2+5,0*2+0,1*2-1,0*2)-1,2*0,825*6+0,3*(1,2)*6 |  | 63.12
| "114 vč.parapetu bez ostění"2,0*(2,375*2+3,35*2-1,0)-1,2*0,825+0,3*1,2 |  | 20.27
| "116"1,5*(1,0+1,6) |  | 3.9
| "118"1,5*(1,2*2+1,7*2-0,7)+0,15*(1,05+0,2*2) |  | 7.8675
| "119"1,5*(1,2*2+1,35*2-0,7*2) |  | 5.55
kop | Součet |  | 100.7075
ksp | ker.sokl přízemí | m | 19.46
| cena vč.štuk.fabionku na stěnu! |  | 0
| čv113 |  | 0
| "110"8,49*2+1,36*2+0,65*4+0,27*2+0,13*4-1,0*3-0,9 |  | 19.46
ksp | Mezisoučet |  | 19.46
lins | linkrusta stěn | m2 | 23.863
| čv113 |  | 0
| "125"1,5*(12,34*2+1,5*2-1,0*2-0,9)-3,6*1,15*4+0,25*(3,6+1,15*2)*4-3,58*1,15+0,25*(3,58+1,15*2) |  | 23.863
lins | Mezisoučet |  | 23.863
oko | odsekaný stávající ker.obklad | m2 | 62.0635
| čv103 |  | 0
| "čv103-pozn.12"0,9*1,4 |  | 1.26
| "116"1,5*(3,35-0,82) |  | 3.795
| "117"2,0*(1,25+0,82) |  | 4.14
| "118"1,5*(0,88*2+1,2-0,7) |  | 3.39
| "119"1,5*(1,2*2+1,35*2-0,7*2) |  | 5.55
| čv103 |  | 0
| "111"1,4*(12,625*2+5,0*2-0,86-1,0*2)-(1,4-1,175)*(1,2-0,15*2)*7 |  | 43.9285
oko | Součet |  | 62.0635
pvc | podlaha pvc | m2 | 117.434
| čv113 - tab.místností |  | 0
| "102"31,03 |  | 31.03
| "107"8,07 |  | 8.07
| "109"20,89 |  | 20.89
| "odpočet 109 J pav."-1,96*1,85 |  | -3.626
| "112"28,62 |  | 28.62
| "116"8,12 |  | 8.12
| "124"5,82 |  | 5.82
| "125"18,51 |  | 18.51
pvc | Mezisoučet |  | 117.434
skob | sokl koberec | m | 58.06
| čv113 - koberec |  | 0
| "108"4,75*2+3,9*2-0,9+0,23*2 |  | 16.86
| "120"7,96*2+4,85*2+0,15*2+0,3*2-0,9*2-0,7+0,1*2 |  | 24.22
| "123"4,2*2+4,59*2-0,9+0,15*2 |  | 16.98
skob | Mezisoučet |  | 58.06
suos | stávající umakart.obklad stěn | m2 | 57.054
| položka pro dmtž umakart.obkladu stěn |  | 0
| čv103 |  | 0
| "101"1,3*(2,18*2+1,7*2-1,4-1,46) |  | 6.37
| "102"1,15*(5,27*2+10,53*2+2,67*2-1,89+0,22*2+0,2+0,09*2+0,22*2+0,11*2+0,22*2-1,47+0,36*2-0,9*4-1,4) |  | 35.903
| "112"1,3*(5,95) |  | 7.735
| "113"1,3*(2,05*2+2,06*2-1,3-1,5) |  | 7.046
suos | Mezisoučet |  | 57.054
šs | štuk stěn | m2 | 691.4021
| čv113 |  | 0
| stěny |  | 0
| "101 nad obkladem"(2,95-1,15)*(1,7*2+2,18*2-1,4+0,15*2)-1,46*(2,675-1,15) |  | 9.7615
| "102"(2,95-1,15)*(5,27*2+10,53*2+2,67*2+0,09*2+0,11*2-1,4)+0,22*(1,89+2,11+1,97+(2,62-1,15)*6)-1,47*(2,62-1,15)+0,36*(1,47+(2,62-1,15)*2) |  | 67.3725
| -1,2*1,2*4+0,1*(1,2*4)*4-0,9*(2,02-1,15)*5 |  | -7.755
| "103"(2,95-1,15-0,015)*(3,38*2+3,39*2)-1,2*1,5*2+0,15*(1,2+1,5*2)*2-0,9*(2,02-1,15)-1,2*1,2+0,1*(1,2*4) |  | 20.0859
| "104"(2,95-1,15-0,015)*(3,36*2+3,38*2)-1,2*1,5*2+0,15*(1,2+1,5*2)*2-0,9*(2,02-1,15)-1,2*1,2+0,1*(1,2*4) |  | 19.9788
| "105"(2,95-1,15-0,015)*(3,36*2+3,38*2)-1,2*1,5*2+0,15*(1,2+1,5*2)*2-0,9*(2,02-1,15)-1,2*1,2+0,1*(1,2*4) |  | 19.9788
| "106"(2,95-1,15-0,015)*(3,36*2+3,38*2)-1,2*1,5*2+0,15*(1,2+1,5*2)*2-0,9*(2,02-1,15)-1,2*1,2+0,1*(1,2*4) |  | 19.9788
| "107"2,82*(2,01*2+3,9*2)-1,2*1,5+0,3*(1,2+1,5*2)-1,6+0,23*(1,02+2,15*2)+0,15*(1,2*2+1,4*2) |  | 33.196
| "108"2,82*(4,75*2+3,9*2)-1,2*1,5*2+0,3*(1,2+1,5*2)*2-1,6+0,23*(1,02+2,15*2) |  | 47.3296
| "109 krček"(2,6-1,15)*(8,32*2+1,59*2)-1,47*(2,62-1,15)+0,13*(3,58+3,66+1,05*4)-0,9*(2,02-1,15)*3-1,35*1,05+0,37*(1,35+1,05*2)+0,38*(2,44+3,55+1,03*4) |  | 29.4171
| "110"2,7*(8,32*2+1,36*2)-3,59*2,25*2+0,63*(3,59*2+2,25*4)+0,13*(3,66+3,58+2,2*4)-1,8*3-1,6+0,17*(1,36+2,62*2)+0,27*(1,1+2,2*2) |  | 44.0026
| "110 bok průvlaku k přístavbě"0,3*3,59*2 |  | 2.154
| "111 nad KO"(2,95-2,0)*(12,625*2+5,0*2+0,1*2)-1,2*0,675*6+0,3*(1,2+0,675*2)*6 |  | 33.4075
| "112"(2,95-1,15)*(9,03*2+7,25*2+2,79*2-1,3+0,15*2)+1,15*(4,97+1,5)-1,0*(2,02-1,15)*3-0,9*(2,02-1,15)*4-0,7*(2,02-1,15) |  | 67.9415
| "113"(2,95-1,15)*(2,05*2+2,06*2-1,3)-1,5*(2,675-1,15) |  | 10.1685
| "114"(2,95-2,0)*(2,375*2+3,35*2)-1,2*0,675+0,3*(1,2+0,675*2) |  | 10.8325
| "115"2,95*(2,37*2+3,35*2)-1,2*1,5+0,3*(1,2+1,5*2)-1,6 |  | 31.608
| "116"2,95*(2,41*2+3,35*2)-1,5*(1,6+1,0)-1,2*1,5+0,3*(1,2+1,5*2)-1,6 |  | 27.944
| "118"(2,95-1,5)*(1,2*2+1,85*2)-0,7*0,52-0,6*0,6*2+0,3*(0,6*3)*2 |  | 8.841
| "119"(2,95-1,5)*(1,2*2+1,35*2)-0,7*0,52*2-0,6*0,6+0,3*(0,6*3) |  | 6.847
| "120"2,95*(7,96+5,0+3,11+0,15+2,99+0,45+1,2+1,0+3,55)-1,2*1,5*3+0,15*(1,2+1,5*2)*3-1,2-1,6*2+0,1*(0,95+2,1*2)+0,3*(2,06+2,61*2) |  | 69.7485
| "121"(2,95-1,43)*(1,2+0,87+0,7+1,25)-0,7*0,59*2+0,3*(0,87+(2,61-1,43)*2) |  | 6.2534
| "122"(2,95-1,43)*(1,2*2+0,78*2)-0,7*0,59+0,3*(0,78+(2,61-1,43)*2) |  | 6.5482
| "123"2,63*(4,2*2+4,59*2)-2,1*1,5+0,15*(2,1+1,5*2)-1,6+0,15*(0,95+2,1*2) |  | 43.0229
| "124"2,15*(3,89*2+1,559*2)-1,6 |  | 21.8307
| "125"2,51*(12,34*2+1,5*2)-1,8*2-1,6-3,6*1,8*4+0,25*(3,6+1,8*2)*4-3,58*1,8+0,25*(3,58+1,8*2) |  | 40.9078
šs | Mezisoučet |  | 691.4021
šv | štuk stropů | m2 | 326.9741
| čv113 |  | 0
| stropy |  | 0
| "101"1,7*2,18+0,15*1,4 |  | 3.916
| "102"5,27*2,67-0,09*2,0+10,53*1,47-0,11*5,04 |  | 28.8156
| "103"3,38*3,39 |  | 11.4582
| "104,105,106"(3,36*3,38)*3 |  | 34.0704
| "107"2,01*3,9 |  | 7.839
| "108"4,75*3,9 |  | 18.525
| "109 bez J pav."8,32*1,59 |  | 13.2288
| "110"8,49*1,36+0,25*3,59*2 |  | 13.3414
| "111"7,5*5,0+5,125*2,06-0,985*0,1 |  | 47.959
| "112"9,03*1,5-0,15*0,52-0,075*1,8+7,25*2,79-0,16*0,47 |  | 33.4843
| "113"2,05*2,06 |  | 4.223
| "114"2,375*3,35 |  | 7.9563
| "115"2,37*3,35 |  | 7.9395
| "116"2,41*3,35 |  | 8.0735
| "118"1,2*1,85 |  | 2.22
| "119"1,2*1,35 |  | 1.62
| "120"7,96*4,85+0,15*3,11-1,85*0,45-(1,3-0,45)*(1,0+1,85)/2 |  | 37.0288
| "121"0,87*(1,2+0,45)/2 |  | 0.7178
| "122"0,78*1,2 |  | 0.936
| "123"4,2*4,59 |  | 19.278
| "124"3,89*1,559-0,33*0,7 |  | 5.8335
| "125"12,34*1,5 |  | 18.51
šv | Mezisoučet |  | 326.9741
01/ 1/ 3(ZV) | Statické zajištění přístavby 1.23 (ZV)
vr | výkop rýhy | m3 | 6.9418
| čv109 |  | 0
| rýha kolem objektu pro převázku |  | 0
| výkopek bude ukládán podél rýhy, následně bude strojně naložen a odvezen na staven.deponii do 20m (viz.násled.položky) |  | 0
| 0,6*0,8*(6,57+4,88+0,6*2+1,28) |  | 6.6864
| 0,24*0,8*1,33 |  | 0.2554
vr | Součet |  | 6.9418
Použití figury:
132212131 | Hloubení nezapažených rýh šířky do 800 mm v soudržných horninách třídy těžitelnosti I skupiny 3 ručně | m3 | 6.9418
162751117 | Vodorovné přemístění přes 9 000 do 10000 m výkopku/sypaniny z horniny třídy těžitelnosti I skupiny 1 až 3 | m3 | 4.7841
167151101 | Nakládání výkopku z hornin třídy těžitelnosti I skupiny 1 až 3 do 100 m3 | m3 | 6.9418
z | zásyp | m3 | 2.1577
| čv109,111 |  | 0
| zásyp rýhy kolem objektu pro převázku do úrovně HH základu převázky (0,25m pod UT - bude následovat okap.chod.) |  | 0
| 0,3*0,55*(6,57+4,88+0,6*2)+0,1*0,55*(1,28) |  | 2.1577
z | Součet |  | 2.1577
Použití figury:
174111101 | Zásyp jam, šachet rýh nebo kolem objektů sypaninou se zhutněním ručně | m3 | 2.1577
162251101 | Vodorovné přemístění do 20 m výkopku/sypaniny z horniny třídy těžitelnosti I skupiny 1 až 3 | m3 | 2.1577
162751117 | Vodorovné přemístění přes 9 000 do 10000 m výkopku/sypaniny z horniny třídy těžitelnosti I skupiny 1 až 3 | m3 | 4.7841
167151101 | Nakládání výkopku z hornin třídy těžitelnosti I skupiny 1 až 3 do 100 m3 | m3 | 6.9418
01/ 1/ 4(NZV) | Nová přístavba mč.126-129 (NZV)
kde | ker.dl.skladba E | m2 | 16.9625
| čv113 |  | 0
| "126"6,14 |  | 6.14
| "127"2,47*3,75 |  | 9.2625
| "129"1,56 |  | 1.56
kde | Mezisoučet |  | 16.9625
Použití figury:
771574419 | Montáž podlah keramických hladkých lepených cementovým flexibilním lepidlem přes 22 do 25 ks/m2 | m2 | 29.6325
631311115 | Mazanina tl přes 50 do 80 mm z betonu prostého bez zvýšených nároků na prostředí tř. C 20/25 | m3 | 1.9897
kdf | ker.dl.skladba F | m2 | 12.67
| "128"12,67 |  | 12.67
kdf | Mezisoučet |  | 12.67
Použití figury:
771574419 | Montáž podlah keramických hladkých lepených cementovým flexibilním lepidlem přes 22 do 25 ks/m2 | m2 | 29.6325
631311115 | Mazanina tl přes 50 do 80 mm z betonu prostého bez zvýšených nároků na prostředí tř. C 20/25 | m3 | 1.9897
kdp | ker.dl.přízemí | m2 | 29.6325
| čv113 |  | 0
| "126"6,14 |  | 6.14
| "127"2,47*3,75 |  | 9.2625
| "129"1,56 |  | 1.56
| "128"12,67 |  | 12.67
kdp | Součet |  | 29.6325
Použití figury:
771574419 | Montáž podlah keramických hladkých lepených cementovým flexibilním lepidlem přes 22 do 25 ks/m2 | m2 | 29.6325
632481111 | Vložka do potěru nebo mazaniny z rabicového pletiva | m2 | 29.6325
632481213 | Separační vrstva z PE fólie | m2 | 29.6325
713121121 | Montáž izolace tepelné podlah volně kladenými rohožemi, pásy, dílci, deskami 2 vrstvy | m2 | 29.6325
952901111 | Vyčištění budov bytové a občanské výstavby při výšce podlaží do 4 m | m2 | 29.6325
59761159 | dlažba keramická slinutá mrazuvzdorná do interiéru i exteriéru povrch hladký/matný tl do 10mm přes 22 do 25ks/m2 | m2 | 34.5356
kop | ker.obklad přístavby | m2 | 38.71
| čv113 |  | 0
| "128"(2,0)*(3,9*2+3,75*2+1,2*2-1,0)-1,2*0,95 |  | 32.26
| "129"(1,5)*(1,0*2+1,5*2-0,7) |  | 6.45
kop | Součet |  | 38.71
Použití figury:
781474115 | Montáž obkladů vnitřních keramických hladkých přes 22 do 25 ks/m2 lepených flexibilním lepidlem | m2 | 38.71
59761039 | obklad keramický hladký přes 22 do 25ks/m2 | m2 | 43.263
ksp | ker.sokl přístavba | m | 17.635
| čv113 |  | 0
| "126"1,53*2+3,75*2-1,125+0,15*2-0,7-1,0*3 |  | 6.035
| "127"2,4*2+3,75*2+0,15*2-1,0 |  | 11.6
ksp | Součet |  | 17.635
Použití figury:
771474113 | Montáž soklů z dlaždic keramických rovných lepených cementovým flexibilním lepidlem v přes 90 do 120 mm | m | 17.635
59761159 | dlažba keramická slinutá mrazuvzdorná do interiéru i exteriéru povrch hladký/matný tl do 10mm přes 22 do 25ks/m2 | m2 | 34.5356
pus | povrchová úprava stropu | m2 | 28.8725
| čv113 |  | 0
| na spiroly |  | 0
| "126"1,53*3,75 |  | 5.7375
| "127"2,4*3,75 |  | 9
| "128"3,9*3,75-1,15*1,6-0,125*1,2 |  | 12.635
| "129"1,0*1,5 |  | 1.5
pus | Součet |  | 28.8725
Použití figury:
611142001 | Potažení vnitřních stropů sklovláknitým pletivem vtlačeným do tenkovrstvé hmoty | m2 | 28.8725
784211111 | Dvojnásobné bílé malby ze směsí za mokra velmi dobře oděruvzdorných v místnostech v do 3,80 m | m2 | 124.0313
949101111 | Lešení pomocné pro objekty pozemních staveb s lešeňovou podlahou v do 1,9 m zatížení do 150 kg/m2 | m2 | 41.5925
vnp | výkopy nové přístavby | m3 | 17.75
| výkop po provedení zásypu suterénu po -1,1 |  | 0
| případný podíl strojního hloubení zohlední zhotovitel v této ceně!!! |  | 0
| čv121 |  | 0
| "od -0,36 po -0,5"(0,5-0,36)*(6,64*(1,25+2,26+1,5+0,37)) |  | 5.0012
| "od -0,5 po -1,1"(1,1-0,5)*(1,25+0,15)*6,64 |  | 5.5776
| "od -0,5 po -1,1"(1,1-0,5)*(1,5+0,15*2)*6,64 |  | 7.1712
vnp | Součet |  | 17.75
Použití figury:
131113701 | Hloubení nezapažených jam v soudržných horninách třídy těžitelnosti I skupiny 1 a 2 ručně | m3 | 17.75
167151101 | Nakládání výkopku z hornin třídy těžitelnosti I skupiny 1 až 3 do 100 m3 | m3 | 9.8617
znp | zásypy nové přístavby výkopkem | m3 | 7.8883
| vnitřní zásyp po -0,5 |  | 0
| případný podíl strojního zásypu zohlední zhotovitel v této ceně!!! |  | 0
| počítáno pouze v prostoru mimo zásyp suterénu (tento zásyp je ve venkov.úpravách) |  | 0
| čv121,122 |  | 0
| "od -1,1 po -0,5"(1,1-0,5)*(0,5+0,15)*(6,64*2) |  | 5.1792
| venkovní zásyp po cca -0,3 |  | 0
| počítáno pouze v prostoru mimo zásyp suterénu (tento zásyp je ve venkov.úpravách) |  | 0
| "od -1,1 po -0,3"(1,1-0,3)*(0,5-0,14+0,15)*(6,64) |  | 2.7091
znp | Součet |  | 7.8883
Použití figury:
174111101 | Zásyp jam, šachet rýh nebo kolem objektů sypaninou se zhutněním ručně | m3 | 7.8883
167151101 | Nakládání výkopku z hornin třídy těžitelnosti I skupiny 1 až 3 do 100 m3 | m3 | 9.8617
01/ 1/ 5(NZV) | Venkovní úpravy, KZS, podlaha vstupu a sanace exteriéru, PBŘ (NZV)
kzssp | KZS sanovaných ploch | m2 | 171.4535
| čv110,112 |  | 0
| pouze hosp.objekt bez kčků a přístaveb |  | 0
| "od -2,82 po +0,3"(2,82+0,3)*(1,57+0,18+12,65+0,3+0,18+2,85+1,25+5,8+1,25+3,11)-(0,1+0,3)*(1,4)-0,3*(1,46+0,36+1,25)-0,8*0,5*4-0,45*0,5*1 |  | 87.6108
| "odpočet plochy v místě nové přístavby - zakončení na -0,35"-(0,35+0,3)*2,85 |  | -1.8525
| "od -2,82 po -1,2"(2,82-1,2)*(11,67+10,1+3,79) |  | 41.4072
| čv111,112 |  | 0
| krčky po +0,2 a stávaj.přístavby po +0,3 |  | 0
| "125 xps 6cm"(0,97)*(3,6*4+3,58+0,33*2+0,36*3+0,16*9) |  | 20.5252
| "123,124 xps 6cm od -0,35 po +0,3"(0,35+0,3)*(1,33-0,06) |  | 0.8255
| "123,124 xps 14cm od -0,35 po +0,3"(0,35+0,3)*(5,24+0,14+0,24-0,06+4,89+0,14*2+1,28) |  | 7.8065
| "107,108 xps 14cm"(1,6+0,3)*(1,34+0,14)+(0,62+0,3)*(7,88+4,56+1,46-0,51) |  | 15.1308
kzssp | Součet |  | 171.4535
sfns | stávaj.fasáda nad soklem k vyspravení | m2 | 274.6372
| bez nadstřešních částí |  | 0
| čv108,103,řezy |  | 0
0
| suterénní objekt od +0,3 |  | 0
| "od +0,3 po +3,7"(3,7-0,3)*(3,33+24,65+3,47+10,05+1,18+5,86+1,25+7,89) |  | 196.112
| "bok pilíře od +0,3 po +1,4"(1,4-0,3)*0,3 |  | 0.33
| odpočty otvorů (bez ostění nových oken - ty jsou otlučeny ze 100%) |  | 0
| "okna"-0,6*0,6*3-1,2*1,5*(10+11)+0,1*(1,2+1,5*2)*11 |  | -34.26
| "dveře do 113"-1,5*(2,675-0,3)+0,3*(1,5+2,375*2) |  | -1.6875
| "odpočet otvory u vstupu do 101"-1,46*(2,675-0,3)+0,34*(1,46+2,375*2)-0,91*(2,675-0,3)+0,36*(0,91+2,375*2) |  | -1.4798
| "vnitřek vstupu do 101"(2,95-0,3)*(1,46*2+0,91*2)-1,46*2,375-0,91*2,375-1,46*2,375+0,25*(1,46+2,375*2) |  | 5.0173
| "vnitřek vstupu do 101 - strop"1,46*0,91 |  | 1.3286
0
| krček a stávaj.přístavby |  | 0
| nadsoklová část od HH zaříznuté fasády otloukaného soklu ze 100% |  | 0
| "125 od +0,35 (parapet) po +2,7"(2,7-0,35)*(0,33+3,6+0,36+3,58+0,16*4)-3,6*1,8-3,58*1,8+0,15*(3,6+3,58+1,8*4) |  | 9.2315
| "125 od +0,35 (parapet) po +2,87"(2,87-0,35)*(12,18+0,16*6)-0,3*(1,4-0,35)-3,6*1,8*3+0,15*(3,6+1,8*2)*3 |  | 16.5978
| "125 podhled"0,22*(3,6*4+3,58)+(0,22-0,16)*(0,33*3+0,36*3) |  | 4.0798
| "123,124 od +0,5 po +3,7"(3,7-0,5)*(6,57+4,89+1,28)+0,24*(1,33+(2,26-0,5))-0,95*2,26-2,1*1,5+0,12*(2,1+1,5*2) |  | 36.8246
| "107,108 od +0,5 po +3,68"(3,68-0,5)*(1,34+7,88+4,56)-1,2*1,5*3+0,15*(1,2+1,5*2)*3 |  | 40.3104
| "109 od +0,5 po +2,85"(2,85-0,5)*0,95 |  | 2.2325
sfns | Součet |  | 274.6372
vkp | výkop krček a stávaj. přístavba | m3 | 15.0913
| v ceně zohlednit případné strojní hloubení dle možností zhotovitele |  | 0
| úroveň hloubení je počítána o 50mm níže než je PT (po odstr.okap.chod.) |  | 0
0
| čv111,řezy |  | 0
| "u mč125, od -0,11 (PT-0,06) po -0,85"(0,85-0,11)*0,7*(7,33) |  | 3.7969
| "u mč125, od -0,19 (PT-0,14) po -0,85"(0,85-0,19)*0,7*(11,88) |  | 5.4886
| "u 107,108, bok v rámci výkopu suterénu HO, od -0,15 (PT -0,1) po -0,7"(0,7-0,15)*0,8*(8,35+4,56) |  | 5.6804
| "ulička - zbytek celé šířky i pro J pavilon"(0,7-0,15)*(0,95-0,8-0,1)*4,56 |  | 0.1254
vkp | Mezisoučet |  | 15.0913
vs | výkop (obkopání) suterénu | m3 | 235.2821
| v ceně zohlednit případné ruční hloubení (v rozpočtu je to zohledněno zařazením výkopu do 50m3) |  | 0
| dno výkopu na -3,0 se š.0,6m od izol.přizdívky (=0,7m od okraje obv.zdiva) |  | 0
| úroveň hloubení je počítána od -0,3 (po sejmutí ornice), od -0,1 (po odstr.zámkovce) a od -1,35 (po odstr.bet.desce) |  | 0
0
| čv102-pozn.18, čv103,106 |  | 0
| od -0,3 (h=2,7m tj. cca š.svahu 1,4m = prům.š. na výkop svahu 0,7m) |  | 0
| (3,0-0,3)*(0,6+0,7)*(3,9+0,35+0,1+4,9+2,9+0,7) |  | 45.1035
| od -0,1 (h=2,9m tj. cca š.svahu 1,4m = prům.š. na výkop svahu 0,7m) |  | 0
| (3,0-0,1)*(0,6+0,7)*(12,0+2,7) |  | 55.419
| od -1,35 (h=1,65m tj. cca š.svahu 0,8m = prům.š. na výkop svahu 0,4m) |  | 0
| (3,0-1,35)*(0,6+0,4)*(12,25+10,05+1,2+3,49+1,25) |  | 46.596
| odpočet objemu an.dvorků |  | 0
| -1,2*(0,75-0,1)*(1,25+0,15-0,1)*2 |  | -2.028
| -1,3*(0,8-0,1)*(1,25+0,15-0,1) |  | -1.183
| -1,2*(0,75-0,1)*(1,25+0,15-0,3)*2 |  | -1.716
| obkopání 0116 |  | 0
| (3,0-0,3)*(1,4/2)*(2,94*2+2,7+1,4) |  | 18.8622
| rozšíření výkopů pro opěrky |  | 0
| od cca -0,3 po cca -3,0 (SH na -2,95 + 0,05 na podklaďák) |  | 0
| (3,0-0,3)*(0,3+0,6*2+1,4)*(2,5-0,52+2,5-0,52+1,48+1,5-0,52+1,5-0,52+2,6-0,52) |  | 74.2284
vs | Součet |  | 235.2821
zdn | zámková dlažba nová | m2 | 9.941
| "čv113-pozn.19"(2,0+1,5)*2,55+0,8*2,77-1,0*0,6*2 |  | 9.941
zdn | Mezisoučet |  | 9.941
Použití figury:
596211110 | Kladení zámkové dlažby komunikací pro pěší ručně tl 60 mm skupiny A pl do 50 m2 | m2 | 9.941
59245018 | dlažba tvar obdélník betonová 200x100x60mm přírodní | m2 | 2.4524
zds | zámkovka stávající zpětné použití | m2 | 7.56
| ruční rozebrání z důvodu zpět.použití |  | 0
| čv103-pozn.19 |  | 0
| (2,1+1,5)*2,1 |  | 7.56
zds | Mezisoučet |  | 7.56
Použití figury:
113106123 | Rozebrání dlažeb ze zámkových dlaždic komunikací pro pěší ručně | m2 | 7.56
59245018 | dlažba tvar obdélník betonová 200x100x60mm přírodní | m2 | 2.4524
zkp | zásyp krčku a stáv.přístavby | m3 | 7.6872
| v ceně zohlednit případný podíl strojního zásypu dle technol.postupu prací zhotovitele |  | 0
| úroveň HH zásypu je počítána o 250mm pod UT (pláň pro následné provedení okap.chodníku) |  | 0
0
| čv111,řezy |  | 0
| "u mč125, od -0,85 po -0,31"(0,85-0,31)*(0,7-0,1)*(7,33)-0,065*0,4*7,33 |  | 2.1843
| "u mč125, od -0,85 po -0,39"(0,85-0,39)*(0,7-0,1)*(11,88)-0,065*0,4*11,88 |  | 2.97
| "u 107,108, bok v rámci zásypu suterénu HO, od -0,7 po -0,35"(0,7-0,35)*(0,8-0,18)*(8,35+4,56)-0,065*0,32*(8,35+4,56) |  | 2.5329
zkp | Mezisoučet |  | 7.6872
zs | zásyp suterénu | m3 | 225.1428
| v ceně zohlednit případný podíl ručního zásypu dle technol.postupu prací zhotovitele |  | 0
| úroveň HH zásypu je počítána po -0,2 (pro následné rozpr. ornice tl.100mm), po -0,25 a -0,5 (pro zpět.pokl.zámkovky) a po -1,8 (pro novou.bet.desku) |  | 0
| š.na HH drenáže je 0,7m |  | 0
0
| čv103,112,113 |  | 0
| kolem suterénu |  | 0
| od -2,7 po -0,2 (h=2,5m tj. cca š.svahu 1,25m = prům.š. na zásyp svahu 0,6m) |  | 0
| (2,7-0,2)*(0,7+0,6)*(3,9+0,5+4,9+2,72+0,2+3,45) |  | 50.9275
| od -2,7 po -0,5 (h=2,45m tj. cca š.svahu 1,225m = prům.š. na výkop svahu 0,6m) |  | 0
| (2,7-0,5)*(0,7+0,6)*(12,0) |  | 34.32
| od -2,7 po -0,25 (h=2,45m tj. cca š.svahu 1,225m = prům.š. na výkop svahu 0,6m) |  | 0
| (2,7-0,25)*(0,7+0,6)*(2,65) |  | 8.4403
| od -2,7 po -1,8 (h=0,9m tj. cca š.svahu 0,45m = prům.š. na výkop svahu 0,25m) |  | 0
| (2,7-1,8)*(0,7+0,25)*(11,38+9,8+1,2+3,5+1,2) |  | 23.1534
| odpočet objemu an.dvorků (cca 0,5 m3/ks) |  | 0
| -0,5*5 |  | -2.5
| zásyp obkopání 0116 |  | 0
| "od -3,0 po -0,2"(3,0-0,2)*(1,4/2)*(2,94*2+2,7+1,4) |  | 19.5608
| zásyp po 0116 |  | 0
| "od -3,0 po -0,2"(3,0-0,2)*2,94*2,7 |  | 22.2264
| zásyp rozšíření výkopů pro opěrky |  | 0
| po cca -0,2 od cca -3,0 (SH na -2,95 + 0,05 na podklaďák) |  | 0
| (3,0-0,2)*(0,6*2+1,4)*(2,5-0,52+2,5-0,52+1,48+1,5-0,52+1,5-0,52+2,6-0,52) |  | 69.0144
zs | Součet |  | 225.1428
01/ 1/ 5(ZV) | Venkovní úpravy, KZS, podlaha vstupu a sanace exteriéru, PBŘ (ZV)
kzssp | KZS sanovaných ploch | m2 | 171.4535
| čv110,112 |  | 0
| pouze hosp.objekt bez kčků a přístaveb |  | 0
| "od -2,82 po +0,3"(2,82+0,3)*(1,57+0,18+12,65+0,3+0,18+2,85+1,25+5,8+1,25+3,11)-(0,1+0,3)*(1,4)-0,3*(1,46+0,36+1,25)-0,8*0,5*4-0,45*0,5*1 |  | 87.6108
| "odpočet plochy v místě nové přístavby - zakončení na -0,35"-(0,35+0,3)*2,85 |  | -1.8525
| "od -2,82 po -1,2"(2,82-1,2)*(11,67+10,1+3,79) |  | 41.4072
| čv111,112 |  | 0
| krčky po +0,2 a stávaj.přístavby po +0,3 |  | 0
| "125 xps 6cm"(0,97)*(3,6*4+3,58+0,33*2+0,36*3+0,16*9) |  | 20.5252
| "123,124 xps 6cm od -0,35 po +0,3"(0,35+0,3)*(1,33-0,06) |  | 0.8255
| "123,124 xps 14cm od -0,35 po +0,3"(0,35+0,3)*(5,24+0,14+0,24-0,06+4,89+0,14*2+1,28) |  | 7.8065
| "107,108 xps 14cm"(1,6+0,3)*(1,34+0,14)+(0,62+0,3)*(7,88+4,56+1,46-0,51) |  | 15.1308
kzssp | Součet |  | 171.4535
Použití figury:
713131145 | Montáž izolace tepelné stěn lepením bodově rohoží, pásů, dílců, desek | m2 | 171.4535
629995101 | Očištění vnějších ploch tlakovou vodou | m2 | 962.3734
sfns | stávaj.fasáda nad soklem k vyspravení | m2 | 274.6372
| bez nadstřešních částí |  | 0
| čv108,103,řezy |  | 0
0
| suterénní objekt od +0,3 |  | 0
| "od +0,3 po +3,7"(3,7-0,3)*(3,33+24,65+3,47+10,05+1,18+5,86+1,25+7,89) |  | 196.112
| "bok pilíře od +0,3 po +1,4"(1,4-0,3)*0,3 |  | 0.33
| odpočty otvorů (bez ostění nových oken - ty jsou otlučeny ze 100%) |  | 0
| "okna"-0,6*0,6*3-1,2*1,5*(10+11)+0,1*(1,2+1,5*2)*11 |  | -34.26
| "dveře do 113"-1,5*(2,675-0,3)+0,3*(1,5+2,375*2) |  | -1.6875
| "odpočet otvory u vstupu do 101"-1,46*(2,675-0,3)+0,34*(1,46+2,375*2)-0,91*(2,675-0,3)+0,36*(0,91+2,375*2) |  | -1.4798
| "vnitřek vstupu do 101"(2,95-0,3)*(1,46*2+0,91*2)-1,46*2,375-0,91*2,375-1,46*2,375+0,25*(1,46+2,375*2) |  | 5.0173
| "vnitřek vstupu do 101 - strop"1,46*0,91 |  | 1.3286
0
| krček a stávaj.přístavby |  | 0
| nadsoklová část od HH zaříznuté fasády otloukaného soklu ze 100% |  | 0
| "125 od +0,35 (parapet) po +2,7"(2,7-0,35)*(0,33+3,6+0,36+3,58+0,16*4)-3,6*1,8-3,58*1,8+0,15*(3,6+3,58+1,8*4) |  | 9.2315
| "125 od +0,35 (parapet) po +2,87"(2,87-0,35)*(12,18+0,16*6)-0,3*(1,4-0,35)-3,6*1,8*3+0,15*(3,6+1,8*2)*3 |  | 16.5978
| "125 podhled"0,22*(3,6*4+3,58)+(0,22-0,16)*(0,33*3+0,36*3) |  | 4.0798
| "123,124 od +0,5 po +3,7"(3,7-0,5)*(6,57+4,89+1,28)+0,24*(1,33+(2,26-0,5))-0,95*2,26-2,1*1,5+0,12*(2,1+1,5*2) |  | 36.8246
| "107,108 od +0,5 po +3,68"(3,68-0,5)*(1,34+7,88+4,56)-1,2*1,5*3+0,15*(1,2+1,5*2)*3 |  | 40.3104
| "109 od +0,5 po +2,85"(2,85-0,5)*0,95 |  | 2.2325
sfns | Součet |  | 274.6372
Použití figury:
978036131 | Otlučení (osekání) cementových omítek vnějších ploch vrozsahu přes 10 do 20 % | m2 | 274.6372
622325102 | Oprava vnější vápenocementové hladké omítky složitosti 1 stěn v rozsahu přes 10 do 30 % | m2 | 274.6372
629995101 | Očištění vnějších ploch tlakovou vodou | m2 | 962.3734
vkp | výkop krček a stávaj. přístavba | m3 | 15.0913
| v ceně zohlednit případné strojní hloubení dle možností zhotovitele |  | 0
| úroveň hloubení je počítána o 50mm níže než je PT (po odstr.okap.chod.) |  | 0
0
| čv111,řezy |  | 0
| "u mč125, od -0,11 (PT-0,06) po -0,85"(0,85-0,11)*0,7*(7,33) |  | 3.7969
| "u mč125, od -0,19 (PT-0,14) po -0,85"(0,85-0,19)*0,7*(11,88) |  | 5.4886
| "u 107,108, bok v rámci výkopu suterénu HO, od -0,15 (PT -0,1) po -0,7"(0,7-0,15)*0,8*(8,35+4,56) |  | 5.6804
| "ulička - zbytek celé šířky i pro J pavilon"(0,7-0,15)*(0,95-0,8-0,1)*4,56 |  | 0.1254
vkp | Mezisoučet |  | 15.0913
Použití figury:
132212131 | Hloubení nezapažených rýh šířky do 800 mm v soudržných horninách třídy těžitelnosti I skupiny 3 ručně | m3 | 15.0913
167151111 | Nakládání výkopku z hornin třídy těžitelnosti I skupiny 1 až 3 přes 100 m3 | m3 | 17.5434
vs | výkop (obkopání) suterénu | m3 | 235.2821
| v ceně zohlednit případné ruční hloubení (v rozpočtu je to zohledněno zařazením výkopu do 50m3) |  | 0
| dno výkopu na -3,0 se š.0,6m od izol.přizdívky (=0,7m od okraje obv.zdiva) |  | 0
| úroveň hloubení je počítána od -0,3 (po sejmutí ornice), od -0,1 (po odstr.zámkovce) a od -1,35 (po odstr.bet.desce) |  | 0
0
| čv102-pozn.18, čv103,106 |  | 0
| od -0,3 (h=2,7m tj. cca š.svahu 1,4m = prům.š. na výkop svahu 0,7m) |  | 0
| (3,0-0,3)*(0,6+0,7)*(3,9+0,35+0,1+4,9+2,9+0,7) |  | 45.1035
| od -0,1 (h=2,9m tj. cca š.svahu 1,4m = prům.š. na výkop svahu 0,7m) |  | 0
| (3,0-0,1)*(0,6+0,7)*(12,0+2,7) |  | 55.419
| od -1,35 (h=1,65m tj. cca š.svahu 0,8m = prům.š. na výkop svahu 0,4m) |  | 0
| (3,0-1,35)*(0,6+0,4)*(12,25+10,05+1,2+3,49+1,25) |  | 46.596
| odpočet objemu an.dvorků |  | 0
| -1,2*(0,75-0,1)*(1,25+0,15-0,1)*2 |  | -2.028
| -1,3*(0,8-0,1)*(1,25+0,15-0,1) |  | -1.183
| -1,2*(0,75-0,1)*(1,25+0,15-0,3)*2 |  | -1.716
| obkopání 0116 |  | 0
| (3,0-0,3)*(1,4/2)*(2,94*2+2,7+1,4) |  | 18.8622
| rozšíření výkopů pro opěrky |  | 0
| od cca -0,3 po cca -3,0 (SH na -2,95 + 0,05 na podklaďák) |  | 0
| (3,0-0,3)*(0,3+0,6*2+1,4)*(2,5-0,52+2,5-0,52+1,48+1,5-0,52+1,5-0,52+2,6-0,52) |  | 74.2284
vs | Součet |  | 235.2821
Použití figury:
131251102 | Hloubení jam nezapažených v hornině třídy těžitelnosti I skupiny 3 objem do 50 m3 strojně | m3 | 235.2821
167151111 | Nakládání výkopku z hornin třídy těžitelnosti I skupiny 1 až 3 přes 100 m3 | m3 | 17.5434
zdn | zámková dlažba nová | m2 | 9.941
| "čv113-pozn.19"(2,0+1,5)*2,55+0,8*2,77-1,0*0,6*2 |  | 9.941
zdn | Mezisoučet |  | 9.941
zds | zámkovka stávající zpětné použití | m2 | 7.56
| ruční rozebrání z důvodu zpět.použití |  | 0
| čv103-pozn.19 |  | 0
| (2,1+1,5)*2,1 |  | 7.56
zds | Mezisoučet |  | 7.56
zkp | zásyp krčku a stáv.přístavby | m3 | 7.6872
| v ceně zohlednit případný podíl strojního zásypu dle technol.postupu prací zhotovitele |  | 0
| úroveň HH zásypu je počítána o 250mm pod UT (pláň pro následné provedení okap.chodníku) |  | 0
0
| čv111,řezy |  | 0
| "u mč125, od -0,85 po -0,31"(0,85-0,31)*(0,7-0,1)*(7,33)-0,065*0,4*7,33 |  | 2.1843
| "u mč125, od -0,85 po -0,39"(0,85-0,39)*(0,7-0,1)*(11,88)-0,065*0,4*11,88 |  | 2.97
| "u 107,108, bok v rámci zásypu suterénu HO, od -0,7 po -0,35"(0,7-0,35)*(0,8-0,18)*(8,35+4,56)-0,065*0,32*(8,35+4,56) |  | 2.5329
zkp | Mezisoučet |  | 7.6872
Použití figury:
174111101 | Zásyp jam, šachet rýh nebo kolem objektů sypaninou se zhutněním ručně | m3 | 7.6872
167151111 | Nakládání výkopku z hornin třídy těžitelnosti I skupiny 1 až 3 přes 100 m3 | m3 | 232.83
167151111 | Nakládání výkopku z hornin třídy těžitelnosti I skupiny 1 až 3 přes 100 m3 | m3 | 17.5434
zs | zásyp suterénu | m3 | 225.1428
| v ceně zohlednit případný podíl ručního zásypu dle technol.postupu prací zhotovitele |  | 0
| úroveň HH zásypu je počítána po -0,2 (pro následné rozpr. ornice tl.100mm), po -0,25 a -0,5 (pro zpět.pokl.zámkovky) a po -1,8 (pro novou.bet.desku) |  | 0
| š.na HH drenáže je 0,7m |  | 0
0
| čv103,112,113 |  | 0
| kolem suterénu |  | 0
| od -2,7 po -0,2 (h=2,5m tj. cca š.svahu 1,25m = prům.š. na zásyp svahu 0,6m) |  | 0
| (2,7-0,2)*(0,7+0,6)*(3,9+0,5+4,9+2,72+0,2+3,45) |  | 50.9275
| od -2,7 po -0,5 (h=2,45m tj. cca š.svahu 1,225m = prům.š. na výkop svahu 0,6m) |  | 0
| (2,7-0,5)*(0,7+0,6)*(12,0) |  | 34.32
| od -2,7 po -0,25 (h=2,45m tj. cca š.svahu 1,225m = prům.š. na výkop svahu 0,6m) |  | 0
| (2,7-0,25)*(0,7+0,6)*(2,65) |  | 8.4403
| od -2,7 po -1,8 (h=0,9m tj. cca š.svahu 0,45m = prům.š. na výkop svahu 0,25m) |  | 0
| (2,7-1,8)*(0,7+0,25)*(11,38+9,8+1,2+3,5+1,2) |  | 23.1534
| odpočet objemu an.dvorků (cca 0,5 m3/ks) |  | 0
| -0,5*5 |  | -2.5
| zásyp obkopání 0116 |  | 0
| "od -3,0 po -0,2"(3,0-0,2)*(1,4/2)*(2,94*2+2,7+1,4) |  | 19.5608
| zásyp po 0116 |  | 0
| "od -3,0 po -0,2"(3,0-0,2)*2,94*2,7 |  | 22.2264
| zásyp rozšíření výkopů pro opěrky |  | 0
| po cca -0,2 od cca -3,0 (SH na -2,95 + 0,05 na podklaďák) |  | 0
| (3,0-0,2)*(0,6*2+1,4)*(2,5-0,52+2,5-0,52+1,48+1,5-0,52+1,5-0,52+2,6-0,52) |  | 69.0144
zs | Součet |  | 225.1428
Použití figury:
174151101 | Zásyp jam, šachet rýh nebo kolem objektů sypaninou se zhutněním | m3 | 225.1428
167151111 | Nakládání výkopku z hornin třídy těžitelnosti I skupiny 1 až 3 přes 100 m3 | m3 | 232.83
167151111 | Nakládání výkopku z hornin třídy těžitelnosti I skupiny 1 až 3 přes 100 m3 | m3 | 17.5434
01/ 1/ 5ž(ZV) | Žaluzie vč.jejich elektroinstalace (ZV)
kzssp | KZS sanovaných ploch | m2 | 171.4535
| čv110,112 |  | 0
| pouze hosp.objekt bez kčků a přístaveb |  | 0
| "od -2,82 po +0,3"(2,82+0,3)*(1,57+0,18+12,65+0,3+0,18+2,85+1,25+5,8+1,25+3,11)-(0,1+0,3)*(1,4)-0,3*(1,46+0,36+1,25)-0,8*0,5*4-0,45*0,5*1 |  | 87.6108
| "odpočet plochy v místě nové přístavby - zakončení na -0,35"-(0,35+0,3)*2,85 |  | -1.8525
| "od -2,82 po -1,2"(2,82-1,2)*(11,67+10,1+3,79) |  | 41.4072
| čv111,112 |  | 0
| krčky po +0,2 a stávaj.přístavby po +0,3 |  | 0
| "125 xps 6cm"(0,97)*(3,6*4+3,58+0,33*2+0,36*3+0,16*9) |  | 20.5252
| "123,124 xps 6cm od -0,35 po +0,3"(0,35+0,3)*(1,33-0,06) |  | 0.8255
| "123,124 xps 14cm od -0,35 po +0,3"(0,35+0,3)*(5,24+0,14+0,24-0,06+4,89+0,14*2+1,28) |  | 7.8065
| "107,108 xps 14cm"(1,6+0,3)*(1,34+0,14)+(0,62+0,3)*(7,88+4,56+1,46-0,51) |  | 15.1308
kzssp | Součet |  | 171.4535
sfns | stávaj.fasáda nad soklem k vyspravení | m2 | 274.6372
| bez nadstřešních částí |  | 0
| čv108,103,řezy |  | 0
0
| suterénní objekt od +0,3 |  | 0
| "od +0,3 po +3,7"(3,7-0,3)*(3,33+24,65+3,47+10,05+1,18+5,86+1,25+7,89) |  | 196.112
| "bok pilíře od +0,3 po +1,4"(1,4-0,3)*0,3 |  | 0.33
| odpočty otvorů (bez ostění nových oken - ty jsou otlučeny ze 100%) |  | 0
| "okna"-0,6*0,6*3-1,2*1,5*(10+11)+0,1*(1,2+1,5*2)*11 |  | -34.26
| "dveře do 113"-1,5*(2,675-0,3)+0,3*(1,5+2,375*2) |  | -1.6875
| "odpočet otvory u vstupu do 101"-1,46*(2,675-0,3)+0,34*(1,46+2,375*2)-0,91*(2,675-0,3)+0,36*(0,91+2,375*2) |  | -1.4798
| "vnitřek vstupu do 101"(2,95-0,3)*(1,46*2+0,91*2)-1,46*2,375-0,91*2,375-1,46*2,375+0,25*(1,46+2,375*2) |  | 5.0173
| "vnitřek vstupu do 101 - strop"1,46*0,91 |  | 1.3286
0
| krček a stávaj.přístavby |  | 0
| nadsoklová část od HH zaříznuté fasády otloukaného soklu ze 100% |  | 0
| "125 od +0,35 (parapet) po +2,7"(2,7-0,35)*(0,33+3,6+0,36+3,58+0,16*4)-3,6*1,8-3,58*1,8+0,15*(3,6+3,58+1,8*4) |  | 9.2315
| "125 od +0,35 (parapet) po +2,87"(2,87-0,35)*(12,18+0,16*6)-0,3*(1,4-0,35)-3,6*1,8*3+0,15*(3,6+1,8*2)*3 |  | 16.5978
| "125 podhled"0,22*(3,6*4+3,58)+(0,22-0,16)*(0,33*3+0,36*3) |  | 4.0798
| "123,124 od +0,5 po +3,7"(3,7-0,5)*(6,57+4,89+1,28)+0,24*(1,33+(2,26-0,5))-0,95*2,26-2,1*1,5+0,12*(2,1+1,5*2) |  | 36.8246
| "107,108 od +0,5 po +3,68"(3,68-0,5)*(1,34+7,88+4,56)-1,2*1,5*3+0,15*(1,2+1,5*2)*3 |  | 40.3104
| "109 od +0,5 po +2,85"(2,85-0,5)*0,95 |  | 2.2325
sfns | Součet |  | 274.6372
vkp | výkop krček a stávaj. přístavba | m3 | 15.0913
| v ceně zohlednit případné strojní hloubení dle možností zhotovitele |  | 0
| úroveň hloubení je počítána o 50mm níže než je PT (po odstr.okap.chod.) |  | 0
0
| čv111,řezy |  | 0
| "u mč125, od -0,11 (PT-0,06) po -0,85"(0,85-0,11)*0,7*(7,33) |  | 3.7969
| "u mč125, od -0,19 (PT-0,14) po -0,85"(0,85-0,19)*0,7*(11,88) |  | 5.4886
| "u 107,108, bok v rámci výkopu suterénu HO, od -0,15 (PT -0,1) po -0,7"(0,7-0,15)*0,8*(8,35+4,56) |  | 5.6804
| "ulička - zbytek celé šířky i pro J pavilon"(0,7-0,15)*(0,95-0,8-0,1)*4,56 |  | 0.1254
vkp | Mezisoučet |  | 15.0913
vs | výkop (obkopání) suterénu | m3 | 235.2821
| v ceně zohlednit případné ruční hloubení (v rozpočtu je to zohledněno zařazením výkopu do 50m3) |  | 0
| dno výkopu na -3,0 se š.0,6m od izol.přizdívky (=0,7m od okraje obv.zdiva) |  | 0
| úroveň hloubení je počítána od -0,3 (po sejmutí ornice), od -0,1 (po odstr.zámkovce) a od -1,35 (po odstr.bet.desce) |  | 0
0
| čv102-pozn.18, čv103,106 |  | 0
| od -0,3 (h=2,7m tj. cca š.svahu 1,4m = prům.š. na výkop svahu 0,7m) |  | 0
| (3,0-0,3)*(0,6+0,7)*(3,9+0,35+0,1+4,9+2,9+0,7) |  | 45.1035
| od -0,1 (h=2,9m tj. cca š.svahu 1,4m = prům.š. na výkop svahu 0,7m) |  | 0
| (3,0-0,1)*(0,6+0,7)*(12,0+2,7) |  | 55.419
| od -1,35 (h=1,65m tj. cca š.svahu 0,8m = prům.š. na výkop svahu 0,4m) |  | 0
| (3,0-1,35)*(0,6+0,4)*(12,25+10,05+1,2+3,49+1,25) |  | 46.596
| odpočet objemu an.dvorků |  | 0
| -1,2*(0,75-0,1)*(1,25+0,15-0,1)*2 |  | -2.028
| -1,3*(0,8-0,1)*(1,25+0,15-0,1) |  | -1.183
| -1,2*(0,75-0,1)*(1,25+0,15-0,3)*2 |  | -1.716
| obkopání 0116 |  | 0
| (3,0-0,3)*(1,4/2)*(2,94*2+2,7+1,4) |  | 18.8622
| rozšíření výkopů pro opěrky |  | 0
| od cca -0,3 po cca -3,0 (SH na -2,95 + 0,05 na podklaďák) |  | 0
| (3,0-0,3)*(0,3+0,6*2+1,4)*(2,5-0,52+2,5-0,52+1,48+1,5-0,52+1,5-0,52+2,6-0,52) |  | 74.2284
vs | Součet |  | 235.2821
zdn | zámková dlažba nová | m2 | 9.941
zds | zámkovka stávající zpětné použití | m2 | 7.56
zkp | zásyp krčku a stáv.přístavby | m3 | 7.6872
| v ceně zohlednit případný podíl strojního zásypu dle technol.postupu prací zhotovitele |  | 0
| úroveň HH zásypu je počítána o 250mm pod UT (pláň pro následné provedení okap.chodníku) |  | 0
0
| čv111,řezy |  | 0
| "u mč125, od -0,85 po -0,31"(0,85-0,31)*(0,7-0,1)*(7,33)-0,065*0,4*7,33 |  | 2.1843
| "u mč125, od -0,85 po -0,39"(0,85-0,39)*(0,7-0,1)*(11,88)-0,065*0,4*11,88 |  | 2.97
| "u 107,108, bok v rámci zásypu suterénu HO, od -0,7 po -0,35"(0,7-0,35)*(0,8-0,18)*(8,35+4,56)-0,065*0,32*(8,35+4,56) |  | 2.5329
zkp | Mezisoučet |  | 7.6872
zs | zásyp suterénu | m3 | 225.1428
| v ceně zohlednit případný podíl ručního zásypu dle technol.postupu prací zhotovitele |  | 0
| úroveň HH zásypu je počítána po -0,2 (pro následné rozpr. ornice tl.100mm), po -0,25 a -0,5 (pro zpět.pokl.zámkovky) a po -1,8 (pro novou.bet.desku) |  | 0
| š.na HH drenáže je 0,7m |  | 0
0
| čv103,112,113 |  | 0
| kolem suterénu |  | 0
| od -2,7 po -0,2 (h=2,5m tj. cca š.svahu 1,25m = prům.š. na zásyp svahu 0,6m) |  | 0
| (2,7-0,2)*(0,7+0,6)*(3,9+0,5+4,9+2,72+0,2+3,45) |  | 50.9275
| od -2,7 po -0,5 (h=2,45m tj. cca š.svahu 1,225m = prům.š. na výkop svahu 0,6m) |  | 0
| (2,7-0,5)*(0,7+0,6)*(12,0) |  | 34.32
| od -2,7 po -0,25 (h=2,45m tj. cca š.svahu 1,225m = prům.š. na výkop svahu 0,6m) |  | 0
| (2,7-0,25)*(0,7+0,6)*(2,65) |  | 8.4403
| od -2,7 po -1,8 (h=0,9m tj. cca š.svahu 0,45m = prům.š. na výkop svahu 0,25m) |  | 0
| (2,7-1,8)*(0,7+0,25)*(11,38+9,8+1,2+3,5+1,2) |  | 23.1534
| odpočet objemu an.dvorků (cca 0,5 m3/ks) |  | 0
| -0,5*5 |  | -2.5
| zásyp obkopání 0116 |  | 0
| "od -3,0 po -0,2"(3,0-0,2)*(1,4/2)*(2,94*2+2,7+1,4) |  | 19.5608
| zásyp po 0116 |  | 0
| "od -3,0 po -0,2"(3,0-0,2)*2,94*2,7 |  | 22.2264
| zásyp rozšíření výkopů pro opěrky |  | 0
| po cca -0,2 od cca -3,0 (SH na -2,95 + 0,05 na podklaďák) |  | 0
| (3,0-0,2)*(0,6*2+1,4)*(2,5-0,52+2,5-0,52+1,48+1,5-0,52+1,5-0,52+2,6-0,52) |  | 69.0144
zs | Součet |  | 225.1428
01/ 1/ 7(NZV) | Zpevněné plochy dle čv138,139, demolice brouzdaliště a vjezdová brána (NZV)
jzp | výkop pro zpev.plochy | m3 | 43.8258
| v ceně zohlednit případné provádění odkopání ze dna výkopu (místo hloubení) dle technol.postupu zhotovitele |  | 0
| čv138-pozn.8 |  | 0
| 0,22*(8,7*4,2) |  | 8.0388
| 0,22*(5,3*4,0+2,57*1,1+0,53*2,7+1,0*1,0/2) |  | 5.7108
| 0,22*(7,3*18,5+1,66*2,0/2) |  | 30.0762
jzp | Součet |  | 43.8258
Použití figury:
131151103 | Hloubení jam nezapažených v hornině třídy těžitelnosti I skupiny 1 a 2 objem do 100 m3 strojně | m3 | 43.8258
167151101 | Nakládání výkopku z hornin třídy těžitelnosti I skupiny 1 až 3 do 100 m3 | m3 | 15.9037
vbr | výkop pro vjezdovou bránu | m3 | 1.818
| rozebrání zámkovky a zpětná pokládka kolem základů je v ceně zpevněných ploch!!! |  | 0
| výkop i pro patku (zohledněte v ceně položky!) |  | 0
| z důvodu sdělov.kabelu uvažován ruční výkop - připadné použití stroje zohledněte v ceně! |  | 0
| čv147 |  | 0
| 0,6*(1,0-0,1)*2,95 |  | 1.593
| 0,5*0,5*(1,0-0,1) |  | 0.225
vbr | Součet |  | 1.818
Použití figury:
132212131 | Hloubení nezapažených rýh šířky do 800 mm v soudržných horninách třídy těžitelnosti I skupiny 3 ručně | m3 | 1.818
167151101 | Nakládání výkopku z hornin třídy těžitelnosti I skupiny 1 až 3 do 100 m3 | m3 | 15.9037
zb | zásyp brouzdaliště | m3 | 29.7401
| předpoklad ponechání štěrkových podkladních vrstev |  | 0
| cena vč. zarovnání terénu na úroveň cca -0,1 pod UT (pro následné ohumusování viz.díl 18) |  | 0
| čv146 |  | 0
| 0,35*(1,15-0,1)*(8,35*2+5,65*2) |  | 10.29
| 7,65*5,65*(0,2+0,35-0,1) |  | 19.4501
zb | Součet |  | 29.7401
Použití figury:
174151101 | Zásyp jam, šachet rýh nebo kolem objektů sypaninou se zhutněním | m3 | 29.7401
167151101 | Nakládání výkopku z hornin třídy těžitelnosti I skupiny 1 až 3 do 100 m3 | m3 | 15.9037
01/ 2(NZV) | TZB a stavební přípomoce pro TZB (NZV)
vr | výkop ruční | m3 | 16.6626
| výkop pro ležatou kanalizaci |  | 0
| cena vč.naložení na kolečko |  | 0
| stávaj.HO (od cca -2,92 (cca 0,22m pod úrovní podlahy -2,7) |  | 0
| "K1"12,2*0,6*(0,51-0,22) |  | 2.1228
| "K2"0,9*0,6*(0,63-0,22) |  | 0.2214
| "k3"5,8*0,6*(0,5-0,22) |  | 0.9744
| "k4"0,6*0,6*(0,58-0,22) |  | 0.1296
| "k6"6,8*0,6*(0,44-0,22) |  | 0.8976
| "k7"0,8*0,6*(0,45-0,22) |  | 0.1104
| "k9"8,0*0,6*(0,37-0,22) |  | 0.72
| "k10"1,7*0,6*(0,43-0,22) |  | 0.2142
| "k12"1,7*0,6*(0,39-0,22) |  | 0.1734
| "k13"2,3*0,6*(0,36-0,22) |  | 0.1932
| "k14"2,4*0,6*(0,32-0,22) |  | 0.144
| "drenáž"10,3*0,6*(0,35-0,22) |  | 0.8034
| "dešt-ršp2"10,3*0,6*(0,44-0,22) |  | 1.3596
| "D6 čistá podlaha na +-0"4,5*0,6*(1,61-0,22) |  | 3.753
| Přístavba |  | 0
| "d7"3,9*0,6*(0,93-0,15) |  | 1.8252
| "d8"2,2*0,6*(0,94-0,15) |  | 1.0428
| "d9"0,8*0,6*(0,96-0,15) |  | 0.3888
| "d10"3,8*0,6*(0,81-0,15) |  | 1.5048
| "d11"0,4*0,6*(0,5-0,15) |  | 0.084
vr | Součet |  | 16.6626
Použití figury:
132212131 | Hloubení nezapažených rýh šířky do 800 mm v soudržných horninách třídy těžitelnosti I skupiny 3 ručně | m3 | 16.6626
162211311 | Vodorovné přemístění výkopku z horniny třídy těžitelnosti I skupiny 1 až 3 stavebním kolečkem do 10 m | m3 | 13.0179
162751117 | Vodorovné přemístění přes 9 000 do 10000 m výkopku/sypaniny z horniny třídy těžitelnosti I skupiny 1 až 3 | m3 | 172.8885
vvv | výkop venkovní vodovod | m3 | 39.6
| venkovní vodovod |  | 0
| "hp-rn"30,0*0,6*1,3 |  | 23.4
| "hp-vš"30,0*0,6*0,9 |  | 16.2
vvv | Mezisoučet |  | 39.6
Použití figury:
132251104 | Hloubení rýh nezapažených š do 800 mm v hornině třídy těžitelnosti I skupiny 3 objem přes 100 m3 strojně | m3 | 39.6
162751117 | Vodorovné přemístění přes 9 000 do 10000 m výkopku/sypaniny z horniny třídy těžitelnosti I skupiny 1 až 3 | m3 | 172.8885
167151111 | Nakládání výkopku z hornin třídy těžitelnosti I skupiny 1 až 3 přes 100 m3 | m3 | 159.8706
zr | zásyp ruční | m3 | 3.6447
| zásyp pro ležatou kanalizaci |  | 0
| pískování v rozpočtu ZTI! |  | 0
| stávaj.HO (po cca -2,92 (cca 0,22m pod úrovní podlahy -2,7) - vzhledem k hloubkám je celá rýha vypískovaná) |  | 0
| "D6 čist.podlaha na +-0,0"4,5*0,6*(1,61-0,22-0,1-0,125-0,3) |  | 2.3355
| Přístavba |  | 0
| "d7"3,9*0,6*(0,93-0,15-0,1-0,16-0,3) |  | 0.5148
| "d8"2,2*0,6*(0,94-0,15-0,1-0,125-0,3) |  | 0.3498
| "d9"0,8*0,6*(0,96-0,15-0,1-0,125-0,3) |  | 0.1368
| "d10"3,8*0,6*(0,81-0,15-0,1-0,125-0,3) |  | 0.3078
| "d11 celá rýha vypískovaná"0 |  | 0
zr | Součet |  | 3.6447
Použití figury:
174111101 | Zásyp jam, šachet rýh nebo kolem objektů sypaninou se zhutněním ručně | m3 | 3.6447
162211311 | Vodorovné přemístění výkopku z horniny třídy těžitelnosti I skupiny 1 až 3 stavebním kolečkem do 10 m | m3 | 13.0179
162751117 | Vodorovné přemístění přes 9 000 do 10000 m výkopku/sypaniny z horniny třídy těžitelnosti I skupiny 1 až 3 | m3 | 172.8885
zvv | zásyp venk.vodovodu | m3 | 23.904
| venkovní vodovod |  | 0
| "hp-rn"30,0*0,6*(1,3-0,1-0,04-0,3) |  | 15.48
| "hp-vš"30,0*0,6*(0,9-0,1-0,032-0,3) |  | 8.424
zvv | Mezisoučet |  | 23.904
Použití figury:
174151101 | Zásyp jam, šachet rýh nebo kolem objektů sypaninou se zhutněním | m3 | 453.8872
162751117 | Vodorovné přemístění přes 9 000 do 10000 m výkopku/sypaniny z horniny třídy těžitelnosti I skupiny 1 až 3 | m3 | 172.8885
167151111 | Nakládání výkopku z hornin třídy těžitelnosti I skupiny 1 až 3 přes 100 m3 | m3 | 159.8706
01/ 2(ZV) | TZB - osvětlení a hospodaření s dešťovou vodou (ZV)
vr | výkop ruční | m3 | 16.6626
| výkop pro ležatou kanalizaci |  | 0
| cena vč.naložení na kolečko |  | 0
| stávaj.HO (od cca -2,92 (cca 0,22m pod úrovní podlahy -2,7) |  | 0
| "K1"12,2*0,6*(0,51-0,22) |  | 2.1228
| "K2"0,9*0,6*(0,63-0,22) |  | 0.2214
| "k3"5,8*0,6*(0,5-0,22) |  | 0.9744
| "k4"0,6*0,6*(0,58-0,22) |  | 0.1296
| "k6"6,8*0,6*(0,44-0,22) |  | 0.8976
| "k7"0,8*0,6*(0,45-0,22) |  | 0.1104
| "k9"8,0*0,6*(0,37-0,22) |  | 0.72
| "k10"1,7*0,6*(0,43-0,22) |  | 0.2142
| "k12"1,7*0,6*(0,39-0,22) |  | 0.1734
| "k13"2,3*0,6*(0,36-0,22) |  | 0.1932
| "k14"2,4*0,6*(0,32-0,22) |  | 0.144
| "drenáž"10,3*0,6*(0,35-0,22) |  | 0.8034
| "dešt-ršp2"10,3*0,6*(0,44-0,22) |  | 1.3596
| "D6 čistá podlaha na +-0"4,5*0,6*(1,61-0,22) |  | 3.753
| Přístavba |  | 0
| "d7"3,9*0,6*(0,93-0,15) |  | 1.8252
| "d8"2,2*0,6*(0,94-0,15) |  | 1.0428
| "d9"0,8*0,6*(0,96-0,15) |  | 0.3888
| "d10"3,8*0,6*(0,81-0,15) |  | 1.5048
| "d11"0,4*0,6*(0,5-0,15) |  | 0.084
vr | Součet |  | 16.6626
vvv | výkop venkovní vodovod | m3 | 39.6
| venkovní vodovod |  | 0
| "hp-rn"30,0*0,6*1,3 |  | 23.4
| "hp-vš"30,0*0,6*0,9 |  | 16.2
vvv | Mezisoučet |  | 39.6
zr | zásyp ruční | m3 | 3.6447
| zásyp pro ležatou kanalizaci |  | 0
| pískování v rozpočtu ZTI! |  | 0
| stávaj.HO (po cca -2,92 (cca 0,22m pod úrovní podlahy -2,7) - vzhledem k hloubkám je celá rýha vypískovaná) |  | 0
| "D6 čist.podlaha na +-0,0"4,5*0,6*(1,61-0,22-0,1-0,125-0,3) |  | 2.3355
| Přístavba |  | 0
| "d7"3,9*0,6*(0,93-0,15-0,1-0,16-0,3) |  | 0.5148
| "d8"2,2*0,6*(0,94-0,15-0,1-0,125-0,3) |  | 0.3498
| "d9"0,8*0,6*(0,96-0,15-0,1-0,125-0,3) |  | 0.1368
| "d10"3,8*0,6*(0,81-0,15-0,1-0,125-0,3) |  | 0.3078
| "d11 celá rýha vypískovaná"0 |  | 0
zr | Součet |  | 3.6447
zvv | zásyp venk.vodovodu | m3 | 23.904
| venkovní vodovod |  | 0
| "hp-rn"30,0*0,6*(1,3-0,1-0,04-0,3) |  | 15.48
| "hp-vš"30,0*0,6*(0,9-0,1-0,032-0,3) |  | 8.424
zvv | Mezisoučet |  | 23.904
02/ 1/ 1(NZV) | Přízemí se schodištěm - vnitřní úpravy (NZV)
čk | čistící koberec | m2 | 6.82
| čv112 |  | 0
| "čistící koberec - L111,115,126"2,48+1,68+2,66 |  | 6.82
čk | Mezisoučet |  | 6.82
Použití figury:
776211111 | Lepení textilních pásů | m2 | 6.82
776111311 | Vysátí podkladu povlakových podlah | m2 | 10.87
pvcp | pvc podesty | m2 | 4.05
| soklík z teraca zůstane stávající |  | 0
| "podesta L128"2,7*1,5 |  | 4.05
pvcp | Mezisoučet |  | 4.05
Použití figury:
776221111 | Lepení pásů z PVC standardním lepidlem | m2 | 4.05
776111311 | Vysátí podkladu povlakových podlah | m2 | 10.87
28411017 | PVC vinyl heterogenní zátěžové tl 2,00mm, nášlapná vrstva 0,70mm, zátěž 34/43, otlak do 0,02mm, stálost do 0,10%, R10, hořlavost Bfl S1 | m2 | 16.702
šschs | štuk schod.stěn | m2 | 31.8615
| čv112,113 |  | 0
| stěny schodiště nad linkrustou |  | 0
| "nástupní rameno"((6,225-1,5)+(6,225-2,38-1,5))/2*(4,5)-1,2*1,5+0,15*(1,2+1,5*2) |  | 14.7375
| "mezipodesta +2,38"(6,225-2,38-1,5)*(1,5+2,7+1,5)-1,5*1,8+0,15*(1,5+1,8*2) |  | 11.4315
| "výstupní rameno"((6,225-2,38-1,5)+(6,225-3,275-1,5))*(1,5) |  | 5.6925
šschs | Mezisoučet |  | 31.8615
Použití figury:
611311135 | Potažení vnitřních schodišťových konstrukcí vápenným štukem tloušťky do 3 mm | m2 | 45.3615
612142001 | Potažení vnitřních stěn sklovláknitým pletivem vtlačeným do tenkovrstvé hmoty | m2 | 31.8615
šschv | štuk schod.strop | m2 | 13.5
| strop L128 |  | 0
| 2,7*5,0 |  | 13.5
šschv | Mezisoučet |  | 13.5
Použití figury:
611311135 | Potažení vnitřních schodišťových konstrukcí vápenným štukem tloušťky do 3 mm | m2 | 45.3615
611142001 | Potažení vnitřních stropů sklovláknitým pletivem vtlačeným do tenkovrstvé hmoty | m2 | 13.5
02/ 1/ 1(ZV) | Přízemí se schodištěm - okna (ZV)
čk | čistící koberec | m2 | 6.82
| čv112 |  | 0
| "čistící koberec - L111,115,126"2,48+1,68+2,66 |  | 6.82
čk | Mezisoučet |  | 6.82
pvcp | pvc podesty | m2 | 4.05
| soklík z teraca zůstane stávající |  | 0
| "podesta L128"2,7*1,5 |  | 4.05
pvcp | Mezisoučet |  | 4.05
šschs | štuk schod.stěn | m2 | 31.8615
| čv112,113 |  | 0
| stěny schodiště nad linkrustou |  | 0
| "nástupní rameno"((6,225-1,5)+(6,225-2,38-1,5))/2*(4,5)-1,2*1,5+0,15*(1,2+1,5*2) |  | 14.7375
| "mezipodesta +2,38"(6,225-2,38-1,5)*(1,5+2,7+1,5)-1,5*1,8+0,15*(1,5+1,8*2) |  | 11.4315
| "výstupní rameno"((6,225-2,38-1,5)+(6,225-3,275-1,5))*(1,5) |  | 5.6925
šschs | Mezisoučet |  | 31.8615
šschv | štuk schod.strop | m2 | 13.5
| strop L128 |  | 0
| 2,7*5,0 |  | 13.5
šschv | Mezisoučet |  | 13.5
02/ 1/ 2(NZV) | 2NP - vnitřní úpravy (NZV)
ip | instal.předstěny | m2 | 4.82
| instalační předstěny |  | 0
| "L207"(1,3+0,075)*(1,4*2+0,4)+1,4*0,3 |  | 4.82
ip | Mezisoučet |  | 4.82
Použití figury:
346244352 | Obezdívka koupelnových van ploch rovných tl 50 mm z pórobetonových přesných tvárnic | m2 | 15.8566
612142001 | Potažení vnitřních stěn sklovláknitým pletivem vtlačeným do tenkovrstvé hmoty | m2 | 241.1705
kd | ker.dlažba | m2 | 16.58
| čv113 |  | 0
| "L207"16,58 |  | 16.58
kd | Součet |  | 16.58
Použití figury:
771574419 | Montáž podlah keramických hladkých lepených cementovým flexibilním lepidlem přes 22 do 25 ks/m2 | m2 | 16.58
771111011 | Vysátí podkladu před pokládkou dlažby | m2 | 16.58
771591112 | Izolace pod dlažbu nátěrem nebo stěrkou ve dvou vrstvách | m2 | 16.58
776111112 | Broušení betonového podkladu povlakových podlah | m2 | 16.58
952901111 | Vyčištění budov bytové a občanské výstavby při výšce podlaží do 4 m | m2 | 124.72
59761159 | dlažba keramická slinutá mrazuvzdorná do interiéru i exteriéru povrch hladký/matný tl do 10mm přes 22 do 25ks/m2 | m2 | 18.238
kdb | ker.dl.skladba B | m2 | 0
kdc | ker.dl.skladba C | m2 | 0
ko | ker.obklad | m2 | 33.27
| čv113 |  | 0
| "čv113-pozn.3, mč.L210 čelo - boky jako ostění"2,0*(0,45) |  | 0.9
| "L207"2,0*(6,075*2+0,2*2+2,7*2+0,2*2-0,9*2-0,7)+1,3*(1,4*2)-1,2*0,825*3 |  | 32.37
ko | Součet |  | 33.27
Použití figury:
781474113 | Montáž obkladů vnitřních keramických hladkých přes 12 do 19 ks/m2 lepených flexibilním lepidlem | m2 | 33.27
59761071 | obklad keramický hladký přes 12 do 19ks/m2 | m2 | 38.8647
kob | podlaha koberec | m2 | 31.54
| čv113 - dle tab.místností |  | 0
| "koberec"6,31+25,23 |  | 31.54
kob | Mezisoučet |  | 31.54
Použití figury:
776241111 | Lepení hladkých (bez vzoru) pásů ze sametového vinylu | m2 | 31.54
776111116 | Odstranění zbytků lepidla z podkladu povlakových podlah broušením | m2 | 101.03
952901111 | Vyčištění budov bytové a občanské výstavby při výšce podlaží do 4 m | m2 | 124.72
28411080 | vinyl sametový vyrobený systémem vločkování tl 4,3mm, nylon 6,6, hustota vlákna 70mil/m2, zátěž 33, R10, hořlavost Bfl S1, útlum 20dB | m2 | 36.81
kobs | ker.obklad boku stoupačky | m | 4
| čv113 |  | 0
| "čv113-pozn.3, mč.L210 š.170mm"2,0*2 |  | 4
kobs | Mezisoučet |  | 4
Použití figury:
781571131 | Montáž obkladů ostění šířky do 200 mm lepenými flexibilním lepidlem | m | 8.95
59761071 | obklad keramický hladký přes 12 do 19ks/m2 | m2 | 38.8647
koost | ker.obkl.ostění | m | 4.95
| "L207 š.150mm"0,825*2*3 |  | 4.95
koost | Mezisoučet |  | 4.95
Použití figury:
781571131 | Montáž obkladů ostění šířky do 200 mm lepenými flexibilním lepidlem | m | 8.95
59761071 | obklad keramický hladký přes 12 do 19ks/m2 | m2 | 38.8647
ks | ker.sokl | m | 2.24
lins | linkrusta stěn | m2 | 9.6
| čv113 |  | 0
| "L201"1,5*(0,54+4,3-0,9-0,7+1,46-0,9+5,5-0,9*2-0,8-0,7+0,2*2) |  | 9.6
lins | Mezisoučet |  | 9.6
Použití figury:
784660111 | Linkrustace s vrchním nátěrem syntetickým v místnosti v do 3,80 m | m2 | 9.6
784211111 | Dvojnásobné bílé malby ze směsí za mokra velmi dobře oděruvzdorných v místnostech v do 3,80 m | m2 | 332.0744
oko | odsekaný stávající ker.obklad | m2 | 17.715
| na ponechávaném zdivu |  | 0
| čv103 |  | 0
| "L207"1,5*(6,075*2-0,425-1,5+0,1-0,9+0,2*2+2,7-0,9+2,8-0,7-1,9)-1,2*0,325*3 |  | 16.5675
| "L208"1,35*0,85 |  | 1.1475
oko | Součet |  | 17.715
Použití figury:
978059541 | Odsekání a odebrání obkladů stěn z vnitřních obkládaček plochy přes 1 m2 | m2 | 17.715
612321111 | Vápenocementová omítka hrubá jednovrstvá zatřená vnitřních stěn nanášená ručně | m2 | 29.2275
pvc | podlaha pvc | m2 | 69.49
| čv113 - tab.místností |  | 0
| "L201"9,01 |  | 9.01
| "L204"34,52 |  | 34.52
| "L206"3,72 |  | 3.72
| "L208"14,33 |  | 14.33
| "L211"7,91 |  | 7.91
pvc | Mezisoučet |  | 69.49
Použití figury:
776221111 | Lepení pásů z PVC standardním lepidlem | m2 | 69.49
776111116 | Odstranění zbytků lepidla z podkladu povlakových podlah broušením | m2 | 101.03
952901111 | Vyčištění budov bytové a občanské výstavby při výšce podlaží do 4 m | m2 | 124.72
28411017 | PVC vinyl heterogenní zátěžové tl 2,00mm, nášlapná vrstva 0,70mm, zátěž 34/43, otlak do 0,02mm, stálost do 0,10%, R10, hořlavost Bfl S1 | m2 | 76.439
skob | sokl koberec | m | 27.48
| čv113 - koberec |  | 0
| "L202"1,85*2+3,39*2-0,9 |  | 9.58
| "L205"5,0*4+0,15*2-1,5-0,9 |  | 17.9
skob | Mezisoučet |  | 27.48
Použití figury:
776421111 | Montáž obvodových lišt lepením | m | 27.48
28411080 | vinyl sametový vyrobený systémem vločkování tl 4,3mm, nylon 6,6, hustota vlákna 70mil/m2, zátěž 33, R10, hořlavost Bfl S1, útlum 20dB | m2 | 36.81
suos | stávající umakart.obklad stěn | m2 | 0
šs | štuk stěn | m2 | 228.3305
| čv113 |  | 0
| A - stěny štukované |  | 0
| L201 i pod linkrustu |  | 0
| "L201 schod.I"2,95*(0,54+1,46+1,2)-1,46*2,675-0,9*2,02 |  | 3.7165
| "L201 schod.II"(2,95+0,325)*(2,7-1,2) |  | 4.9125
| "L201"2,95*(3,95*2+1,46*2)-0,9*2,02*3-0,8*2,02-0,7*2,02*2-1,46*2,675+0,35*(1,46+2,675*2)+0,2*(1,0+2,75*2) |  | 21.799
| "L202"2,95*(1,85*2+3,39*2)-0,9*2,02-2,8*1,74-1,5*1,8+0,15*(1,5+1,8*2) |  | 22.291
| "L204"2,95*(6,875*2+5,0)-0,9*2,02*3-2,1*1,74-1,5*1,8*3+0,15*(1,5+1,8*2)*3 |  | 40.3995
| "L204 odpočet plochy lamino obkladu stěn"-1,0*(5,0+6,875-0,9*3) |  | -9.175
| "L205"2,95*(5,0*3)-1,5*2,675+0,15*(1,5+2,675*2)-1,5*1,8*3+0,15*(1,5+1,8*2)*3 |  | 35.46
| "L205 odpočet plochy lamino obkladu stěn"-(1,0*(2,0+2,7+0,9)-0,125*1,5) |  | -5.4125
| "L206"3,0*(1,35*2+2,7*2)-0,7*2,02-0,6*0,6*2+0,15*(0,6*3)*2 |  | 22.706
| "L207 nad KO"(3,0-2,0)*(6,075*2+2,7*2+0,2)+0,2*(2,4+0,75*2)-1,2*0,675*3+0,15*(1,2+0,675*2)*3 |  | 17.2475
| "L208"3,0*(5,325*2+2,7*2)-0,9*2,02*2-1,2*1,5*2+0,15*(1,2+1,5*2)*2 |  | 42.174
| "L209"0,15*(0,6+0,6*2)*3 |  | 0.81
| "L210"(3,0-2,0)*(0,17*2+0,45) |  | 0.79
| "L211"3,0*(2,7*2+2,9*2)-0,9*2,02-1,2*1,5+0,15*(1,2+1,5*2) |  | 30.612
šs | Mezisoučet |  | 228.3305
Použití figury:
612142001 | Potažení vnitřních stěn sklovláknitým pletivem vtlačeným do tenkovrstvé hmoty | m2 | 241.1705
612311131 | Potažení vnitřních stěn vápenným štukem tloušťky do 3 mm | m2 | 228.3305
784211111 | Dvojnásobné bílé malby ze směsí za mokra velmi dobře oděruvzdorných v místnostech v do 3,80 m | m2 | 332.0744
šv | štuk stropů | m2 | 113.3439
| stropy |  | 0
| "L201"3,95*1,46 |  | 5.767
| "L202"1,85*3,39-0,18*0,49 |  | 6.1833
| "L204"6,875*5,0 |  | 34.375
| "L205"5,0*5,0 |  | 25
| "L206"1,35*2,7 |  | 3.645
| "L207"6,075*2,7-0,3*0,2 |  | 16.3425
| "L208"5,325*2,7-0,38*0,38-0,16*0,2 |  | 14.2011
| "L211"2,7*2,9 |  | 7.83
šv | Mezisoučet |  | 113.3439
Použití figury:
611311131 | Potažení vnitřních rovných stropů vápenným štukem tloušťky do 3 mm | m2 | 113.3439
784211111 | Dvojnásobné bílé malby ze směsí za mokra velmi dobře oděruvzdorných v místnostech v do 3,80 m | m2 | 332.0744
949101111 | Lešení pomocné pro objekty pozemních staveb s lešeňovou podlahou v do 1,9 m zatížení do 150 kg/m2 | m2 | 117.5289
02/ 1/ 2(ZV) | 2NP - okna (ZV)
ip | instal.předstěny | m2 | 4.82
| instalační předstěny |  | 0
| "L207"(1,3+0,075)*(1,4*2+0,4)+1,4*0,3 |  | 4.82
ip | Mezisoučet |  | 4.82
kd | ker.dlažba | m2 | 16.58
| čv113 |  | 0
| "L207"16,58 |  | 16.58
kd | Součet |  | 16.58
kdb | ker.dl.skladba B | m2 | 0
kdc | ker.dl.skladba C | m2 | 0
ko | ker.obklad | m2 | 33.27
| čv113 |  | 0
| "čv113-pozn.3, mč.L210 čelo - boky jako ostění"2,0*(0,45) |  | 0.9
| "L207"2,0*(6,075*2+0,2*2+2,7*2+0,2*2-0,9*2-0,7)+1,3*(1,4*2)-1,2*0,825*3 |  | 32.37
ko | Součet |  | 33.27
kob | podlaha koberec | m2 | 31.54
| čv113 - dle tab.místností |  | 0
| "koberec"6,31+25,23 |  | 31.54
kob | Mezisoučet |  | 31.54
kobs | ker.obklad boku stoupačky | m | 4
| čv113 |  | 0
| "čv113-pozn.3, mč.L210 š.170mm"2,0*2 |  | 4
kobs | Mezisoučet |  | 4
koost | ker.obkl.ostění | m | 4.95
| "L207 š.150mm"0,825*2*3 |  | 4.95
koost | Mezisoučet |  | 4.95
ks | ker.sokl | m | 2.24
lins | linkrusta stěn | m2 | 9.6
| čv113 |  | 0
| "L201"1,5*(0,54+4,3-0,9-0,7+1,46-0,9+5,5-0,9*2-0,8-0,7+0,2*2) |  | 9.6
lins | Mezisoučet |  | 9.6
oko | odsekaný stávající ker.obklad | m2 | 17.715
| na ponechávaném zdivu |  | 0
| čv103 |  | 0
| "L207"1,5*(6,075*2-0,425-1,5+0,1-0,9+0,2*2+2,7-0,9+2,8-0,7-1,9)-1,2*0,325*3 |  | 16.5675
| "L208"1,35*0,85 |  | 1.1475
oko | Součet |  | 17.715
pvc | podlaha pvc | m2 | 69.49
| čv113 - tab.místností |  | 0
| "L201"9,01 |  | 9.01
| "L204"34,52 |  | 34.52
| "L206"3,72 |  | 3.72
| "L208"14,33 |  | 14.33
| "L211"7,91 |  | 7.91
pvc | Mezisoučet |  | 69.49
skob | sokl koberec | m | 27.48
| čv113 - koberec |  | 0
| "L202"1,85*2+3,39*2-0,9 |  | 9.58
| "L205"5,0*4+0,15*2-1,5-0,9 |  | 17.9
skob | Mezisoučet |  | 27.48
suos | stávající umakart.obklad stěn | m2 | 0
šs | štuk stěn | m2 | 228.3305
| čv113 |  | 0
| A - stěny štukované |  | 0
| L201 i pod linkrustu |  | 0
| "L201 schod.I"2,95*(0,54+1,46+1,2)-1,46*2,675-0,9*2,02 |  | 3.7165
| "L201 schod.II"(2,95+0,325)*(2,7-1,2) |  | 4.9125
| "L201"2,95*(3,95*2+1,46*2)-0,9*2,02*3-0,8*2,02-0,7*2,02*2-1,46*2,675+0,35*(1,46+2,675*2)+0,2*(1,0+2,75*2) |  | 21.799
| "L202"2,95*(1,85*2+3,39*2)-0,9*2,02-2,8*1,74-1,5*1,8+0,15*(1,5+1,8*2) |  | 22.291
| "L204"2,95*(6,875*2+5,0)-0,9*2,02*3-2,1*1,74-1,5*1,8*3+0,15*(1,5+1,8*2)*3 |  | 40.3995
| "L204 odpočet plochy lamino obkladu stěn"-1,0*(5,0+6,875-0,9*3) |  | -9.175
| "L205"2,95*(5,0*3)-1,5*2,675+0,15*(1,5+2,675*2)-1,5*1,8*3+0,15*(1,5+1,8*2)*3 |  | 35.46
| "L205 odpočet plochy lamino obkladu stěn"-(1,0*(2,0+2,7+0,9)-0,125*1,5) |  | -5.4125
| "L206"3,0*(1,35*2+2,7*2)-0,7*2,02-0,6*0,6*2+0,15*(0,6*3)*2 |  | 22.706
| "L207 nad KO"(3,0-2,0)*(6,075*2+2,7*2+0,2)+0,2*(2,4+0,75*2)-1,2*0,675*3+0,15*(1,2+0,675*2)*3 |  | 17.2475
| "L208"3,0*(5,325*2+2,7*2)-0,9*2,02*2-1,2*1,5*2+0,15*(1,2+1,5*2)*2 |  | 42.174
| "L209"0,15*(0,6+0,6*2)*3 |  | 0.81
| "L210"(3,0-2,0)*(0,17*2+0,45) |  | 0.79
| "L211"3,0*(2,7*2+2,9*2)-0,9*2,02-1,2*1,5+0,15*(1,2+1,5*2) |  | 30.612
šs | Mezisoučet |  | 228.3305
šv | štuk stropů | m2 | 113.3439
| stropy |  | 0
| "L201"3,95*1,46 |  | 5.767
| "L202"1,85*3,39-0,18*0,49 |  | 6.1833
| "L204"6,875*5,0 |  | 34.375
| "L205"5,0*5,0 |  | 25
| "L206"1,35*2,7 |  | 3.645
| "L207"6,075*2,7-0,3*0,2 |  | 16.3425
| "L208"5,325*2,7-0,38*0,38-0,16*0,2 |  | 14.2011
| "L211"2,7*2,9 |  | 7.83
šv | Mezisoučet |  | 113.3439
02/ 1/ 4(NZV) | Venkovní úpravy, kočárkárna, terasy, KZS a sanace exteriéru s injektáží, PBŘ (NZV)
kzssp | KZS sanovaných ploch | m2 | 0
| od +0,12 po -0,75 |  | 0
| prokotvení nadzemní části a perlinka s lepidlem budou v díle 62sokl |  | 0
0
| čv102,110,112, řezy |  | 0
| soklová část pavilonu XPS 140mm |  | 0
| "L115, UT -0,16"(0,75+0,12)*(0,92*2) |  | 1.6008
| "L112-L106, pr.UT -0,19"(0,75+0,12)*(16,975+0,14-0,37-1,36-0,37) |  | 13.0631
| "L106-L103, UT -0,16"(0,75+0,12)*(8,74)-(0,12+0,075)*1,42 |  | 7.3269
| "L103-L102, pr.UT -0,19"(0,75+0,12)*(16,79+0,14) |  | 14.7291
| "L117-L118, pr.UT -0,21"(0,75+0,12)*(16,79+0,14)-(0,12+0,075)*1,42*2 |  | 14.1753
| "L118-L121, UT -0,26"(0,75+0,12)*(8,74) |  | 7.6038
| "L121-L127, pr.UT -0,19"(0,75+0,12)*(0,14+16,975-0,37-1,36-0,37) |  | 13.0631
| soklová část pavilonu XPS 60mm |  | 0
| "L115, UT -0,16"(0,75+0,12)*(0,345*2) |  | 0.6003
| "L112-L106, pr.UT -0,19"(0,75+0,12)*(0,06+0,37+0,15+1,36+0,15+0,37+0,06)-(0,12+0,075)*0,85 |  | 2.0267
| "L121-L127, pr.UT -0,19"(0,75+0,12)*(0,06+0,37-0,15+0,15+1,36+0,15+0,37+0,06)-(0,12+0,075)*0,85 |  | 1.8962
| -76,0853 |  | -76.0853
kzssp | Součet |  | 0
ro02 | rozprostření ornice v so02 | m2 | 176.7
| dovoz do 50m v ceně položky! |  | 0
| předběžná výměra pro zpětné ohumusování ploch dotčených stavbou - odsouhlasí TDI !!! |  | 0
| čv110 |  | 0
| "plocha cca kolem nového okap.chodníku vč.obsypu obrubníků"1,5*(38,0*2+20,0*2-5,0) |  | 166.5
| "plocha na zásyp kabelu k otevírání branky"0,3*34,0 |  | 10.2
ro02 | Součet |  | 176.7
Použití figury:
181351003 | Rozprostření ornice tl vrstvy do 200 mm pl do 100 m2 v rovině nebo ve svahu do 1:5 strojně | m2 | 176.7
167151111 | Nakládání výkopku z hornin třídy těžitelnosti I skupiny 1 až 3 přes 100 m3 | m3 | 6.9267
sfns | stávaj.fasáda nad soklem k vyspravení | m2 | 229.3082
| čv102,103,111 |  | 0
| od +0,12 |  | 0
0
| L131,L212 |  | 0
| "čelo a bok balk.desky"0,2*(3,19*2+8,74) |  | 3.024
| "podhled balk.desky"3,19*8,74-0,54*8,31 |  | 23.3932
| "sloupy od +0,12 po +2,57"2,45*(0,37*2+0,54*2)*3 |  | 13.377
| "průvlak - svislá plocha, řez D"0,305*(8,31*2) |  | 5.0691
| "průvlak - vodorovná plocha, řez D"0,54*(3,6*2) |  | 3.888
| L129,130 |  | 0
| "čelo a bok střeš.desky"0,2*(6,05*2+16,56+2,42*2+2,7*6) |  | 9.94
| "podhled střeš.desky dle čv104,117 vč.nadpraží průvlaků"2,7*(2,1+2,15+2,1)+3,35*16,56-1,0*2,19-0,15*0,37*4 |  | 70.209
| "podhled střeš.desky - odpočet průmětu zdiva"-0,37*0,55*8-0,38*(1,73*2+3,15+1,69*2+3,15) |  | -6.6212
| "zděný box vnitřek, prům.kota HH +2,8"(2,8-0,12)*(0,55*2+0,37*2+0,17*2+1,73*2+2,39)-1,77*(2,62-0,16-0,12)-0,55*0,33 |  | 17.1971
| "zděný box venek, prům.kota HH +2,8"(2,8-0,12)*(2,47*2+3,15)-1,77*(2,62-0,16-0,12)+0,37*(1,77+2,34*2) |  | 19.9259
| "L130 vnitřek, prům.kota HH +2,8"(2,8-0,12)*(0,55*2+0,37*2+0,17*2+1,69*2+2,39)-1,77*2,4-0,55*0,33 |  | 16.8765
| "L130 venek, prům.kota HH +2,8"(2,8-0,12)*(2,44*2+3,15)-1,77*2,4+0,38*(1,77+2,4*2) |  | 19.769
| "sloupy, prům.kota pod průvlak +2,43"(2,43-0,12)*(0,55*2+0,37*2)*4 |  | 17.0016
| "průvlak krajní - svislá plocha, řez B"0,33*(3,57*3+0,37*2)*2 |  | 7.557
| "průvlak střední - svislá plocha, řez B"0,38*(3,57*3+0,37*2)*2 |  | 8.702
sfns | Součet |  | 229.3082
Použití figury:
978036131 | Otlučení (osekání) cementových omítek vnějších ploch vrozsahu přes 10 do 20 % | m2 | 229.3082
629995101 | Očištění vnějších ploch tlakovou vodou | m2 | 458.6164
sopav | sanač.om.pavilonu | m2 | 0
vkb | výkop pro kabel k brance | m3 | 5.1
0
| výkop pro kabel k otevírání branky |  | 0
| 0,3*0,5*34,0 |  | 5.1
vkb | Mezisoučet |  | 5.1
Použití figury:
132212131 | Hloubení nezapažených rýh šířky do 800 mm v soudržných horninách třídy těžitelnosti I skupiny 3 ručně | m3 | 19.9131
167151111 | Nakládání výkopku z hornin třídy těžitelnosti I skupiny 1 až 3 přes 100 m3 | m3 | 6.9267
vkik | výkop kolem injekt.kcí | m3 | 12.2956
0
| výkop kolem injektovaných kcí |  | 0
| š.0,6m na úroveň -0,5 |  | 0
| úroveň hloubení je počítána o cca 50mm níže než je PT (po odstr.okap.chod., zámkovce) |  | 0
| L129,130 |  | 0
| "UT-0,16"(0,5-0,16-0,05)*0,6*(2,8+0,55-0,8+2,1+2,39+2,1-0,6+3,57*3+0,37*3+1,69-0,6+2,39+2,06+0,55+0,6+2,44+0,6) |  | 5.2357
| "UT-0,16"(0,5-0,16-0,05)*0,6*(0,55*4+0,6*8+0,37*4) |  | 1.4755
| "UT -0,25"(0,5-0,25-0,05)*0,6*(3,15+0,6+2,44+11,45+2,47+0,6+3,15+2,32+2,8-0,8) |  | 3.3816
| L131 |  | 0
| "UT-0,16"(0,5-0,16-0,05)*0,6*(0,54*6+0,6*12+0,37*6) |  | 2.2028
vkik | Mezisoučet |  | 12.2956
Použití figury:
132212131 | Hloubení nezapažených rýh šířky do 800 mm v soudržných horninách třídy těžitelnosti I skupiny 3 ručně | m3 | 19.9131
167151111 | Nakládání výkopku z hornin třídy těžitelnosti I skupiny 1 až 3 přes 100 m3 | m3 | 6.9267
vko | výkop kolem objektu | m3 | 0
| v ceně zohlednit případné strojní hloubení dle možností zhotovitele |  | 0
| pro výběžky (výčnělky) do výkopu š.do 200mm není uvažováno s rozšířením výkopu, práce budou provedeny v rámci pracov.š.výkopu |  | 0
0
| úroveň hloubení je počítána o cca 50mm níže než je PT (po odstr.okap.chod., zámkovce) |  | 0
| v ceně zohledněte případné sejmutí humózní vrstvy pro následné ozelenění!!! |  | 0
| tl.bourané izol.předstěny cca 0,1m + š.výkopu 0,7m = pracovní š.0,8m |  | 0
| dno výkopu na -0,85 |  | 0
0
| čv102,110, řezy |  | 0
vko | Mezisoučet |  | 0
Použití figury:
132212131 | Hloubení nezapažených rýh šířky do 800 mm v soudržných horninách třídy těžitelnosti I skupiny 3 ručně | m3 | 19.9131
167151111 | Nakládání výkopku z hornin třídy těžitelnosti I skupiny 1 až 3 přes 100 m3 | m3 | 6.9267
voch | výkop pro okap.chodník | m3 | 2.5175
0
| výkop pro okap.chodník na nových místech |  | 0
| "kolem L131"0,6*0,25*(1,8-0,6+3,6-0,6*2+3,6-0,6*2+1,8-0,6) |  | 1.08
| "kolem L132"0,25*(7,5*4,5-7,0*4,0) |  | 1.4375
voch | Mezisoučet |  | 2.5175
Použití figury:
132212131 | Hloubení nezapažených rýh šířky do 800 mm v soudržných horninách třídy těžitelnosti I skupiny 3 ručně | m3 | 19.9131
167151111 | Nakládání výkopku z hornin třídy těžitelnosti I skupiny 1 až 3 přes 100 m3 | m3 | 6.9267
zdn | zámková dlažba nová | m2 | 22.8623
| čv112-pozn.1 |  | 0
| 2,8*8,21+1,42*0,26-0,49*0,32*2-0,37*0,49 |  | 22.8623
zdn | Mezisoučet |  | 22.8623
Použití figury:
596211110 | Kladení zámkové dlažby komunikací pro pěší ručně tl 60 mm skupiny A pl do 50 m2 | m2 | 22.8623
59lzd | Likvidace zbylé zámkové dlažby dle uvážení zhotovitele | m2 | 1.9896
zds | zámkovka stávající zpětné použití | m2 | 24.8519
| ruční rozebrání z důvodu zpět.použití |  | 0
| čv102,110-pozn.1 |  | 0
| 2,99*8,31-0,35*1,7 |  | 24.2519
| čv102,110-pozn.6 |  | 0
| 0,4*1,5 |  | 0.6
zds | Mezisoučet |  | 24.8519
Použití figury:
113106123 | Rozebrání dlažeb ze zámkových dlaždic komunikací pro pěší ručně | m2 | 24.8519
59lzd | Likvidace zbylé zámkové dlažby dle uvážení zhotovitele | m2 | 1.9896
zkb | zásyp kabelu k brance | m3 | 2.55
0
| zásyp kabelu k otevírání branky |  | 0
| 0,3*(0,5-0,15-0,1)*34,0 |  | 2.55
zkb | Mezisoučet |  | 2.55
Použití figury:
174111101 | Zásyp jam, šachet rýh nebo kolem objektů sypaninou se zhutněním ručně | m3 | 5.3164
167151111 | Nakládání výkopku z hornin třídy těžitelnosti I skupiny 1 až 3 přes 100 m3 | m3 | 5.3164
167151111 | Nakládání výkopku z hornin třídy těžitelnosti I skupiny 1 až 3 přes 100 m3 | m3 | 6.9267
zkik | zásyp kolem injekt.kcí | m3 | 2.7664
0
| zásyp kolem injektovaných kcí |  | 0
| š.0,6m od úrovně -0,5 |  | 0
| úroveň HH zásypu je počítána o 250mm pod UT (pláň pro následné provedení okap.chodníku a zámkovky) |  | 0
0
| L129,130 |  | 0
| "UT-0,16"(0,5-0,16-0,25)*0,6*(2,8+0,55-0,8+2,1+2,39+2,1-0,6+3,57*3+0,37*3+1,69-0,6+2,39+2,06+0,55+0,6+2,44+0,6) |  | 1.6249
| "UT-0,16"(0,5-0,16-0,25)*0,6*(0,55*4+0,6*8+0,37*4) |  | 0.4579
| "UT -0,25, zde bude pouze novýkufr bez dopl.zásypu"(0,5-0,25-0,25)*0,6*(3,15+0,6+2,44+11,45+2,47+0,6+3,15+2,32+2,8-0,8) |  | 0
| L131 |  | 0
| "UT-0,16"(0,5-0,16-0,25)*0,6*(0,54*6+0,6*12+0,37*6) |  | 0.6836
zkik | Mezisoučet |  | 2.7664
Použití figury:
174111101 | Zásyp jam, šachet rýh nebo kolem objektů sypaninou se zhutněním ručně | m3 | 5.3164
167151111 | Nakládání výkopku z hornin třídy těžitelnosti I skupiny 1 až 3 přes 100 m3 | m3 | 5.3164
167151111 | Nakládání výkopku z hornin třídy těžitelnosti I skupiny 1 až 3 přes 100 m3 | m3 | 6.9267
zko | zásyp kolem objektu | m3 | 0
| v ceně zohlednit případný podíl strojního zásypu dle technol.postupu prací zhotovitele |  | 0
| úroveň HH zásypu je počítána o 250mm pod UT (pláň pro následné provedení okap.chodníku) |  | 0
| prac.š.cca 0,8m, tl. skladby zateplení cca 0,18m |  | 0
| objem spád.betonku na dně neodečítán - tato kubatura pokryje cca kubaturu zásypu po vybour.jímce |  | 0
0
| čv102,112,110, řezy |  | 0
zko | Mezisoučet |  | 0
Použití figury:
174111101 | Zásyp jam, šachet rýh nebo kolem objektů sypaninou se zhutněním ručně | m3 | 5.3164
167151111 | Nakládání výkopku z hornin třídy těžitelnosti I skupiny 1 až 3 přes 100 m3 | m3 | 5.3164
167151111 | Nakládání výkopku z hornin třídy těžitelnosti I skupiny 1 až 3 přes 100 m3 | m3 | 6.9267
02/ 1/ 4(ZV) | Venkovní úpravy, kočárkárna, terasy, KZS a sanace exteriéru s injektáží, PBŘ (ZV)
kzssp | KZS sanovaných ploch | m2 | 76.0853
| od +0,12 po -0,75 |  | 0
| prokotvení nadzemní části a perlinka s lepidlem budou v díle 62sokl |  | 0
0
| čv102,110,112, řezy |  | 0
| soklová část pavilonu XPS 140mm |  | 0
| "L115, UT -0,16"(0,75+0,12)*(0,92*2) |  | 1.6008
| "L112-L106, pr.UT -0,19"(0,75+0,12)*(16,975+0,14-0,37-1,36-0,37) |  | 13.0631
| "L106-L103, UT -0,16"(0,75+0,12)*(8,74)-(0,12+0,075)*1,42 |  | 7.3269
| "L103-L102, pr.UT -0,19"(0,75+0,12)*(16,79+0,14) |  | 14.7291
| "L117-L118, pr.UT -0,21"(0,75+0,12)*(16,79+0,14)-(0,12+0,075)*1,42*2 |  | 14.1753
| "L118-L121, UT -0,26"(0,75+0,12)*(8,74) |  | 7.6038
| "L121-L127, pr.UT -0,19"(0,75+0,12)*(0,14+16,975-0,37-1,36-0,37) |  | 13.0631
| soklová část pavilonu XPS 60mm |  | 0
| "L115, UT -0,16"(0,75+0,12)*(0,345*2) |  | 0.6003
| "L112-L106, pr.UT -0,19"(0,75+0,12)*(0,06+0,37+0,15+1,36+0,15+0,37+0,06)-(0,12+0,075)*0,85 |  | 2.0267
| "L121-L127, pr.UT -0,19"(0,75+0,12)*(0,06+0,37-0,15+0,15+1,36+0,15+0,37+0,06)-(0,12+0,075)*0,85 |  | 1.8962
kzssp | Součet |  | 76.0853
Použití figury:
713131145 | Montáž izolace tepelné stěn lepením bodově rohoží, pásů, dílců, desek | m2 | 76.0853
629995101 | Očištění vnějších ploch tlakovou vodou | m2 | 996.8944
ro02 | rozprostření ornice v so02 | m2 | 176.7
| dovoz do 50m v ceně položky! |  | 0
| předběžná výměra pro zpětné ohumusování ploch dotčených stavbou - odsouhlasí TDI !!! |  | 0
| čv110 |  | 0
| "plocha cca kolem nového okap.chodníku vč.obsypu obrubníků"1,5*(38,0*2+20,0*2-5,0) |  | 166.5
| "plocha na zásyp kabelu k otevírání branky"0,3*34,0 |  | 10.2
ro02 | Součet |  | 176.7
sfns | stávaj.fasáda nad soklem k vyspravení | m2 | 422.3619
| čv102,103,111 |  | 0
| od +0,12 |  | 0
0
| jih pavilon |  | 0
| "po +3,68"(3,68-0,12)*36,14 |  | 128.6584
| "od +3,68 po +6,96"(6,96-3,68)*19,79 |  | 64.9112
| -1,5*(2,675-0,12)*2+0,14*(1,5+2,555*2)*2 |  | -5.8142
| -1,5*1,8*(12+8)+0,14*(1,5+1,8*2)*(12+8) |  | -39.72
| -2,56*2,55 |  | -6.528
| východ pavilon |  | 0
| "po +6,96"(6,96-0,12)*8,74 |  | 59.7816
| "odpoč.průmětu balk.desky"-0,2*8,74 |  | -1.748
| -1,5*(2,675-0,12)+0,14*(1,5+2,555*2) |  | -2.9071
| -1,5*2,675+0,14*(1,5+2,675*2) |  | -3.0535
| -1,5*1,8*(1+1)+0,14*(1,5+1,8*2)*(1+1) |  | -3.972
| -0,6*0,6*(2+2)+0,14*(0,6+0,6*2)*(2+2) |  | -0.432
| západ pavilon |  | 0
| "po +3,68"(3,68-0,12)*8,74 |  | 31.1144
| "od +3,59 po +6,96"(6,96-3,59)*8,74 |  | 29.4538
| -1,5*1,8*2+0,14*(1,5+1,8*2)*2 |  | -3.972
| -0,6*0,6*2+0,14*(0,6+0,6*2)*2 |  | -0.216
| -1,2*1,5*2+0,14*(1,2+1,5*2)*2 |  | -2.424
| sever pavilon |  | 0
| "po +3,68"(3,68-0,12)*36,14 |  | 128.6584
| "boky vstupu L115 po +2,9 (SH strop.desky)"(2,9-0,12)*(1,0+2) |  | 8.34
| "boky pilastrů"(2,9-0,12)*(0,15*8) |  | 3.336
| "od +3,68 po +6,96"(6,96-3,68)*19,79 |  | 64.9112
| "odpoč.průmětu střeš.desky"-0,2*(2,1+2,15+2,1) |  | -1.27
| -1,5*(2,2-0,12)+0,14*(1,5+2,08*2) |  | -2.3276
| -0,93*(2,675-0,12)*2+0,27*(0,93+2,555*2)*2 |  | -1.4907
| -1,2*1,5*(12+5)+0,14*(1,2+1,5*2)*(12+5) |  | -20.604
| -0,6*0,6*3+0,14*(0,6+0,6*2)*3 |  | -0.324
sfns | Součet |  | 422.3619
Použití figury:
978036131 | Otlučení (osekání) cementových omítek vnějších ploch vrozsahu přes 10 do 20 % | m2 | 422.3619
629995101 | Očištění vnějších ploch tlakovou vodou | m2 | 996.8944
sopav | sanač.om.pavilonu | m2 | 89.6905
| položka pro cement.jádrovou sanační síranovzdornou omítku vč.provzduš.přísady |  | 0
| od +0,12 po -0,75 (plus vodorovné stažení cca 0,15m) |  | 0
| v ceně zohlednit provedení fabionu pro přechod mezi svislou a vodorovnou plochou!!! |  | 0
0
| čv102,110,112, řezy |  | 0
| soklová část pavilonu |  | 0
| "L115, UT -0,16"(0,75+0,12+0,15)*(1,0*2+0,345*2)+(0,12+0,075)*0,1*2 |  | 2.7828
| "L112-L106, pr.UT -0,19"(0,75+0,12+0,15)*(16,975+0,15*4)-(0,12+0,075)*0,93+(0,12+0,075)*0,27*2 |  | 17.8505
| "L106-L103, UT -0,16"(0,75+0,12+0,15)*(8,74)-(0,12+0,075)*1,5+(0,12+0,075)*0,1*2 |  | 8.6613
| "L103-L102, pr.UT -0,19"(0,75+0,12+0,15)*(16,79) |  | 17.1258
| "L117-L118, pr.UT -0,21"(0,75+0,12+0,15)*(16,79)-(0,12+0,075)*1,5*2+(0,12+0,075)*0,15*4 |  | 16.6578
| "L118-L121, UT -0,26"(0,75+0,12+0,15)*(8,74) |  | 8.9148
| "L121-L127, pr.UT -0,19"(0,75+0,12+0,15)*(16,975+0,15*4-0,15)-(0,12+0,075)*0,93+(0,12+0,075)*0,27*2 |  | 17.6975
sopav | Mezisoučet |  | 89.6905
Použití figury:
622325121 | Sanační jádrová omítka vnějších stěn nanášená ručně | m2 | 89.6905
62bpne | Bitumenový penetrační nátěr emulzí (0,15ltr/m2) - d,m | m2 | 89.6905
vkb | výkop pro kabel k brance | m3 | 0
0
| výkop pro kabel k otevírání branky |  | 0
vkb | Mezisoučet |  | 0
Použití figury:
132212131 | Hloubení nezapažených rýh šířky do 800 mm v soudržných horninách třídy těžitelnosti I skupiny 3 ručně | m3 | 37.174
167151111 | Nakládání výkopku z hornin třídy těžitelnosti I skupiny 1 až 3 přes 100 m3 | m3 | 4.6748
vkik | výkop kolem injekt.kcí | m3 | 0
0
| výkop kolem injektovaných kcí |  | 0
| š.0,6m na úroveň -0,5 |  | 0
| úroveň hloubení je počítána o cca 50mm níže než je PT (po odstr.okap.chod., zámkovce) |  | 0
| L129,130 |  | 0
| L131 |  | 0
vkik | Mezisoučet |  | 0
Použití figury:
132212131 | Hloubení nezapažených rýh šířky do 800 mm v soudržných horninách třídy těžitelnosti I skupiny 3 ručně | m3 | 37.174
167151111 | Nakládání výkopku z hornin třídy těžitelnosti I skupiny 1 až 3 přes 100 m3 | m3 | 4.6748
vko | výkop kolem objektu | m3 | 37.174
| v ceně zohlednit případné strojní hloubení dle možností zhotovitele |  | 0
| pro výběžky (výčnělky) do výkopu š.do 200mm není uvažováno s rozšířením výkopu, práce budou provedeny v rámci pracov.š.výkopu |  | 0
0
| úroveň hloubení je počítána o cca 50mm níže než je PT (po odstr.okap.chod., zámkovce) |  | 0
| v ceně zohledněte případné sejmutí humózní vrstvy pro následné ozelenění!!! |  | 0
| tl.bourané izol.předstěny cca 0,1m + š.výkopu 0,7m = pracovní š.0,8m |  | 0
| dno výkopu na -0,85 |  | 0
0
| čv102,110, řezy |  | 0
| "L115, UT -0,16"(0,85-0,16-0,05)*0,7*(1,0*2+0,345*2) |  | 1.2051
| "L112-L106, pr.UT -0,19"(0,85-0,19-0,05)*0,7*(16,975+0,8) |  | 7.5899
| "L106-L103, UT -0,16"(0,85-0,16-0,05)*0,7*(8,74) |  | 3.9155
| "L103-L102, pr.UT -0,19"(0,85-0,19-0,05)*0,7*(16,79+0,8-0,8-1,25) |  | 6.6356
| "L117-L118, pr.UT -0,21"(0,85-0,21-0,05)*0,7*(16,79+0,8-0,8) |  | 6.9343
| "L118-L121, UT -0,26"(0,85-0,26-0,05)*0,7*(8,74) |  | 3.3037
| "L121-L127, pr.UT -0,19"(0,85-0,19-0,05)*0,7*(16,975+0,8) |  | 7.5899
vko | Mezisoučet |  | 37.174
Použití figury:
132212131 | Hloubení nezapažených rýh šířky do 800 mm v soudržných horninách třídy těžitelnosti I skupiny 3 ručně | m3 | 37.174
167151111 | Nakládání výkopku z hornin třídy těžitelnosti I skupiny 1 až 3 přes 100 m3 | m3 | 4.6748
voch | výkop pro okap.chodník | m3 | 0
0
| výkop pro okap.chodník na nových místech |  | 0
| "kolem L131"0 |  | 0
| "kolem L132"0 |  | 0
voch | Mezisoučet |  | 0
Použití figury:
132212131 | Hloubení nezapažených rýh šířky do 800 mm v soudržných horninách třídy těžitelnosti I skupiny 3 ručně | m3 | 37.174
167151111 | Nakládání výkopku z hornin třídy těžitelnosti I skupiny 1 až 3 přes 100 m3 | m3 | 4.6748
zdn | zámková dlažba nová | m2 | 22.8623
| čv112-pozn.1 |  | 0
| 2,8*8,21+1,42*0,26-0,49*0,32*2-0,37*0,49 |  | 22.8623
zdn | Mezisoučet |  | 22.8623
zds | zámkovka stávající zpětné použití | m2 | 24.8519
| ruční rozebrání z důvodu zpět.použití |  | 0
| čv102,110-pozn.1 |  | 0
| 2,99*8,31-0,35*1,7 |  | 24.2519
| čv102,110-pozn.6 |  | 0
| 0,4*1,5 |  | 0.6
zds | Mezisoučet |  | 24.8519
zkb | zásyp kabelu k brance | m3 | 0
0
| zásyp kabelu k otevírání branky |  | 0
zkb | Mezisoučet |  | 0
Použití figury:
174111101 | Zásyp jam, šachet rýh nebo kolem objektů sypaninou se zhutněním ručně | m3 | 22.4992
167151111 | Nakládání výkopku z hornin třídy těžitelnosti I skupiny 1 až 3 přes 100 m3 | m3 | 22.4992
167151111 | Nakládání výkopku z hornin třídy těžitelnosti I skupiny 1 až 3 přes 100 m3 | m3 | 4.6748
zkik | zásyp kolem injekt.kcí | m3 | 0
0
| zásyp kolem injektovaných kcí |  | 0
| š.0,6m od úrovně -0,5 |  | 0
| úroveň HH zásypu je počítána o 250mm pod UT (pláň pro následné provedení okap.chodníku a zámkovky) |  | 0
0
| L129,130 |  | 0
| L131 |  | 0
zkik | Mezisoučet |  | 0
Použití figury:
174111101 | Zásyp jam, šachet rýh nebo kolem objektů sypaninou se zhutněním ručně | m3 | 22.4992
167151111 | Nakládání výkopku z hornin třídy těžitelnosti I skupiny 1 až 3 přes 100 m3 | m3 | 22.4992
167151111 | Nakládání výkopku z hornin třídy těžitelnosti I skupiny 1 až 3 přes 100 m3 | m3 | 4.6748
zko | zásyp kolem objektu | m3 | 22.4992
| v ceně zohlednit případný podíl strojního zásypu dle technol.postupu prací zhotovitele |  | 0
| úroveň HH zásypu je počítána o 250mm pod UT (pláň pro následné provedení okap.chodníku) |  | 0
| prac.š.cca 0,8m, tl. skladby zateplení cca 0,18m |  | 0
| objem spád.betonku na dně neodečítán - tato kubatura pokryje cca kubaturu zásypu po vybour.jímce |  | 0
0
| čv102,112,110, řezy |  | 0
| "L115, UT -0,16"(0,85-0,16-0,25)*(0,8-0,18)*(1,0*2+0,345*2) |  | 0.7338
| "L112-L106, pr.UT -0,19"(0,85-0,19-0,25)*(0,8-0,18)*(16,975+0,8) |  | 4.5184
| "L106-L103, UT -0,16"(0,85-0,16-0,25)*(0,8-0,18)*(8,74+0,18*2) |  | 2.4825
| "L103-L102, pr.UT -0,19"(0,85-0,19-0,25)*(0,8-0,18)*(16,79+0,8-0,8) |  | 4.268
| "L117-L118, pr.UT -0,21"(0,85-0,21-0,25)*(0,8-0,18)*(16,79+0,8-0,8) |  | 4.0598
| "L118-L121, UT -0,26"(0,85-0,26-0,25)*(0,8-0,18)*(8,74+0,18*2) |  | 1.9183
| "L121-L127, pr.UT -0,19"(0,85-0,19-0,25)*(0,8-0,18)*(16,975+0,8) |  | 4.5184
zko | Mezisoučet |  | 22.4992
Použití figury:
174111101 | Zásyp jam, šachet rýh nebo kolem objektů sypaninou se zhutněním ručně | m3 | 22.4992
167151111 | Nakládání výkopku z hornin třídy těžitelnosti I skupiny 1 až 3 přes 100 m3 | m3 | 22.4992
167151111 | Nakládání výkopku z hornin třídy těžitelnosti I skupiny 1 až 3 přes 100 m3 | m3 | 4.6748
02/ 1/ 4ž(ZV) | Žaluzie vč.jejich elektroinstalace (ZV)
kzssp | KZS sanovaných ploch | m2 | 76.0853
| od +0,12 po -0,75 |  | 0
| prokotvení nadzemní části a perlinka s lepidlem budou v díle 62sokl |  | 0
0
| čv102,110,112, řezy |  | 0
| soklová část pavilonu XPS 140mm |  | 0
| "L115, UT -0,16"(0,75+0,12)*(0,92*2) |  | 1.6008
| "L112-L106, pr.UT -0,19"(0,75+0,12)*(16,975+0,14-0,37-1,36-0,37) |  | 13.0631
| "L106-L103, UT -0,16"(0,75+0,12)*(8,74)-(0,12+0,075)*1,42 |  | 7.3269
| "L103-L102, pr.UT -0,19"(0,75+0,12)*(16,79+0,14) |  | 14.7291
| "L117-L118, pr.UT -0,21"(0,75+0,12)*(16,79+0,14)-(0,12+0,075)*1,42*2 |  | 14.1753
| "L118-L121, UT -0,26"(0,75+0,12)*(8,74) |  | 7.6038
| "L121-L127, pr.UT -0,19"(0,75+0,12)*(0,14+16,975-0,37-1,36-0,37) |  | 13.0631
| soklová část pavilonu XPS 60mm |  | 0
| "L115, UT -0,16"(0,75+0,12)*(0,345*2) |  | 0.6003
| "L112-L106, pr.UT -0,19"(0,75+0,12)*(0,06+0,37+0,15+1,36+0,15+0,37+0,06)-(0,12+0,075)*0,85 |  | 2.0267
| "L121-L127, pr.UT -0,19"(0,75+0,12)*(0,06+0,37-0,15+0,15+1,36+0,15+0,37+0,06)-(0,12+0,075)*0,85 |  | 1.8962
kzssp | Součet |  | 76.0853
ro02 | rozprostření ornice v so02 | m2 | 176.7
sfns | stávaj.fasáda nad soklem k vyspravení | m2 | 422.3619
| čv102,103,111 |  | 0
| od +0,12 |  | 0
0
| jih pavilon |  | 0
| "po +3,68"(3,68-0,12)*36,14 |  | 128.6584
| "od +3,68 po +6,96"(6,96-3,68)*19,79 |  | 64.9112
| -1,5*(2,675-0,12)*2+0,14*(1,5+2,555*2)*2 |  | -5.8142
| -1,5*1,8*(12+8)+0,14*(1,5+1,8*2)*(12+8) |  | -39.72
| -2,56*2,55 |  | -6.528
| východ pavilon |  | 0
| "po +6,96"(6,96-0,12)*8,74 |  | 59.7816
| "odpoč.průmětu balk.desky"-0,2*8,74 |  | -1.748
| -1,5*(2,675-0,12)+0,14*(1,5+2,555*2) |  | -2.9071
| -1,5*2,675+0,14*(1,5+2,675*2) |  | -3.0535
| -1,5*1,8*(1+1)+0,14*(1,5+1,8*2)*(1+1) |  | -3.972
| -0,6*0,6*(2+2)+0,14*(0,6+0,6*2)*(2+2) |  | -0.432
| západ pavilon |  | 0
| "po +3,68"(3,68-0,12)*8,74 |  | 31.1144
| "od +3,59 po +6,96"(6,96-3,59)*8,74 |  | 29.4538
| -1,5*1,8*2+0,14*(1,5+1,8*2)*2 |  | -3.972
| -0,6*0,6*2+0,14*(0,6+0,6*2)*2 |  | -0.216
| -1,2*1,5*2+0,14*(1,2+1,5*2)*2 |  | -2.424
| sever pavilon |  | 0
| "po +3,68"(3,68-0,12)*36,14 |  | 128.6584
| "boky vstupu L115 po +2,9 (SH strop.desky)"(2,9-0,12)*(1,0+2) |  | 8.34
| "boky pilastrů"(2,9-0,12)*(0,15*8) |  | 3.336
| "od +3,68 po +6,96"(6,96-3,68)*19,79 |  | 64.9112
| "odpoč.průmětu střeš.desky"-0,2*(2,1+2,15+2,1) |  | -1.27
| -1,5*(2,2-0,12)+0,14*(1,5+2,08*2) |  | -2.3276
| -0,93*(2,675-0,12)*2+0,27*(0,93+2,555*2)*2 |  | -1.4907
| -1,2*1,5*(12+5)+0,14*(1,2+1,5*2)*(12+5) |  | -20.604
| -0,6*0,6*3+0,14*(0,6+0,6*2)*3 |  | -0.324
sfns | Součet |  | 422.3619
sopav | sanač.om.pavilonu | m2 | 89.6905
| položka pro cement.jádrovou sanační síranovzdornou omítku vč.provzduš.přísady |  | 0
| od +0,12 po -0,75 (plus vodorovné stažení cca 0,15m) |  | 0
| v ceně zohlednit provedení fabionu pro přechod mezi svislou a vodorovnou plochou!!! |  | 0
0
| čv102,110,112, řezy |  | 0
| soklová část pavilonu |  | 0
| "L115, UT -0,16"(0,75+0,12+0,15)*(1,0*2+0,345*2)+(0,12+0,075)*0,1*2 |  | 2.7828
| "L112-L106, pr.UT -0,19"(0,75+0,12+0,15)*(16,975+0,15*4)-(0,12+0,075)*0,93+(0,12+0,075)*0,27*2 |  | 17.8505
| "L106-L103, UT -0,16"(0,75+0,12+0,15)*(8,74)-(0,12+0,075)*1,5+(0,12+0,075)*0,1*2 |  | 8.6613
| "L103-L102, pr.UT -0,19"(0,75+0,12+0,15)*(16,79) |  | 17.1258
| "L117-L118, pr.UT -0,21"(0,75+0,12+0,15)*(16,79)-(0,12+0,075)*1,5*2+(0,12+0,075)*0,15*4 |  | 16.6578
| "L118-L121, UT -0,26"(0,75+0,12+0,15)*(8,74) |  | 8.9148
| "L121-L127, pr.UT -0,19"(0,75+0,12+0,15)*(16,975+0,15*4-0,15)-(0,12+0,075)*0,93+(0,12+0,075)*0,27*2 |  | 17.6975
sopav | Mezisoučet |  | 89.6905
vkb | výkop pro kabel k brance | m3 | 0
0
| výkop pro kabel k otevírání branky |  | 0
vkb | Mezisoučet |  | 0
vkik | výkop kolem injekt.kcí | m3 | 0
0
| výkop kolem injektovaných kcí |  | 0
| š.0,6m na úroveň -0,5 |  | 0
| úroveň hloubení je počítána o cca 50mm níže než je PT (po odstr.okap.chod., zámkovce) |  | 0
| L129,130 |  | 0
| L131 |  | 0
vkik | Mezisoučet |  | 0
vko | výkop kolem objektu | m3 | 37.174
| v ceně zohlednit případné strojní hloubení dle možností zhotovitele |  | 0
| pro výběžky (výčnělky) do výkopu š.do 200mm není uvažováno s rozšířením výkopu, práce budou provedeny v rámci pracov.š.výkopu |  | 0
0
| úroveň hloubení je počítána o cca 50mm níže než je PT (po odstr.okap.chod., zámkovce) |  | 0
| v ceně zohledněte případné sejmutí humózní vrstvy pro následné ozelenění!!! |  | 0
| tl.bourané izol.předstěny cca 0,1m + š.výkopu 0,7m = pracovní š.0,8m |  | 0
| dno výkopu na -0,85 |  | 0
0
| čv102,110, řezy |  | 0
| "L115, UT -0,16"(0,85-0,16-0,05)*0,7*(1,0*2+0,345*2) |  | 1.2051
| "L112-L106, pr.UT -0,19"(0,85-0,19-0,05)*0,7*(16,975+0,8) |  | 7.5899
| "L106-L103, UT -0,16"(0,85-0,16-0,05)*0,7*(8,74) |  | 3.9155
| "L103-L102, pr.UT -0,19"(0,85-0,19-0,05)*0,7*(16,79+0,8-0,8-1,25) |  | 6.6356
| "L117-L118, pr.UT -0,21"(0,85-0,21-0,05)*0,7*(16,79+0,8-0,8) |  | 6.9343
| "L118-L121, UT -0,26"(0,85-0,26-0,05)*0,7*(8,74) |  | 3.3037
| "L121-L127, pr.UT -0,19"(0,85-0,19-0,05)*0,7*(16,975+0,8) |  | 7.5899
vko | Mezisoučet |  | 37.174
voch | výkop pro okap.chodník | m3 | 0
0
| výkop pro okap.chodník na nových místech |  | 0
| "kolem L131"0 |  | 0
| "kolem L132"0 |  | 0
voch | Mezisoučet |  | 0
zdn | zámková dlažba nová | m2 | 22.8623
zds | zámkovka stávající zpětné použití | m2 | 24.8519
zkb | zásyp kabelu k brance | m3 | 0
0
| zásyp kabelu k otevírání branky |  | 0
zkb | Mezisoučet |  | 0
zkik | zásyp kolem injekt.kcí | m3 | 0
0
| zásyp kolem injektovaných kcí |  | 0
| š.0,6m od úrovně -0,5 |  | 0
| úroveň HH zásypu je počítána o 250mm pod UT (pláň pro následné provedení okap.chodníku a zámkovky) |  | 0
0
| L129,130 |  | 0
| L131 |  | 0
zkik | Mezisoučet |  | 0
zko | zásyp kolem objektu | m3 | 22.4992
| v ceně zohlednit případný podíl strojního zásypu dle technol.postupu prací zhotovitele |  | 0
| úroveň HH zásypu je počítána o 250mm pod UT (pláň pro následné provedení okap.chodníku) |  | 0
| prac.š.cca 0,8m, tl. skladby zateplení cca 0,18m |  | 0
| objem spád.betonku na dně neodečítán - tato kubatura pokryje cca kubaturu zásypu po vybour.jímce |  | 0
0
| čv102,112,110, řezy |  | 0
| "L115, UT -0,16"(0,85-0,16-0,25)*(0,8-0,18)*(1,0*2+0,345*2) |  | 0.7338
| "L112-L106, pr.UT -0,19"(0,85-0,19-0,25)*(0,8-0,18)*(16,975+0,8) |  | 4.5184
| "L106-L103, UT -0,16"(0,85-0,16-0,25)*(0,8-0,18)*(8,74+0,18*2) |  | 2.4825
| "L103-L102, pr.UT -0,19"(0,85-0,19-0,25)*(0,8-0,18)*(16,79+0,8-0,8) |  | 4.268
| "L117-L118, pr.UT -0,21"(0,85-0,21-0,25)*(0,8-0,18)*(16,79+0,8-0,8) |  | 4.0598
| "L118-L121, UT -0,26"(0,85-0,26-0,25)*(0,8-0,18)*(8,74+0,18*2) |  | 1.9183
| "L121-L127, pr.UT -0,19"(0,85-0,19-0,25)*(0,8-0,18)*(16,975+0,8) |  | 4.5184
zko | Mezisoučet |  | 22.4992
03/ 1/ 1(NZV) | Přízemí - vnitřní úpravy a sanace injektáží z exteriéru (NZV)
čk | čistící koberec | m2 | 1.95
| čv110 |  | 0
| "p108 - čistící koberec"1,95 |  | 1.95
čk | Mezisoučet |  | 1.95
Použití figury:
776211111 | Lepení textilních pásů | m2 | 1.95
776111111 | Broušení anhydritového podkladu povlakových podlah | m2 | 244.17
ip | instal.předstěny | m2 | 12.4906
| instalační předstěny |  | 0
| čv110-pozn.1 |  | 0
| "p103"(1,3+0,075+0,15)*2,65+(1,3+0,075+0,19)*0,56 |  | 4.9177
| "p104"(1,3+0,075+0,18)*0,8+0,44*0,19 |  | 1.3276
| "p114"(1,3+0,075+0,18)*0,8+0,44*0,19 |  | 1.3276
| "p115"(1,3+0,075+0,15)*2,65+(1,3+0,075+0,19)*0,56 |  | 4.9177
ip | Mezisoučet |  | 12.4906
Použití figury:
346244352 | Obezdívka koupelnových van ploch rovných tl 50 mm z pórobetonových přesných tvárnic | m2 | 38.598
612142001 | Potažení vnitřních stěn sklovláknitým pletivem vtlačeným do tenkovrstvé hmoty | m2 | 583.3988
kd | ker.dlažba | m2 | 39.89
| skladba B |  | 0
| "p104"1,0 |  | 1
| "p109"3,9 |  | 3.9
| "p114"1,0 |  | 1
| "p116"2,2 |  | 2.2
| "p117"2,14 |  | 2.14
| "p118"2,7 |  | 2.7
| skladba C |  | 0
| "p103"12,92 |  | 12.92
| "p115"14,03 |  | 14.03
kd | Součet |  | 39.89
Použití figury:
771574419 | Montáž podlah keramických hladkých lepených cementovým flexibilním lepidlem přes 22 do 25 ks/m2 | m2 | 39.89
771111011 | Vysátí podkladu před pokládkou dlažby | m2 | 39.89
776111111 | Broušení anhydritového podkladu povlakových podlah | m2 | 39.89
59761159 | dlažba keramická slinutá mrazuvzdorná do interiéru i exteriéru povrch hladký/matný tl do 10mm přes 22 do 25ks/m2 | m2 | 45.1187
kdb | ker.dl.skladba B | m2 | 12.94
| skladba B |  | 0
| "p104"1,0 |  | 1
| "p109"3,9 |  | 3.9
| "p114"1,0 |  | 1
| "p116"2,2 |  | 2.2
| "p117"2,14 |  | 2.14
| "p118"2,7 |  | 2.7
kdb | Mezisoučet |  | 12.94
Použití figury:
771574419 | Montáž podlah keramických hladkých lepených cementovým flexibilním lepidlem přes 22 do 25 ks/m2 | m2 | 39.89
632441225 | Potěr anhydritový samonivelační litý C30 tl přes 45 do 50 mm | m2 | 282.11
632481213 | Separační vrstva z PE fólie | m2 | 282.11
713121111 | Montáž izolace tepelné podlah volně kladenými rohožemi, pásy, dílci, deskami 1 vrstva | m2 | 282.11
952901111 | Vyčištění budov bytové a občanské výstavby při výšce podlaží do 4 m | m2 | 291.434
kdc | ker.dl.skladba C | m2 | 26.95
| skladba C |  | 0
| "p103"12,92 |  | 12.92
| "p115"14,03 |  | 14.03
kdc | Mezisoučet |  | 26.95
Použití figury:
771574419 | Montáž podlah keramických hladkých lepených cementovým flexibilním lepidlem přes 22 do 25 ks/m2 | m2 | 39.89
632441225 | Potěr anhydritový samonivelační litý C30 tl přes 45 do 50 mm | m2 | 282.11
632481213 | Separační vrstva z PE fólie | m2 | 282.11
713121111 | Montáž izolace tepelné podlah volně kladenými rohožemi, pásy, dílci, deskami 1 vrstva | m2 | 282.11
771591112 | Izolace pod dlažbu nátěrem nebo stěrkou ve dvou vrstvách | m2 | 26.95
952901111 | Vyčištění budov bytové a občanské výstavby při výšce podlaží do 4 m | m2 | 291.434
kob | podlaha koberec | m2 | 110.28
| čv110 |  | 0
| "p105"6,16 |  | 6.16
| "p106"44,8 |  | 44.8
| "p110"8,36 |  | 8.36
| "p112"44,8 |  | 44.8
| "p113"6,16 |  | 6.16
kob | Mezisoučet |  | 110.28
Použití figury:
776241111 | Lepení hladkých (bez vzoru) pásů ze sametového vinylu | m2 | 110.28
632441225 | Potěr anhydritový samonivelační litý C30 tl přes 45 do 50 mm | m2 | 282.11
632481213 | Separační vrstva z PE fólie | m2 | 282.11
713121111 | Montáž izolace tepelné podlah volně kladenými rohožemi, pásy, dílci, deskami 1 vrstva | m2 | 282.11
776111111 | Broušení anhydritového podkladu povlakových podlah | m2 | 244.17
952901111 | Vyčištění budov bytové a občanské výstavby při výšce podlaží do 4 m | m2 | 291.434
28411080 | vinyl sametový vyrobený systémem vločkování tl 4,3mm, nylon 6,6, hustota vlákna 70mil/m2, zátěž 33, R10, hořlavost Bfl S1, útlum 20dB | m2 | 127.5134
koost | ker.obkl.ostění | m | 8.25
| čv110 |  | 0
| "p103"0,825*4 |  | 3.3
| "p115"0,825*6 |  | 4.95
koost | Mezisoučet |  | 8.25
Použití figury:
781571131 | Montáž obkladů ostění šířky do 200 mm lepenými flexibilním lepidlem | m | 8.25
59761071 | obklad keramický hladký přes 12 do 19ks/m2 | m2 | 141.4093
kop | ker.obkl.přízemí | m2 | 124.2596
| čv110 |  | 0
| "čv110-pozn.11, mč.p107"1,4*(1,0+0,35) |  | 1.89
| "P102"1,26*(4,51*2+2,65*2-1,0-0,9*2+0,26*2-0,65) |  | 14.3514
| "p103"2,0*(4,8*2+0,9*2+2,65*2-0,9+0,26*2-0,7+0,19*2+0,21*2)-0,19*1,3*2-0,15*1,3*2-1,2*0,825*2+1,3*(1,5*2+1,3*2) |  | 37.256
| "p104"2,0*(0,8*2+1,55*2-0,7)-1,3*(0,37+0,37)+0,18*0,8+0,44*0,19 |  | 7.2656
| "p114"2,0*(0,8*2+1,55*2-0,7)-1,3*(0,37+0,37)+0,18*0,8+0,44*0,19 |  | 7.2656
| "p115"2,0*(5,2*2+0,9*2+2,65*2-0,9+0,26*2-0,7+0,19*2+0,21*2)-0,15*1,3*2-0,19*1,3*2-1,2*0,825*3+1,3*(1,3*4) |  | 37.346
| "p116"1,5*(0,25+1,23*2+0,98) |  | 5.535
| "p117"1,5*(1,1*2+1,83*2-0,7*2) |  | 6.69
| "p118"1,5*(1,44*2+1,83*2-0,7*3) |  | 6.66
kop | Součet |  | 124.2596
Použití figury:
781474113 | Montáž obkladů vnitřních keramických hladkých přes 12 do 19 ks/m2 lepených flexibilním lepidlem | m2 | 124.2596
59761071 | obklad keramický hladký přes 12 do 19ks/m2 | m2 | 141.4093
ksp | ker.sokl přízemí | m | 11.27
| cena vč.štuk.fabionku na stěnu! |  | 0
| čv110 |  | 0
| "p109"2,41*2+2,25*2-0,9 |  | 8.42
| "p116"1,41*2+0,73-0,7 |  | 2.85
ksp | Mezisoučet |  | 11.27
Použití figury:
771474113 | Montáž soklů z dlaždic keramických rovných lepených cementovým flexibilním lepidlem v přes 90 do 120 mm | m | 11.27
59761159 | dlažba keramická slinutá mrazuvzdorná do interiéru i exteriéru povrch hladký/matný tl do 10mm přes 22 do 25ks/m2 | m2 | 45.1187
lins | linkrusta stěn | m2 | 11.921
| čv110 mimo lamino obklad |  | 0
| "p101"1,4*(0,18+1,34-0,9+0,19+1,36-0,9+1,36-0,9+1,06+0,19+0,28+2,2+1,22-0,9+0,37+1,17)+1,4*2,39/2 |  | 11.921
lins | Mezisoučet |  | 11.921
Použití figury:
784660111 | Linkrustace s vrchním nátěrem syntetickým v místnosti v do 3,80 m | m2 | 11.921
784321031 | Dvojnásobné silikátové bílé malby v místnosti v do 3,80 m | m2 | 795.7099
linsch | likrusta schodiště | m3 | 13.781
| čv110 |  | 0
| "p119"1,4*(3,62+3,58+3,6-0,66) |  | 14.196
| "odpočet okna"-1,5*0,65+0,2*(1,5+0,65*2) |  | -0.415
linsch | Mezisoučet |  | 13.781
Použití figury:
784660117 | Linkrustace s vrchním nátěrem syntetickým na schodišti v do 3,80 m | m2 | 13.781
784321031 | Dvojnásobné silikátové bílé malby v místnosti v do 3,80 m | m2 | 795.7099
oko | odsekaný stávající ker.obklad | m2 | 68.6996
| na ponechávaném zdivu |  | 0
| čv102 |  | 0
| "čv102-pozn.14"1,2*(1,1) |  | 1.32
| "p102"1,26*(4,51*2+2,65*2-0,88-0,65-1,0-0,27-0,22-0,9+0,26*2-0,35-0,26-0,9) |  | 11.8566
| "p103"1,4*(3,8*2+2,65-0,54-0,9+0,26*2)-1,2*(1,4-1,175)*2 |  | 12.522
| "p104"1,4*(1,1+2,46+1,8)-1,2*(1,4-1,175) |  | 7.234
| "p114"1,4*(1,1+2,46+1,8)-1,2*(1,4-1,175)+0,2*0,225*2 |  | 7.324
| "p115"1,4*(4,2-0,35-0,9+0,26*2+1,07+2,27-0,21)-1,2*(1,4-1,175)+0,2*0,225*2 |  | 9.06
| "p115 wc"2,0*(1,28+1,83+0,21)-1,2*(2,0-1,175)+0,2*0,225*2 |  | 5.74
| "p116"2,0*(0,26+1,23+1,87) |  | 6.72
| "p117"1,5*(0,94+1,23) |  | 3.255
| "p118"1,4*(1,31*2) |  | 3.668
oko | Součet |  | 68.6996
Použití figury:
978059541 | Odsekání a odebrání obkladů stěn z vnitřních obkládaček plochy přes 1 m2 | m2 | 68.6996
612321111 | Vápenocementová omítka hrubá jednovrstvá zatřená vnitřních stěn nanášená ručně | m2 | 83.1836
pvc | podlaha pvc | m2 | 131.94
| čv110 - tab.místností |  | 0
| "p101"21,15 |  | 21.15
| "p102"10,66 |  | 10.66
| "p107"54,34 |  | 54.34
| "p111"45,79 |  | 45.79
pvc | Mezisoučet |  | 131.94
Použití figury:
776221111 | Lepení pásů z PVC standardním lepidlem | m2 | 135.247
632441225 | Potěr anhydritový samonivelační litý C30 tl přes 45 do 50 mm | m2 | 282.11
632481213 | Separační vrstva z PE fólie | m2 | 282.11
713121111 | Montáž izolace tepelné podlah volně kladenými rohožemi, pásy, dílci, deskami 1 vrstva | m2 | 282.11
776111111 | Broušení anhydritového podkladu povlakových podlah | m2 | 244.17
952901111 | Vyčištění budov bytové a občanské výstavby při výšce podlaží do 4 m | m2 | 291.434
28411017 | PVC vinyl heterogenní zátěžové tl 2,00mm, nášlapná vrstva 0,70mm, zátěž 34/43, otlak do 0,02mm, stálost do 0,10%, R10, hořlavost Bfl S1 | m2 | 159.9272
pvcp | pvc podesty | m2 | 3.307
| schod.podesty |  | 0
| 1,19*1,6+1,22*1,15 |  | 3.307
pvcp | Mezisoučet |  | 3.307
Použití figury:
776221111 | Lepení pásů z PVC standardním lepidlem | m2 | 135.247
28411017 | PVC vinyl heterogenní zátěžové tl 2,00mm, nášlapná vrstva 0,70mm, zátěž 34/43, otlak do 0,02mm, stálost do 0,10%, R10, hořlavost Bfl S1 | m2 | 159.9272
skob | sokl koberec | m | 80.59
| čv110 - koberec |  | 0
| "p105"2,4*2+2,65*2-0,9 |  | 9.2
| "p106"5,0*2+8,96*2-0,9-2,93 |  | 24.09
| "p110"2,43*2+3,46*2-0,9 |  | 10.88
| "p112"5,0*2+8,96*2-0,9-2,93 |  | 24.09
| "p113"2,4*2+2,65*2-0,9 |  | 9.2
| "p108"1,07*2+1,77*2-0,95-0,8*2 |  | 3.13
skob | Mezisoučet |  | 80.59
Použití figury:
776421111 | Montáž obvodových lišt lepením | m | 80.59
28411080 | vinyl sametový vyrobený systémem vločkování tl 4,3mm, nylon 6,6, hustota vlákna 70mil/m2, zátěž 33, R10, hořlavost Bfl S1, útlum 20dB | m2 | 127.5134
spo | stávající palubk.obklad stěn | m2 | 8.752
| čv102 - pozn.12 |  | 0
| "p111"0,8*(3,61+1,37+1,36-0,9+3,3)+1,6*(1,1) |  | 8.752
spo | Mezisoučet |  | 8.752
Použití figury:
766411821 | Demontáž truhlářského obložení stěn z palubek | m2 | 8.752
612321111 | Vápenocementová omítka hrubá jednovrstvá zatřená vnitřních stěn nanášená ručně | m2 | 83.1836
978013191 | Otlučení (osekání) vnitřní vápenné nebo vápenocementové omítky stěn v rozsahu přes 50 do 100 % | m2 | 64.3796
suos | stávající umakart.obklad stěn | m2 | 14.132
| položka pro dmtž lamino a umakart.obkladu stěn |  | 0
| čv102 - pozn.12 |  | 0
| "p107"0,8*(1,17+1,36+1,32-0,9+9,86-0,9*2-1,5*2+1,04+1,0)+1,2*(3,51) |  | 12.252
| "p112"0,8*(2,35) |  | 1.88
suos | Mezisoučet |  | 14.132
Použití figury:
766411812 | Demontáž truhlářského obložení stěn z panelů plochy přes 1,5 m2 | m2 | 14.132
612321111 | Vápenocementová omítka hrubá jednovrstvá zatřená vnitřních stěn nanášená ručně | m2 | 83.1836
978013191 | Otlučení (osekání) vnitřní vápenné nebo vápenocementové omítky stěn v rozsahu přes 50 do 100 % | m2 | 64.3796
šs | štuk stěn | m2 | 506.9278
| čv110 |  | 0
| A - stěny štukované |  | 0
| "p101-0"(3,0-1,0)*(1,85+2,05*2)-1,37*(2,18-1,0)-0,7*(2,0-1,0)*1 |  | 9.5834
| "p101-I"(3,0-1,0)*(3,58-1,85+0,59*2)+(3,0-2,61)*3,58+0,36*3,58+(2,61-1,0)*0,36*2-0,7*(2,0-1,0) |  | 8.9642
| "p101-IIa nad lamin.obkladem"(2,95-1,0)*(1,06) |  | 2.067
| "p101-IIb i pod linkrustu"(2,95+0,075)*(1,06+1,36*2)-0,9*2,0-1,17*2,61+0,28*(1,17+2,61*2-1,0) |  | 8.09
| "p101-IIIa nad lamin.obkladem"(2,95-1,0)*(1,06) |  | 2.067
| "p101-IIIb i pod linkrustu"(2,95+0,075)*(1,06+1,36*2)-0,9*2,0*2-1,17*2,61+0,28*(1,17+2,61*2-1,0) |  | 6.29
| "p101-IIII i pod linkrustu"(2,95-2,61)*(3,58*2+1,17*2)+0,36*3,58+2,61*0,36*2+(3,275-2,61)*(3,58-1,22) |  | 7.9674
| "p101-IIIII i pod linkrustu"(2,65)*(2,2-0,36)+(2,15)*(1,22+0,37)-0,9*2,0+(1,7)*1,17 |  | 8.4835
| "p102"(3,0-1,26)*(4,51*2+2,65*2)-1,0*(2,0-1,26)-0,9*(2,0-1,26)*2+0,26*(1,0+(2,6-1,26)*2) |  | 23.8016
| "p103"(3,0-2,0)*(4,8*2+0,9*2+2,65*2+0,21*2+0,19*2)+0,26*(1,48+0,63*2)-1,2*0,675*2+0,2*(1,2+0,675*2)*2 |  | 17.6124
| "p104"(3,0-2,0)*(0,8*2+1,55*2) |  | 4.7
| "p105"(3,0+0,075)*(2,05*2+2,65*2)-0,9*2,0+0,35*(2,31+2,66*2)-1,2*1,5+0,2*(1,2+1,5*2) |  | 28.8155
| "p105 - odpočet san.omítky u podlahy"-0,575*(2,4) |  | -1.38
| "p106"(2,95+0,075)*(5,0*2+8,96*2)-2,93*2,58-0,9*2,0-1,5*1,8*6+0,2*(1,5+1,8*2)*6 |  | 65.0186
| "p106 - odpočet san.omítky u podlahy"-0,575*(5,0+8,96+5,0+0,98) |  | -11.4655
| "p107"(2,95+0,075)*(11,02*2+4,97*2+0,35*2+0,44*2)-1,5*2,7*2-2,93*2,58-0,9*2,0*3-1,5*1,8*5+0,2*(1,5+1,8*2)*5 |  | 72.0596
| "p107 odpočet plochy lamino obkladu stěn"-(1,0*(1,0+1,04+9,86+1,32+1,36+0,54+0,35-1,5*2-0,8*3+3,46)) |  | -13.53
| "p107 - odpočet san.omítky u podlahy"-0,575*(8,5+2,42) |  | -6.279
| "p108"1,96*(1,07*2+1,77*2-0,95-0,9*2) |  | 5.7428
| "p108 - odpočet san.omítky u podlahy"-0,575*(0,27*2+0,1) |  | -0.368
| "p109"1,96*(1,08-0,9)+1,6*(2,41-1,04)*2+1,25*(1,04+1,6+0,52)+1,05*(0,65*2)+0,85*1,04-1,5*0,65 |  | 9.9608
| "p109 - odpočet san.omítky u podlahy"-0,575*(2,41) |  | -1.3858
| "p110"(2,95+0,075)*(2,43*2+3,46*2)-0,9*2,0-1,5*1,8+0,2*(1,5+1,8*2) |  | 32.1545
| "p110 - odpočet san.omítky u podlahy"-0,575*(2,43) |  | -1.3973
| "p111"(2,95+0,075)*(9,87*2+4,97*2)-1,5*2,7*2-2,93*2,58-0,9*2,0*2-1,5*1,8*4+0,2*(1,5+1,8*2)*4 |  | 63.8026
| "p111 odpočet plochy lamino obkladu stěn"-(1,0*(3,61+1,37+1,36-0,8+9,87-0,8-1,5*2+1,04+1,0)) |  | -13.65
| "p111 - odpočet san.omítky u podlahy"-0,575*(8,5) |  | -4.8875
| "p112"(2,95+0,075)*(5,0*2+8,96*2)-2,93*2,58-0,9*2,0-1,5*1,8*6+0,2*(1,5+1,8*2)*6 |  | 65.0186
| "p112 - odpočet san.omítky u podlahy"-0,575*(0,98+5,0+8,96+5,0) |  | -11.4655
| "p113"(3,0+0,075)*(2,05*2+2,65*2)-0,9*2,0+0,35*(2,31+2,66*2)-1,2*1,5+0,2*(1,2+1,5*2) |  | 28.8155
| "p113 - odpočet san.omítky u podlahy"-0,575*(2,4) |  | -1.38
| "p114"(3,0-2,0)*(0,8*2+1,55*2) |  | 4.7
| "p115"(3,0-2,0)*(5,2*2+0,9*2+2,65*2+0,19*2+0,21*2)-1,2*0,675*3+0,2*(1,2+0,675*2)*3 |  | 17.4
| "p116"(3,0+0,075)*(2,64*2+0,98*2)-0,7*2,0-1,5*(0,25+1,23+0,98+1,23) |  | 15.328
| "p117"(3,0-1,5)*(1,1*2+1,83*2)-0,6*0,6+0,2*(0,6*3)-0,7*0,5*2 |  | 8.09
| "p118"(3,0-1,5)*(1,44*2+1,83*2)-0,6*0,6+0,2*(0,6*3)-0,7*0,5*3 |  | 8.76
| stěny schodiště p119 - po +6,225 (i pod linkrustou) |  | 0
| "nástupní rameno"((6,225)+(6,225-1,31))/2*(3,62-1,6) |  | 11.2514
| "mezipodesta +1,31"(6,225-1,31)*(1,6+1,19) |  | 13.7129
| "střední rameno"((6,225-1,31)+(6,225-2,12))/2*(1,17) |  | 5.2767
| "mezipodesta +2,12"(6,225-2,12)*(1,22+1,15) |  | 9.7289
| "výstupní rameno"((6,225-2,12)+(6,225-3,275))*(3,6-1,15-0,66) |  | 12.6285
| "odpočet okna"-1,5*0,65+0,2*(1,5+0,65*2)-1,5*1,8*2+0,2*(1,5+1,8*2)*2 |  | -3.775
šs | Mezisoučet |  | 506.9278
Použití figury:
612142001 | Potažení vnitřních stěn sklovláknitým pletivem vtlačeným do tenkovrstvé hmoty | m2 | 583.3988
612311131 | Potažení vnitřních stěn vápenným štukem tloušťky do 3 mm | m2 | 454.7444
784321031 | Dvojnásobné silikátové bílé malby v místnosti v do 3,80 m | m2 | 795.7099
šschs | štuk schod.stěn | m2 | 52.1834
| stěny schodiště p119 - po +6,225 (i pod linkrustou) |  | 0
| "nástupní rameno"((6,225)+(6,225-1,31))/2*(3,62-1,6) |  | 11.2514
| "mezipodesta +1,31"(6,225-1,31)*(1,6+1,19) |  | 13.7129
| "střední rameno"((6,225-1,31)+(6,225-2,12))/2*(1,17) |  | 5.2767
| "mezipodesta +2,12"(6,225-2,12)*(1,22+1,15) |  | 9.7289
| "výstupní rameno"((6,225-2,12)+(6,225-3,275))*(3,6-1,15-0,66) |  | 12.6285
| "odpočet okna"-1,5*0,65+0,2*(1,5+0,65*2) |  | -0.415
šschs | Mezisoučet |  | 52.1834
Použití figury:
611311135 | Potažení vnitřních schodišťových konstrukcí vápenným štukem tloušťky do 3 mm | m2 | 52.1834
612311131 | Potažení vnitřních stěn vápenným štukem tloušťky do 3 mm | m2 | 454.7444
šsos | štuk san.omítek stěn | m2 | 40.0086
| použití sanačního nebo vápenného štuku odsouhlasí TDI |  | 0
| není uvažováno pod KO a lamino obklad stěn |  | 0
| čv108,110 |  | 0
| "p105"0,575*(2,4) |  | 1.38
| "p106"0,575*(5,0+8,96+5,0+0,98) |  | 11.4655
| "p107"0,575*(8,5+2,42) |  | 6.279
| "p108"0,575*(0,27*2+0,1) |  | 0.368
| "p109"0,575*(2,41) |  | 1.3858
| "p110"0,575*(2,43) |  | 1.3973
| "p111"0,575*(8,5) |  | 4.8875
| "p112"0,575*(0,98+5,0+8,96+5,0) |  | 11.4655
| "p113"0,575*(2,4) |  | 1.38
šsos | Mezisoučet |  | 40.0086
Použití figury:
612328131 | Potažení vnitřních stěn sanačním štukem tloušťky do 3 mm | m2 | 40.0086
784321031 | Dvojnásobné silikátové bílé malby v místnosti v do 3,80 m | m2 | 795.7099
šv | štuk stropů | m2 | 274.4755
| čv110 |  | 0
| stropy |  | 0
| 1,95*1,85-0,22*0,25 |  | 3.5525
| "p101"(2,05*1,85-0,22*0,25)+3,58*0,59+3,58*1,17+1,06*1,36*2 |  | 12.9215
| "p102"4,51*1,96+1,94*0,69-0,26*0,35-0,27*0,22 |  | 10.0278
| "p103"4,8*2,65+0,9*1,0-0,44*0,19-0,54*0,21 |  | 13.423
| "p104"0,8*1,55-0,36*0,19 |  | 1.1716
| "p105"2,05*2,65-0,46*0,34 |  | 5.2761
| "p106"5,0*8,96 |  | 44.8
| "p107"4,97*8,5+2,42*3,46+0,1*2,67-0,25*0,35+1,36*1,32 |  | 52.5929
| "p108"1,07*1,77-0,1*0,37 |  | 1.8569
| "p109"2,41*1,08+1,04*1,17 |  | 3.8196
| "p110"2,43*3,46-0,3*0,32 |  | 8.3118
| "p111"8,5*4,97+1,37*1,36 |  | 44.1082
| "p112"5,0*8,96 |  | 44.8
| "p113"2,05*2,65-0,46*0,34 |  | 5.2761
| "p114"0,8*1,55-0,36*0,19 |  | 1.1716
| "p115"5,2*2,65+0,9*1,0-0,44*0,19-0,54*0,21 |  | 14.483
| "p116"2,64*0,73+0,25*1,23 |  | 2.2347
| "p117"1,1*1,83 |  | 2.013
| "p118"1,44*1,83 |  | 2.6352
šv | Mezisoučet |  | 274.4755
Použití figury:
611142001 | Potažení vnitřních stropů sklovláknitým pletivem vtlačeným do tenkovrstvé hmoty | m2 | 274.4755
784321031 | Dvojnásobné silikátové bílé malby v místnosti v do 3,80 m | m2 | 795.7099
949101111 | Lešení pomocné pro objekty pozemních staveb s lešeňovou podlahou v do 1,9 m zatížení do 150 kg/m2 | m2 | 274.4755
03/ 1/ 1(ZV) | Přízemí - okna (ZV)
čk | čistící koberec | m2 | 1.95
| čv110 |  | 0
| "p108 - čistící koberec"1,95 |  | 1.95
čk | Mezisoučet |  | 1.95
ip | instal.předstěny | m2 | 12.4906
| instalační předstěny |  | 0
| čv110-pozn.1 |  | 0
| "p103"(1,3+0,075+0,15)*2,65+(1,3+0,075+0,19)*0,56 |  | 4.9177
| "p104"(1,3+0,075+0,18)*0,8+0,44*0,19 |  | 1.3276
| "p114"(1,3+0,075+0,18)*0,8+0,44*0,19 |  | 1.3276
| "p115"(1,3+0,075+0,15)*2,65+(1,3+0,075+0,19)*0,56 |  | 4.9177
ip | Mezisoučet |  | 12.4906
kd | ker.dlažba | m2 | 39.89
| skladba B |  | 0
| "p104"1,0 |  | 1
| "p109"3,9 |  | 3.9
| "p114"1,0 |  | 1
| "p116"2,2 |  | 2.2
| "p117"2,14 |  | 2.14
| "p118"2,7 |  | 2.7
| skladba C |  | 0
| "p103"12,92 |  | 12.92
| "p115"14,03 |  | 14.03
kd | Součet |  | 39.89
kdb | ker.dl.skladba B | m2 | 12.94
| skladba B |  | 0
| "p104"1,0 |  | 1
| "p109"3,9 |  | 3.9
| "p114"1,0 |  | 1
| "p116"2,2 |  | 2.2
| "p117"2,14 |  | 2.14
| "p118"2,7 |  | 2.7
kdb | Mezisoučet |  | 12.94
kdc | ker.dl.skladba C | m2 | 26.95
| skladba C |  | 0
| "p103"12,92 |  | 12.92
| "p115"14,03 |  | 14.03
kdc | Mezisoučet |  | 26.95
kob | podlaha koberec | m2 | 110.28
| čv110 |  | 0
| "p105"6,16 |  | 6.16
| "p106"44,8 |  | 44.8
| "p110"8,36 |  | 8.36
| "p112"44,8 |  | 44.8
| "p113"6,16 |  | 6.16
kob | Mezisoučet |  | 110.28
koost | ker.obkl.ostění | m | 8.25
| čv110 |  | 0
| "p103"0,825*4 |  | 3.3
| "p115"0,825*6 |  | 4.95
koost | Mezisoučet |  | 8.25
kop | ker.obkl.přízemí | m2 | 124.2596
| čv110 |  | 0
| "čv110-pozn.11, mč.p107"1,4*(1,0+0,35) |  | 1.89
| "P102"1,26*(4,51*2+2,65*2-1,0-0,9*2+0,26*2-0,65) |  | 14.3514
| "p103"2,0*(4,8*2+0,9*2+2,65*2-0,9+0,26*2-0,7+0,19*2+0,21*2)-0,19*1,3*2-0,15*1,3*2-1,2*0,825*2+1,3*(1,5*2+1,3*2) |  | 37.256
| "p104"2,0*(0,8*2+1,55*2-0,7)-1,3*(0,37+0,37)+0,18*0,8+0,44*0,19 |  | 7.2656
| "p114"2,0*(0,8*2+1,55*2-0,7)-1,3*(0,37+0,37)+0,18*0,8+0,44*0,19 |  | 7.2656
| "p115"2,0*(5,2*2+0,9*2+2,65*2-0,9+0,26*2-0,7+0,19*2+0,21*2)-0,15*1,3*2-0,19*1,3*2-1,2*0,825*3+1,3*(1,3*4) |  | 37.346
| "p116"1,5*(0,25+1,23*2+0,98) |  | 5.535
| "p117"1,5*(1,1*2+1,83*2-0,7*2) |  | 6.69
| "p118"1,5*(1,44*2+1,83*2-0,7*3) |  | 6.66
kop | Součet |  | 124.2596
ksp | ker.sokl přízemí | m | 11.27
| cena vč.štuk.fabionku na stěnu! |  | 0
| čv110 |  | 0
| "p109"2,41*2+2,25*2-0,9 |  | 8.42
| "p116"1,41*2+0,73-0,7 |  | 2.85
ksp | Mezisoučet |  | 11.27
lins | linkrusta stěn | m2 | 11.921
| čv110 mimo lamino obklad |  | 0
| "p101"1,4*(0,18+1,34-0,9+0,19+1,36-0,9+1,36-0,9+1,06+0,19+0,28+2,2+1,22-0,9+0,37+1,17)+1,4*2,39/2 |  | 11.921
lins | Mezisoučet |  | 11.921
linsch | likrusta schodiště | m3 | 13.781
| čv110 |  | 0
| "p119"1,4*(3,62+3,58+3,6-0,66) |  | 14.196
| "odpočet okna"-1,5*0,65+0,2*(1,5+0,65*2) |  | -0.415
linsch | Mezisoučet |  | 13.781
oko | odsekaný stávající ker.obklad | m2 | 68.6996
| na ponechávaném zdivu |  | 0
| čv102 |  | 0
| "čv102-pozn.14"1,2*(1,1) |  | 1.32
| "p102"1,26*(4,51*2+2,65*2-0,88-0,65-1,0-0,27-0,22-0,9+0,26*2-0,35-0,26-0,9) |  | 11.8566
| "p103"1,4*(3,8*2+2,65-0,54-0,9+0,26*2)-1,2*(1,4-1,175)*2 |  | 12.522
| "p104"1,4*(1,1+2,46+1,8)-1,2*(1,4-1,175) |  | 7.234
| "p114"1,4*(1,1+2,46+1,8)-1,2*(1,4-1,175)+0,2*0,225*2 |  | 7.324
| "p115"1,4*(4,2-0,35-0,9+0,26*2+1,07+2,27-0,21)-1,2*(1,4-1,175)+0,2*0,225*2 |  | 9.06
| "p115 wc"2,0*(1,28+1,83+0,21)-1,2*(2,0-1,175)+0,2*0,225*2 |  | 5.74
| "p116"2,0*(0,26+1,23+1,87) |  | 6.72
| "p117"1,5*(0,94+1,23) |  | 3.255
| "p118"1,4*(1,31*2) |  | 3.668
oko | Součet |  | 68.6996
pvc | podlaha pvc | m2 | 131.94
| čv110 - tab.místností |  | 0
| "p101"21,15 |  | 21.15
| "p102"10,66 |  | 10.66
| "p107"54,34 |  | 54.34
| "p111"45,79 |  | 45.79
pvc | Mezisoučet |  | 131.94
pvcp | pvc podesty | m2 | 3.307
| schod.podesty |  | 0
| 1,19*1,6+1,22*1,15 |  | 3.307
pvcp | Mezisoučet |  | 3.307
skob | sokl koberec | m | 80.59
| čv110 - koberec |  | 0
| "p105"2,4*2+2,65*2-0,9 |  | 9.2
| "p106"5,0*2+8,96*2-0,9-2,93 |  | 24.09
| "p110"2,43*2+3,46*2-0,9 |  | 10.88
| "p112"5,0*2+8,96*2-0,9-2,93 |  | 24.09
| "p113"2,4*2+2,65*2-0,9 |  | 9.2
| "p108"1,07*2+1,77*2-0,95-0,8*2 |  | 3.13
skob | Mezisoučet |  | 80.59
spo | stávající palubk.obklad stěn | m2 | 8.752
| čv102 - pozn.12 |  | 0
| "p111"0,8*(3,61+1,37+1,36-0,9+3,3)+1,6*(1,1) |  | 8.752
spo | Mezisoučet |  | 8.752
suos | stávající umakart.obklad stěn | m2 | 14.132
| položka pro dmtž lamino a umakart.obkladu stěn |  | 0
| čv102 - pozn.12 |  | 0
| "p107"0,8*(1,17+1,36+1,32-0,9+9,86-0,9*2-1,5*2+1,04+1,0)+1,2*(3,51) |  | 12.252
| "p112"0,8*(2,35) |  | 1.88
suos | Mezisoučet |  | 14.132
šs | štuk stěn | m2 | 506.9278
| čv110 |  | 0
| A - stěny štukované |  | 0
| "p101-0"(3,0-1,0)*(1,85+2,05*2)-1,37*(2,18-1,0)-0,7*(2,0-1,0)*1 |  | 9.5834
| "p101-I"(3,0-1,0)*(3,58-1,85+0,59*2)+(3,0-2,61)*3,58+0,36*3,58+(2,61-1,0)*0,36*2-0,7*(2,0-1,0) |  | 8.9642
| "p101-IIa nad lamin.obkladem"(2,95-1,0)*(1,06) |  | 2.067
| "p101-IIb i pod linkrustu"(2,95+0,075)*(1,06+1,36*2)-0,9*2,0-1,17*2,61+0,28*(1,17+2,61*2-1,0) |  | 8.09
| "p101-IIIa nad lamin.obkladem"(2,95-1,0)*(1,06) |  | 2.067
| "p101-IIIb i pod linkrustu"(2,95+0,075)*(1,06+1,36*2)-0,9*2,0*2-1,17*2,61+0,28*(1,17+2,61*2-1,0) |  | 6.29
| "p101-IIII i pod linkrustu"(2,95-2,61)*(3,58*2+1,17*2)+0,36*3,58+2,61*0,36*2+(3,275-2,61)*(3,58-1,22) |  | 7.9674
| "p101-IIIII i pod linkrustu"(2,65)*(2,2-0,36)+(2,15)*(1,22+0,37)-0,9*2,0+(1,7)*1,17 |  | 8.4835
| "p102"(3,0-1,26)*(4,51*2+2,65*2)-1,0*(2,0-1,26)-0,9*(2,0-1,26)*2+0,26*(1,0+(2,6-1,26)*2) |  | 23.8016
| "p103"(3,0-2,0)*(4,8*2+0,9*2+2,65*2+0,21*2+0,19*2)+0,26*(1,48+0,63*2)-1,2*0,675*2+0,2*(1,2+0,675*2)*2 |  | 17.6124
| "p104"(3,0-2,0)*(0,8*2+1,55*2) |  | 4.7
| "p105"(3,0+0,075)*(2,05*2+2,65*2)-0,9*2,0+0,35*(2,31+2,66*2)-1,2*1,5+0,2*(1,2+1,5*2) |  | 28.8155
| "p105 - odpočet san.omítky u podlahy"-0,575*(2,4) |  | -1.38
| "p106"(2,95+0,075)*(5,0*2+8,96*2)-2,93*2,58-0,9*2,0-1,5*1,8*6+0,2*(1,5+1,8*2)*6 |  | 65.0186
| "p106 - odpočet san.omítky u podlahy"-0,575*(5,0+8,96+5,0+0,98) |  | -11.4655
| "p107"(2,95+0,075)*(11,02*2+4,97*2+0,35*2+0,44*2)-1,5*2,7*2-2,93*2,58-0,9*2,0*3-1,5*1,8*5+0,2*(1,5+1,8*2)*5 |  | 72.0596
| "p107 odpočet plochy lamino obkladu stěn"-(1,0*(1,0+1,04+9,86+1,32+1,36+0,54+0,35-1,5*2-0,8*3+3,46)) |  | -13.53
| "p107 - odpočet san.omítky u podlahy"-0,575*(8,5+2,42) |  | -6.279
| "p108"1,96*(1,07*2+1,77*2-0,95-0,9*2) |  | 5.7428
| "p108 - odpočet san.omítky u podlahy"-0,575*(0,27*2+0,1) |  | -0.368
| "p109"1,96*(1,08-0,9)+1,6*(2,41-1,04)*2+1,25*(1,04+1,6+0,52)+1,05*(0,65*2)+0,85*1,04-1,5*0,65 |  | 9.9608
| "p109 - odpočet san.omítky u podlahy"-0,575*(2,41) |  | -1.3858
| "p110"(2,95+0,075)*(2,43*2+3,46*2)-0,9*2,0-1,5*1,8+0,2*(1,5+1,8*2) |  | 32.1545
| "p110 - odpočet san.omítky u podlahy"-0,575*(2,43) |  | -1.3973
| "p111"(2,95+0,075)*(9,87*2+4,97*2)-1,5*2,7*2-2,93*2,58-0,9*2,0*2-1,5*1,8*4+0,2*(1,5+1,8*2)*4 |  | 63.8026
| "p111 odpočet plochy lamino obkladu stěn"-(1,0*(3,61+1,37+1,36-0,8+9,87-0,8-1,5*2+1,04+1,0)) |  | -13.65
| "p111 - odpočet san.omítky u podlahy"-0,575*(8,5) |  | -4.8875
| "p112"(2,95+0,075)*(5,0*2+8,96*2)-2,93*2,58-0,9*2,0-1,5*1,8*6+0,2*(1,5+1,8*2)*6 |  | 65.0186
| "p112 - odpočet san.omítky u podlahy"-0,575*(0,98+5,0+8,96+5,0) |  | -11.4655
| "p113"(3,0+0,075)*(2,05*2+2,65*2)-0,9*2,0+0,35*(2,31+2,66*2)-1,2*1,5+0,2*(1,2+1,5*2) |  | 28.8155
| "p113 - odpočet san.omítky u podlahy"-0,575*(2,4) |  | -1.38
| "p114"(3,0-2,0)*(0,8*2+1,55*2) |  | 4.7
| "p115"(3,0-2,0)*(5,2*2+0,9*2+2,65*2+0,19*2+0,21*2)-1,2*0,675*3+0,2*(1,2+0,675*2)*3 |  | 17.4
| "p116"(3,0+0,075)*(2,64*2+0,98*2)-0,7*2,0-1,5*(0,25+1,23+0,98+1,23) |  | 15.328
| "p117"(3,0-1,5)*(1,1*2+1,83*2)-0,6*0,6+0,2*(0,6*3)-0,7*0,5*2 |  | 8.09
| "p118"(3,0-1,5)*(1,44*2+1,83*2)-0,6*0,6+0,2*(0,6*3)-0,7*0,5*3 |  | 8.76
| stěny schodiště p119 - po +6,225 (i pod linkrustou) |  | 0
| "nástupní rameno"((6,225)+(6,225-1,31))/2*(3,62-1,6) |  | 11.2514
| "mezipodesta +1,31"(6,225-1,31)*(1,6+1,19) |  | 13.7129
| "střední rameno"((6,225-1,31)+(6,225-2,12))/2*(1,17) |  | 5.2767
| "mezipodesta +2,12"(6,225-2,12)*(1,22+1,15) |  | 9.7289
| "výstupní rameno"((6,225-2,12)+(6,225-3,275))*(3,6-1,15-0,66) |  | 12.6285
| "odpočet okna"-1,5*0,65+0,2*(1,5+0,65*2)-1,5*1,8*2+0,2*(1,5+1,8*2)*2 |  | -3.775
šs | Mezisoučet |  | 506.9278
šschs | štuk schod.stěn | m2 | 52.1834
| stěny schodiště p119 - po +6,225 (i pod linkrustou) |  | 0
| "nástupní rameno"((6,225)+(6,225-1,31))/2*(3,62-1,6) |  | 11.2514
| "mezipodesta +1,31"(6,225-1,31)*(1,6+1,19) |  | 13.7129
| "střední rameno"((6,225-1,31)+(6,225-2,12))/2*(1,17) |  | 5.2767
| "mezipodesta +2,12"(6,225-2,12)*(1,22+1,15) |  | 9.7289
| "výstupní rameno"((6,225-2,12)+(6,225-3,275))*(3,6-1,15-0,66) |  | 12.6285
| "odpočet okna"-1,5*0,65+0,2*(1,5+0,65*2) |  | -0.415
šschs | Mezisoučet |  | 52.1834
šsos | štuk san.omítek stěn | m2 | 40.0086
| použití sanačního nebo vápenného štuku odsouhlasí TDI |  | 0
| není uvažováno pod KO a lamino obklad stěn |  | 0
| čv108,110 |  | 0
| "p105"0,575*(2,4) |  | 1.38
| "p106"0,575*(5,0+8,96+5,0+0,98) |  | 11.4655
| "p107"0,575*(8,5+2,42) |  | 6.279
| "p108"0,575*(0,27*2+0,1) |  | 0.368
| "p109"0,575*(2,41) |  | 1.3858
| "p110"0,575*(2,43) |  | 1.3973
| "p111"0,575*(8,5) |  | 4.8875
| "p112"0,575*(0,98+5,0+8,96+5,0) |  | 11.4655
| "p113"0,575*(2,4) |  | 1.38
šsos | Mezisoučet |  | 40.0086
šv | štuk stropů | m2 | 274.4755
| čv110 |  | 0
| stropy |  | 0
| 1,95*1,85-0,22*0,25 |  | 3.5525
| "p101"(2,05*1,85-0,22*0,25)+3,58*0,59+3,58*1,17+1,06*1,36*2 |  | 12.9215
| "p102"4,51*1,96+1,94*0,69-0,26*0,35-0,27*0,22 |  | 10.0278
| "p103"4,8*2,65+0,9*1,0-0,44*0,19-0,54*0,21 |  | 13.423
| "p104"0,8*1,55-0,36*0,19 |  | 1.1716
| "p105"2,05*2,65-0,46*0,34 |  | 5.2761
| "p106"5,0*8,96 |  | 44.8
| "p107"4,97*8,5+2,42*3,46+0,1*2,67-0,25*0,35+1,36*1,32 |  | 52.5929
| "p108"1,07*1,77-0,1*0,37 |  | 1.8569
| "p109"2,41*1,08+1,04*1,17 |  | 3.8196
| "p110"2,43*3,46-0,3*0,32 |  | 8.3118
| "p111"8,5*4,97+1,37*1,36 |  | 44.1082
| "p112"5,0*8,96 |  | 44.8
| "p113"2,05*2,65-0,46*0,34 |  | 5.2761
| "p114"0,8*1,55-0,36*0,19 |  | 1.1716
| "p115"5,2*2,65+0,9*1,0-0,44*0,19-0,54*0,21 |  | 14.483
| "p116"2,64*0,73+0,25*1,23 |  | 2.2347
| "p117"1,1*1,83 |  | 2.013
| "p118"1,44*1,83 |  | 2.6352
šv | Mezisoučet |  | 274.4755
03/ 1/ 2(NZV) | 2NP - vnitřní úpravy (NZV)
ip | instal.předstěny | m2 | 13.8556
| instalační předstěny |  | 0
| čv111-pozn.1 |  | 0
| "p206"(1,3+0,075+0,15)*2,65+(1,3+0,075+0,19)*0,56 |  | 4.9177
| "p205"(1,3+0,075+0,18)*0,8+0,44*0,19 |  | 1.3276
| "p210"(1,3+0,2)*0,87 |  | 1.305
| "p212"(1,3+0,075+0,18)*0,8+0,44*0,19 |  | 1.3276
| "p211"(1,3+0,075+0,15)*2,0+(1,3+0,075+0,35)*0,45+(1,3+0,075)*0,2+(1,3+0,075+0,19)*0,56 |  | 4.9777
ip | Mezisoučet |  | 13.8556
Použití figury:
346244352 | Obezdívka koupelnových van ploch rovných tl 50 mm z pórobetonových přesných tvárnic | m2 | 45.4155
612142001 | Potažení vnitřních stěn sklovláknitým pletivem vtlačeným do tenkovrstvé hmoty | m2 | 544.2416
kd | ker.dlažba | m2 | 30.38
| skladba B (bez HI) |  | 0
| "p205"1,0 |  | 1
| "p210"1,64 |  | 1.64
| "p212"1,0 |  | 1
| skladba C (s HI) |  | 0
| "p206"12,95 |  | 12.95
| "p211"13,79 |  | 13.79
kd | Součet |  | 30.38
Použití figury:
771574419 | Montáž podlah keramických hladkých lepených cementovým flexibilním lepidlem přes 22 do 25 ks/m2 | m2 | 30.38
771111011 | Vysátí podkladu před pokládkou dlažby | m2 | 30.38
776111112 | Broušení betonového podkladu povlakových podlah | m2 | 30.38
59761159 | dlažba keramická slinutá mrazuvzdorná do interiéru i exteriéru povrch hladký/matný tl do 10mm přes 22 do 25ks/m2 | m2 | 33.6644
kdb | ker.dl.skladba B | m2 | 3.64
| skladba B (bez HI) |  | 0
| "p205"1,0 |  | 1
| "p210"1,64 |  | 1.64
| "p212"1,0 |  | 1
kdb | Mezisoučet |  | 3.64
Použití figury:
771574419 | Montáž podlah keramických hladkých lepených cementovým flexibilním lepidlem přes 22 do 25 ks/m2 | m2 | 30.38
631311115 | Mazanina tl přes 50 do 80 mm z betonu prostého bez zvýšených nároků na prostředí tř. C 20/25 | m3 | 1.7244
632481111 | Vložka do potěru nebo mazaniny z rabicového pletiva | m2 | 28.74
632481212 | Separační vrstva z asfaltovaného pásu | m2 | 28.74
952901111 | Vyčištění budov bytové a občanské výstavby při výšce podlaží do 4 m | m2 | 273.66
kdc | ker.dl.skladba C | m2 | 26.74
| skladba C (s HI) |  | 0
| "p206"12,95 |  | 12.95
| "p211"13,79 |  | 13.79
kdc | Mezisoučet |  | 26.74
Použití figury:
771574419 | Montáž podlah keramických hladkých lepených cementovým flexibilním lepidlem přes 22 do 25 ks/m2 | m2 | 30.38
631311115 | Mazanina tl přes 50 do 80 mm z betonu prostého bez zvýšených nároků na prostředí tř. C 20/25 | m3 | 1.7244
632481111 | Vložka do potěru nebo mazaniny z rabicového pletiva | m2 | 28.74
632481212 | Separační vrstva z asfaltovaného pásu | m2 | 28.74
771591112 | Izolace pod dlažbu nátěrem nebo stěrkou ve dvou vrstvách | m2 | 26.74
952901111 | Vyčištění budov bytové a občanské výstavby při výšce podlaží do 4 m | m2 | 273.66
ko | ker.obklad | m2 | 114.3217
| čv111 |  | 0
| "čv111-pozn.11, mč.p202,p215"1,4*(1,0+0,47+0,25+0,44)+1,4*(1,0+0,65) |  | 5.334
| "p205"2,0*(0,8*2+1,55*2-0,7)-1,3*(0,37+0,37)+0,18*0,8+0,44*0,19 |  | 7.2656
| "p212"2,0*(0,8*2+1,55*2-0,7)-1,3*(0,37+0,37)+0,18*0,8+0,44*0,19 |  | 7.2656
| "p206"2,0*(4,8*2+0,9*2+2,65*2-0,9+0,26*2-0,7+0,19*2+0,21*2)-0,15*1,3*2-0,19*1,3*2-1,2*0,825*3+1,3*(1,5*2+1,3*2) |  | 36.266
| "p211"2,0*(5,2*2+0,9*2+2,65*2-0,9+0,26*2-0,7+0,19*2+0,21*2)-0,15*1,3*2-0,19*1,3*2-1,2*0,825*3+1,3*(1,3*2+1,3*2)+0,35*0,45 |  | 37.5035
| "p210"1,5*(1,0+0,87+0,75)-1,3*0,2*2 |  | 3.41
| "p208"1,3*(4,33*2+2,65*2+0,155*2-0,9+0,26*2)-1,2*0,125*2-1,6*0,3 |  | 17.277
ko | Součet |  | 114.3217
Použití figury:
781474113 | Montáž obkladů vnitřních keramických hladkých přes 12 do 19 ks/m2 lepených flexibilním lepidlem | m2 | 114.3217
59761071 | obklad keramický hladký přes 12 do 19ks/m2 | m2 | 131.0947
kob | podlaha koberec | m2 | 101.92
| čv111 |  | 0
| "p203"44,8 |  | 44.8
| "p204"6,16 |  | 6.16
| "p213"6,16 |  | 6.16
| "p214"44,8 |  | 44.8
kob | Mezisoučet |  | 101.92
Použití figury:
776241111 | Lepení hladkých (bez vzoru) pásů ze sametového vinylu | m2 | 101.92
776111116 | Odstranění zbytků lepidla z podkladu povlakových podlah broušením | m2 | 243.28
952901111 | Vyčištění budov bytové a občanské výstavby při výšce podlaží do 4 m | m2 | 273.66
28411080 | vinyl sametový vyrobený systémem vločkování tl 4,3mm, nylon 6,6, hustota vlákna 70mil/m2, zátěž 33, R10, hořlavost Bfl S1, útlum 20dB | m2 | 117.2387
koost | ker.obkl.ostění | m | 9.9
| čv111 |  | 0
| "p206"0,825*6 |  | 4.95
| "p211"0,825*6 |  | 4.95
koost | Mezisoučet |  | 9.9
Použití figury:
781571131 | Montáž obkladů ostění šířky do 200 mm lepenými flexibilním lepidlem | m | 9.9
59761071 | obklad keramický hladký přes 12 do 19ks/m2 | m2 | 131.0947
ks | ker.sokl | m | 2.24
| cena vč.štuk.fabionku na stěnu! |  | 0
| čv111 |  | 0
| "p210"0,96+0,87+1,96-0,75-0,8 |  | 2.24
ks | Mezisoučet |  | 2.24
Použití figury:
771474113 | Montáž soklů z dlaždic keramických rovných lepených cementovým flexibilním lepidlem v přes 90 do 120 mm | m | 2.24
59761159 | dlažba keramická slinutá mrazuvzdorná do interiéru i exteriéru povrch hladký/matný tl do 10mm přes 22 do 25ks/m2 | m2 | 33.6644
lins | linkrusta stěn | m2 | 17.774
| čv111 |  | 0
| "p201"1,4*(8,94+1,37+2,66+0,21+0,66+2,7+1,37-0,9*5)-0,6*0,6-1,6*0,4 |  | 17.774
lins | Mezisoučet |  | 17.774
Použití figury:
784660111 | Linkrustace s vrchním nátěrem syntetickým v místnosti v do 3,80 m | m2 | 17.774
784211111 | Dvojnásobné bílé malby ze směsí za mokra velmi dobře oděruvzdorných v místnostech v do 3,80 m | m2 | 723.847
oko | odsekaný stávající ker.obklad | m2 | 63.2389
| na ponechávaném zdivu |  | 0
| čv103 |  | 0
| "čv103-pozn.14"1,4*(1,11+0,51)+1,4*(2,11) |  | 5.222
| "p205"1,4*(1,1+2,46+1,8)-1,2*0,225+0,15*0,225*2 |  | 7.3015
| "p206"1,4*(3,8*2+2,65-0,9+0,26*2-0,54)-1,2*0,225*2+0,15*0,225*2*2 |  | 12.657
| "p208"1,3*(4,33*2+2,65*2-0,9+0,26*2-0,55)-1,2*0,125*2+0,15*0,125*4-1,6*0,3 |  | 16.234
| "p210"2,0*(1,73+1,28)-1,2*0,825+0,15*0,825*2 |  | 5.2775
| "p211"1,47*(2,27-0,34+1,07+4,2-0,35-0,9+0,26*2)-1,2*0,295+0,15*0,295*2 |  | 9.2454
| "p212"1,4*(1,1+2,46+1,8)-1,2*0,225+0,15*0,225*2 |  | 7.3015
oko | Součet |  | 63.2389
Použití figury:
978059541 | Odsekání a odebrání obkladů stěn z vnitřních obkládaček plochy přes 1 m2 | m2 | 63.2389
612321111 | Vápenocementová omítka hrubá jednovrstvá zatřená vnitřních stěn nanášená ručně | m2 | 100.9939
pvc | podlaha pvc | m2 | 141.36
| čv111 - tab.místností |  | 0
| "p201"13,79 |  | 13.79
| "p202"52,39 |  | 52.39
| "p207"5,17 |  | 5.17
| "p208"11,75 |  | 11.75
| "p209"5,75 |  | 5.75
| "p215"52,51 |  | 52.51
pvc | Mezisoučet |  | 141.36
Použití figury:
776221111 | Lepení pásů z PVC standardním lepidlem | m2 | 141.36
776111116 | Odstranění zbytků lepidla z podkladu povlakových podlah broušením | m2 | 243.28
952901111 | Vyčištění budov bytové a občanské výstavby při výšce podlaží do 4 m | m2 | 273.66
28411017 | PVC vinyl heterogenní zátěžové tl 2,00mm, nášlapná vrstva 0,70mm, zátěž 34/43, otlak do 0,02mm, stálost do 0,10%, R10, hořlavost Bfl S1 | m2 | 155.496
skob | sokl koberec | m | 66.58
| čv111 - koberec |  | 0
| "p203"5,0*2+8,96*2-0,9-2,93 |  | 24.09
| "p204"2,4*2+2,65*2-0,9 |  | 9.2
| "p213"2,4*2+2,65*2-0,9 |  | 9.2
| "p214"5,0*2+8,96*2-0,9-2,93 |  | 24.09
skob | Mezisoučet |  | 66.58
Použití figury:
776421111 | Montáž obvodových lišt lepením | m | 66.58
28411080 | vinyl sametový vyrobený systémem vločkování tl 4,3mm, nylon 6,6, hustota vlákna 70mil/m2, zátěž 33, R10, hořlavost Bfl S1, útlum 20dB | m2 | 117.2387
suos | stávající umakart.obklad stěn | m2 | 37.755
| položka pro dmtž DTD a umakart.obkladu stěn |  | 0
| čv103 - pozn.12 |  | 0
| "p202"0,8*(1,36+1,38-0,8+9,86-0,8*2-1,5*2+1,04+1,0)+1,2*3,5 |  | 11.592
| "p203"1,4*2,35 |  | 3.29
| "p207"1,3*(2,87*2+2,65+0,22+0,26*2-0,8)-1,2*0,125 |  | 10.679
| "p214"0,9*(1,98+5,0) |  | 6.282
| "p215"0,8*(8,55-1,6+1,04-0,8-1,5*2)+1,6*1,6 |  | 5.912
suos | Mezisoučet |  | 37.755
Použití figury:
766411812 | Demontáž truhlářského obložení stěn z panelů plochy přes 1,5 m2 | m2 | 37.755
612321111 | Vápenocementová omítka hrubá jednovrstvá zatřená vnitřních stěn nanášená ručně | m2 | 100.9939
978013191 | Otlučení (osekání) vnitřní vápenné nebo vápenocementové omítky stěn v rozsahu přes 50 do 100 % | m2 | 38.315
šs | štuk stěn | m2 | 474.3754
| čv111 |  | 0
| A - stěny štukované |  | 0
| "p201 i pod linkrustu"2,95*(8,94+1,37+2,66+0,21+0,66+2,7+1,37)-0,6*0,6-0,9*2,0*5-1,6*1,0 |  | 41.8745
| "p202"2,95*(2,52*2+8,5*2+4,97*2+0,91*2+0,44*2)-0,9*2,0*2-1,5*2,7*2-2,93*2,58-1,5*1,8*5+0,17*(1,5+1,8*2)*5 |  | 73.8816
| "p202 odpočet plochy lamino obkladu stěn"-(1,0*(3,45+0,05*2+0,1+1,04+1,38-0,8+8,5-0,8-1,5*2+1,04+1,0)) |  | -12.01
| "p203"2,95*(5,0*2+8,96*2)-2,93*2,58-0,9*2,0-1,5*1,8*6+0,17*(1,5+1,8*2)*6 |  | 62.0066
| "p204"3,0*(2,05*2+2,65*2)-0,9*2,0+0,35*(2,31+2,66*2)-1,2*1,5+0,17*(1,2+1,5*2) |  | 27.9845
| "p205"(3,0-2,0)*(0,8*2+1,55*2) |  | 4.7
| "p206"(3,0-2,0)*(4,8*2+0,9*2+2,65*2+0,21*2+0,19*2)+0,26*(1,48+0,63*2)-1,2*0,675*3+0,2*(1,2+0,675*2)*3 |  | 17.3124
| "p207"3,0*(1,9*2+2,65*2)-0,9*2,0-0,8*2,0+0,26*(0,94+2,63*2)-1,2*1,5+0,17*(1,2+1,5*2) |  | 24.426
| "p208"(3,0-1,3)*(4,33*2+2,65*2+0,155*2)-0,9*(2,0-1,3)+0,26*(3,05+1,33*2)-1,6*0,7-1,2*1,375*2+0,17*(1,2+1,5*2)*2 |  | 22.1216
| "p209"3,0*(2,05*2+2,65*2)-0,9*2,0+0,26*(1,2+2,63*2)-1,2*1,5+0,17*(1,2+1,5*2) |  | 26.9936
| "p210"3,0*(0,87*2+1,96*2)-0,8*2,0-1,5*(1,0+0,87+0,75) |  | 11.45
| "p211"(3,0-2,0)*(5,2*2+0,9*2+2,65*2+0,21*2+0,19*2)+0,26*(0,98+0,63*2)-1,2*0,675*3+0,17*(1,2+0,675*2)*3 |  | 17.7529
| "p212"(3,0-2,0)*(0,8*2+1,55*2) |  | 4.7
| "p213"3,0*(2,05*2+2,65*2)-0,9*2,0+0,35*(2,31+2,66*2)-1,2*1,5+0,17*(1,2+1,5*2) |  | 27.9845
| "p214"2,95*(5,0*2+8,96*2)-2,93*2,58-0,9*2,0-1,5*1,8*6+0,17*(1,5+1,8*2)*6 |  | 62.0066
| "p215"2,95*(8,55*2+2,48*2+0,65*2+4,97*2)-2,93*2,58-1,5*2,7*2-0,9*2,0*2-1,5*1,8*5+0,17*(1,5+1,8*2)*5 |  | 69.8106
| "p215 odpočet plochy lamino obkladu stěn"-(1,0*(1,0+1,04+8,55-1,5*2-0,8+2,16-0,8+0,37+0,05*2)) |  | -8.62
šs | Mezisoučet |  | 474.3754
Použití figury:
612142001 | Potažení vnitřních stěn sklovláknitým pletivem vtlačeným do tenkovrstvé hmoty | m2 | 544.2416
612311131 | Potažení vnitřních stěn vápenným štukem tloušťky do 3 mm | m2 | 474.3754
784211111 | Dvojnásobné bílé malby ze směsí za mokra velmi dobře oděruvzdorných v místnostech v do 3,80 m | m2 | 723.847
šv | štuk stropů | m2 | 267.2456
| čv111 |  | 0
| stropy |  | 0
| "p201"8,94*1,37 |  | 12.2478
| "p202"8,5*4,97+2,42*3,45-0,25*0,47+0,1*2,11 |  | 50.6875
| "p203"5,0*8,96 |  | 44.8
| "p204"2,05*2,65-0,34*0,46 |  | 5.2761
| "p205"0,8*1,55 |  | 1.24
| "p206"4,8*2,65+0,9*1,0-0,54*0,21-0,44*0,19 |  | 13.423
| "p207"1,9*2,65-0,28*0,21-0,27*0,22 |  | 4.9168
| "p208"4,33*2,65-0,55*0,155-0,65*0,67 |  | 10.9538
| "p209"2,05*2,65 |  | 5.4325
| "p210"0,87*1,96 |  | 1.7052
| "p211"5,2*2,65+0,9*1,0-0,2*0,35-0,44*0,19-0,54*0,21 |  | 14.413
| "p212"0,8*1,55 |  | 1.24
| "p213"2,05*2,65-0,34*0,46 |  | 5.2761
| "p214"5,0*8,96 |  | 44.8
| "p215"8,55*4,97+2,48*3,46-0,37*0,65 |  | 50.8338
šv | Mezisoučet |  | 267.2456
Použití figury:
611142001 | Potažení vnitřních stropů sklovláknitým pletivem vtlačeným do tenkovrstvé hmoty | m2 | 267.2456
784211111 | Dvojnásobné bílé malby ze směsí za mokra velmi dobře oděruvzdorných v místnostech v do 3,80 m | m2 | 723.847
949101111 | Lešení pomocné pro objekty pozemních staveb s lešeňovou podlahou v do 1,9 m zatížení do 150 kg/m2 | m2 | 267.2456
03/ 1/ 2(ZV) | 2NP - okna (ZV)
ip | instal.předstěny | m2 | 13.8556
| instalační předstěny |  | 0
| čv111-pozn.1 |  | 0
| "p206"(1,3+0,075+0,15)*2,65+(1,3+0,075+0,19)*0,56 |  | 4.9177
| "p205"(1,3+0,075+0,18)*0,8+0,44*0,19 |  | 1.3276
| "p210"(1,3+0,2)*0,87 |  | 1.305
| "p212"(1,3+0,075+0,18)*0,8+0,44*0,19 |  | 1.3276
| "p211"(1,3+0,075+0,15)*2,0+(1,3+0,075+0,35)*0,45+(1,3+0,075)*0,2+(1,3+0,075+0,19)*0,56 |  | 4.9777
ip | Mezisoučet |  | 13.8556
kd | ker.dlažba | m2 | 30.38
| skladba B (bez HI) |  | 0
| "p205"1,0 |  | 1
| "p210"1,64 |  | 1.64
| "p212"1,0 |  | 1
| skladba C (s HI) |  | 0
| "p206"12,95 |  | 12.95
| "p211"13,79 |  | 13.79
kd | Součet |  | 30.38
kdb | ker.dl.skladba B | m2 | 3.64
| skladba B (bez HI) |  | 0
| "p205"1,0 |  | 1
| "p210"1,64 |  | 1.64
| "p212"1,0 |  | 1
kdb | Mezisoučet |  | 3.64
kdc | ker.dl.skladba C | m2 | 26.74
| skladba C (s HI) |  | 0
| "p206"12,95 |  | 12.95
| "p211"13,79 |  | 13.79
kdc | Mezisoučet |  | 26.74
ko | ker.obklad | m2 | 114.3217
| čv111 |  | 0
| "čv111-pozn.11, mč.p202,p215"1,4*(1,0+0,47+0,25+0,44)+1,4*(1,0+0,65) |  | 5.334
| "p205"2,0*(0,8*2+1,55*2-0,7)-1,3*(0,37+0,37)+0,18*0,8+0,44*0,19 |  | 7.2656
| "p212"2,0*(0,8*2+1,55*2-0,7)-1,3*(0,37+0,37)+0,18*0,8+0,44*0,19 |  | 7.2656
| "p206"2,0*(4,8*2+0,9*2+2,65*2-0,9+0,26*2-0,7+0,19*2+0,21*2)-0,15*1,3*2-0,19*1,3*2-1,2*0,825*3+1,3*(1,5*2+1,3*2) |  | 36.266
| "p211"2,0*(5,2*2+0,9*2+2,65*2-0,9+0,26*2-0,7+0,19*2+0,21*2)-0,15*1,3*2-0,19*1,3*2-1,2*0,825*3+1,3*(1,3*2+1,3*2)+0,35*0,45 |  | 37.5035
| "p210"1,5*(1,0+0,87+0,75)-1,3*0,2*2 |  | 3.41
| "p208"1,3*(4,33*2+2,65*2+0,155*2-0,9+0,26*2)-1,2*0,125*2-1,6*0,3 |  | 17.277
ko | Součet |  | 114.3217
kob | podlaha koberec | m2 | 101.92
| čv111 |  | 0
| "p203"44,8 |  | 44.8
| "p204"6,16 |  | 6.16
| "p213"6,16 |  | 6.16
| "p214"44,8 |  | 44.8
kob | Mezisoučet |  | 101.92
koost | ker.obkl.ostění | m | 9.9
| čv111 |  | 0
| "p206"0,825*6 |  | 4.95
| "p211"0,825*6 |  | 4.95
koost | Mezisoučet |  | 9.9
ks | ker.sokl | m | 2.24
| cena vč.štuk.fabionku na stěnu! |  | 0
| čv111 |  | 0
| "p210"0,96+0,87+1,96-0,75-0,8 |  | 2.24
ks | Mezisoučet |  | 2.24
lins | linkrusta stěn | m2 | 17.774
| čv111 |  | 0
| "p201"1,4*(8,94+1,37+2,66+0,21+0,66+2,7+1,37-0,9*5)-0,6*0,6-1,6*0,4 |  | 17.774
lins | Mezisoučet |  | 17.774
oko | odsekaný stávající ker.obklad | m2 | 63.2389
| na ponechávaném zdivu |  | 0
| čv103 |  | 0
| "čv103-pozn.14"1,4*(1,11+0,51)+1,4*(2,11) |  | 5.222
| "p205"1,4*(1,1+2,46+1,8)-1,2*0,225+0,15*0,225*2 |  | 7.3015
| "p206"1,4*(3,8*2+2,65-0,9+0,26*2-0,54)-1,2*0,225*2+0,15*0,225*2*2 |  | 12.657
| "p208"1,3*(4,33*2+2,65*2-0,9+0,26*2-0,55)-1,2*0,125*2+0,15*0,125*4-1,6*0,3 |  | 16.234
| "p210"2,0*(1,73+1,28)-1,2*0,825+0,15*0,825*2 |  | 5.2775
| "p211"1,47*(2,27-0,34+1,07+4,2-0,35-0,9+0,26*2)-1,2*0,295+0,15*0,295*2 |  | 9.2454
| "p212"1,4*(1,1+2,46+1,8)-1,2*0,225+0,15*0,225*2 |  | 7.3015
oko | Součet |  | 63.2389
pvc | podlaha pvc | m2 | 141.36
| čv111 - tab.místností |  | 0
| "p201"13,79 |  | 13.79
| "p202"52,39 |  | 52.39
| "p207"5,17 |  | 5.17
| "p208"11,75 |  | 11.75
| "p209"5,75 |  | 5.75
| "p215"52,51 |  | 52.51
pvc | Mezisoučet |  | 141.36
skob | sokl koberec | m | 66.58
| čv111 - koberec |  | 0
| "p203"5,0*2+8,96*2-0,9-2,93 |  | 24.09
| "p204"2,4*2+2,65*2-0,9 |  | 9.2
| "p213"2,4*2+2,65*2-0,9 |  | 9.2
| "p214"5,0*2+8,96*2-0,9-2,93 |  | 24.09
skob | Mezisoučet |  | 66.58
suos | stávající umakart.obklad stěn | m2 | 37.755
| položka pro dmtž DTD a umakart.obkladu stěn |  | 0
| čv103 - pozn.12 |  | 0
| "p202"0,8*(1,36+1,38-0,8+9,86-0,8*2-1,5*2+1,04+1,0)+1,2*3,5 |  | 11.592
| "p203"1,4*2,35 |  | 3.29
| "p207"1,3*(2,87*2+2,65+0,22+0,26*2-0,8)-1,2*0,125 |  | 10.679
| "p214"0,9*(1,98+5,0) |  | 6.282
| "p215"0,8*(8,55-1,6+1,04-0,8-1,5*2)+1,6*1,6 |  | 5.912
suos | Mezisoučet |  | 37.755
šs | štuk stěn | m2 | 474.3754
| čv111 |  | 0
| A - stěny štukované |  | 0
| "p201 i pod linkrustu"2,95*(8,94+1,37+2,66+0,21+0,66+2,7+1,37)-0,6*0,6-0,9*2,0*5-1,6*1,0 |  | 41.8745
| "p202"2,95*(2,52*2+8,5*2+4,97*2+0,91*2+0,44*2)-0,9*2,0*2-1,5*2,7*2-2,93*2,58-1,5*1,8*5+0,17*(1,5+1,8*2)*5 |  | 73.8816
| "p202 odpočet plochy lamino obkladu stěn"-(1,0*(3,45+0,05*2+0,1+1,04+1,38-0,8+8,5-0,8-1,5*2+1,04+1,0)) |  | -12.01
| "p203"2,95*(5,0*2+8,96*2)-2,93*2,58-0,9*2,0-1,5*1,8*6+0,17*(1,5+1,8*2)*6 |  | 62.0066
| "p204"3,0*(2,05*2+2,65*2)-0,9*2,0+0,35*(2,31+2,66*2)-1,2*1,5+0,17*(1,2+1,5*2) |  | 27.9845
| "p205"(3,0-2,0)*(0,8*2+1,55*2) |  | 4.7
| "p206"(3,0-2,0)*(4,8*2+0,9*2+2,65*2+0,21*2+0,19*2)+0,26*(1,48+0,63*2)-1,2*0,675*3+0,2*(1,2+0,675*2)*3 |  | 17.3124
| "p207"3,0*(1,9*2+2,65*2)-0,9*2,0-0,8*2,0+0,26*(0,94+2,63*2)-1,2*1,5+0,17*(1,2+1,5*2) |  | 24.426
| "p208"(3,0-1,3)*(4,33*2+2,65*2+0,155*2)-0,9*(2,0-1,3)+0,26*(3,05+1,33*2)-1,6*0,7-1,2*1,375*2+0,17*(1,2+1,5*2)*2 |  | 22.1216
| "p209"3,0*(2,05*2+2,65*2)-0,9*2,0+0,26*(1,2+2,63*2)-1,2*1,5+0,17*(1,2+1,5*2) |  | 26.9936
| "p210"3,0*(0,87*2+1,96*2)-0,8*2,0-1,5*(1,0+0,87+0,75) |  | 11.45
| "p211"(3,0-2,0)*(5,2*2+0,9*2+2,65*2+0,21*2+0,19*2)+0,26*(0,98+0,63*2)-1,2*0,675*3+0,17*(1,2+0,675*2)*3 |  | 17.7529
| "p212"(3,0-2,0)*(0,8*2+1,55*2) |  | 4.7
| "p213"3,0*(2,05*2+2,65*2)-0,9*2,0+0,35*(2,31+2,66*2)-1,2*1,5+0,17*(1,2+1,5*2) |  | 27.9845
| "p214"2,95*(5,0*2+8,96*2)-2,93*2,58-0,9*2,0-1,5*1,8*6+0,17*(1,5+1,8*2)*6 |  | 62.0066
| "p215"2,95*(8,55*2+2,48*2+0,65*2+4,97*2)-2,93*2,58-1,5*2,7*2-0,9*2,0*2-1,5*1,8*5+0,17*(1,5+1,8*2)*5 |  | 69.8106
| "p215 odpočet plochy lamino obkladu stěn"-(1,0*(1,0+1,04+8,55-1,5*2-0,8+2,16-0,8+0,37+0,05*2)) |  | -8.62
šs | Mezisoučet |  | 474.3754
šv | štuk stropů | m2 | 267.2456
| čv111 |  | 0
| stropy |  | 0
| "p201"8,94*1,37 |  | 12.2478
| "p202"8,5*4,97+2,42*3,45-0,25*0,47+0,1*2,11 |  | 50.6875
| "p203"5,0*8,96 |  | 44.8
| "p204"2,05*2,65-0,34*0,46 |  | 5.2761
| "p205"0,8*1,55 |  | 1.24
| "p206"4,8*2,65+0,9*1,0-0,54*0,21-0,44*0,19 |  | 13.423
| "p207"1,9*2,65-0,28*0,21-0,27*0,22 |  | 4.9168
| "p208"4,33*2,65-0,55*0,155-0,65*0,67 |  | 10.9538
| "p209"2,05*2,65 |  | 5.4325
| "p210"0,87*1,96 |  | 1.7052
| "p211"5,2*2,65+0,9*1,0-0,2*0,35-0,44*0,19-0,54*0,21 |  | 14.413
| "p212"0,8*1,55 |  | 1.24
| "p213"2,05*2,65-0,34*0,46 |  | 5.2761
| "p214"5,0*8,96 |  | 44.8
| "p215"8,55*4,97+2,48*3,46-0,37*0,65 |  | 50.8338
šv | Mezisoučet |  | 267.2456
03/ 1/ 3(ZV) | Statické zajištění (ZV)
vr | výkop rýhy | m3 | 81.0186
| čv106,108 |  | 0
| rýha kolem objektu pro převázku |  | 0
| výkopek bude ukládán podél rýhy, následně bude strojně naložen a odvezen na staven.deponii do 20m (viz.násled.položky) |  | 0
| dno výkopu na -1,4 |  | 0
| š.výkopu při svahování 2/1 je cca 0,6m (při hl.cca 1,2m) |  | 0
| prům.š.výkopu na svah je tedy 0,3m |  | 0
0
| "kolem p105,p106 - prům UT cca -0,19"(1,4-0,19)*(0,6+0,3)*(7,87+0,6+0,6+0,3) |  | 10.2039
| "kolem p106 - prům UT cca -0,19"(1,4-0,19)*(0,6+0,3)*(9,7) |  | 10.5633
| "kolem p106 - prům UT na -0,15"(1,4-0,15)*(0,6+0,3)*(5,74+0,6+0,3+0,6+0,3) |  | 8.4825
| "kolem p107-p111,p112, pr.UT -0,1"(1,4-0,1)*(0,6+0,3)*(0,98+24,31+0,98+5,74+0,6*2+0,3*2) |  | 39.5577
| "kolem p112, pr.UT -0,12"(1,4-0,12)*(0,6+0,3)*(9,7+0,6+0,3) |  | 12.2112
vr | Součet |  | 81.0186
Použití figury:
132212331 | Hloubení nezapažených rýh šířky do 2000 mm v soudržných horninách třídy těžitelnosti I skupiny 3 ručně | m3 | 81.0186
162751117 | Vodorovné přemístění přes 9 000 do 10000 m výkopku/sypaniny z horniny třídy těžitelnosti I skupiny 1 až 3 | m3 | 31.7244
167151101 | Nakládání výkopku z hornin třídy těžitelnosti I skupiny 1 až 3 do 100 m3 | m3 | 81.0186
z | zásyp | m3 | 49.2942
| zásyp rýhy kolem objektu pro převázku do úrovně cca 0,25m pod UT - bude následovat okap.chod. s ohumusováním v rámci venkov.úprav |  | 0
| čv106 |  | 0
| dno výkopu na -1,4 |  | 0
| HH převázky na -0,85 |  | 0
| š.výkopu při svahování 2/1 je cca 0,6m (při hl.cca 1,2m) |  | 0
| prům.š.výkopu na svah je tedy 0,3m |  | 0
| tl. zateplení KZS cca 180mm |  | 0
0
| zásyp za převázkou |  | 0
| "kolem p105,p106 - od -1,4 po -0,85"(1,4-0,85)*(0,3+0,15)*(8,17)+(1,4-0,85)*(0,6*0,6+(0,3+0,15)*(0,3+0,15)) |  | 2.3315
| "kolem p106 - od -1,4 po -0,85"(1,4-0,85)*(0,3+0,15)*(10,3) |  | 2.5493
| "kolem p106 - od -1,4 po -0,85"(1,4-0,85)*(0,3+0,15)*(6,3)+(1,4-0,85)*(0,3+0,15)*(0,3+0,15) |  | 1.6706
| "kolem p107-p111,p112 - od -1,4 po -0,85"(1,4-0,85)*(0,3+0,15)*(0,98+25,51+0,98+6,3)+(1,4-0,85)*(0,3+0,15)*(0,3+0,15) |  | 8.4695
| "kolem p112 - od -1,4 po -0,85"(1,4-0,85)*(0,3+0,15)*(10,3)+(1,4-0,85)*(0,6+0,15)*(0,3+0,15) |  | 2.7349
| zásyp nad převázkou od -0,85 po 250mm pod UT |  | 0
| š.zásypu na -0,85 = 0,9m - 0,08 na přesah KZS přes stáv.základ = 0,82m a prům.š.svahování = 0,1m (hl.zásypu cca 0,45m = š.svahu cca 0,2m) |  | 0
| "kolem p105,p106 - prům UT cca -0,19"(0,85-0,44)*(0,82+0,1)*(8,17)+(0,85-0,44)*(0,6+1)*(0,6*(0,9+0,1)+(0,6+0,1)*(0,6+0,1)) |  | 3.7968
| "kolem p106 - prům UT cca -0,19"(0,85-0,44)*(0,82+0,1)*(10,3) |  | 3.8852
| "kolem p106 - prům UT na -0,15"(0,85-0,4)*(0,82+0,1)*(6,3)+(0,85-0,4)*(0,6+0,1)*(0,6+0,1) |  | 2.8287
| "kolem p107-p111,p112, pr.UT -0,1"(0,85-0,35)*(0,82+0,1)*(0,98+25,51+0,98+6,3)+(0,85-0,35)*(0,6+0,1)*(0,6+0,1) |  | 15.7792
| "kolem p112, pr.UT -0,12"(0,85-0,37)*(0,82+0,1)*(10,3)+(0,6+0,1)*(0,9+0,1) |  | 5.2485
z | Součet |  | 49.2942
Použití figury:
174111101 | Zásyp jam, šachet rýh nebo kolem objektů sypaninou se zhutněním ručně | m3 | 49.2942
162251101 | Vodorovné přemístění do 20 m výkopku/sypaniny z horniny třídy těžitelnosti I skupiny 1 až 3 | m3 | 49.2942
162751117 | Vodorovné přemístění přes 9 000 do 10000 m výkopku/sypaniny z horniny třídy těžitelnosti I skupiny 1 až 3 | m3 | 31.7244
167151101 | Nakládání výkopku z hornin třídy těžitelnosti I skupiny 1 až 3 do 100 m3 | m3 | 81.0186
03/ 1/ 4(NZV) | Venkovní úpravy, KZS a sanace exteriéru, PBŘ (NZV)
kzssp | KZS sanovaných ploch | m2 | 92.44
| od +0,3 po -0,75 |  | 0
| prokotvení nadzemní části a perlinka s lepidlem budou v díle 62sokl |  | 0
0
| čv102,108,110, řezy |  | 0
| "kolem p103-p106, pr.UT -0,14"(0,3+0,75)*(12,18) |  | 12.789
| "kolem p106, pr.UT -0,19"(0,3+0,75)*(9,7+0,14*2) |  | 10.479
| "kolem p106, pr.UT -0,15"(0,3+0,75)*(5,74+0,98) |  | 7.056
| "kolem p107-p111,p112, pr.UT -0,1"(0,3+0,75)*(26,11+0,98+5,74)-(0,3+0,1)*0,95 |  | 34.0915
| "kolem p112, pr.UT -0,12"(0,3+0,75)*(9,7+0,14*2) |  | 10.479
| "kolem p112-p118, pr.UT -0,1"(0,3+0,75)*(12,15+4,56) |  | 17.5455
kzssp | Součet |  | 92.44
sfns | stávaj.fasáda nad soklem k vyspravení | m2 | 521.264
| čv107,102 |  | 0
| nadsoklová část od +0,3 po +7,1 |  | 0
| "jih"(7,1-0,3)*(37,59+0,98*2)-1,5*1,8*30+0,13*(1,5+1,8*2)*30-0,95*1,7-1,5*0,6*2+0,13*(1,5+0,6*2)*2-1,5*0,45+0,1*(1,5+0,45*2)-0,8*0,4+0,13*(0,8+0,4*2) |  | 204.57
| "sever"(7,1-0,3)*(37,59)-1,2*1,5*21+0,13*(1,2+1,5*2)*21-0,6*0,6*2+0,13*(0,6*3)*2 |  | 229.026
| "sever - odpočet průmětu krčku, prům.v.k.+2,95,š.4,4m"-(2,95-0,3)*4,4 |  | -11.66
| "západ"(7,1-0,3)*(9,7)-1,5*1,8*8+0,13*(1,5+1,8*2)*8 |  | 49.664
| "východ"(7,1-0,3)*(9,7)-1,5*1,8*8+0,13*(1,5+1,8*2)*8 |  | 49.664
sfns | Součet |  | 521.264
vkb | výkop pro kabel k brance | m3 | 3
| v ceně zohlednit případné strojní hloubení dle možností zhotovitele |  | 0
| úroveň hloubení je počítána o cca 50mm níže než je PT (po odstr.okap.chod.) |  | 0
| v ceně zohledněte případné sejmutí humózní vrstvy pro následné ozelenění!!! |  | 0
| tl.bourané izol.předstěny cca 0,1m + š.výkopu 0,7m = pracovní š.0,8m |  | 0
| dno výkopu na -0,85 |  | 0
0
| čv102,106,108,110, řezy |  | 0
0
| výkop pro kabel k otevírání branky |  | 0
| 0,3*0,5*20,0 |  | 3
vkb | Mezisoučet |  | 3
Použití figury:
132212131 | Hloubení nezapažených rýh šířky do 800 mm v soudržných horninách třídy těžitelnosti I skupiny 3 ručně | m3 | 3
167151111 | Nakládání výkopku z hornin třídy těžitelnosti I skupiny 1 až 3 přes 100 m3 | m3 | 0.48
vko | výkop kolem objektu | m3 | 0
zdn | zámková dlažba nová | m2 | 3.96
| "čv108-pozn.1,čv110"(1,5-0,18)*3,0 |  | 3.96
zdn | Mezisoučet |  | 3.96
Použití figury:
596211110 | Kladení zámkové dlažby komunikací pro pěší ručně tl 60 mm skupiny A pl do 50 m2 | m2 | 3.96
59lzd | Likvidace zbylé zámkové dlažby dle uvážení zhotovitele | m2 | 0.54
zds | zámkovka stávající zpětné použití | m2 | 4.5
| ruční rozebrání z důvodu zpět.použití |  | 0
| čv108-pozn.1 |  | 0
| 1,5*3,0 |  | 4.5
zds | Mezisoučet |  | 4.5
Použití figury:
113106123 | Rozebrání dlažeb ze zámkových dlaždic komunikací pro pěší ručně | m2 | 4.5
59lzd | Likvidace zbylé zámkové dlažby dle uvážení zhotovitele | m2 | 0.54
zkb | zásyp kabelu k brance | m3 | 1.5
| v ceně zohlednit případný podíl strojního zásypu dle technol.postupu prací zhotovitele |  | 0
| úroveň HH zásypu je počítána o 250mm pod UT (pláň pro následné provedení okap.chodníku) |  | 0
0
| čv102,106,108,110, řezy |  | 0
0
| zásyp kabelu k otevírání branky |  | 0
| 0,3*(0,5-0,15-0,1)*20,0 |  | 1.5
zkb | Mezisoučet |  | 1.5
Použití figury:
174111101 | Zásyp jam, šachet rýh nebo kolem objektů sypaninou se zhutněním ručně | m3 | 1.5
167151111 | Nakládání výkopku z hornin třídy těžitelnosti I skupiny 1 až 3 přes 100 m3 | m3 | 1.5
167151111 | Nakládání výkopku z hornin třídy těžitelnosti I skupiny 1 až 3 přes 100 m3 | m3 | 0.48
zko | zásyp kolem objektu | m3 | 0
03/ 1/ 4(ZV) | Venkovní úpravy, KZS a sanace exteriéru, PBŘ (ZV)
kzssp | KZS sanovaných ploch | m2 | 92.44
| od +0,3 po -0,75 |  | 0
| prokotvení nadzemní části a perlinka s lepidlem budou v díle 62sokl |  | 0
0
| čv102,108,110, řezy |  | 0
| "kolem p103-p106, pr.UT -0,14"(0,3+0,75)*(12,18) |  | 12.789
| "kolem p106, pr.UT -0,19"(0,3+0,75)*(9,7+0,14*2) |  | 10.479
| "kolem p106, pr.UT -0,15"(0,3+0,75)*(5,74+0,98) |  | 7.056
| "kolem p107-p111,p112, pr.UT -0,1"(0,3+0,75)*(26,11+0,98+5,74)-(0,3+0,1)*0,95 |  | 34.0915
| "kolem p112, pr.UT -0,12"(0,3+0,75)*(9,7+0,14*2) |  | 10.479
| "kolem p112-p118, pr.UT -0,1"(0,3+0,75)*(12,15+4,56) |  | 17.5455
kzssp | Součet |  | 92.44
Použití figury:
713131145 | Montáž izolace tepelné stěn lepením bodově rohoží, pásů, dílců, desek | m2 | 92.44
629995101 | Očištění vnějších ploch tlakovou vodou | m2 | 1227.408
28376445 | deska XPS hrana rovná a strukturovaný povrch 300kPA λ=0,035 tl 140mm | m2 | 97.062
sfns | stávaj.fasáda nad soklem k vyspravení | m2 | 521.264
| čv107,102 |  | 0
| nadsoklová část od +0,3 po +7,1 |  | 0
| "jih"(7,1-0,3)*(37,59+0,98*2)-1,5*1,8*30+0,13*(1,5+1,8*2)*30-0,95*1,7-1,5*0,6*2+0,13*(1,5+0,6*2)*2-1,5*0,45+0,1*(1,5+0,45*2)-0,8*0,4+0,13*(0,8+0,4*2) |  | 204.57
| "sever"(7,1-0,3)*(37,59)-1,2*1,5*21+0,13*(1,2+1,5*2)*21-0,6*0,6*2+0,13*(0,6*3)*2 |  | 229.026
| "sever - odpočet průmětu krčku, prům.v.k.+2,95,š.4,4m"-(2,95-0,3)*4,4 |  | -11.66
| "západ"(7,1-0,3)*(9,7)-1,5*1,8*8+0,13*(1,5+1,8*2)*8 |  | 49.664
| "východ"(7,1-0,3)*(9,7)-1,5*1,8*8+0,13*(1,5+1,8*2)*8 |  | 49.664
sfns | Součet |  | 521.264
Použití figury:
978036131 | Otlučení (osekání) cementových omítek vnějších ploch vrozsahu přes 10 do 20 % | m2 | 521.264
622325102 | Oprava vnější vápenocementové hladké omítky složitosti 1 stěn v rozsahu přes 10 do 30 % | m2 | 521.264
629995101 | Očištění vnějších ploch tlakovou vodou | m2 | 1227.408
vkb | výkop pro kabel k brance | m3 | 0
vko | výkop kolem objektu | m3 | 7.3522
| v ceně zohlednit případné strojní hloubení dle možností zhotovitele |  | 0
| úroveň hloubení je počítána o cca 50mm níže než je PT (po odstr.okap.chod.) |  | 0
| v ceně zohledněte případné sejmutí humózní vrstvy pro následné ozelenění!!! |  | 0
| tl.bourané izol.předstěny cca 0,1m + š.výkopu 0,7m = pracovní š.0,8m |  | 0
| dno výkopu na -0,85 |  | 0
| část výkopu je započtena ve statickém zajištění |  | 0
0
| čv102,106,108,110, řezy |  | 0
| "v místě mezi novou přístavbou HO a převázkou, pr.UT -0,15"(0,85-0,15-0,05)*0,7*(12,02-7,87) |  | 1.8883
| "kolem p112-p115, bez uličky (je v HO), pr.UT -0,13"(0,85-0,13-0,05)*0,7*(11,65) |  | 5.4639
vko | Mezisoučet |  | 7.3522
Použití figury:
132212131 | Hloubení nezapažených rýh šířky do 800 mm v soudržných horninách třídy těžitelnosti I skupiny 3 ručně | m3 | 7.3522
167151111 | Nakládání výkopku z hornin třídy těžitelnosti I skupiny 1 až 3 přes 100 m3 | m3 | 2.7995
zdn | zámková dlažba nová | m2 | 3.96
| "čv108-pozn.1,čv110"(1,5-0,18)*3,0 |  | 3.96
zdn | Mezisoučet |  | 3.96
zds | zámkovka stávající zpětné použití | m2 | 4.5
| ruční rozebrání z důvodu zpět.použití |  | 0
| čv108-pozn.1 |  | 0
| 1,5*3,0 |  | 4.5
zds | Mezisoučet |  | 4.5
zkb | zásyp kabelu k brance | m3 | 0
Použití figury:
174111101 | Zásyp jam, šachet rýh nebo kolem objektů sypaninou se zhutněním ručně | m3 | 4.5527
167151111 | Nakládání výkopku z hornin třídy těžitelnosti I skupiny 1 až 3 přes 100 m3 | m3 | 4.5527
zko | zásyp kolem objektu | m3 | 4.5527
| v ceně zohlednit případný podíl strojního zásypu dle technol.postupu prací zhotovitele |  | 0
| úroveň HH zásypu je počítána o 250mm pod UT (pláň pro následné provedení okap.chodníku) |  | 0
0
| čv102,106,108,110, řezy |  | 0
| "v místě mezi novou přístavbou HO a převázkou (průnik novým kufrem ZP pokryje zásyp jímky), pr.UT -0,15"(0,85-0,15-0,25)*(0,8-0,18)*(12,02-7,87) |  | 1.1579
| "kolem p112-p115, bez uličky (je v HO), pr.UT -0,13"(0,85-0,13-0,25)*(0,8-0,18)*(11,65) |  | 3.3948
zko | Mezisoučet |  | 4.5527
Použití figury:
174111101 | Zásyp jam, šachet rýh nebo kolem objektů sypaninou se zhutněním ručně | m3 | 4.5527
167151111 | Nakládání výkopku z hornin třídy těžitelnosti I skupiny 1 až 3 přes 100 m3 | m3 | 4.5527
167151111 | Nakládání výkopku z hornin třídy těžitelnosti I skupiny 1 až 3 přes 100 m3 | m3 | 2.7995
03/ 1/ 4ž(ZV) | Žaluzie vč.jejich elektroinstalace (ZV)
kzssp | KZS sanovaných ploch | m2 | 92.44
| od +0,3 po -0,75 |  | 0
| prokotvení nadzemní části a perlinka s lepidlem budou v díle 62sokl |  | 0
0
| čv102,108,110, řezy |  | 0
| "kolem p103-p106, pr.UT -0,14"(0,3+0,75)*(12,18) |  | 12.789
| "kolem p106, pr.UT -0,19"(0,3+0,75)*(9,7+0,14*2) |  | 10.479
| "kolem p106, pr.UT -0,15"(0,3+0,75)*(5,74+0,98) |  | 7.056
| "kolem p107-p111,p112, pr.UT -0,1"(0,3+0,75)*(26,11+0,98+5,74)-(0,3+0,1)*0,95 |  | 34.0915
| "kolem p112, pr.UT -0,12"(0,3+0,75)*(9,7+0,14*2) |  | 10.479
| "kolem p112-p118, pr.UT -0,1"(0,3+0,75)*(12,15+4,56) |  | 17.5455
kzssp | Součet |  | 92.44
sfns | stávaj.fasáda nad soklem k vyspravení | m2 | 521.264
| čv107,102 |  | 0
| nadsoklová část od +0,3 po +7,1 |  | 0
| "jih"(7,1-0,3)*(37,59+0,98*2)-1,5*1,8*30+0,13*(1,5+1,8*2)*30-0,95*1,7-1,5*0,6*2+0,13*(1,5+0,6*2)*2-1,5*0,45+0,1*(1,5+0,45*2)-0,8*0,4+0,13*(0,8+0,4*2) |  | 204.57
| "sever"(7,1-0,3)*(37,59)-1,2*1,5*21+0,13*(1,2+1,5*2)*21-0,6*0,6*2+0,13*(0,6*3)*2 |  | 229.026
| "sever - odpočet průmětu krčku, prům.v.k.+2,95,š.4,4m"-(2,95-0,3)*4,4 |  | -11.66
| "západ"(7,1-0,3)*(9,7)-1,5*1,8*8+0,13*(1,5+1,8*2)*8 |  | 49.664
| "východ"(7,1-0,3)*(9,7)-1,5*1,8*8+0,13*(1,5+1,8*2)*8 |  | 49.664
sfns | Součet |  | 521.264
vkb | výkop pro kabel k brance | m3 | 0
vko | výkop kolem objektu | m3 | 7.3522
| v ceně zohlednit případné strojní hloubení dle možností zhotovitele |  | 0
| úroveň hloubení je počítána o cca 50mm níže než je PT (po odstr.okap.chod.) |  | 0
| v ceně zohledněte případné sejmutí humózní vrstvy pro následné ozelenění!!! |  | 0
| tl.bourané izol.předstěny cca 0,1m + š.výkopu 0,7m = pracovní š.0,8m |  | 0
| dno výkopu na -0,85 |  | 0
| část výkopu je započtena ve statickém zajištění |  | 0
0
| čv102,106,108,110, řezy |  | 0
| "v místě mezi novou přístavbou HO a převázkou, pr.UT -0,15"(0,85-0,15-0,05)*0,7*(12,02-7,87) |  | 1.8883
| "kolem p112-p115, bez uličky (je v HO), pr.UT -0,13"(0,85-0,13-0,05)*0,7*(11,65) |  | 5.4639
vko | Mezisoučet |  | 7.3522
zdn | zámková dlažba nová | m2 | 3.96
zds | zámkovka stávající zpětné použití | m2 | 4.5
zkb | zásyp kabelu k brance | m3 | 0
zko | zásyp kolem objektu | m3 | 4.5527
| v ceně zohlednit případný podíl strojního zásypu dle technol.postupu prací zhotovitele |  | 0
| úroveň HH zásypu je počítána o 250mm pod UT (pláň pro následné provedení okap.chodníku) |  | 0
0
| čv102,106,108,110, řezy |  | 0
| "v místě mezi novou přístavbou HO a převázkou (průnik novým kufrem ZP pokryje zásyp jímky), pr.UT -0,15"(0,85-0,15-0,25)*(0,8-0,18)*(12,02-7,87) |  | 1.1579
| "kolem p112-p115, bez uličky (je v HO), pr.UT -0,13"(0,85-0,13-0,25)*(0,8-0,18)*(11,65) |  | 3.3948
zko | Mezisoučet |  | 4.5527
03/ 2(NZV) | TZB a stavební přípomoce pro TZB (NZV)
vr | výkop ruční | m3 | 63.2622
| výkop pro ležatou kanalizaci |  | 0
| od cca -0,18 (cca 0,18m pod úrovní podlahy +-0,0) |  | 0
| "K1"28,8*0,6*(1,33-0,18) |  | 19.872
| "K2"1,7*0,6*(1,76-0,18) |  | 1.6116
| "k3"1,6*0,6*(1,73-0,18) |  | 1.488
| "k4"1,1*0,6*(1,71-0,18) |  | 1.0098
| "k5"5,8*0,6*(1,46-0,18) |  | 4.4544
| "k6"1,6*0,6*(1,55-0,18) |  | 1.3152
| "k7"1,8*0,6*(1,51-0,18) |  | 1.4364
| "k8"0,7*0,6*(1,51-0,18) |  | 0.5586
| "k10"1,1*0,6*(1,47-0,18) |  | 0.8514
| "k11"1,7*0,6*(1,38-0,18) |  | 1.224
| "k12"2,3*0,6*(1,16-0,18) |  | 1.3524
| "k13"4,4*0,6*(1,59-0,18) |  | 3.7224
| "k14"1,0*0,6*(1,12-0,18) |  | 0.564
| "k15"2,3*0,6*(1,04-0,18) |  | 1.1868
| "k18"2,3*0,6*(0,96-0,18) |  | 1.0764
| "k19"0,6*0,6*(0,88-0,18) |  | 0.252
| "k20"1,2*0,6*(0,85-0,18) |  | 0.4824
| "d1"17,3*0,6*(0,99-0,18) |  | 8.4078
| "d1 160"15,7*0,6*(1,32-0,18) |  | 10.7388
| "d2"0,9*0,6*(1,33-0,18) |  | 0.621
| "d3"1,3*0,6*(1,14-0,18) |  | 0.7488
| "d4"0,6*0,6*(0,98-0,18) |  | 0.288
vr | Součet |  | 63.2622
Použití figury:
132212131 | Hloubení nezapažených rýh šířky do 800 mm v soudržných horninách třídy těžitelnosti I skupiny 3 ručně | m3 | 63.2622
162211311 | Vodorovné přemístění výkopku z horniny třídy těžitelnosti I skupiny 1 až 3 stavebním kolečkem do 10 m | m3 | 30.411
162751117 | Vodorovné přemístění přes 9 000 do 10000 m výkopku/sypaniny z horniny třídy těžitelnosti I skupiny 1 až 3 | m3 | 35.151
zr | zásyp ruční | m3 | 32.8512
| zásyp pro ležatou kanalizaci |  | 0
| pískování v rozpočtu ZTI! |  | 0
| po cca -0,18 (cca 0,18m pod úrovní podlahy +-0,0) |  | 0
| "K1"28,8*0,6*(1,33-0,18-0,1-0,125-0,3) |  | 10.8
| "K2"1,7*0,6*(1,76-0,18-0,1-0,11-0,3) |  | 1.0914
| "k3"1,6*0,6*(1,73-0,18-0,1-0,11-0,3) |  | 0.9984
| "k4"1,1*0,6*(1,71-0,18-0,1-0,125-0,3) |  | 0.6633
| "k5"5,8*0,6*(1,46-0,18-0,1-0,11-0,3) |  | 2.6796
| "k6"1,6*0,6*(1,55-0,18-0,1-0,11-0,3) |  | 0.8256
| "k7"1,8*0,6*(1,51-0,18-0,1-0,125-0,3) |  | 0.8694
| "k8"0,7*0,6*(1,51-0,18-0,1-0,125-0,3) |  | 0.3381
| "k10"1,1*0,6*(1,47-0,18-0,1-0,16-0,3) |  | 0.4818
| "k11"1,7*0,6*(1,38-0,18-0,1-0,125-0,3) |  | 0.6885
| "k12"2,3*0,6*(1,16-0,18-0,1-0,11-0,3) |  | 0.6486
| "k13"4,4*0,6*(1,59-0,18-0,1-0,11-0,3) |  | 2.376
| "k14"1,0*0,6*(1,12-0,18-0,1-0,16-0,3) |  | 0.228
| "k15"2,3*0,6*(1,04-0,18-0,1-0,16-0,3) |  | 0.414
| "k18"2,3*0,6*(0,96-0,18-0,1-0,11-0,3) |  | 0.3726
| "k19"0,6*0,6*(0,88-0,18-0,1-0,125-0,3) |  | 0.063
| "k20"1,2*0,6*(0,85-0,18-0,1-0,11-0,3) |  | 0.1152
| "d1"17,3*0,6*(0,99-0,18-0,1-0,125-0,3) |  | 2.9583
| "d1 160"15,7*0,6*(1,32-0,18-0,1-0,16-0,3) |  | 5.4636
| "d2"0,9*0,6*(1,33-0,18-0,1-0,125-0,3) |  | 0.3375
| "d3"1,3*0,6*(1,14-0,18-0,1-0,125-0,3) |  | 0.3393
| "d4"0,6*0,6*(0,98-0,18-0,1-0,125-0,3) |  | 0.099
zr | Součet |  | 32.8512
Použití figury:
174111101 | Zásyp jam, šachet rýh nebo kolem objektů sypaninou se zhutněním ručně | m3 | 32.8512
162211311 | Vodorovné přemístění výkopku z horniny třídy těžitelnosti I skupiny 1 až 3 stavebním kolečkem do 10 m | m3 | 30.411
162751117 | Vodorovné přemístění přes 9 000 do 10000 m výkopku/sypaniny z horniny třídy těžitelnosti I skupiny 1 až 3 | m3 | 35.151
03/ 2(ZV) | TZB - vzduchotechnika, osvětlení a hospodaření s dešťovou vodou (ZV)
vr | výkop ruční | m3 | 63.2622
| výkop pro ležatou kanalizaci |  | 0
| od cca -0,18 (cca 0,18m pod úrovní podlahy +-0,0) |  | 0
| "K1"28,8*0,6*(1,33-0,18) |  | 19.872
| "K2"1,7*0,6*(1,76-0,18) |  | 1.6116
| "k3"1,6*0,6*(1,73-0,18) |  | 1.488
| "k4"1,1*0,6*(1,71-0,18) |  | 1.0098
| "k5"5,8*0,6*(1,46-0,18) |  | 4.4544
| "k6"1,6*0,6*(1,55-0,18) |  | 1.3152
| "k7"1,8*0,6*(1,51-0,18) |  | 1.4364
| "k8"0,7*0,6*(1,51-0,18) |  | 0.5586
| "k10"1,1*0,6*(1,47-0,18) |  | 0.8514
| "k11"1,7*0,6*(1,38-0,18) |  | 1.224
| "k12"2,3*0,6*(1,16-0,18) |  | 1.3524
| "k13"4,4*0,6*(1,59-0,18) |  | 3.7224
| "k14"1,0*0,6*(1,12-0,18) |  | 0.564
| "k15"2,3*0,6*(1,04-0,18) |  | 1.1868
| "k18"2,3*0,6*(0,96-0,18) |  | 1.0764
| "k19"0,6*0,6*(0,88-0,18) |  | 0.252
| "k20"1,2*0,6*(0,85-0,18) |  | 0.4824
| "d1"17,3*0,6*(0,99-0,18) |  | 8.4078
| "d1 160"15,7*0,6*(1,32-0,18) |  | 10.7388
| "d2"0,9*0,6*(1,33-0,18) |  | 0.621
| "d3"1,3*0,6*(1,14-0,18) |  | 0.7488
| "d4"0,6*0,6*(0,98-0,18) |  | 0.288
vr | Součet |  | 63.2622
zr | zásyp ruční | m3 | 32.8512
| zásyp pro ležatou kanalizaci |  | 0
| pískování v rozpočtu ZTI! |  | 0
| po cca -0,18 (cca 0,18m pod úrovní podlahy +-0,0) |  | 0
| "K1"28,8*0,6*(1,33-0,18-0,1-0,125-0,3) |  | 10.8
| "K2"1,7*0,6*(1,76-0,18-0,1-0,11-0,3) |  | 1.0914
| "k3"1,6*0,6*(1,73-0,18-0,1-0,11-0,3) |  | 0.9984
| "k4"1,1*0,6*(1,71-0,18-0,1-0,125-0,3) |  | 0.6633
| "k5"5,8*0,6*(1,46-0,18-0,1-0,11-0,3) |  | 2.6796
| "k6"1,6*0,6*(1,55-0,18-0,1-0,11-0,3) |  | 0.8256
| "k7"1,8*0,6*(1,51-0,18-0,1-0,125-0,3) |  | 0.8694
| "k8"0,7*0,6*(1,51-0,18-0,1-0,125-0,3) |  | 0.3381
| "k10"1,1*0,6*(1,47-0,18-0,1-0,16-0,3) |  | 0.4818
| "k11"1,7*0,6*(1,38-0,18-0,1-0,125-0,3) |  | 0.6885
| "k12"2,3*0,6*(1,16-0,18-0,1-0,11-0,3) |  | 0.6486
| "k13"4,4*0,6*(1,59-0,18-0,1-0,11-0,3) |  | 2.376
| "k14"1,0*0,6*(1,12-0,18-0,1-0,16-0,3) |  | 0.228
| "k15"2,3*0,6*(1,04-0,18-0,1-0,16-0,3) |  | 0.414
| "k18"2,3*0,6*(0,96-0,18-0,1-0,11-0,3) |  | 0.3726
| "k19"0,6*0,6*(0,88-0,18-0,1-0,125-0,3) |  | 0.063
| "k20"1,2*0,6*(0,85-0,18-0,1-0,11-0,3) |  | 0.1152
| "d1"17,3*0,6*(0,99-0,18-0,1-0,125-0,3) |  | 2.9583
| "d1 160"15,7*0,6*(1,32-0,18-0,1-0,16-0,3) |  | 5.4636
| "d2"0,9*0,6*(1,33-0,18-0,1-0,125-0,3) |  | 0.3375
| "d3"1,3*0,6*(1,14-0,18-0,1-0,125-0,3) |  | 0.3393
| "d4"0,6*0,6*(0,98-0,18-0,1-0,125-0,3) |  | 0.099
zr | Součet |  | 32.8512

## Pokyny pro vyplnění
Struktura údajů, formát souboru a metodika pro zpracování
Struktura
Soubor je složen ze záložky Rekapitulace stavby a záložek s názvem soupisu prací pro jednotlivé objekty ve formátu XLSX. Každá ze záložek přitom obsahuje
ještě samostatné sestavy vymezené orámovaním a nadpisem sestavy.
Rekapitulace stavby obsahuje sestavu Rekapitulace stavby a Rekapitulace objektů stavby a soupisů prací.
V sestavě Rekapitulace stavby jsou uvedeny informace identifikující předmět veřejné zakázky na stavební práce, KSO, CC-CZ, CZ-CPV, CZ-CPA a rekapitulaci
celkové nabídkové ceny uchazeče.
Termínem "uchazeč" (resp. zhotovitel) se myslí "účastník zadávacího řízení" ve smyslu zákona o zadávání veřejných zakázek.
V sestavě Rekapitulace objektů stavby a soupisů prací je uvedena rekapitulace stavebních objektů, inženýrských objektů, provozních souborů,
vedlejších a ostatních nákladů a ostatních nákladů s rekapitulací nabídkové ceny za jednotlivé soupisy prací. Na základě údaje Typ je možné
identifikovat, zda se jedná o objekt nebo soupis prací pro daný objekt:
|  | STA | Stavební objekt pozemní
|  | ING | Stavební objekt inženýrský
|  | PRO | Provozní soubor
|  | VON | Vedlejší a ostatní náklady
|  | OST | Ostatní
|  | Soupis | Soupis prací pro daný typ objektu
Soupis prací pro jednotlivé objekty obsahuje sestavy Krycí list soupisu prací, Rekapitulace členění soupisu prací, Soupis prací. Za soupis prací může být považován
i objekt stavby v případě, že neobsahuje podřízenou zakázku.
Krycí list soupisu obsahuje rekapitulaci informací o předmětu veřejné zakázky ze sestavy Rekapitulace stavby, informaci o zařazení objektu do KSO,
CC-CZ, CZ-CPV, CZ-CPA a rekapitulaci celkové nabídkové ceny uchazeče za aktuální soupis prací.
Rekapitulace členění soupisu prací obsahuje rekapitulaci soupisu prací ve všech úrovních členění soupisu tak, jak byla tato členění použita (např.
stavební díly, funkční díly, případně jiné členění) s rekapitulací nabídkové ceny.
Soupis prací obsahuje položky veškerých stavebních nebo montážních prací, dodávek materiálů a služeb nezbytných pro zhotovení stavebního objektu,
inženýrského objektu, provozního souboru, vedlejších a ostatních nákladů.
Pro položky soupisu prací se zobrazují následující informace:
|  | PČ |  | Pořadové číslo položky v aktuálním soupisu
|  | TYP |  | Typ položky: K - konstrukce, M - materiál, PP - plný popis, PSC - poznámka k souboru cen, P - poznámka k položce, VV - výkaz výměr
|  | Kód |  | Kód položky
|  | Popis |  | Zkrácený popis položky
|  | MJ |  | Měrná jednotka položky
|  | Množství |  | Množství v měrné jednotce
|  | J.cena |  | Jednotková cena položky. Zadaní může obsahovat namísto J.ceny sloupce J.materiál a J.montáž, jejichž součet definuje
J.cenu položky.
|  | Cena celkem |  | Celková cena položky daná jako součin množství a j.ceny
|  | Cenová soustava |  | Příslušnost položky do cenové soustavy
Ke každé položce soupisu prací se na samostatných řádcích může zobrazovat:
Plný popis položky
Poznámka k souboru cen a poznámka zadavatele
Výkaz výměr
Pokud je k řádku výkazu výměr evidovaný údaj ve sloupci Kód, jedná se o definovaný odkaz, na který se může odvolávat výkaz výměr z jiné položky.
Metodika pro zpracování
Jednotlivé sestavy jsou v souboru provázány. Editovatelné pole jsou zvýrazněny žlutým podbarvením, ostatní pole neslouží k editaci a nesmí být jakkoliv
modifikovány.
Uchazeč je pro podání nabídky povinen vyplnit žlutě podbarvená pole:
Pole Uchazeč v sestavě Rekapitulace stavby - zde uchazeč vyplní svůj název (název subjektu)
Pole IČ a DIČ v sestavě Rekapitulace stavby - zde uchazeč vyplní svoje IČ a DIČ
Datum v sestavě Rekapitulace stavby - zde uchazeč vyplní datum vytvoření nabídky
J.cena = jednotková cena v sestavě Soupis prací o maximálním počtu desetinných míst uvedených v poli
- pokud sestavy soupisů prací obsahují pole J.cena, měla by být všechna tato pole vyplněna nenulovými
Poznámka - nepovinný údaj pro položku soupisu
V případě, že sestavy soupisů prací neobsahují pole J.cena, potom ve všech soupisech prací obsahují pole:
- J.materiál - jednotková cena materiálu
- J.montáž - jednotková cena montáže
Uchazeč v tomto případě by měl vyplnit všechna pole J.materiál a pole J.montáž nenulovými kladnými číslicemi. V případech, kdy položka
neobsahuje žádný materiál je přípustné, aby pole J.materiál bylo vyplněno nulou. V případech, kdy položka neobsahuje žádnou montáž je přípustné,
aby pole J.montáž bylo vyplněno nulou. Obě pole - J.materiál, J.Montáž u jedné položky by však neměly být vyplněny nulou.
Rekapitulace stavby
Název |  |  | Povinný |  | Popis | Typ | Max. počet
atributu |  |  | (A/N) |  |  |  | znaků
Kód |  |  | A |  | Kód stavby | String | 20
Stavba |  |  | A |  | Název stavby | String | 120
Místo |  |  | N |  | Místo stavby | String | 50
Datum |  |  | A |  | Datum vykonaného exportu | Date
KSO |  |  | N |  | Klasifikace stavebního objektu | String | 15
CC-CZ |  |  | N |  | Klasifikace stavbeních děl | String | 15
CZ-CPV |  |  | N |  | Společný slovník pro veřejné zakázky | String | 20
CZ-CPA |  |  | N |  | Klasifikace produkce podle činností | String | 20
Zadavatel |  |  | N |  | Zadavatel zadaní | String | 50
IČ |  |  | N |  | IČ zadavatele zadaní | String | 20
DIČ |  |  | N |  | DIČ zadavatele zadaní | String | 20
Uchazeč |  |  | N |  | Uchazeč veřejné zakázky | String | 50
Projektant |  |  | N |  | Projektant | String | 50
Poznámka |  |  | N |  | Poznámka k zadání | String | 255
Sazba DPH |  |  | A |  | Rekapitulace sazeb DPH u položek soupisů | eGSazbaDph
Základna DPH |  |  | A |  | Základna DPH určena součtem celkové ceny z položek soupisů | Double
Hodnota DPH |  |  | A |  | Hodnota DPH | Double
Cena bez DPH |  |  | A |  | Celková cena bez DPH za celou stavbu. Sčítává se ze všech listů. | Double
Cena s DPH |  |  | A |  | Celková cena s DPH za celou stavbu | Double
Rekapitulace objektů stavby a soupisů prací
Název |  |  | Povinný |  | Popis | Typ | Max. počet
atributu |  |  | (A/N) |  |  |  | znaků
Kód |  |  | A |  | Přebírá se z Rekapitulace stavby | String | 20
Stavba |  |  | A |  | Přebírá se z Rekapitulace stavby | String | 120
Místo |  |  | N |  | Přebírá se z Rekapitulace stavby | String | 50
Datum |  |  | A |  | Přebírá se z Rekapitulace stavby | Date
Zadavatel |  |  | N |  | Přebírá se z Rekapitulace stavby | String | 50
Projektant |  |  | N |  | Přebírá se z Rekapitulace stavby | String | 50
Uchazeč |  |  | N |  | Přebírá se z Rekapitulace stavby | String | 50
Kód |  |  | A |  | Kód objektu | String | 20
Objektu, Soupis prací |  |  | A |  | Název objektu | String | 120
Cena bez DPH |  |  | A |  | Cena bez DPH za daný objekt | Double
Cena s DPH |  |  | A |  | Cena spolu s DPH za daný objekt | Double
Typ |  |  | A |  | Typ zakázky | eGTypZakazky
Krycí list soupisu
Název |  |  | Povinný |  | Popis | Typ | Max. počet
atributu |  |  | (A/N) |  |  |  | znaků
Stavba |  |  | A |  | Přebírá se z Rekapitulace stavby | String | 120
Objekt |  |  | A |  | Kód a název objektu | String | 20 + 120
Soupis |  |  | A |  | Kód a název soupisu | String | 20 + 120
KSO |  |  | N |  | Klasifikace stavebního objektu | String | 15
CC-CZ |  |  | N |  | Klasifikace stavbeních děl | String | 15
CZ-CPV |  |  | N |  | Společný slovník pro veřejné zakázky | String | 20
CZ-CPA |  |  | N |  | Klasifikace produkce podle činností | String | 20
Místo |  |  | N |  | Přebírá se z Rekapitulace stavby | String | 50
Zadavatel |  |  | N |  | Přebírá se z Rekapitulace stavby | String | 50
Uchazeč |  |  | N |  | Přebírá se z Rekapitulace stavby | String | 50
Projektant |  |  | N |  | Přebírá se z Rekapitulace stavby | String | 50
Poznámka |  |  | N |  | Poznámka k soupisu prací | String | 255
Sazba DPH |  |  | A |  | Rekapitulace sazeb DPH na položkách aktuálního soupisu | eGSazbaDph
Základna DPH |  |  | A |  | Základna DPH určena součtem celkové ceny z položek aktuálního soupisu | Double
Hodnota DPH |  |  | A |  | Hodnota DPH | Double
Cena bez DPH |  |  | A |  | Cena bez DPH za daný soupis | Double
Cena s DPH |  |  | A |  | Cena s DPH za daný soupis | Double
Rekapitulace členění soupisu prací
Název |  |  | Povinný |  | Popis | Typ | Max. počet
atributu |  |  | (A/N) |  |  |  | znaků
Stavba |  |  | A |  | Přebírá se z Rekapitulace stavby | String | 120
Objekt |  |  | A |  | Kód a název objektu, přebírá se z Krycího listu soupisu | String | 20 + 120
Soupis |  |  | A |  | Kód a název objektu, přebírá se z Krycího listu soupisu | String | 20 + 120
Místo |  |  | N |  | Přebírá se z Rekapitulace stavby | String | 50
Datum |  |  | A |  | Přebírá se z Rekapitulace stavby | Date
Zadavatel |  |  | N |  | Přebírá se z Rekapitulace stavby | String | 50
Projektant |  |  | N |  | Přebírá se z Rekapitulace stavby | String | 50
Uchazeč |  |  | N |  | Přebírá se z Rekapitulace stavby | String | 50
Kód dílu - Popis |  |  | A |  | Kód a název dílu ze soupisu | String | 20 + 100
Cena celkem |  |  | A |  | Cena celkem za díl ze soupisu | Double
Soupis prací
Název |  |  | Povinný |  | Popis | Typ | Max. počet
atributu |  |  | (A/N) |  |  |  | znaků
Stavba |  |  | A |  | Přebírá se z Rekapitulace stavby | String | 120
Objekt |  |  | A |  | Kód a název objektu | String | 20 + 120
Soupis |  |  | A |  | Přebírá se z Krycího listu soupisu | String | 20 + 120
Místo |  |  | N |  | Přebírá se z Krycího listu soupisu | String | 50
Datum |  |  | A |  | Přebírá se z Krycího listu soupisu | Date
Zadavatel |  |  | N |  | Přebírá se z Krycího listu soupisu | String | 50
Projektant |  |  | N |  | Přebírá se z Krycího listu soupisu | String | 50
Uchazeč |  |  | N |  | Přebírá se z Krycího listu soupisu | String | 50
PČ |  |  | A |  | Pořadové číslo položky soupisu | Long
Typ |  |  | A |  | Typ položky soupisu | eGTypPolozky | 1
Kód |  |  | A |  | Kód položky ze soupisu | String | 20
Popis |  |  | A |  | Popis položky ze soupisu | String | 255
MJ |  |  | A |  | Měrná jednotka položky | String | 10
Množství |  |  | A |  | Množství položky soupisu | Double
J.Cena |  |  | A |  | Jednotková cena položky | Double
Cena celkem |  |  | A |  | Cena celkem vyčíslena jako J.Cena * Množství | Double
Cenová soustava |  |  | N |  | Zařazení položky do cenové soustavy | String | 50
p |  |  | N |  | Poznámka položky ze soupisu | Memo
psc |  |  | N |  | Poznámka k souboru cen ze soupisu | Memo
pp |  |  | N |  | Plný popis položky ze soupisu | Memo
vv |  |  | N |  | Výkaz výměr (figura, výraz, výměra) ze soupisu | Text,Text,Double | 20, 150
DPH |  |  | A |  | Sazba DPH pro položku | eGSazbaDPH
Hmotnost |  |  | A |  | Hmotnost položky ze soupisu | Double
Suť |  |  | A |  | Suť položky ze soupisu | Double
Nh |  |  | N |  | Normohodiny položky ze soupisu | Double
Datová věta
Typ věty |  |  | Hodnota |  | Význam
eGSazbaDPH |  |  | základní |  | Základní sazba DPH
|  |  | snížená |  | Snížená sazba DPH
|  |  | nulová |  | Nulová sazba DPH
|  |  | zákl. přenesená |  | Základní sazba DPH přenesená
|  |  | sníž. přenesená |  | Snížená sazba DPH přenesená
eGTypZakazky |  |  | STA |  | Stavební objekt
|  |  | PRO |  | Provozní soubor
|  |  | ING |  | Inženýrský objekt
|  |  | VON |  | Vedlejší a ostatní náklady
|  |  | OST |  | Ostatní náklady
eGTypPolozky |  |  | 1 |  | Položka typu HSV
|  |  | 2 |  | Položka typu PSV
|  |  | 3 |  | Položka typu M
|  |  | 4 |  | Položka typu OST