## Výkaz výměr
VÝKAZ VÝMĚR
Akce: SNÍŽENÍ ENERGETICKÉ NÁROČNOSTI BUDOVY MŠ STROJAŘŮ, CHRUDIM
Objekt: SO 01 - HOSPODÁŘSKÝ OBJEKT
Profese: VZDUCHOTECHNIKA
Počet stránek: 5 A4
Pozice | Popis elementů | Počet | Měrná | Dodávková cena |  | Montážní cena
|  |  | jednotka | jednot. | celková | jednot. | celková
Zařízení č. 1 - VĚTRÁNÍ KUCHYNĚ V 1.NP, PŘÍVOD A ODVOD VZDUCHU
Rekuperační jednotka v podstropním provedení, sendvičové opláštění, dodávka jednotky v celku, dveře na panty, rozměrový standard - viz výkresová část, vč. bypassu, strana přívodu: filtrace tř. F7, deskový rekuperátor s účinností 69%, teplovodní ohřívač, topný výkon 15,0 kW, radiální ventilátor s EC motorem, Qv=3200 m3/h, pex.=350 Pa, Pprov.=1,10 kW, Pjmen.=2,50 kW, Ijmen=3,80 A, 400 V, akustický výkon sání-63 dB(A), akustický výkon výtlak-87 dB(A), akustický výkon plášť-66 dB(A), hrdlo sání 400x400, hrdlo výtlak 400x400, vč. integrované regulace, vč. vzdálené el. rozvodníce - délka kabeláže 5 m, vč. čidel, vč. regulačního uzlu pro napojení teplovodního ohřívače na topný systém, vč. vzdáleného ovladače
1 01a | strana odvodu: filtrace tř. G4, deskový rekuperátor s účinností 69%, radiální ventilátor s EC motorem, Qv=3200 m3/h, pex.=450 Pa, Pprov.=1,10 kW, Pjmen.=2,50 kW, Ijmen=3,80 A, 400V, akustický výkon sání-70 dB(A), akustický výkon výtlak-90 dB(A), akustický výkon plášť-66 dB(A), hrdlo sání 400x400, hrdlo výtlak 400x400 | 1 | ks | 0 | 0 | 0 | 0
1 01b | Kabeláž mezi rozvodnicí jednotky a jednotlivými periferiemi - servopohony klapek 2x, čidly, vzdáleným ovladačem, regulačním uzlem, provedeno dle el. schéma, které bude dodáno s regulací jednotky | 1 | ks | 0 | 0 | 0 | 0
1 01c | Kouřové čidlo VDK-10 pro detekci výskytu zplodin hoření v sacím potrubí čerstvého vzduchu, zapojeno do systému regulace jednotky, vč. potřebné kabeláže | 1 | ks | 0 | 0 | 0 | 0
1 01d | Zprovoznění jednotky autorizovaným servisem, vč. vydání protokolu o zprovoznění | 1 | ks | 0 | 0 | 0 | 0
1 02 | Protidešťová žaluzie v pozinkovaném provedení, umístěna z čela potrubí, rozměr 630x800, vč. nátěru - RAL 9007 (světle šedý) | 1 | ks | 0 | 0 | 0 | 0
1 03 | Tlumič hluku 500x400x1000 mm vč. pláště a tlumící buňky 200x500x1000 - 2 ks, buňka obsahuje oba náběhy, hlukový útlum na frekcenci 500 Hz - 26 dB, 1000 Hz - 28 dB, zvukoizolační výplň je z vnitřní strany kryta děrovaným pozinkovaným plechem, výměra pláště je započítána do celkové výměry potrubí | 3 | ks | 0 | 0 | 0 | 0
1 04 | Tlumič hluku 500x400x1000 mm vč. pláště a tlumící buňky 200x500x1000 - 2 ks, buňka obsahuje pouze jeden náběh, hlukový útlum na frekcenci 500 Hz - 26 dB, 1000 Hz - 28 dB, zvukoizolační výplň je z vnitřní strany kryta děrovaným pozinkovaným plechem, výměra pláště je započítána do celkové výměry potrubí | 2 | ks | 0 | 0 | 0 | 0
1 05 | Regulační vícelistá klapka pro ovládání servopohonem, rozměr 400x400, vč. bezpečnostního servopohonu (se zpětnou pružinou) na 24V | 1 | ks | 0 | 0 | 0 | 0
1 06 | Regulační vícelistá klapka pro ovládání servopohonem, rozměr 400x400, vč. normálního servopohonu (bez zpětné pružiny) na 24V | 1 | ks | 0 | 0 | 0 | 0
1 07 | Výfuková hlavice DN 450 pro potrubí SPIRO, hlavice opatřena nátěrem RAL 9007 (světle šedý) | 1 | ks | 0 | 0 | 0 | 0
1 08 | Tlumící vložka čtyřhranná, rozměr 400x400, délka 120 mm | 4 | ks | 0 | 0 | 0 | 0
1 09 | Požární klapka s ručním a teplotním spouštěním, rozměr 400x400, požární odolnost 90 minut | 2 | ks | 0 | 0 | 0 | 0
1 10 | Regulační vícelistá klapka pro ruční ovládání, rozměr 355x400 | 1 | ks | 0 | 0 | 0 | 0
1 11 | Regulační vícelistá klapka pro ruční ovládání, rozměr 315x315 | 1 | ks | 0 | 0 | 0 | 0
1 12 | Regulační vícelistá klapka pro ruční ovládání, rozměr 315x250 | 1 | ks | 0 | 0 | 0 | 0
1 13 | Regulační vícelistá klapka pro ruční ovládání, rozměr 250x250 | 1 | ks | 0 | 0 | 0 | 0
1 14 | Vertikální lapač tuku 400x100 osazený na potrubí, vč. odtokového žlábku | 2 | ks | 0 | 0 | 0 | 0
1 15 | Vertikální lapač tuku 400x140 osazený na potrubí, vč. odtokového žlábku | 2 | ks | 0 | 0 | 0 | 0
1 16 | Půlkruhová látková zaplavovací vyústka DN 630, délka 5800 mm, vč. zaslepení, vč. přechodového kusu 400x400 - DN 630 (půlkruh), délka 400 mm, barva světle šedá, vč. závěsového a kotvícího materiálu, celková délka vyústky 6,35 m | 1 | ks | 0 | 0 | 0 | 0
1 17 | 1.17 ÷ 1.29 volné pozice
1 30 | Čtyřhranné pozinkované potrubí SK I., lištové příruby vč. tvarovek, orientační výměra, přesná výměra viz výkresová část - 40% tvarovek | 93 | m2 | 0 | 0 | 0 | 0
1 31 | Kruhové pozinkované potrubí SPIRO vč. tvarovek, spojováno na vsuvky, orientační výměra, přesná výměra viz. výkresová část
| do DN 450 - rovná trouba | 2 | bm | 0 | 0 | 0 | 0
| do DN 450 - tvarovka | 3 | ks | 0 | 0 | 0 | 0
| do DN 450 - vodotěsné zaslepení | 1 | ks | 0 | 0 | 0 | 0
1 32 | Tepelná izolace potrubí pro vnitřní prostředí - syntetický kaučuk tl. 20 mm, vč. AL fólie a polepu, orientační výměra, přesná výměra viz výkresová část | 21 | m2 | 0 | 0 | 0 | 0
1 33 | Nátěr pozinkovaného potrubí nad střechou, venkovní provedení, světle šedý odstín - RAL 9007 | 3 | m2 | 0 | 0 | 0 | 0
Zařízení č. 2 - VĚTRÁNÍ POMOCNÝCH PROVOZŮ V KUCHYNI V 1.NP, ODVOD VZDUCHU
2 01 | Potrubní radiální ventilátor DN 160, bez časového doběhu, vč. spojovacích manžet DN 160 - 2 ks, Qv=520 m3/h, pex.=160 Pa, 230 V, P=96 W, I=0,4 A | 1 | ks | 0 | 0 | 0 | 0
2 02 | Kruhový tlumič hluku pro potrubí Spiro, DN 160, délka 600 mm, plášť tlumiče je tvořena pozinkovaným plechem, vnitřní část - děrovaný pozinkovaný plech, tl. tlumiče DN 260, útlum na 500 Hz=10 dB, útlum na 1000 Hz=16 dB | 2 | ks | 0 | 0 | 0 | 0
2 03 | Pozinkovaná mřížka na konec potrubí, DN 225, volná průtočná plocha min. 80% | 1 | ks | 0 | 0 | 0 | 0
2 04 | Protidešťová přetlaková žaluzie v plastovém provedení, pohyblivé listy, rozměr 180x180, určeno pro napojení potrubí až do DN 160 mm, barva šedá RAL 7035 | 5 | ks | 0 | 0 | 0 | 0
2 05 | Stěnová hliníková jednostranná mřížka vč. upevňovacího rámečku, rozteč listů 20, pevné listy ve vodorovném směru, uzavřené provedení, rozměr 400x200 | 2 | ks | 0 | 0 | 0 | 0
2 06 | Malý nástěnný axiální ventilátor 180x180, výfukové hrdlo DN 125, vč. vestavěného časového doběhu, kuličková ložiska, Qv=90 m3/h, pex.=35 Pa, 230 V, P=20 W | 1 | ks | 0 | 0 | 0 | 0
2 07 | Malý nástěnný axiální ventilátor 247x247, výfukové hrdlo DN 160, vč. vestavěného časového doběhu, kuličková ložiska, Qv=240 m3/h, pex.=35 Pa, 230 V, P=26 W | 1 | ks | 0 | 0 | 0 | 0
2 08 | Malý nástěnný axiální ventilátor 180x180, výfukové hrdlo DN 125, vč. vestavěného časového doběhu, kuličková ložiska, Qv=80 m3/h, pex.=35 Pa, 230 V, P=20 W | 1 | ks | 0 | 0 | 0 | 0
2 09 | Malý nástěnný axiální ventilátor 180x180, výfukové hrdlo DN 125, vč. vestavěného časového doběhu, kuličková ložiska, Qv=90 m3/h, pex.=35 Pa, 230 V, P=20 W | 1 | ks | 0 | 0 | 0 | 0
2 10 | Stěnová hliníková jednostranná mřížka vč. upevňovacího rámečku, rozteč listů 20, pevné listy ve vodorovném směru, uzavřené provedení, rozměr 400x150 | 2 | ks | 0 | 0 | 0 | 0
2 11 | Dveřní plastová oboustranná mřížka do dveří, rozměr 455x90, vč. vyříznutí otvoru do dveří, barva bílá | 4 | ks | 0 | 0 | 0 | 0
2 12 | 2.12 ÷ 2.29 volné pozice
2 30 | Kruhové pozinkované potrubí SPIRO vč. tvarovek, spojováno na vsuvky, orientační výměra, přesná výměra viz. výkresová část
| do DN 225 - rovná trouba | 1 | bm | 0 | 0 | 0 | 0
| do DN 225 - tvarovka | 1 | ks | 0 | 0 | 0 | 0
| do DN 160 - rovná trouba | 3 | bm | 0 | 0 | 0 | 0
| do DN 160 - tvarovka | 2 | ks | 0 | 0 | 0 | 0
| do DN 125 - rovná trouba | 9 | bm | 0 | 0 | 0 | 0
| do DN 125 - tvarovka | 0 | ks | 0 | 0 | 0 | 0
Zařízení č. 3 - VĚTRÁNÍ SUTERÉNÍCH PROSTOR 1.PP, PŘÍVOD A ODVOD VZDUCHU
Malá rekuperační jednotka v závěsném provedení, sendvičové opláštění, dodávka jednotky v celku, rozměrový standard - viz výkresová část, vč. bypassu, elektrického dohřívače, strana přívodu: filtrace tř. G4, deskový rekuperátor s účinností 93%, elektrický dohřívač o topném výkonu 0,6 kW, radiální ventilátor s EC motorem, Qv=300 m3/h, pex.=200 Pa, Pprov.=0,07 kW, Pjmen.=0,12 kW, Ijmen=1,00 A, 230 V, akustický výkon sání Lw=52 dB(A), akustický výkon výtlak Lw=74 dB(A), akustický výkon plášť Lw=45 dB(A), hrdlo sání DN 160 vč. uzavírací klapky, hrdlo výtlak DN 160 bez uzavírací klapky, vč. integrované regulace
3 01a | strana odvodu: filtrace tř. G4, deskový rekuperátor s účinností 93%, radiální ventilátor s EC motorem, Qv=300 m3/h, pex.=200 Pa, Pprov.=0,065 kW, Pjmen.=0,12 kW, Ijmen=1,00 A, 230V, akustický výkon sání Lw=58 dB(A), akustický výkon výtlak Lw=73 dB(A), akustický výkon plášť Lw=45 dB(A), hrdlo sání DN 160 vč. uzavírací klapky, hrdlo výtlak DN 160 bez uzavírací klapky | 1 | ks | 0 | 0 | 0 | 0
3 01b | Servopohon 24 V, 2 W pro uzavírací klapky - 2 ks, vzdálený ovladač pro ovládání jednotky - 1 ks, vše součást dodávky rekuperační jednotky, kabeláž mezi jednotkou vzdáleným ovladačem zajistí profese elektro dle el. schéma, které bude dodáno s regulací jednotky, ostatní zajistí profese VZT, vč. komunikace s BMS (ModBus TCP) | 1 | ks | 0 | 0 | 0 | 0
3 01c | Kouřové čidlo VDK-10 pro detekci výskytu zplodin hoření v sacím potrubí čerstvého vzduchu, zapojeno do systému regulace jednotky, vč. potřebné kabeláže | 1 | ks | 0 | 0 | 0 | 0
3 01d | Zprovoznění jednotky autorizovaným servisem, vč. vydání protokolu o zprovoznění | 1 | ks | 0 | 0 | 0 | 0
3 02 | Tlumící vložka pro potrubí SPIRO, DN 160, délka 120 mm | 4 | ks | 0 | 0 | 0 | 0
3 03 | Protidešťová žaluzie v plastovém provedení, pevné listy, rozměr 180x180, určeno pro napojení potrubí až do DN 160 mm, barva šedá RAL 7035 | 2 | ks | 0 | 0 | 0 | 0
3 04 | Kovový talířový ventil pro přívod vzduchu, velikost 100, vč. Zděře, určený pro zasunutí do potrubí SPIRO | 1 | ks | 0 | 0 | 0 | 0
3 05 | Komfortní dvouřadá vyústka pro kruhové potrubí, přívod vzduchu, regulace R1, eloxovaný hliník, rozměr 225x75, dvě řady natáčecích listů | 5 | ks | 0 | 0 | 0 | 0
3 06 | Komfortní dvouřadá vyústka pro kruhové potrubí, přívod vzduchu, regulace R1, eloxovaný hliník, rozměr 325x75, dvě řady natáčecích listů | 1 | ks | 0 | 0 | 0 | 0
3 07 | Kovový talířový ventil pro přívod vzduchu, velikost 125, vč. Zděře, určený pro zasunutí do potrubí SPIRO | 1 | ks | 0 | 0 | 0 | 0
3 08 | Komfortní jednořadá vyústka pro odvod vzduchu, bez regulace, eloxovaný hliník, rozměr 400x100, jedna řada natáčecích listů, vyústka zasunuta do čtyřhranného nástavce | 1 | ks | 0 | 0 | 0 | 0
3 09 | Komfortní jednořadá vyústka pro kruhové potrubí, odvod vzduchu, bez regulace, rozměr 225x75, jedna řada natáčecích listů | 2 | ks | 0 | 0 | 0 | 0
3 10 | Regulační jednolistá klapka pro ruční ovládání, pro potrubí SPIRO, rozměr DN 160 | 3 | ks | 0 | 0 | 0 | 0
3 11 | Regulační jednolistá klapka pro ruční ovládání, pro potrubí SPIRO, rozměr DN 125 | 1 | ks | 0 | 0 | 0 | 0
3 12 | Dveřní oboustranná hliníková mřížka, rozměr 400x200, minimální volná průtočná plocha 40%, vč. vyříznutí otvoru do dveří | 1 | ks | 0 | 0 | 0 | 0
3 13 | Dveřní plastová oboustranná mřížka do dveří, rozměr 455x90, vč. vyříznutí otvoru do dveří, barva bílá | 10 | ks | 0 | 0 | 0 | 0
3 14 | 3.14 ÷ 3.29 volné pozice
3 30 | Čtyřhranné pozinkované potrubí SK I., lištové příruby vč. tvarovek, orientační výměra, přesná výměra viz výkresová část - 100% tvarovek | 1 | m2 | 0 | 0 | 0 | 0
3 31 | Kruhové pozinkované potrubí SPIRO vč. tvarovek, spojováno na vsuvky, orientační výměra, přesná výměra viz. výkresová část
| do DN 160 - rovná trouba | 56 | bm | 0 | 0 | 0 | 0
| do DN 160 - tvarovka | 19 | ks | 0 | 0 | 0 | 0
| do DN 160 - zaslepení trouby | 3 | ks | 0 | 0 | 0 | 0
| do DN 125 - rovná trouba | 1 | bm | 0 | 0 | 0 | 0
| do DN 125 - tvarovka | 0 | ks | 0 | 0 | 0 | 0
Zařízení č. 4 - POMOCNÝ MATERIÁL
4 01 | Pomocný spojovací a těsnící materiál pro čtyřhranné a kruhové potrubí | 42 | kg | 0 | 0 | 0 | 0
4 02 | Závěsový a kotvící systém pro kruhové a čtyřhranné potrubní rozvody, tlumiče hluku, rekuperační jednotky apod. | 63 | soubor | 0 | 0 | 0 | 0
4 03 | Ocel pro pomocné konstrukce, konzole apod. | 110 | kg | 0 | 0 | 0 | 0
4 04 | Hliníková samolepící páska šíře 75 mm | 8 | ks | 0 | 0 | 0 | 0
| CENA celkem bez DPH |  |  |  | 0 |  | 0
REKAPITULACE NÁKLADŮ - VZDUCHOTECHNIKA
| Dodávka |  |  | 0
| Montáž |  |  | 0
| Doprava |  |  | 0
| Přesun hmot po staveništi |  |  | 0
| Lešení a pomocné konstrukce |  |  | 0
| Dokumentace skutečného provedení |  |  | 0
| Zprovoznění, zaregulování, protokol o zaregulování |  |  | 0
| VZT celkem bez DPH |  |  | 0