## Rekapitulace stavby
Export Komplet | [28 empty] | 2.0 | [7 empty] | False | True | {666ce557-d7b5-482b-b82b-257ed145b3a7}
[20 empty] | >> skryté sloupce << | [15 empty] | 0,01 | 21
[36 empty] | 0,01 | 12
|  | REKAPITULACE STAVBY | [18 empty] | v --- níže se nacházejí doplnkové a pomocné údaje k sestavám --- v | [13 empty] | Návod na vyplnění | 0,001
|  | Kód: |  |  |  |  | 240511 | [27 empty] | Měnit lze pouze buňky se žlutým podbarvením! 1) na prvním listu Rekapitulace stavby vyplňte v sestavě a) Souhrnný list - údaje o Uchazeči (přenesou se do ostatních sestav i v jiných listech) b) Rekapitulace objektů - potřebné Ostatní náklady 2) na vybraných listech vyplňte v sestavě a) Krycí list - údaje o Uchazeči, pokud se liší od údajů o Uchazeči na Souhrnném listu (údaje se přenesou do ostatních sestav v daném listu) b) Rekapitulace rozpočtu - potřebné Ostatní náklady c) Celkové náklady za stavbu - ceny u položek - množství, pokud má žluté podbarvení - a v případě potřeby poznámku (ta je ve skrytém sloupci) | 0,01
|  | Stavba: |  |  |  |  | Bašta Prachárna | [28 empty] | 0,01
|  | KSO: | [13 empty] | CC-CZ: | [19 empty] | 0,01
|  | Místo: | [13 empty] | Datum: |  | 20. 5. 2024 | [17 empty] | 0,01
0,01
|  | Zadavatel: | [13 empty] | IČ: | [19 empty] | 0,01
[16 empty] | DIČ: | [19 empty] | 0,01
0,01
|  | Uchazeč: | [13 empty] | IČ: |  | Vyplň údaj | [17 empty] | 0,01
|  |  | Vyplň údaj | [12 empty] | DIČ: |  | Vyplň údaj | [17 empty] | 0,01
False
|  | Projektant: | [13 empty] | IČ: | [19 empty] | False
[16 empty] | DIČ: | [19 empty] | True
0,01
|  | Zpracovatel: | [13 empty] | IČ: | [19 empty] | 0,01
[16 empty] | DIČ: | [19 empty] | True
Poznámka:
|  | Cena bez DPH | [13 empty] | 0
[8 empty] | Sazba daně |  |  | Základ daně |  |  |  |  | Výše daně
|  | DPH |  | základní |  |  |  | 21% |  |  | 0 |  |  |  |  | 0
|  |  |  | snížená |  |  |  | 12% |  |  | 0 |  |  |  |  | 0
|  |  |  | zákl. přenesená |  |  |  | 21% |  |  | 0 |  |  |  |  | 0
|  |  |  | sníž. přenesená |  |  |  | 12% |  |  | 0 |  |  |  |  | 0
|  |  |  | nulová |  |  |  | 0% |  |  | 0 |  |  |  |  | 0
|  | Cena s DPH | [6 empty] | v |  |  | CZK |  |  |  | 0
|  | Projektant | [11 empty] | Zpracovatel
|  | Datum a podpis: | [7 empty] | Razítko |  |  |  | Datum a podpis: |  |  | Razítko
|  | Objednavatel | [11 empty] | Uchazeč
|  | Datum a podpis: | [7 empty] | Razítko |  |  |  | Datum a podpis: |  |  | Razítko
REKAPITULACE OBJEKTŮ STAVBY A SOUPISŮ PRACÍ
| Kód: | [6 empty] | 240511
| Stavba: | [6 empty] | Bašta Prachárna
| Místo: | [13 empty] | Datum: |  | 20. 5. 2024
| Zadavatel: | [13 empty] | Projektant: | [5 empty] | Informatívní údaje z listů zakázek
| Uchazeč: | [13 empty] | Zpracovatel:
| Kód |  |  |  | Popis | [7 empty] | Cena bez DPH [CZK] |  |  |  |  | Cena s DPH [CZK] | Typ |  | z toho Materiál [CZK] | z toho Montáž [CZK] | z toho Ostat. náklady [CZK] | DPH [CZK] | Normohodiny [h] | DPH základní [CZK] | DPH snížená [CZK] | DPH základní přenesená [CZK] | DPH snížená přenesená [CZK] | Základna DPH základní | Základna DPH snížená | Základna DPH zákl. přenesená | Základna DPH sníž. přenesená | Základna DPH nulová
| Náklady z rozpočtů | [11 empty] | 0 |  |  |  |  | 0 |  |  | 0 | 0 | 0 | 0 | 0 | 0 | 0 | 0 | 0 | 0 | 0 | 0 | 0 | 0 |  | D | 0 | ###NOIMPORT### | IMPORT | {666ce557-d7b5-482b-b82b-257ed145b3a7} | {00000000-0000-0000-0000-000000000000}
/ |  | SO 01 |  |  |  | Architektonicko s... | [6 empty] | 0 |  |  |  |  | 0 | STA |  | 0 | 0 | 0 | 0 | 0 | 0 | 0 | 0 | 0 | 0 | 0 | 0 | 0 | 0 |  |  | 1 |  | IMPORT | {b2bc2485-ce48-4f74-a0e2-627ee55592c6} | {666ce557-d7b5-482b-b82b-257ed145b3a7} | 2
/ |  | SO 01 A |  |  |  | Venkovní schodiště a opěrná zeď - Nezpůsobilé výdaje | [6 empty] | 0 |  |  |  |  | 0 | STA |  | 0 | 0 | 0 | 0 | 0 | 0 | 0 | 0 | 0 | 0 | 0 | 0 | 0 | 0 |  |  | 1 |  | IMPORT | {d15990c1-7bd2-4c19-a9e7-ddfd3bff3499} | {666ce557-d7b5-482b-b82b-257ed145b3a7} | 2
/ |  | SO 02 |  |  |  | Bourání a demolice | [6 empty] | 0 |  |  |  |  | 0 | STA |  | 0 | 0 | 0 | 0 | 0 | 0 | 0 | 0 | 0 | 0 | 0 | 0 | 0 | 0 |  |  | 1 |  | IMPORT | {35097069-cfde-4c27-8916-af39fcb19f69} | {666ce557-d7b5-482b-b82b-257ed145b3a7} | 2
/ |  | SO 03 |  |  |  | Elektroinstalace | [6 empty] | 0 |  |  |  |  | 0 | STA |  | 0 | 0 | 0 | 0 | 0 | 0 | 0 | 0 | 0 | 0 | 0 | 0 | 0 | 0 |  |  | 1 |  | IMPORT | {fb86b76f-cc8e-4f3b-a7f9-9154a2f11df1} | {666ce557-d7b5-482b-b82b-257ed145b3a7} | 2
/ |  | SO 04 |  |  |  | VRN | [6 empty] | 0 |  |  |  |  | 0 | STA |  | 0 | 0 | 0 | 0 | 0 | 0 | 0 | 0 | 0 | 0 | 0 | 0 | 0 | 0 |  |  | 1 |  | IMPORT | {86ba3c01-d891-442d-86a3-f03375e42b55} | {666ce557-d7b5-482b-b82b-257ed145b3a7} | 2

## SO 01 - Architektonicko s...
[10 empty] | >> skryté sloupce << | [12 empty] | {b2bc2485-ce48-4f74-a0e2-627ee55592c6}
2
| KRYCÍ LIST SOUPISU PRACÍ | [9 empty] | v --- níže se nacházejí doplnkové a pomocné údaje k sestavám --- v | [11 empty] | False
Stavba:
Bašta Prachárna
Objekt:
SO 01 - Architektonicko s...
| KSO: |  |  |  |  | CC-CZ:
| Místo: |  |  |  |  | Datum: | 20. 5. 2024
| Zadavatel: |  |  |  |  | IČ:
DIČ:
| Uchazeč: |  |  |  |  | IČ: | Vyplň údaj
|  | Vyplň údaj |  |  |  | DIČ: | Vyplň údaj
| Projektant: |  |  |  |  | IČ:
DIČ:
| Zpracovatel: |  |  |  |  | IČ:
DIČ:
Poznámka:
|  | Materiál | [5 empty] | 0
|  | Montáž | [5 empty] | 0
| Cena bez DPH | [6 empty] | 0
|  |  | Základ daně |  |  | Sazba daně |  | Výše daně
| DPH | základní | 0 |  |  | 21% |  | 0
|  | snížená | 0 |  |  | 12% |  | 0
|  | zákl. přenesená | 0 |  |  | 21% |  | 0
|  | sníž. přenesená | 0 |  |  | 12% |  | 0
|  | nulová | 0 |  |  | 0% |  | 0
| Cena s DPH |  |  | v | CZK |  |  | 0
| Projektant |  |  | Zpracovatel
| Datum a podpis: |  | Razítko | Datum a podpis: |  |  | Razítko
| Objednavatel |  |  | Uchazeč
| Datum a podpis: |  | Razítko | Datum a podpis: |  |  | Razítko
REKAPITULACE ČLENĚNÍ SOUPISU PRACÍ
Stavba:
Bašta Prachárna
Objekt:
SO 01 - Architektonicko s...
Místo: | [5 empty] | Datum: | 20. 5. 2024
Zadavatel: | [5 empty] | Projektant:
Uchazeč: |  |  | Vyplň údaj |  |  | Zpracovatel:
Kód dílu - Popis | [5 empty] | Materiál [CZK] | Montáž [CZK] | Cena celkem [CZK]
Náklady ze soupisu prací | [5 empty] | 0 | 0 | 0 | [15 empty] | -1
| HSV - Práce a dodávky HSV |  |  |  |  | 0 | 0 | 0
| 1 - Zemní práce |  |  |  |  | 0 | 0 | 0
| 2 - Zakládání |  |  |  |  | 0 | 0 | 0
| 4 - Vodorovné konstrukce |  |  |  |  | 0 | 0 | 0
| 5 - Komunikace pozemní |  |  |  |  | 0 | 0 | 0
| 6 - Úpravy povrchů, podlahy a osazování výplní |  |  |  |  | 0 | 0 | 0
| 9 - Ostatní konstrukce a práce, bourání |  |  |  |  | 0 | 0 | 0
| 998 - Přesun hmot |  |  |  |  | 0 | 0 | 0
| PSV - Práce a dodávky PSV |  |  |  |  | 0 | 0 | 0
| 762 - Konstrukce tesařské |  |  |  |  | 0 | 0 | 0
| 766 - Konstrukce truhlářské |  |  |  |  | 0 | 0 | 0
| 767 - Konstrukce zámečnické |  |  |  |  | 0 | 0 | 0
| 771 - Podlahy z dlaždic |  |  |  |  | 0 | 0 | 0
| 783 - Dokončovací práce - nátěry |  |  |  |  | 0 | 0 | 0
| HZS - Hodinové zúčtovací sazby |  |  |  |  | 0 | 0 | 0
SOUPIS PRACÍ
Stavba:
Bašta Prachárna
Objekt:
SO 01 - Architektonicko s...
Místo: | [5 empty] | Datum: | 20. 5. 2024
Zadavatel: | [5 empty] | Projektant:
Uchazeč: |  |  | Vyplň údaj |  |  | Zpracovatel:
PČ | Typ | Kód | Popis | MJ | Množství | J. materiál [CZK] | J. montáž [CZK] | Cena celkem [CZK] | Cenová soustava |  |  | DPH | J.cena [CZK] | Materiál celkem [CZK] | Montáž celkem [CZK] | J. Nh [h] | Nh celkem [h] | J. hmotnost [t] | Hmotnost celkem [t] | J. suť [t] | Suť Celkem [t]
Náklady soupisu celkem | [7 empty] | 0 | [5 empty] | 0 | 0 |  | 0 |  | 0 |  | 0 |  | D | -1 | [7 empty] | 0
| D | HSV | Práce a dodávky HSV |  |  |  |  | 0 | [5 empty] | 0 | 0 |  | 0 |  | 0 |  | 0 | 1 | D | 0 | ROZPOCET | [6 empty] | 0
| D | 1 | Zemní práce |  |  |  |  | 0 | [5 empty] | 0 | 0 |  | 0 |  | 0 |  | 0 | 1 | D | 1 | ROZPOCET | [6 empty] | 0
1 | K | 132212131 | Hloubení nezapažených rýh šířky do 800 mm v soudržných horninách třídy těžitelnosti I skupiny 3 ručně | m3 | 0.18 |  |  | 0 | CS ÚRS 2024 01 |  |  | základní | 0 | 0 | 0 |  | 0 | 0 | 0 | 0 | 0 | 4 | K | 2 | ROZPOCET | 0 | 0 | 0 | 0 | 0 | 1 | 0 | 4 | 2
| PP |  | Hloubení nezapažených rýh šířky do 800 mm ručně s urovnáním dna do předepsaného profilu a spádu v hornině třídy těžitelnosti I skupiny 3 soudržných | [19 empty] | PP | 2
| Online PSC |  | https://podminky.urs.cz/item/CS_URS_2024_01/132212131 | [19 empty] | Online PSC | 2
2 | K | 161111502 | Svislé přemístění výkopku z horniny třídy těžitelnosti I skupiny 1 až 3 hl výkopu přes 3 do 6 m nošením | m3 | 0.18 |  |  | 0 | CS ÚRS 2024 01 |  |  | základní | 0 | 0 | 0 |  | 0 | 0 | 0 | 0 | 0 | 4 | K | 2 | ROZPOCET | 0 | 0 | 0 | 0 | 0 | 1 | 0 | 4 | 4
| PP |  | Svislé přemístění výkopku nošením bez naložení, avšak s vyprázdněním nádoby na hromady nebo do dopravního prostředku z horniny třídy těžitelnosti I skupiny 1 až 3, při hloubce výkopu přes 3 do 6 m | [19 empty] | PP | 2
| Online PSC |  | https://podminky.urs.cz/item/CS_URS_2024_01/161111502 | [19 empty] | Online PSC | 2
3 | K | 162211201 | Vodorovné přemístění do 10 m nošením výkopku z horniny třídy těžitelnosti I skupiny 1 až 3 | m3 | 0.18 |  |  | 0 | CS ÚRS 2024 01 |  |  | základní | 0 | 0 | 0 |  | 0 | 0 | 0 | 0 | 0 | 4 | K | 2 | ROZPOCET | 0 | 0 | 0 | 0 | 0 | 1 | 0 | 4 | 6
| PP |  | Vodorovné přemístění výkopku nebo sypaniny nošením s vyprázdněním nádoby na hromady nebo do dopravního prostředku na vzdálenost do 10 m z horniny třídy těžitelnosti I, skupiny 1 až 3 | [19 empty] | PP | 2
| Online PSC |  | https://podminky.urs.cz/item/CS_URS_2024_01/162211201 | [19 empty] | Online PSC | 2
4 | K | 162211209 | Příplatek k vodorovnému přemístění nošením za každých dalších 10 m nošení výkopku z horniny třídy těžitelnosti I skupiny 1 až 3 | m3 | 0.18 |  |  | 0 | CS ÚRS 2024 01 |  |  | základní | 0 | 0 | 0 |  | 0 | 0 | 0 | 0 | 0 | 4 | K | 2 | ROZPOCET | 0 | 0 | 0 | 0 | 0 | 1 | 0 | 4 | 8
| PP |  | Vodorovné přemístění výkopku nebo sypaniny nošením s vyprázdněním nádoby na hromady nebo do dopravního prostředku na vzdálenost do 10 m Příplatek za každých dalších 10 m k ceně -1201 | [19 empty] | PP | 2
| Online PSC |  | https://podminky.urs.cz/item/CS_URS_2024_01/162211209 | [19 empty] | Online PSC | 2
5 | K | 174111101 | Zásyp jam, šachet rýh nebo kolem objektů sypaninou se zhutněním ručně | m3 | 0.18 |  |  | 0 | CS ÚRS 2024 01 |  |  | základní | 0 | 0 | 0 |  | 0 | 0 | 0 | 0 | 0 | 4 | K | 2 | ROZPOCET | 0 | 0 | 0 | 0 | 0 | 1 | 0 | 4 | 10
| PP |  | Zásyp sypaninou z jakékoliv horniny ručně s uložením výkopku ve vrstvách se zhutněním jam, šachet, rýh nebo kolem objektů v těchto vykopávkách | [19 empty] | PP | 2
| Online PSC |  | https://podminky.urs.cz/item/CS_URS_2024_01/174111101 | [19 empty] | Online PSC | 2
6 | K | 174111109 | Příplatek k zásypu za ruční prohození sypaniny sítem | m3 | 0.18 |  |  | 0 | CS ÚRS 2024 01 |  |  | základní | 0 | 0 | 0 |  | 0 | 0 | 0 | 0 | 0 | 4 | K | 2 | ROZPOCET | 0 | 0 | 0 | 0 | 0 | 1 | 0 | 4 | 12
| PP |  | Zásyp sypaninou z jakékoliv horniny ručně Příplatek k ceně za prohození sypaniny sítem | [19 empty] | PP | 2
| Online PSC |  | https://podminky.urs.cz/item/CS_URS_2024_01/174111109 | [19 empty] | Online PSC | 2
| D | 2 | Zakládání |  |  |  |  | 0 | [5 empty] | 0 | 0 |  | 0 |  | 0 |  | 0 | 1 | D | 1 | ROZPOCET | [6 empty] | 0
7 | K | 275321511 | Základové patky ze ŽB bez zvýšených nároků na prostředí tř. C 25/30 | m3 | 0.18 |  |  | 0 | CS ÚRS 2024 01 |  |  | základní | 0 | 0 | 0 |  | 0 | 0 | 0 | 0 | 0 | 4 | K | 2 | ROZPOCET | 0 | 0 | 0 | 0 | 0 | 1 | 0 | 4 | 14
| PP |  | Základy z betonu železového (bez výztuže) patky z betonu bez zvláštních nároků na prostředí tř. C 25/30 | [19 empty] | PP | 2
| Online PSC |  | https://podminky.urs.cz/item/CS_URS_2024_01/275321511 | [19 empty] | Online PSC | 2
8 | K | 275351121 | Zřízení bednění základových patek | m2 | 1.8 |  |  | 0 | CS ÚRS 2024 01 |  |  | základní | 0 | 0 | 0 |  | 0 | 0 | 0 | 0 | 0 | 4 | K | 2 | ROZPOCET | 0 | 0 | 0 | 0 | 0 | 1 | 0 | 4 | 16
| PP |  | Bednění základů patek zřízení | [19 empty] | PP | 2
| Online PSC |  | https://podminky.urs.cz/item/CS_URS_2024_01/275351121 | [19 empty] | Online PSC | 2
9 | K | 275351122 | Odstranění bednění základových patek | m2 | 1.8 |  |  | 0 | CS ÚRS 2024 01 |  |  | základní | 0 | 0 | 0 |  | 0 | 0 | 0 | 0 | 0 | 4 | K | 2 | ROZPOCET | 0 | 0 | 0 | 0 | 0 | 1 | 0 | 4 | 18
| PP |  | Bednění základů patek odstranění | [19 empty] | PP | 2
| Online PSC |  | https://podminky.urs.cz/item/CS_URS_2024_01/275351122 | [19 empty] | Online PSC | 2
10 | K | 275361821 | Výztuž základových patek betonářskou ocelí 10 505 (R) | t | 0.014 |  |  | 0 | CS ÚRS 2024 01 |  |  | základní | 0 | 0 | 0 |  | 0 | 0 | 0 | 0 | 0 | 4 | K | 2 | ROZPOCET | 0 | 0 | 0 | 0 | 0 | 1 | 0 | 4 | 20
| PP |  | Výztuž základů patek z betonářské oceli 10 505 (R) | [19 empty] | PP | 2
| Online PSC |  | https://podminky.urs.cz/item/CS_URS_2024_01/275361821 | [19 empty] | Online PSC | 2
| D | 4 | Vodorovné konstrukce |  |  |  |  | 0 | [5 empty] | 0 | 0 |  | 0 |  | 0 |  | 0 | 1 | D | 1 | ROZPOCET | [6 empty] | 0
11 | K | 434191462 | Přezdění schodišťových stupňů kamenných | soub | 1 |  |  | 0 |  |  |  | základní | 0 | 0 | 0 |  | 0 | 0 | 0 | 0 | 0 | 4 | K | 2 | ROZPOCET | 0 | 0 | 0 | 0 | 0 | 1 | 0 | 4 | 1127174799
| PP |  | Přezdění schodišťových stupňů kamenných | [19 empty] | PP | 2
| D | 5 | Komunikace pozemní |  |  |  |  | 0 | [5 empty] | 0 | 0 |  | 0 |  | 0 |  | 0 | 1 | D | 1 | ROZPOCET | [6 empty] | 0
12 | K | 564201011 | Podklad nebo podsyp ze štěrkopísku ŠP plochy do 100 m2 tl 40 mm | m2 | 41.77 |  |  | 0 | CS ÚRS 2024 01 |  |  | základní | 0 | 0 | 0 |  | 0 | 0 | 0 | 0 | 0 | 4 | K | 2 | ROZPOCET | 0 | 0 | 0 | 0 | 0 | 1 | 0 | 4 | 22
| PP |  | Podklad nebo podsyp ze štěrkopísku ŠP s rozprostřením, vlhčením a zhutněním plochy jednotlivě do 100 m2, po zhutnění tl. 40 mm | [19 empty] | PP | 2
| Online PSC |  | https://podminky.urs.cz/item/CS_URS_2024_01/564201011 | [19 empty] | Online PSC | 2
| D | 6 | Úpravy povrchů, podlahy a osazování výplní |  |  |  |  | 0 | [5 empty] | 0 | 0 |  | 0 |  | 0 |  | 0 | 1 | D | 1 | ROZPOCET | [6 empty] | 0
13 | K | 612125111 | Vyplnění spár cementovou maltou vnitřních stěn z tvárnic nebo kamene | m2 | 70 |  |  | 0 | CS ÚRS 2024 01 |  |  | základní | 0 | 0 | 0 |  | 0 | 0 | 0 | 0 | 0 | 4 | K | 2 | ROZPOCET | 0 | 0 | 0 | 0 | 0 | 1 | 0 | 4 | 24
| PP |  | Vyplnění spár vnitřních povrchů cementovou maltou, ploch z tvárnic nebo kamene stěn | [19 empty] | PP | 2
| Online PSC |  | https://podminky.urs.cz/item/CS_URS_2024_01/612125111 | [19 empty] | Online PSC | 2
14 | K | 622125111 | Vyplnění spár cementovou maltou vnějších stěn z tvárnic nebo kamene | m2 | 39.88 |  |  | 0 | CS ÚRS 2024 01 |  |  | základní | 0 | 0 | 0 |  | 0 | 0 | 0 | 0 | 0 | 4 | K | 2 | ROZPOCET | 0 | 0 | 0 | 0 | 0 | 1 | 0 | 4 | 26
| PP |  | Vyplnění spár vnějších povrchů cementovou maltou, ploch z tvárnic nebo kamene stěn | [19 empty] | PP | 2
| Online PSC |  | https://podminky.urs.cz/item/CS_URS_2024_01/622125111 | [19 empty] | Online PSC | 2
| P |  | Poznámka k položce: Poznámka k položce: SU03 | [19 empty] | P | 2
15 | K | 622125111 | Vyplnění spár cementovou maltou vnějších stěn z tvárnic nebo kamene | m2 | 8.68 |  |  | 0 | CS ÚRS 2024 01 |  |  | základní | 0 | 0 | 0 |  | 0 | 0 | 0 | 0 | 0 | 4 | K | 2 | ROZPOCET | 0 | 0 | 0 | 0 | 0 | 1 | 0 | 4 | 28
| PP |  | Vyplnění spár vnějších povrchů cementovou maltou, ploch z tvárnic nebo kamene stěn | [19 empty] | PP | 2
| Online PSC |  | https://podminky.urs.cz/item/CS_URS_2024_01/622125111 | [19 empty] | Online PSC | 2
| P |  | Poznámka k položce: Poznámka k položce: SU01 | [19 empty] | P | 2
16 | K | 622311111 | Vápenná omítka hrubá jednovrstvá zatřená vnějších stěn nanášená ručně | m2 | 8.68 |  |  | 0 | CS ÚRS 2024 01 |  |  | základní | 0 | 0 | 0 |  | 0 | 0 | 0 | 0 | 0 | 4 | K | 2 | ROZPOCET | 0 | 0 | 0 | 0 | 0 | 1 | 0 | 4 | 30
| PP |  | Omítka vápenná vnějších ploch nanášená ručně jednovrstvá, tloušťky do 15 mm hrubá zatřená stěn | [19 empty] | PP | 2
| Online PSC |  | https://podminky.urs.cz/item/CS_URS_2024_01/622311111 | [19 empty] | Online PSC | 2
| P |  | Poznámka k položce: Poznámka k položce: SU01 | [19 empty] | P | 2
17 | K | 629995213 | Očištění vnějších ploch otryskáním nesušeným křemičitým pískem kamenného tvrdého povrchu | m2 | 4.4 |  |  | 0 | CS ÚRS 2024 01 |  |  | základní | 0 | 0 | 0 |  | 0 | 0 | 0 | 0 | 0 | 4 | K | 2 | ROZPOCET | 0 | 0 | 0 | 0 | 0 | 1 | 0 | 4 | 32
| PP |  | SU02 - Očištění vnějších ploch tryskáním křemičitým pískem nesušeným ( metodou torbo tryskání), povrchu kamenného přírodního tvrdého | [19 empty] | PP | 2
| Online PSC |  | https://podminky.urs.cz/item/CS_URS_2024_01/629995213 | [19 empty] | Online PSC | 2
18 | K | 629995213.1 | SU 02 - Uložení demontovaného a očištěného kameniva do nového maltového lože z vápenné trasové malty | m3 | 2 |  |  | 0 |  |  |  | základní | 0 | 0 | 0 |  | 0 | 0 | 0 | 0 | 0 | 4 | K | 2 | ROZPOCET | 0 | 0 | 0 | 0 | 0 | 1 | 0 | 4 | 34
| PP |  | SU02 - uložení demontovaného a očištěného kameniva do nového maltového lože z vápenné trasové malty | [19 empty] | PP | 2
19 | K | 629995213.2 | SU02 - vyspárování nového kamenného soklu | m3 | 2 |  |  | 0 |  |  |  | základní | 0 | 0 | 0 |  | 0 | 0 | 0 | 0 | 0 | 4 | K | 2 | ROZPOCET | 0 | 0 | 0 | 0 | 0 | 1 | 0 | 4 | 36
| PP |  | SU02 - vyspárování nového kamenného soklu SU02 - Nová vápenná trasová omítka ve sklonu směrem od objektu | [19 empty] | PP | 2
20 | K | 631311124 | Mazanina tl přes 80 do 120 mm z betonu prostého bez zvýšených nároků na prostředí tř. C 16/20 | m3 | 1.226 |  |  | 0 | CS ÚRS 2024 01 |  |  | základní | 0 | 0 | 0 |  | 0 | 0 | 0 | 0 | 0 | 4 | K | 2 | ROZPOCET | 0 | 0 | 0 | 0 | 0 | 1 | 0 | 4 | 38
| PP |  | Mazanina z betonu prostého bez zvýšených nároků na prostředí tl. přes 80 do 120 mm tř. C 16/20 | [19 empty] | PP | 2
| Online PSC |  | https://podminky.urs.cz/item/CS_URS_2024_01/631311124 | [19 empty] | Online PSC | 2
21 | K | 631362021 | Výztuž mazanin svařovanými sítěmi Kari | t | 0.092 |  |  | 0 | CS ÚRS 2024 01 |  |  | základní | 0 | 0 | 0 |  | 0 | 0 | 0 | 0 | 0 | 4 | K | 2 | ROZPOCET | 0 | 0 | 0 | 0 | 0 | 1 | 0 | 4 | 40
| PP |  | Výztuž mazanin ze svařovaných sítí z drátů typu KARI | [19 empty] | PP | 2
| Online PSC |  | https://podminky.urs.cz/item/CS_URS_2024_01/631362021 | [19 empty] | Online PSC | 2
| D | 9 | Ostatní konstrukce a práce, bourání |  |  |  |  | 0 | [5 empty] | 0 | 0 |  | 0 |  | 0 |  | 0 | 1 | D | 1 | ROZPOCET | [6 empty] | 0
22 | K | 949101111 | Lešení pomocné pro objekty pozemních staveb s lešeňovou podlahou v do 1,9 m zatížení do 150 kg/m2 | m2 | 41.7 |  |  | 0 | CS ÚRS 2024 01 |  |  | základní | 0 | 0 | 0 |  | 0 | 0 | 0 | 0 | 0 | 4 | K | 2 | ROZPOCET | 0 | 0 | 0 | 0 | 0 | 1 | 0 | 4 | 42
| PP |  | Lešení pomocné pracovní pro objekty pozemních staveb pro zatížení do 150 kg/m2, o výšce lešeňové podlahy do 1,9 m | [19 empty] | PP | 2
| Online PSC |  | https://podminky.urs.cz/item/CS_URS_2024_01/949101111 | [19 empty] | Online PSC | 2
23 | K | 949101112 | Lešení pomocné pro objekty pozemních staveb s lešeňovou podlahou v přes 1,9 do 3,5 m zatížení do 150 kg/m2 | m2 | 41.7 |  |  | 0 | CS ÚRS 2024 01 |  |  | základní | 0 | 0 | 0 |  | 0 | 0 | 0 | 0 | 0 | 4 | K | 2 | ROZPOCET | 0 | 0 | 0 | 0 | 0 | 1 | 0 | 4 | 44
| PP |  | Lešení pomocné pracovní pro objekty pozemních staveb pro zatížení do 150 kg/m2, o výšce lešeňové podlahy přes 1,9 do 3,5 m | [19 empty] | PP | 2
| Online PSC |  | https://podminky.urs.cz/item/CS_URS_2024_01/949101112 | [19 empty] | Online PSC | 2
24 | K | 953943211 | Osazování hasicího přístroje | kus | 1 |  |  | 0 | CS ÚRS 2024 01 |  |  | základní | 0 | 0 | 0 |  | 0 | 0 | 0 | 0 | 0 | 4 | K | 2 | ROZPOCET | 0 | 0 | 0 | 0 | 0 | 1 | 0 | 4 | 46
| PP |  | Osazování drobných kovových předmětů kotvených do stěny hasicího přístroje | [19 empty] | PP | 2
| Online PSC |  | https://podminky.urs.cz/item/CS_URS_2024_01/953943211 | [19 empty] | Online PSC | 2
25 | M | 44932114 | přístroj hasicí ruční práškový PG 6 LE | kus | 1 |  |  | 0 | CS ÚRS 2024 01 |  |  | základní | 0 | 0 | 0 |  | 0 | 0 | 0 | 0 | 0 | 8 | M | 2 | ROZPOCET | 0 | 0 | 0 | 0 | 0 | 1 | 0 | 4 | 48
| PP |  | přístroj hasicí ruční práškový PG 6 LE | [19 empty] | PP | 2
| D | 998 | Přesun hmot |  |  |  |  | 0 | [5 empty] | 0 | 0 |  | 0 |  | 0 |  | 0 | 1 | D | 1 | ROZPOCET | [6 empty] | 0
26 | K | 998011009 | Přesun hmot pro budovy zděné s omezením mechanizace pro budovy v přes 6 do 12 m | t | 4.063 |  |  | 0 | CS ÚRS 2024 01 |  |  | základní | 0 | 0 | 0 |  | 0 | 0 | 0 | 0 | 0 | 4 | K | 2 | ROZPOCET | 0 | 0 | 0 | 0 | 0 | 1 | 0 | 4 | 50
| PP |  | Přesun hmot pro budovy občanské výstavby, bydlení, výrobu a služby s nosnou svislou konstrukcí zděnou z cihel, tvárnic nebo kamene vodorovná dopravní vzdálenost do 100 m s omezením mechanizace pro budovy výšky přes 6 do 12 m | [19 empty] | PP | 2
| Online PSC |  | https://podminky.urs.cz/item/CS_URS_2024_01/998011009 | [19 empty] | Online PSC | 2
27 | K | 998011014 | Příplatek k přesunu hmot pro budovy zděné za zvětšený přesun do 500 m | t | 4.063 |  |  | 0 | CS ÚRS 2024 01 |  |  | základní | 0 | 0 | 0 |  | 0 | 0 | 0 | 0 | 0 | 4 | K | 2 | ROZPOCET | 0 | 0 | 0 | 0 | 0 | 1 | 0 | 4 | 52
| PP |  | Přesun hmot pro budovy občanské výstavby, bydlení, výrobu a služby s nosnou svislou konstrukcí zděnou z cihel, tvárnic nebo kamene Příplatek k cenám za zvětšený přesun přes vymezenou vodorovnou dopravní vzdálenost do 500 m | [19 empty] | PP | 2
| Online PSC |  | https://podminky.urs.cz/item/CS_URS_2024_01/998011014 | [19 empty] | Online PSC | 2
| D | PSV | Práce a dodávky PSV |  |  |  |  | 0 | [5 empty] | 0 | 0 |  | 0 |  | 0 |  | 0 | 2 | D | 0 | ROZPOCET | [6 empty] | 0
| D | 762 | Konstrukce tesařské |  |  |  |  | 0 | [5 empty] | 0 | 0 |  | 0 |  | 0 |  | 0 | 2 | D | 1 | ROZPOCET | [6 empty] | 0
28 | K | 762.1 | Nový trám s tesařským spojem | ks | 2 |  |  | 0 |  |  |  | základní | 0 | 0 | 0 |  | 0 | 0 | 0 | 0 | 0 | 16 | K | 2 | ROZPOCET | 0 | 0 | 0 | 0 | 0 | 1 | 0 | 16 | 54
| PP |  | Nový trám s tesařským spojem | [19 empty] | PP | 2
| P |  | Poznámka k položce: Poznámka k položce: "Nový stropní trám podpírající stávající strop. Dělený a spojený tesařským spojem: PODÉLNÝ ŠIKMÝ PLÁT S OBOUSTRANNÝM ŠIKMÝM PODŘÍZNUTÝM ČELEM ZAJIŠTĚNÝ UTAHOVACÍMI KLÍNY. TESAŘSKÉ SPOJE MUSEJÍ BÝT PROVEDENY PRECIZNĚ! DŮSLEDNĚ JE VŠAK TŘEBA DBÁT NA PERFEKTNÍ LÍCOVÁNÍ ČELNÍCH SRAZŮ TAK, ABY BYLA ZAJIŠTĚNA STATICKÁ FUNKCE SPOJE PŘENOSEM SIL V ČELECH TRÁMŮ profil trámu: 360/240mm, délka 8,1m. Trám bude ručně tesaný (vrubování, hrubování, lícování). KOLÍKY A AKTIVAČNÍ KLÍN MUSEJÍ BÝT Z TVRDÉHO DŘEVA NEJLÉPE DUB. OBA PRVKY BY MĚLY BÝT UMĚLE VYSUŠENY NA VLHKOST 8% A NA STAVBU BY MĚLY BÝT DOPRAVENY AŽ V DEN JEJICH OSAZENÍ DO KONSTRUKCE. ZATLUČENÍM KLÍNU DOJDE K VZÁJEMNÉMU ROZTAŽENÍ SPOJE A TÍM K AKTIVACI SIL PŘENÁŠENÝCH V ČELECH SPOJE. JE BEZPODMÍNEČNĚ NUTNÉ ABY BYL SPOJ V OSAZENÍ ČEL PRECIZNĚ SPASOVÁN VYROVNÁNÍM VLHKOSTI V PRVCÍCH DOJDE K JEJICH OBJEMOVÝM ZMĚNÁM A CELÝ SYSTÉM SE TAK DÁLE AKTIVUJE. AŽ PO PO ZATLUČENÍ KLÍNŮ JE MOŽNÉ PROVÉST NAVRTÁNÍ A OSAZENÍ ZAJIŠŤOVACÍCH KOLÍKŮ." | [19 empty] | P | 2
29 | K | 762523104 | Položení podlahy z hoblovaných prken na sraz | m2 | 38.2 |  |  | 0 | CS ÚRS 2024 01 |  |  | základní | 0 | 0 | 0 |  | 0 | 0 | 0 | 0 | 0 | 16 | K | 2 | ROZPOCET | 0 | 0 | 0 | 0 | 0 | 1 | 0 | 16 | 56
| PP |  | Položení podlah hoblovaných na sraz z prken | [19 empty] | PP | 2
| Online PSC |  | https://podminky.urs.cz/item/CS_URS_2024_01/762523104 | [19 empty] | Online PSC | 2
30 | M | 60516105 | řezivo borové sušené tl 30mm | m3 | 1.146 |  |  | 0 | CS ÚRS 2024 01 |  |  | základní | 0 | 0 | 0 |  | 0 | 0 | 0 | 0 | 0 | 32 | M | 2 | ROZPOCET | 0 | 0 | 0 | 0 | 0 | 1 | 0 | 16 | 58
| PP |  | řezivo borové sušené tl 30mm | [19 empty] | PP | 2
31 | K | 762523925 | Doplnění části podlah hoblovanými prkny tl do 32 mm pl jednotlivě přes 4 do 8 m2 | m2 | 38.2 |  |  | 0 | CS ÚRS 2024 01 |  |  | základní | 0 | 0 | 0 |  | 0 | 0 | 0 | 0 | 0 | 16 | K | 2 | ROZPOCET | 0 | 0 | 0 | 0 | 0 | 1 | 0 | 16 | 60
| PP |  | Doplnění tesařské podlahy prkny nebo fošnami (materiál v ceně) tl. do 32 mm hoblovanými na sraz, plochy jednotlivě přes 4,00 do 8,00 m2 | [19 empty] | PP | 2
| Online PSC |  | https://podminky.urs.cz/item/CS_URS_2024_01/762523925 | [19 empty] | Online PSC | 2
| D | 766 | Konstrukce truhlářské |  |  |  |  | 0 | [5 empty] | 0 | 0 |  | 0 |  | 0 |  | 0 | 2 | D | 1 | ROZPOCET | [6 empty] | 0
32 | K | 766.1 | T01 - Pevný díl bez výstupu - dřevěná konstrukce | ks | 1 |  |  | 0 |  |  |  | základní | 0 | 0 | 0 |  | 0 | 0 | 0 | 0 | 0 | 16 | K | 2 | ROZPOCET | 0 | 0 | 0 | 0 | 0 | 1 | 0 | 16 | 62
| PP |  | T01 - Pevný díl bez výstupu - dřevěná konstrukce | [19 empty] | PP | 2
| P |  | Poznámka k položce: Poznámka k položce: horní deska - voděodolná protiskluzná překližka tl.24mm, hrany lepené v barvě překližky, čelní deska zaoblená z voděodolné protiskluzné překližky tl.24mm na svislém dřevěném roštu z hranolů 40/40mm, hrany lepené v barvě překližky | [19 empty] | P | 2
33 | K | 766.1a | T01 - ocelová konstrukce - pevný díl bez výstupu | ks | 1 |  |  | 0 |  |  |  | základní | 0 | 0 | 0 |  | 0 | 0 | 0 | 0 | 0 | 16 | K | 2 | ROZPOCET | 0 | 0 | 0 | 0 | 0 | 1 | 0 | 16 | 64
| PP |  | T01 - ocelová konstrukce - pevný díl bez výstupu | [19 empty] | PP | 2
| P |  | Poznámka k položce: Poznámka k položce: Sloupky JAKL40/40/2, spodní obvodový rám JAKL40/40/2, horní obvodový rám JAKL40/60/2, prášková barva RAL stavitelné šroubovatelné nohy 4ks, Ztužení horního rámu L profilem 40/40/2 | [19 empty] | P | 2
34 | K | 766.2 | T02 - Pevný díl s výstupem - dřevěná konstrukce | ks | 1 |  |  | 0 |  |  |  | základní | 0 | 0 | 0 |  | 0 | 0 | 0 | 0 | 0 | 16 | K | 2 | ROZPOCET | 0 | 0 | 0 | 0 | 0 | 1 | 0 | 16 | 66
| PP |  | T02 - Pevný díl s výstupem - dřevěná konstrukce | [19 empty] | PP | 2
| P |  | Poznámka k položce: Poznámka k položce: horní deska - voděodolná protiskluzná překližka tl.24mm, hrany lepené v barvě překližky, výsuv - konstrukce (dno a bočnice) z voděodolné překližky tl.24mm, čelní deska zaoblená z voděodolné protiskluzné překližky tl.24mm kotvená ke korpusu výsuvu a v horní hraně korpusu vyztužená vzpěrou, v horní hraně čelní desky bude vyfrézován úchyt (s kruhovými rohy), hrany lepené v barvě překližky, výsuv na 4ks gumových kolečkách max 70mm včetně kotvení | [19 empty] | P | 2
35 | K | 766.2a | T02 - Pevný díl s výstupem - ocelová konstrukce | ks | 1 |  |  | 0 |  |  |  | základní | 0 | 0 | 0 |  | 0 | 0 | 0 | 0 | 0 | 16 | K | 2 | ROZPOCET | 0 | 0 | 0 | 0 | 0 | 1 | 0 | 16 | 68
| PP |  | T02 - Pevný díl s výstupem - ocelová konstrukce | [19 empty] | PP | 2
| P |  | Poznámka k položce: Poznámka k položce: "Sloupky JAKL40/40/2, spodní obvodový rám JAKL40/40/2, v při čelní straně nebude osazeny, horní obvodový rám JAKL40/60/2, prášková barva RAL stavitelné šroubovatelné nohy 4ks, Ztužení horního rámu L profilem 40/40/2" | [19 empty] | P | 2
36 | K | 766.3 | T03 - Pevný díl bez výstupu - dřevěná konstrukce | ks | 1 |  |  | 0 |  |  |  | základní | 0 | 0 | 0 |  | 0 | 0 | 0 | 0 | 0 | 16 | K | 2 | ROZPOCET | 0 | 0 | 0 | 0 | 0 | 1 | 0 | 16 | 70
| PP |  | T03 - Pevný díl bez výstupu - dřevěná konstrukce | [19 empty] | PP | 2
| P |  | Poznámka k položce: Poznámka k položce: "horní deska - voděodolná protiskluzná překližka tl.24mm, hrany lepené v barvě překližky, výsuv - konstrukce (dno a bočnice) z voděodolné překližky tl.24mm, čelní deska zaoblená z voděodolné protiskluzné překližky tl.24mm kotvená ke korpusu výsuvu a v horní hraně korpusu vyztužená vzpěrou, v horní hraně čelní desky bude vyfrézován úchyt (s kruhovými rohy), hrany lepené v barvě překližky, výsuv na 4ks gumových kolečkách max 70mm včetně kotvení" | [19 empty] | P | 2
37 | K | 766.3a | T03 - Pevný díl s výstupem - ocelová konstrukce | ks | 1 |  |  | 0 |  |  |  | základní | 0 | 0 | 0 |  | 0 | 0 | 0 | 0 | 0 | 16 | K | 2 | ROZPOCET | 0 | 0 | 0 | 0 | 0 | 1 | 0 | 16 | 72
| PP |  | T03 - Pevný díl s výstupem - ocelová konstrukce | [19 empty] | PP | 2
| P |  | Poznámka k položce: Poznámka k položce: "Sloupky JAKL40/40/2, spodní obvodový rám JAKL40/40/2, v při čelní straně nebude osazeny, horní obvodový rám JAKL40/60/2, prášková barva RAL stavitelné šroubovatelné nohy 4ks, Ztužení horního rámu L profilem 40/40/2" | [19 empty] | P | 2
38 | K | 766.4 | T04 - Pevný díl bez výstupu - dřevěná konstrukce |  | 1 |  |  | 0 |  |  |  | základní | 0 | 0 | 0 |  | 0 | 0 | 0 | 0 | 0 | 16 | K | 2 | ROZPOCET | 0 | 0 | 0 | 0 | 0 | 1 | 0 | 16 | 74
| PP |  | T04 - Pevný díl bez výstupu - dřevěná konstrukce | [19 empty] | PP | 2
| P |  | Poznámka k položce: Poznámka k položce: "horní deska - voděodolná protiskluzná překližka tl.24mm, hrany lepené v barvě překližky, horní deska bude v pravém předním rohu lokálně vyříznuta kvůli kolizi se schodnicí schodiště čelní deska zaoblená z voděodolné protiskluzné překližky tl.24mm na svislém dřevěném roštu z hranolů 40/40mm, hrany lepené v barvě překližky" | [19 empty] | P | 2
39 | K | 766.4a | T04 - Pevný díl bez výstupu - ocelová konstrukce | ks | 1 |  |  | 0 |  |  |  | základní | 0 | 0 | 0 |  | 0 | 0 | 0 | 0 | 0 | 16 | K | 2 | ROZPOCET | 0 | 0 | 0 | 0 | 0 | 1 | 0 | 16 | 76
| PP |  | T04 - Pevný díl bez výstupu - ocelová konstrukce | [19 empty] | PP | 2
| P |  | Poznámka k položce: Poznámka k položce: "Sloupky JAKL40/40/2, spodní obvodový rám JAKL40/40/2, horní obvodový rám JAKL40/60/2, prášková barva RAL stavitelné šroubovatelné nohy 4ks, pravý přední roh konstrukce bude lokálně upraven podle schodnice schodiště (prochází skrz rám), Ztužení horního rámu L profilem 40/40/2" | [19 empty] | P | 2
40 | K | 766.5 | T05 - Pevný díl bez výstupu - dřevěná konstrukce | ks | 1 |  |  | 0 |  |  |  | základní | 0 | 0 | 0 |  | 0 | 0 | 0 | 0 | 0 | 16 | K | 2 | ROZPOCET | 0 | 0 | 0 | 0 | 0 | 1 | 0 | 16 | 78
| PP |  | T05 - Pevný díl bez výstupu - dřevěná konstrukce | [19 empty] | PP | 2
| P |  | Poznámka k položce: Poznámka k položce: "horní deska - voděodolná protiskluzná překližka tl.24mm, hrany lepené v barvě překližky, horní deska bude lokálně vyříznuta kvůli kolizi se schodnicí schodiště čelní deska zaoblená z voděodolné protiskluzné překližky tl.24mm na svislém dřevěném roštu z hranolů 40/40mm, hrany lepené v barvě překližky" | [19 empty] | P | 2
41 | K | 766.5a | T05 - pevný díl bez výstupu - oceová konstrukce | ks | 1 |  |  | 0 |  |  |  | základní | 0 | 0 | 0 |  | 0 | 0 | 0 | 0 | 0 | 16 | K | 2 | ROZPOCET | 0 | 0 | 0 | 0 | 0 | 1 | 0 | 16 | 80
| PP |  | T05 - pevný díl bez výstupu - oceová konstrukce | [19 empty] | PP | 2
| P |  | Poznámka k položce: Poznámka k položce: "Sloupky JAKL40/40/2, spodní obvodový rám JAKL40/40/2, horní obvodový rám JAKL40/60/2, prášková barva RAL stavitelné šroubovatelné nohy 4ks, konstrukce bude lokálně upravena podle schodnice schodiště (schodnice prochází skrz rám), Ztužení horního rámu L profilem 40/40/2" | [19 empty] | P | 2
42 | K | 766.6 | T06 - Pevný díl bez výstupu - dřevěná konstrukce | ks | 1 |  |  | 0 |  |  |  | základní | 0 | 0 | 0 |  | 0 | 0 | 0 | 0 | 0 | 16 | K | 2 | ROZPOCET | 0 | 0 | 0 | 0 | 0 | 1 | 0 | 16 | 82
| PP |  | T06 - Pevný díl bez výstupu - dřevěná konstrukce | [19 empty] | PP | 2
| P |  | Poznámka k položce: Poznámka k položce: "horní deska - voděodolná protiskluzná překližka tl.24mm, hrany lepené v barvě překližky, horní deska bude lokálně vyříznuta kvůli kolizi se schodnicí schodiště čelní deska zaoblená z voděodolné protiskluzné překližky tl.24mm na svislém dřevěném roštu z hranolů 40/40mm, hrany lepené v barvě překližky" | [19 empty] | P | 2
43 | K | 766.6a | T06 - Pevný díl bez výstupu - ocelová konstrukce | ks | 1 |  |  | 0 |  |  |  | základní | 0 | 0 | 0 |  | 0 | 0 | 0 | 0 | 0 | 16 | K | 2 | ROZPOCET | 0 | 0 | 0 | 0 | 0 | 1 | 0 | 16 | 84
| PP |  | T06 - Pevný díl bez výstupu - ocelová konstrukce | [19 empty] | PP | 2
| P |  | Poznámka k položce: Poznámka k položce: "Sloupky JAKL40/40/2, spodní obvodový rám JAKL40/40/2, horní obvodový rám JAKL40/60/2, prášková barva RAL stavitelné šroubovatelné nohy 4ks, konstrukce bude lokálně upravena podle schodnice schodiště (schodnice prochází skrz rám), Ztužení horního rámu L profilem 40/40/2" | [19 empty] | P | 2
44 | K | 766.7 | T07 - Pevný díl z výstupem - dřevěná konstrukce | ks | 1 |  |  | 0 |  |  |  | základní | 0 | 0 | 0 |  | 0 | 0 | 0 | 0 | 0 | 16 | K | 2 | ROZPOCET | 0 | 0 | 0 | 0 | 0 | 1 | 0 | 16 | 86
| PP |  | T07 - Pevný díl z výstupem - dřevěná konstrukce | [19 empty] | PP | 2
| P |  | Poznámka k položce: Poznámka k položce: "horní deska - voděodolná protiskluzná překližka tl.24mm, hrany lepené v barvě překližky, výsuv - konstrukce (dno a bočnice) z voděodolné překližky tl.24mm, čelní deska zaoblená z voděodolné protiskluzné překližky tl.24mm kotvená ke korpusu výsuvu a v horní hraně korpusu vyztužená vzpěrou, v horní hraně čelní desky bude vyfrézován úchyt (s kruhovými rohy), hrany lepené v barvě překližky, výsuv na 4ks gumových kolečkách max 70mm včetně kotvení" | [19 empty] | P | 2
45 | K | 766.7a | T07 - Pevný díl s výstupem - ocelová konstrukce | ks | 1 |  |  | 0 |  |  |  | základní | 0 | 0 | 0 |  | 0 | 0 | 0 | 0 | 0 | 16 | K | 2 | ROZPOCET | 0 | 0 | 0 | 0 | 0 | 1 | 0 | 16 | 88
| PP |  | T07 - Pevný díl s výstupem - ocelová konstrukce | [19 empty] | PP | 2
| P |  | Poznámka k položce: Poznámka k položce: "Sloupky JAKL40/40/2, spodní obvodový rám JAKL40/40/2, v při čelní straně nebude osazeny, horní obvodový rám JAKL40/60/2, prášková barva RAL stavitelné šroubovatelné nohy 4ks, Ztužení horního rámu L profilem 40/40/2" | [19 empty] | P | 2
46 | K | 766.8 | T08 - Pevný díl s výstupem - dřevěná konstrukce | ks | 1 |  |  | 0 |  |  |  | základní | 0 | 0 | 0 |  | 0 | 0 | 0 | 0 | 0 | 16 | K | 2 | ROZPOCET | 0 | 0 | 0 | 0 | 0 | 1 | 0 | 16 | 90
| PP |  | T08 - Pevný díl s výstupem - dřevěná konstrukce | [19 empty] | PP | 2
| P |  | Poznámka k položce: Poznámka k položce: "horní deska - voděodolná protiskluzná překližka tl.24mm, hrany lepené v barvě překližky, výsuv - konstrukce (dno a bočnice) z voděodolné překližky tl.24mm, čelní deska zaoblená z voděodolné protiskluzné překližky tl.24mm kotvená ke korpusu výsuvu a v horní hraně korpusu vyztužená vzpěrou, v horní hraně čelní desky bude vyfrézován úchyt (s kruhovými rohy), hrany lepené v barvě překližky, výsuv na 4ks gumových kolečkách max 70mm včetně kotvení" | [19 empty] | P | 2
47 | K | 766.8a | T08 - Pevný díl s výstupem - ocelová konstrukce | ks | 1 |  |  | 0 |  |  |  | základní | 0 | 0 | 0 |  | 0 | 0 | 0 | 0 | 0 | 16 | K | 2 | ROZPOCET | 0 | 0 | 0 | 0 | 0 | 1 | 0 | 16 | 92
| PP |  | T08 - Pevný díl s výstupem - ocelová konstrukce | [19 empty] | PP | 2
| P |  | Poznámka k položce: Poznámka k položce: "Sloupky JAKL40/40/2, spodní obvodový rám JAKL40/40/2, v při čelní straně nebude osazeny, horní obvodový rám JAKL40/60/2, prášková barva RAL stavitelné šroubovatelné nohy 4ks, Ztužení horního rámu L profilem 40/40/2" | [19 empty] | P | 2
48 | K | 766.9 | T09 - Pevný díl s výstupem - dřevěná konstrukce | ks | 1 |  |  | 0 |  |  |  | základní | 0 | 0 | 0 |  | 0 | 0 | 0 | 0 | 0 | 16 | K | 2 | ROZPOCET | 0 | 0 | 0 | 0 | 0 | 1 | 0 | 16 | 94
| PP |  | T09 - Pevný díl s výstupem - dřevěná konstrukce | [19 empty] | PP | 2
| P |  | Poznámka k položce: Poznámka k položce: "horní deska - voděodolná protiskluzná překližka tl.24mm, hrany lepené v barvě překližky, výsuv - konstrukce (dno a bočnice) z voděodolné překližky tl.24mm, čelní deska zaoblená z voděodolné protiskluzné překližky tl.24mm kotvená ke korpusu výsuvu a v horní hraně korpusu vyztužená vzpěrou, v horní hraně čelní desky bude vyfrézován úchyt (s kruhovými rohy), hrany lepené v barvě překližky, výsuv na 4ks gumových kolečkách max 70mm včetně kotvení" | [19 empty] | P | 2
49 | K | 766.9a | T09 - Pevný díl s výstupem - ocelová konstrukce | ks | 1 |  |  | 0 |  |  |  | základní | 0 | 0 | 0 |  | 0 | 0 | 0 | 0 | 0 | 16 | K | 2 | ROZPOCET | 0 | 0 | 0 | 0 | 0 | 1 | 0 | 16 | 96
| PP |  | T09 - Pevný díl s výstupem - ocelová konstrukce | [19 empty] | PP | 2
| P |  | Poznámka k položce: Poznámka k položce: "Sloupky JAKL40/40/2, spodní obvodový rám JAKL40/40/2, v při čelní straně nebude osazeny, horní obvodový rám JAKL40/60/2, prášková barva RAL stavitelné šroubovatelné nohy 4ks, Ztužení horního rámu L profilem 40/40/2" | [19 empty] | P | 2
50 | K | 766.10 | T10 - Pevný díl s výsuvem - dřevěná konstrukce | ks | 1 |  |  | 0 |  |  |  | základní | 0 | 0 | 0 |  | 0 | 0 | 0 | 0 | 0 | 16 | K | 2 | ROZPOCET | 0 | 0 | 0 | 0 | 0 | 1 | 0 | 16 | 98
| PP |  | T10 - Pevný díl s výsuvem - dřevěná konstrukce | [19 empty] | PP | 2
| P |  | Poznámka k položce: Poznámka k položce: "horní deska - voděodolná protiskluzná překližka tl.24mm, hrany lepené v barvě překližky, výsuv - konstrukce (dno a bočnice) z voděodolné překližky tl.24mm, čelní deska zaoblená z voděodolné protiskluzné překližky tl.24mm kotvená ke korpusu výsuvu a v horní hraně korpusu vyztužená vzpěrou, v horní hraně čelní desky bude vyfrézován úchyt (s kruhovými rohy), hrany lepené v barvě překližky, výsuv na 4ks gumových kolečkách max 70mm včetně kotvení" | [19 empty] | P | 2
51 | K | 766.10a | T10 - Pevný díl s výsuvem - ocelová konstrukce | ks | 1 |  |  | 0 |  |  |  | základní | 0 | 0 | 0 |  | 0 | 0 | 0 | 0 | 0 | 16 | K | 2 | ROZPOCET | 0 | 0 | 0 | 0 | 0 | 1 | 0 | 16 | 100
| PP |  | T10 - Pevný díl s výsuvem - ocelová konstrukce | [19 empty] | PP | 2
| P |  | Poznámka k položce: Poznámka k položce: "Sloupky JAKL40/40/2, spodní obvodový rám JAKL40/40/2, v při čelní straně nebude osazeny, horní obvodový rám JAKL40/60/2, prášková barva RAL stavitelné šroubovatelné nohy 4ks, Ztužení horního rámu L profilem 40/40/2" | [19 empty] | P | 2
52 | K | 766.11 | T11 - Pevný díl s výsuvem - dřevění konstrukce | ks | 1 |  |  | 0 |  |  |  | základní | 0 | 0 | 0 |  | 0 | 0 | 0 | 0 | 0 | 16 | K | 2 | ROZPOCET | 0 | 0 | 0 | 0 | 0 | 1 | 0 | 16 | 102
| PP |  | T11 - Pevný díl s výsuvem - dřevění konstrukce | [19 empty] | PP | 2
| P |  | Poznámka k položce: Poznámka k položce: "horní deska - voděodolná protiskluzná překližka tl.24mm, hrany lepené v barvě překližky, výsuv - konstrukce (dno a bočnice) z voděodolné překližky tl.24mm, čelní deska zaoblená z voděodolné protiskluzné překližky tl.24mm kotvená ke korpusu výsuvu a v horní hraně korpusu vyztužená vzpěrou, v horní hraně čelní desky bude vyfrézován úchyt (s kruhovými rohy), hrany lepené v barvě překližky, výsuv na 4ks gumových kolečkách max 70mm včetně kotvení" | [19 empty] | P | 2
53 | K | 766.11a | T11 - Pedný díl s výsuvem - ocelová konstrukce | ks | 1 |  |  | 0 |  |  |  | základní | 0 | 0 | 0 |  | 0 | 0 | 0 | 0 | 0 | 16 | K | 2 | ROZPOCET | 0 | 0 | 0 | 0 | 0 | 1 | 0 | 16 | 104
| PP |  | T11 - Pedný díl s výsuvem - ocelová konstrukce | [19 empty] | PP | 2
| P |  | Poznámka k položce: Poznámka k položce: "Sloupky JAKL40/40/2, spodní obvodový rám JAKL40/40/2, v při čelní straně nebude osazeny, horní obvodový rám JAKL40/60/2, prášková barva RAL stavitelné šroubovatelné nohy 4ks, Ztužení horního rámu L profilem 40/40/2" | [19 empty] | P | 2
54 | K | 766.12 | T12 - Pevný díl bez výsuvu - dřevěná konstrukce | ks | 1 |  |  | 0 |  |  |  | základní | 0 | 0 | 0 |  | 0 | 0 | 0 | 0 | 0 | 16 | K | 2 | ROZPOCET | 0 | 0 | 0 | 0 | 0 | 1 | 0 | 16 | 106
| PP |  | T12 - Pevný díl bez výsuvu - dřevěná konstrukce | [19 empty] | PP | 2
| P |  | Poznámka k položce: Poznámka k položce: "horní deska - voděodolná protiskluzná překližka tl.24mm, hrany lepené v barvě překližky, čelní deska zaoblená z voděodolné protiskluzné překližky tl.24mm na svislém dřevěném roštu z hranolů 40/40mm, hrany lepené v barvě překližky" | [19 empty] | P | 2
55 | K | 766.12a | T12 - Pevný díl bez výsuvu - ocelová konstrukce | ks | 1 |  |  | 0 |  |  |  | základní | 0 | 0 | 0 |  | 0 | 0 | 0 | 0 | 0 | 16 | K | 2 | ROZPOCET | 0 | 0 | 0 | 0 | 0 | 1 | 0 | 16 | 108
| PP |  | T12 - Pevný díl bez výsuvu - ocelová konstrukce | [19 empty] | PP | 2
| P |  | Poznámka k položce: Poznámka k položce: "Sloupky JAKL40/40/2, spodní obvodový rám JAKL40/40/2, horní obvodový rám JAKL40/60/2, prášková barva RAL stavitelné šroubovatelné nohy 4ks, Ztužení horního rámu L profilem 40/40/2" | [19 empty] | P | 2
56 | K | 766.13 | T13 - Parapetní díl | 1 | 1 |  |  | 0 |  |  |  | základní | 0 | 0 | 0 |  | 0 | 0 | 0 | 0 | 0 | 16 | K | 2 | ROZPOCET | 0 | 0 | 0 | 0 | 0 | 1 | 0 | 16 | 110
| PP |  | T13 - Parapetní díl | [19 empty] | PP | 2
| P |  | Poznámka k položce: Poznámka k položce: horní deska - voděodolná protiskluzná překližka tl. 24mm, hrany lepené v barvě překližky, deska bude položena na dřevěný rošt 40/40mm, který bude položený a vyrovnaný na kamenném parapetu bývalé střílny | [19 empty] | P | 2
57 | K | 766.14 | T14 - Parapetní díl | ks | 1 |  |  | 0 |  |  |  | základní | 0 | 0 | 0 |  | 0 | 0 | 0 | 0 | 0 | 16 | K | 2 | ROZPOCET | 0 | 0 | 0 | 0 | 0 | 1 | 0 | 16 | 112
| PP |  | T14 - Parapetní díl | [19 empty] | PP | 2
| P |  | Poznámka k položce: Poznámka k položce: horní deska - voděodolná protiskluzná překližka tl. 24mm, hrany lepené v barvě překližky, deska bude položena na dřevěný rošt 40/40mm, který bude položený a vyrovnaný na kamenném parapetu bývalé střílny | [19 empty] | P | 2
58 | K | 766.15 | T15 - Parapetní díl | ks | 1 |  |  | 0 |  |  |  | základní | 0 | 0 | 0 |  | 0 | 0 | 0 | 0 | 0 | 16 | K | 2 | ROZPOCET | 0 | 0 | 0 | 0 | 0 | 1 | 0 | 16 | 114
| PP |  | T15 - Parapetní díl | [19 empty] | PP | 2
| P |  | Poznámka k položce: Poznámka k položce: horní deska - voděodolná protiskluzná překližka tl. 24mm, hrany lepené v barvě překližky, deska bude položena na dřevěný rošt 40/40mm, který bude položený a vyrovnaný na kamenném parapetu bývalé střílny | [19 empty] | P | 2
59 | K | 766.16 | T16 - Parapetní díl | ks | 1 |  |  | 0 |  |  |  | základní | 0 | 0 | 0 |  | 0 | 0 | 0 | 0 | 0 | 16 | K | 2 | ROZPOCET | 0 | 0 | 0 | 0 | 0 | 1 | 0 | 16 | 116
| PP |  | T16 - Parapetní díl | [19 empty] | PP | 2
| P |  | Poznámka k položce: Poznámka k položce: horní deska - voděodolná protiskluzná překližka tl. 24mm, hrany lepené v barvě překližky, deska bude položena na dřevěný rošt 40/40mm, který bude položený a vyrovnaný na kamenném parapetu bývalé střílny | [19 empty] | P | 2
60 | K | 766.17 | Montáž a doprava dílů T01 - T16 | ks | 1 |  |  | 0 |  |  |  | základní | 0 | 0 | 0 |  | 0 | 0 | 0 | 0 | 0 | 16 | K | 2 | ROZPOCET | 0 | 0 | 0 | 0 | 0 | 1 | 0 | 16 | 118
| PP |  | Montáž a doprava dílů T01 - T16 | [19 empty] | PP | 2
61 | K | 766.18 | Stávající dvoukřídlá svlaková vrata, repase původního výrobku | ks | 1 |  |  | 0 |  |  |  | základní | 0 | 0 | 0 |  | 0 | 0 | 0 | 0 | 0 | 16 | K | 2 | ROZPOCET | 0 | 0 | 0 | 0 | 0 | 1 | 0 | 16 | 120
| PP |  | Stávající dvoukřídlá svlaková vrata, repase původního výrobku | [19 empty] | PP | 2
62 | K | 766.19 | Vstupní schodiště - Oprava původního vstupního schodiště z masivních trámů | ks | 5 |  |  | 0 |  |  |  | základní | 0 | 0 | 0 |  | 0 | 0 | 0 | 0 | 0 | 16 | K | 2 | ROZPOCET | 0 | 0 | 0 | 0 | 0 | 1 | 0 | 16 | 122
| PP |  | Vstupní schodiště - Oprava původního vstupního schodiště z masivních trámů | [19 empty] | PP | 2
| P |  | Poznámka k položce: Poznámka k položce: Původní trámy budou odstraněny, zrevidovány případně doporučeny pro opětovné použití. V projektu je však uvažováno s 5ti ks nových trámů. Trámy budou mít profil cca 220/260mm. Budou hoblované. Trámy budou uloženy na podezdívky na krajích schodiště a v jeho ose. Schodiště bude opatřeno lazurním nátěrem. Ze zadní strany budou jednotlivé stupně propojeny svařovanými ocelovými Z profily proti klopení trámů. Tyto profily budou umístěny mezi podezdívkami, tedy bude možné je přivrtat ze zadní strany stupňů | [19 empty] | P | 2
63 | K | 766.20 | Vnitřní schodiště - Nové jednoramenné přímé schodiště schodicové se sloupkovým zábradlím s madlem a výplní z ocelové sítě. | ks | 1 |  |  | 0 |  |  |  | základní | 0 | 0 | 0 |  | 0 | 0 | 0 | 0 | 0 | 16 | K | 2 | ROZPOCET | 0 | 0 | 0 | 0 | 0 | 1 | 0 | 16 | 124
| PP |  | Vnitřní schodiště - Nové jednoramenné přímé schodiště schodicové se sloupkovým zábradlím s madlem a výplní z ocelové sítě. | [19 empty] | PP | 2
| P |  | Poznámka k položce: Poznámka k položce: "Schodnice budou z prodilů 300/80mm ze smrkového/borového řeziva. Z důvodu melého prostoru v místě začátku schodiště bude jedna podkladní základová patka mírně posunuta a zvýšena, tedy jedna schodnice (levá) bude celkově kratší. Jednotlivé stupnice ze smrkového/borového dřeva o tl.30mm budou do schodnic začepovány, stupnice budou mít kulatou nášlapnou hranu a oba boční svislé rohy. Zábradlí bude řešeno z dřevěných sloupků 50/50mm, které budou kotvené z boku schodnic. Madlo bude osazeno na sloupky a bude mít profil 50/50mm. Madlo bude dále kotveno z boků stropních trámů. Mezi sloupky zábradlí, madlem a podlahou (schodnicí) bude natažena nerezová černá ochranná síť s oky 50/50mm." | [19 empty] | P | 2
64 | K | 766.21 | Kryt elektrorozvaděče | ks | 1 |  |  | 0 |  |  |  | základní | 0 | 0 | 0 |  | 0 | 0 | 0 | 0 | 0 | 16 | K | 2 | ROZPOCET | 0 | 0 | 0 | 0 | 0 | 1 | 0 | 16 | 126
| PP |  | Kryt elektrorozvaděče - Dřevěný kryt niky po původní střílně, ve kterém se bude nacházet nový rozvaděč elektro. | [19 empty] | PP | 2
| P |  | Poznámka k položce: Poznámka k položce: krycí deska bude provedena z voděodolné protiskluzné překližky. Bude tvořena obvodovým rámem z překližky tl.15mm, který bude kotven do kamenného zdiva niky. Na tento rám budou naložena dvířka (kryt výplně), ta budou k rámu přichycena obrtlíky (4ks). V tomto krytu výplně bude výřez s dvířky v přesném místě v nice umístěného rozvaděče. Dvířka budou osazena na válačkové panty a a jištěna západkou. | [19 empty] | P | 2
65 | K | 766.22 | zábradlí vstupního schodiště | ks | 2 |  |  | 0 |  |  |  | základní | 0 | 0 | 0 |  | 0 | 0 | 0 | 0 | 0 | 16 | K | 2 | ROZPOCET | 0 | 0 | 0 | 0 | 0 | 1 | 0 | 16 | 128
| PP |  | zábradlí vstupního schodiště | [19 empty] | PP | 2
| P |  | Poznámka k položce: Poznámka k položce: Nové zábradlí bude provedeno z voděodolné protiskluzné překližky tl.15mm. Hrany budou olepeny v barvě překližky. Překližkové desky budou osazeny na nosný rošt z hranolů 50/40mm. Toto schodiště bude kotveno z boční strany ke vstupnímu schodišti a v místě styku s obvodovou lavicí bude krytí překližková deska vyříznuta. | [19 empty] | P | 2
66 | K | 766.23 | Okenní výplně OK/01-OK/05 - Okenní výplně ve 2.NP a ve střeše | ks | 5 |  |  | 0 |  |  |  | základní | 0 | 0 | 0 |  | 0 | 0 | 0 | 0 | 0 | 16 | K | 2 | ROZPOCET | 0 | 0 | 0 | 0 | 0 | 1 | 0 | 16 | 130
| PP |  | Okenní výplně OK/01-OK/05 - Okenní výplně ve 2.NP a ve střeše | [19 empty] | PP | 2
| P |  | Poznámka k položce: Poznámka k položce: Budou provedena jako ocelová - rám JAKL20/20/2, výplň ocelová svařovaná síť 10/10mm. Barva prášková černá RAL. | [19 empty] | P | 2
| D | 767 | Konstrukce zámečnické |  |  |  |  | 0 | [5 empty] | 0 | 0 |  | 0 |  | 0 |  | 0 | 2 | D | 1 | ROZPOCET | [6 empty] | 0
67 | K | 767210111.1 | Montáž ocelového obrubníku - podlaha přízemí | m | 21.2 |  |  | 0 |  |  |  | základní | 0 | 0 | 0 |  | 0 | 0 | 0 | 0 | 0 | 16 | K | 2 | ROZPOCET | 0 | 0 | 0 | 0 | 0 | 1 | 0 | 16 | 132
| PP |  | Montáž ocelového obrubníku - podlaha přízemí | [19 empty] | PP | 2
| P |  | Poznámka k položce: Poznámka k položce: Dlažba bude kladena do pískového lože na zhutněnou původní zeminu. Kraj dlažby bude odsazen do ocelového obrubníku cca 5-10cm od líce zdi. Ocelový obrubník bude z ocelové pásoviny 40/6 s navařenými roxory R8 á 500mm zaraženými do země. Délka pásoviny bude cca 20m. Počet roxorů cca 40ks. | [19 empty] | P | 2
68 | M | RMAT0001 | pásovina 40/6mm s navařenými roxory R8 á 500mm | t | 0.253 |  |  | 0 |  |  |  | základní | 0 | 0 | 0 |  | 0 | 0 | 0 | 0 | 0 | 32 | M | 2 | ROZPOCET | 0 | 0 | 0 | 0 | 0 | 1 | 0 | 16 | 134
| PP |  | pásovina 40/6mm s navařenými roxory R8 á 500mm | [19 empty] | PP | 2
69 | K | 767210112.1 | Montáž ocelového L 80 / 60 / 6 mm jako kryt LED pásky | m | 8.588 |  |  | 0 |  |  |  | základní | 0 | 0 | 0 |  | 0 | 0 | 0 | 0 | 0 | 16 | K | 2 | ROZPOCET | 0 | 0 | 0 | 0 | 0 | 1 | 0 | 16 | 136
| PP |  | Montáž ocelového L 80 / 60 / 6 mm jako kryt LED pásky | [19 empty] | PP | 2
| P |  | Poznámka k položce: Poznámka k položce: Po obvodu schodišťového otvoru bude osazen ocelový válcovaný profil Z1 - L80*60*6 jako kryt LED pásku. Vše dle Detailu D1 – výkres D.1.1.b.118. | [19 empty] | P | 2
70 | M | 13010514 | úhelník ocelový nerovnostranný jakost S235JR (11 375) 80x60x6mm | t | 0.057 |  |  | 0 | CS ÚRS 2024 01 |  |  | základní | 0 | 0 | 0 |  | 0 | 0 | 0 | 0 | 0 | 32 | M | 2 | ROZPOCET | 0 | 0 | 0 | 0 | 0 | 1 | 0 | 16 | 138
| PP |  | úhelník ocelový nerovnostranný jakost S235JR (11 375) 80x60x6mm | [19 empty] | PP | 2
| D | 771 | Podlahy z dlaždic |  |  |  |  | 0 | [5 empty] | 0 | 0 |  | 0 |  | 0 |  | 0 | 2 | D | 1 | ROZPOCET | [6 empty] | 0
71 | K | 771531007 | Montáž podlahy z dlaždic cihelných kladením do malty přes 22 do 25 ks/m2 | m2 | 41.77 |  |  | 0 | CS ÚRS 2024 01 |  |  | základní | 0 | 0 | 0 |  | 0 | 0 | 0 | 0 | 0 | 16 | K | 2 | ROZPOCET | 0 | 0 | 0 | 0 | 0 | 1 | 0 | 16 | 140
| PP |  | Montáž podlah z dlaždic cihelných nebo portlandských tloušťky do 30 mm kladených do malty přes 22 do 25 ks/m2 | [19 empty] | PP | 2
| Online PSC |  | https://podminky.urs.cz/item/CS_URS_2024_01/771531007 | [19 empty] | Online PSC | 2
72 | M | 59631102 | dlažba ruční cihelná 200x200x30mm | kus | 1148.675 |  |  | 0 | CS ÚRS 2024 01 |  |  | základní | 0 | 0 | 0 |  | 0 | 0 | 0 | 0 | 0 | 32 | M | 2 | ROZPOCET | 0 | 0 | 0 | 0 | 0 | 1 | 0 | 16 | 142
| PP |  | dlažba ruční cihelná 200x200x30mm | [19 empty] | PP | 2
73 | K | 771531103 | Příplatek k cenám montáže podlahy z dlaždic cihelných za provádění podlahy v omezeném prostoru | m2 | 41.77 |  |  | 0 | CS ÚRS 2024 01 |  |  | základní | 0 | 0 | 0 |  | 0 | 0 | 0 | 0 | 0 | 16 | K | 2 | ROZPOCET | 0 | 0 | 0 | 0 | 0 | 1 | 0 | 16 | 144
| PP |  | Montáž podlah z dlaždic cihelných nebo portlandských Příplatek k cenám za provádění podlahy v omezeném prostoru | [19 empty] | PP | 2
| Online PSC |  | https://podminky.urs.cz/item/CS_URS_2024_01/771531103 | [19 empty] | Online PSC | 2
74 | K | 771531105 | Příplatek k cenám montáže podlahy z dlaždic cihelných za dvojnásobný ochranný voskový nátěr | m2 | 41.77 |  |  | 0 | CS ÚRS 2024 01 |  |  | základní | 0 | 0 | 0 |  | 0 | 0 | 0 | 0 | 0 | 16 | K | 2 | ROZPOCET | 0 | 0 | 0 | 0 | 0 | 1 | 0 | 16 | 146
| PP |  | Montáž podlah z dlaždic cihelných nebo portlandských Příplatek k cenám za dvojnásobný ochranný voskový nátěr | [19 empty] | PP | 2
| Online PSC |  | https://podminky.urs.cz/item/CS_URS_2024_01/771531105 | [19 empty] | Online PSC | 2
| D | 783 | Dokončovací práce - nátěry |  |  |  |  | 0 | [5 empty] | 0 | 0 |  | 0 |  | 0 |  | 0 | 2 | D | 1 | ROZPOCET | [6 empty] | 0
75 | K | 783827127 | Krycí jednonásobný vápenný nátěr omítek stupně členitosti 1 a 2 | m2 | 8.68 |  |  | 0 | CS ÚRS 2024 01 |  |  | základní | 0 | 0 | 0 |  | 0 | 0 | 0 | 0 | 0 | 16 | K | 2 | ROZPOCET | 0 | 0 | 0 | 0 | 0 | 1 | 0 | 16 | 148
| PP |  | Krycí (ochranný ) nátěr omítek jednonásobný hladkých omítek hladkých, zrnitých tenkovrstvých nebo štukových stupně členitosti 1 a 2 vápenný | [19 empty] | PP | 2
| Online PSC |  | https://podminky.urs.cz/item/CS_URS_2024_01/783827127 | [19 empty] | Online PSC | 2
| D | HZS | Hodinové zúčtovací sazby |  |  |  |  | 0 | [5 empty] | 0 | 0 |  | 0 |  | 0 |  | 0 | 4 | D | 0 | ROZPOCET | [6 empty] | 0
76 | K | HZS2491 | Hodinová zúčtovací sazba dělník zednických výpomocí | hod | 152 |  |  | 0 | CS ÚRS 2024 01 |  |  | základní | 0 | 0 | 0 |  | 0 | 0 | 0 | 0 | 0 | 262144 | K | 1 | ROZPOCET | 0 | 0 | 0 | 0 | 0 | 1 | 0 | 262144 | 150
| PP |  | Hodinové zúčtovací sazby profesí PSV zednické výpomoci a pomocné práce PSV dělník zednických výpomocí | [19 empty] | PP | 1
| Online PSC |  | https://podminky.urs.cz/item/CS_URS_2024_01/HZS2491 | [19 empty] | Online PSC | 1

## SO 01 A - Venkovní schodi...
[10 empty] | >> skryté sloupce << | [12 empty] | {d15990c1-7bd2-4c19-a9e7-ddfd3bff3499}
2
| KRYCÍ LIST SOUPISU PRACÍ | [9 empty] | v --- níže se nacházejí doplnkové a pomocné údaje k sestavám --- v | [11 empty] | False
Stavba:
Bašta Prachárna
Objekt:
SO 01 A - Venkovní schodiště a opěrná zeď - Nezpůsobilé výdaje
| KSO: |  |  |  |  | CC-CZ:
| Místo: |  |  |  |  | Datum: | 20. 5. 2024
| Zadavatel: |  |  |  |  | IČ:
DIČ:
| Uchazeč: |  |  |  |  | IČ: | Vyplň údaj
|  | Vyplň údaj |  |  |  | DIČ: | Vyplň údaj
| Projektant: |  |  |  |  | IČ:
DIČ:
| Zpracovatel: |  |  |  |  | IČ:
DIČ:
Poznámka:
|  | Materiál | [5 empty] | 0
|  | Montáž | [5 empty] | 0
| Cena bez DPH | [6 empty] | 0
|  |  | Základ daně |  |  | Sazba daně |  | Výše daně
| DPH | základní | 0 |  |  | 21% |  | 0
|  | snížená | 0 |  |  | 12% |  | 0
|  | zákl. přenesená | 0 |  |  | 21% |  | 0
|  | sníž. přenesená | 0 |  |  | 12% |  | 0
|  | nulová | 0 |  |  | 0% |  | 0
| Cena s DPH |  |  | v | CZK |  |  | 0
| Projektant |  |  | Zpracovatel
| Datum a podpis: |  | Razítko | Datum a podpis: |  |  | Razítko
| Objednavatel |  |  | Uchazeč
| Datum a podpis: |  | Razítko | Datum a podpis: |  |  | Razítko
REKAPITULACE ČLENĚNÍ SOUPISU PRACÍ
Stavba:
Bašta Prachárna
Objekt:
SO 01 A - Venkovní schodiště a opěrná zeď - Nezpůsobilé výdaje
Místo: | [5 empty] | Datum: | 20. 5. 2024
Zadavatel: | [5 empty] | Projektant:
Uchazeč: |  |  | Vyplň údaj |  |  | Zpracovatel:
Kód dílu - Popis | [5 empty] | Materiál [CZK] | Montáž [CZK] | Cena celkem [CZK]
Náklady ze soupisu prací | [5 empty] | 0 | 0 | 0 | [15 empty] | -1
| HSV - Práce a dodávky HSV |  |  |  |  | 0 | 0 | 0
| 1 - Zemní práce |  |  |  |  | 0 | 0 | 0
| 2 - Zakládání |  |  |  |  | 0 | 0 | 0
| 4 - Vodorovné konstrukce |  |  |  |  | 0 | 0 | 0
| 5 - Komunikace pozemní |  |  |  |  | 0 | 0 | 0
| 6 - Úpravy povrchů, podlahy a osazování výplní |  |  |  |  | 0 | 0 | 0
| 9 - Ostatní konstrukce a práce, bourání |  |  |  |  | 0 | 0 | 0
| 997 - Přesun sutě |  |  |  |  | 0 | 0 | 0
| PSV - Práce a dodávky PSV |  |  |  |  | 0 | 0 | 0
| 772 - Podlahy z kamene |  |  |  |  | 0 | 0 | 0
| 782 - Dokončovací práce - obklady z kamene |  |  |  |  | 0 | 0 | 0
SOUPIS PRACÍ
Stavba:
Bašta Prachárna
Objekt:
SO 01 A - Venkovní schodiště a opěrná zeď - Nezpůsobilé výdaje
Místo: | [5 empty] | Datum: | 20. 5. 2024
Zadavatel: | [5 empty] | Projektant:
Uchazeč: |  |  | Vyplň údaj |  |  | Zpracovatel:
PČ | Typ | Kód | Popis | MJ | Množství | J. materiál [CZK] | J. montáž [CZK] | Cena celkem [CZK] | Cenová soustava |  |  | DPH | J.cena [CZK] | Materiál celkem [CZK] | Montáž celkem [CZK] | J. Nh [h] | Nh celkem [h] | J. hmotnost [t] | Hmotnost celkem [t] | J. suť [t] | Suť Celkem [t]
Náklady soupisu celkem | [7 empty] | 0 | [5 empty] | 0 | 0 |  | 0 |  | 0.3605 |  | 0 |  | D | -1 | [7 empty] | 0
| D | HSV | Práce a dodávky HSV |  |  |  |  | 0 | [5 empty] | 0 | 0 |  | 0 |  | 0 |  | 0 | 1 | D | 0 | ROZPOCET | [6 empty] | 0
| D | 1 | Zemní práce |  |  |  |  | 0 | [5 empty] | 0 | 0 |  | 0 |  | 0 |  | 0 | 1 | D | 1 | ROZPOCET | [6 empty] | 0
1 | K | 122211101 | Odkopávky a prokopávky v hornině třídy těžitelnosti I, skupiny 3 ručně | m3 | 2.308 |  |  | 0 | CS ÚRS 2024 01 |  |  | základní | 0 | 0 | 0 |  | 0 | 0 | 0 | 0 | 0 | 4 | K | 2 | ROZPOCET | 0 | 0 | 0 | 0 | 0 | 1 | 0 | 4 | 2
| PP |  | Odkopávky a prokopávky ručně zapažené i nezapažené v hornině třídy těžitelnosti I skupiny 3 | [19 empty] | PP | 2
| Online PSC |  | https://podminky.urs.cz/item/CS_URS_2024_01/122211101 | [19 empty] | Online PSC | 2
2 | K | 132212131 | Hloubení nezapažených rýh šířky do 800 mm v soudržných horninách třídy těžitelnosti I skupiny 3 ručně | m3 | 7.375 |  |  | 0 | CS ÚRS 2024 01 |  |  | základní | 0 | 0 | 0 |  | 0 | 0 | 0 | 0 | 0 | 4 | K | 2 | ROZPOCET | 0 | 0 | 0 | 0 | 0 | 1 | 0 | 4 | 4
| PP |  | Hloubení nezapažených rýh šířky do 800 mm ručně s urovnáním dna do předepsaného profilu a spádu v hornině třídy těžitelnosti I skupiny 3 soudržných | [19 empty] | PP | 2
| Online PSC |  | https://podminky.urs.cz/item/CS_URS_2024_01/132212131 | [19 empty] | Online PSC | 2
3 | K | 161111502 | Svislé přemístění výkopku z horniny třídy těžitelnosti I skupiny 1 až 3 hl výkopu přes 3 do 6 m nošením | m3 | 9.638 |  |  | 0 | CS ÚRS 2024 01 |  |  | základní | 0 | 0 | 0 |  | 0 | 0 | 0 | 0 | 0 | 4 | K | 2 | ROZPOCET | 0 | 0 | 0 | 0 | 0 | 1 | 0 | 4 | 6
| PP |  | Svislé přemístění výkopku nošením bez naložení, avšak s vyprázdněním nádoby na hromady nebo do dopravního prostředku z horniny třídy těžitelnosti I skupiny 1 až 3, při hloubce výkopu přes 3 do 6 m | [19 empty] | PP | 2
| Online PSC |  | https://podminky.urs.cz/item/CS_URS_2024_01/161111502 | [19 empty] | Online PSC | 2
4 | K | 162211201 | Vodorovné přemístění do 10 m nošením výkopku z horniny třídy těžitelnosti I skupiny 1 až 3 | m3 | 9.638 |  |  | 0 | CS ÚRS 2024 01 |  |  | základní | 0 | 0 | 0 |  | 0 | 0 | 0 | 0 | 0 | 4 | K | 2 | ROZPOCET | 0 | 0 | 0 | 0 | 0 | 1 | 0 | 4 | 8
| PP |  | Vodorovné přemístění výkopku nebo sypaniny nošením s vyprázdněním nádoby na hromady nebo do dopravního prostředku na vzdálenost do 10 m z horniny třídy těžitelnosti I, skupiny 1 až 3 | [19 empty] | PP | 2
| Online PSC |  | https://podminky.urs.cz/item/CS_URS_2024_01/162211201 | [19 empty] | Online PSC | 2
5 | K | 162211209 | Příplatek k vodorovnému přemístění nošením za každých dalších 10 m nošení výkopku z horniny třídy těžitelnosti I skupiny 1 až 3 | m3 | 9.638 |  |  | 0 | CS ÚRS 2024 01 |  |  | základní | 0 | 0 | 0 |  | 0 | 0 | 0 | 0 | 0 | 4 | K | 2 | ROZPOCET | 0 | 0 | 0 | 0 | 0 | 1 | 0 | 4 | 10
| PP |  | Vodorovné přemístění výkopku nebo sypaniny nošením s vyprázdněním nádoby na hromady nebo do dopravního prostředku na vzdálenost do 10 m Příplatek za každých dalších 10 m k ceně -1201 | [19 empty] | PP | 2
| Online PSC |  | https://podminky.urs.cz/item/CS_URS_2024_01/162211209 | [19 empty] | Online PSC | 2
| D | 2 | Zakládání |  |  |  |  | 0 | [5 empty] | 0 | 0 |  | 0 |  | 0 |  | 0 | 1 | D | 1 | ROZPOCET | [6 empty] | 0
6 | K | 273313611 | Základové desky z betonu tř. C 16/20 | m3 | 1.144 |  |  | 0 | CS ÚRS 2024 01 |  |  | základní | 0 | 0 | 0 |  | 0 | 0 | 0 | 0 | 0 | 4 | K | 2 | ROZPOCET | 0 | 0 | 0 | 0 | 0 | 1 | 0 | 4 | 12
| PP |  | Základy z betonu prostého desky z betonu kamenem neprokládaného tř. C 16/20 | [19 empty] | PP | 2
| Online PSC |  | https://podminky.urs.cz/item/CS_URS_2024_01/273313611 | [19 empty] | Online PSC | 2
7 | K | 273321311 | Základové desky ze ŽB bez zvýšených nároků na prostředí tř. C 16/20 | m3 | 1.283 |  |  | 0 | CS ÚRS 2024 01 |  |  | základní | 0 | 0 | 0 |  | 0 | 0 | 0 | 0 | 0 | 4 | K | 2 | ROZPOCET | 0 | 0 | 0 | 0 | 0 | 1 | 0 | 4 | 14
| PP |  | Základy z betonu železového (bez výztuže) desky z betonu bez zvláštních nároků na prostředí tř. C 16/20 | [19 empty] | PP | 2
| Online PSC |  | https://podminky.urs.cz/item/CS_URS_2024_01/273321311 | [19 empty] | Online PSC | 2
8 | K | 273351121 | Zřízení bednění základových desek | m2 | 8.256 |  |  | 0 | CS ÚRS 2024 01 |  |  | základní | 0 | 0 | 0 |  | 0 | 0 | 0 | 0 | 0 | 4 | K | 2 | ROZPOCET | 0 | 0 | 0 | 0 | 0 | 1 | 0 | 4 | 16
| PP |  | Bednění základů desek zřízení | [19 empty] | PP | 2
| Online PSC |  | https://podminky.urs.cz/item/CS_URS_2024_01/273351121 | [19 empty] | Online PSC | 2
9 | K | 273351121 | Zřízení bednění základových desek | m2 | 3.546 |  |  | 0 | CS ÚRS 2024 01 |  |  | základní | 0 | 0 | 0 |  | 0 | 0 | 0 | 0 | 0 | 4 | K | 2 | ROZPOCET | 0 | 0 | 0 | 0 | 0 | 1 | 0 | 4 | 18
| PP |  | Bednění základů desek zřízení | [19 empty] | PP | 2
| Online PSC |  | https://podminky.urs.cz/item/CS_URS_2024_01/273351121 | [19 empty] | Online PSC | 2
10 | K | 273351122 | Odstranění bednění základových desek | m2 | 8.256 |  |  | 0 | CS ÚRS 2024 01 |  |  | základní | 0 | 0 | 0 |  | 0 | 0 | 0 | 0 | 0 | 4 | K | 2 | ROZPOCET | 0 | 0 | 0 | 0 | 0 | 1 | 0 | 4 | 20
| PP |  | Bednění základů desek odstranění | [19 empty] | PP | 2
| Online PSC |  | https://podminky.urs.cz/item/CS_URS_2024_01/273351122 | [19 empty] | Online PSC | 2
11 | K | 273351122 | Odstranění bednění základových desek | m2 | 3.546 |  |  | 0 | CS ÚRS 2024 01 |  |  | základní | 0 | 0 | 0 |  | 0 | 0 | 0 | 0 | 0 | 4 | K | 2 | ROZPOCET | 0 | 0 | 0 | 0 | 0 | 1 | 0 | 4 | 22
| PP |  | Bednění základů desek odstranění | [19 empty] | PP | 2
| Online PSC |  | https://podminky.urs.cz/item/CS_URS_2024_01/273351122 | [19 empty] | Online PSC | 2
12 | K | 273361821 | Výztuž základových desek betonářskou ocelí 10 505 (R) | t | 0.115 |  |  | 0 | CS ÚRS 2024 01 |  |  | základní | 0 | 0 | 0 |  | 0 | 0 | 0 | 0 | 0 | 4 | K | 2 | ROZPOCET | 0 | 0 | 0 | 0 | 0 | 1 | 0 | 4 | 24
| PP |  | Výztuž základů desek z betonářské oceli 10 505 (R) nebo BSt 500 | [19 empty] | PP | 2
| Online PSC |  | https://podminky.urs.cz/item/CS_URS_2024_01/273361821 | [19 empty] | Online PSC | 2
13 | K | 274321311 | Základové pasy ze ŽB bez zvýšených nároků na prostředí tř. C 16/20 | m3 | 1.49 |  |  | 0 | CS ÚRS 2024 01 |  |  | základní | 0 | 0 | 0 |  | 0 | 0 | 0 | 0 | 0 | 4 | K | 2 | ROZPOCET | 0 | 0 | 0 | 0 | 0 | 1 | 0 | 4 | 26
| PP |  | Základy z betonu železového (bez výztuže) pasy z betonu bez zvláštních nároků na prostředí tř. C 16/20 | [19 empty] | PP | 2
| Online PSC |  | https://podminky.urs.cz/item/CS_URS_2024_01/274321311 | [19 empty] | Online PSC | 2
14 | K | 274352241 | Zřízení bednění základových pasů kruhového r přes 4 m | m2 | 3.936 |  |  | 0 | CS ÚRS 2024 01 |  |  | základní | 0 | 0 | 0 |  | 0 | 0 | 0 | 0 | 0 | 4 | K | 2 | ROZPOCET | 0 | 0 | 0 | 0 | 0 | 1 | 0 | 4 | 28
| PP |  | Bednění základů pasů kruhové nebo obloukové poloměru přes 4 m zřízení | [19 empty] | PP | 2
| Online PSC |  | https://podminky.urs.cz/item/CS_URS_2024_01/274352241 | [19 empty] | Online PSC | 2
15 | K | 274352242 | Odstranění bednění základových pasů kruhového r přes 4 m | m2 | 3.936 |  |  | 0 | CS ÚRS 2024 01 |  |  | základní | 0 | 0 | 0 |  | 0 | 0 | 0 | 0 | 0 | 4 | K | 2 | ROZPOCET | 0 | 0 | 0 | 0 | 0 | 1 | 0 | 4 | 30
| PP |  | Bednění základů pasů kruhové nebo obloukové poloměru přes 4 m odstranění | [19 empty] | PP | 2
| Online PSC |  | https://podminky.urs.cz/item/CS_URS_2024_01/274352242 | [19 empty] | Online PSC | 2
16 | K | 274361821 | Výztuž základových pasů betonářskou ocelí 10 505 (R) | t | 0.112 |  |  | 0 | CS ÚRS 2024 01 |  |  | základní | 0 | 0 | 0 |  | 0 | 0 | 0 | 0 | 0 | 4 | K | 2 | ROZPOCET | 0 | 0 | 0 | 0 | 0 | 1 | 0 | 4 | 32
| PP |  | Výztuž základů pasů z betonářské oceli 10 505 (R) nebo BSt 500 | [19 empty] | PP | 2
| Online PSC |  | https://podminky.urs.cz/item/CS_URS_2024_01/274361821 | [19 empty] | Online PSC | 2
17 | K | 279113134 | Základová zeď tl přes 250 do 300 mm z tvárnic ztraceného bednění včetně výplně z betonu tř. C 16/20 | m2 | 2.217 |  |  | 0 | CS ÚRS 2024 01 |  |  | základní | 0 | 0 | 0 |  | 0 | 0 | 0 | 0 | 0 | 4 | K | 2 | ROZPOCET | 0 | 0 | 0 | 0 | 0 | 1 | 0 | 4 | 34
| PP |  | Základové zdi z tvárnic ztraceného bednění včetně výplně z betonu bez zvláštních nároků na vliv prostředí třídy C 16/20, tloušťky zdiva přes 250 do 300 mm | [19 empty] | PP | 2
| Online PSC |  | https://podminky.urs.cz/item/CS_URS_2024_01/279113134 | [19 empty] | Online PSC | 2
18 | K | 279361821 | Výztuž základových zdí nosných betonářskou ocelí 10 505 | t | 0.02 |  |  | 0 | CS ÚRS 2024 01 |  |  | základní | 0 | 0 | 0 |  | 0 | 0 | 0 | 0 | 0 | 4 | K | 2 | ROZPOCET | 0 | 0 | 0 | 0 | 0 | 1 | 0 | 4 | 36
| PP |  | Výztuž základových zdí nosných svislých nebo odkloněných od svislice, rovinných nebo oblých, deskových nebo žebrových, včetně výztuže jejich žeber z betonářské oceli 10 505 (R) nebo BSt 500 | [19 empty] | PP | 2
| Online PSC |  | https://podminky.urs.cz/item/CS_URS_2024_01/279361821 | [19 empty] | Online PSC | 2
| D | 4 | Vodorovné konstrukce |  |  |  |  | 0 | [5 empty] | 0 | 0 |  | 0 |  | 0 |  | 0 | 1 | D | 1 | ROZPOCET | [6 empty] | 0
19 | K | 434191462 | Osazení schodišťových stupňů kamenných pemrlovaných jednostranně do otvorů se zazděním | m | 17.889 |  |  | 0 | CS ÚRS 2024 01 |  |  | základní | 0 | 0 | 0 |  | 0 | 0 | 0 | 0 | 0 | 4 | K | 2 | ROZPOCET | 0 | 0 | 0 | 0 | 0 | 1 | 0 | 4 | 38
| PP |  | Osazování schodišťových stupňů kamenných s vyspárováním styčných spár, s provizorním dřevěným zábradlím a dočasným zakrytím stupnic prkny do připravených otvorů, rovných, kosých nebo vřetenových jednostranně zazděných visutých, popř. ukládaných na schodnici, stupňů pemrlovaných nebo ostatních | [19 empty] | PP | 2
| Online PSC |  | https://podminky.urs.cz/item/CS_URS_2024_01/434191462 | [19 empty] | Online PSC | 2
20 | M | 58388024 | stupeň schodišťový žulový snímaný s drážkou 150x300x1000mm výžlabková podstupnice- pemrlovaný | kus | 17.889 |  |  | 0 | CS ÚRS 2024 01 |  |  | základní | 0 | 0 | 0 |  | 0 | 0 | 0 | 0 | 0 | 8 | M | 2 | ROZPOCET | 0 | 0 | 0 | 0 | 0 | 1 | 0 | 4 | 40
| PP |  | stupeň schodišťový žulový snímaný s drážkou 150x300x1000mm výžlabková podstupnice- pemrlovaný | [19 empty] | PP | 2
| D | 5 | Komunikace pozemní |  |  |  |  | 0 | [5 empty] | 0 | 0 |  | 0 |  | 0 |  | 0 | 1 | D | 1 | ROZPOCET | [6 empty] | 0
21 | K | 564201011 | Podklad nebo podsyp ze štěrkopísku ŠP plochy do 100 m2 tl 40 mm | m2 | 3.144 |  |  | 0 | CS ÚRS 2024 01 |  |  | základní | 0 | 0 | 0 |  | 0 | 0 | 0 | 0 | 0 | 4 | K | 2 | ROZPOCET | 0 | 0 | 0 | 0 | 0 | 1 | 0 | 4 | 42
| PP |  | Podklad nebo podsyp ze štěrkopísku ŠP s rozprostřením, vlhčením a zhutněním plochy jednotlivě do 100 m2, po zhutnění tl. 40 mm | [19 empty] | PP | 2
| Online PSC |  | https://podminky.urs.cz/item/CS_URS_2024_01/564201011 | [19 empty] | Online PSC | 2
22 | K | 564721102.1 | Podklad z kameniva hrubého drceného vel. 0-33 mm plochy do 100 m2 tl 90 mm | m2 | 3.144 |  |  | 0 |  |  |  | základní | 0 | 0 | 0 |  | 0 | 0 | 0 | 0 | 0 | 4 | K | 2 | ROZPOCET | 0 | 0 | 0 | 0 | 0 | 1 | 0 | 4 | 44
| PP |  | Podklad nebo kryt z kameniva hrubého drceného vel. 0-32 mm s rozprostřením a zhutněním plochy jednotlivě do 100 m2, po zhutnění tl. 90 mm | [19 empty] | PP | 2
23 | K | 564730101 | Podklad z kameniva hrubého drceného vel. 16-32 mm plochy do 100 m2 tl 100 mm | m2 | 12.26 |  |  | 0 | CS ÚRS 2024 01 |  |  | základní | 0 | 0 | 0 |  | 0 | 0 | 0 | 0 | 0 | 4 | K | 2 | ROZPOCET | 0 | 0 | 0 | 0 | 0 | 1 | 0 | 4 | 46
| PP |  | Podklad nebo kryt z kameniva hrubého drceného vel. 16-32 mm s rozprostřením a zhutněním plochy jednotlivě do 100 m2, po zhutnění tl. 100 mm | [19 empty] | PP | 2
| Online PSC |  | https://podminky.urs.cz/item/CS_URS_2024_01/564730101 | [19 empty] | Online PSC | 2
| D | 6 | Úpravy povrchů, podlahy a osazování výplní |  |  |  |  | 0 | [5 empty] | 0 | 0 |  | 0 |  | 0 |  | 0 | 1 | D | 1 | ROZPOCET | [6 empty] | 0
24 | K | 631311124 | Mazanina tl přes 80 do 120 mm z betonu prostého bez zvýšených nároků na prostředí tř. C 16/20 | m3 | 1.226 |  |  | 0 |  |  |  | základní | 0 | 0 | 0 |  | 0 | 0 | 0 | 0 | 0 | 4 | K | 2 | ROZPOCET | 0 | 0 | 0 | 0 | 0 | 1 | 0 | 4 | -522319901
| PP |  | Mazanina z betonu prostého bez zvýšených nároků na prostředí tl. přes 80 do 120 mm tř. C 16/20 | [19 empty] | PP | 2
25 | K | 631362021 | Výztuž mazanin svařovanými sítěmi Kari | t | 0.092 |  |  | 0 |  |  |  | základní | 0 | 0 | 0 |  | 0 | 0 | 0 | 0 | 0 | 4 | K | 2 | ROZPOCET | 0 | 0 | 0 | 0 | 0 | 1 | 0 | 4 | 128273926
| PP |  | Výztuž mazanin ze svařovaných sítí z drátů typu KARI | [19 empty] | PP | 2
| D | 9 | Ostatní konstrukce a práce, bourání |  |  |  |  | 0 | [5 empty] | 0 | 0 |  | 0 |  | 0 |  | 0 | 1 | D | 1 | ROZPOCET | [6 empty] | 0
26 | K | 962022390 | Bourání zdiva nadzákladového kamenného na MV nebo MVC do 1 m3 | m3 | 0.102 |  |  | 0 |  |  |  | základní | 0 | 0 | 0 |  | 0 | 0 | 0 | 0 | 0 | 4 | K | 2 | ROZPOCET | 0 | 0 | 0 | 0 | 0 | 1 | 0 | 4 | -140089867
| PP |  | Bourání zdiva nadzákladového kamenného na maltu vápennou nebo vápenocementovou, objemu do 1 m3 | [19 empty] | PP | 2
27 | K | 963022819 | Bourání kamenných schodišťových stupňů zhotovených na místě | m | 8 |  |  | 0 |  |  |  | základní | 0 | 0 | 0 |  | 0 | 0 | 0 | 0 | 0 | 4 | K | 2 | ROZPOCET | 0 | 0 | 0 | 0 | 0 | 1 | 0 | 4 | 876823814
| PP |  | Bourání kamenných schodišťových stupňů oblých, rovných nebo kosých zhotovených na místě | [19 empty] | PP | 2
28 | K | 965031131 | Bourání podlah z cihel kladených na plocho pl přes 1 m2 | m2 | 8.29 |  |  | 0 | CS ÚRS 2024 01 |  |  | základní | 0 | 0 | 0 |  | 0 | 0 | 0 | 0 | 0 | 4 | K | 2 | ROZPOCET | 0 | 0 | 0 | 0 | 0 | 1 | 0 | 4 | 48
| PP |  | Bourání podlah z cihel bez podkladního lože, s jakoukoliv výplní spár kladených naplocho, plochy přes 1 m2 | [19 empty] | PP | 2
| Online PSC |  | https://podminky.urs.cz/item/CS_URS_2024_01/965031131 | [19 empty] | Online PSC | 2
| P |  | Poznámka k položce: Poznámka k položce: Odstranění původní cihelné dlažby tl.70mm | [19 empty] | P | 2
29 | K | 965082941 | Odstranění násypů pod podlahami tl přes 200 mm | m3 | 1.907 |  |  | 0 | CS ÚRS 2024 01 |  |  | základní | 0 | 0 | 0 |  | 0 | 0 | 0 | 0 | 0 | 4 | K | 2 | ROZPOCET | 0 | 0 | 0 | 0 | 0 | 1 | 0 | 4 | 50
| PP |  | Odstranění násypu pod podlahami nebo ochranného násypu na střechách tl. přes 200 mm jakékoliv plochy | [19 empty] | PP | 2
| Online PSC |  | https://podminky.urs.cz/item/CS_URS_2024_01/965082941 | [19 empty] | Online PSC | 2
| P |  | Poznámka k položce: Poznámka k položce: Odstranění podkladu do hl.230mm pod původní cihelnou dlažbou | [19 empty] | P | 2
| D | 997 | Přesun sutě |  |  |  |  | 0 | [5 empty] | 0 | 0 |  | 0 |  | 0 |  | 0 | 1 | D | 1 | ROZPOCET | [6 empty] | 0
30 | K | 997013501 | Odvoz suti a vybouraných hmot na skládku nebo meziskládku do 1 km se složením | t | 3.681 |  |  | 0 | CS ÚRS 2024 01 |  |  | základní | 0 | 0 | 0 |  | 0 | 0 | 0 | 0 | 0 | 4 | K | 2 | ROZPOCET | 0 | 0 | 0 | 0 | 0 | 1 | 0 | 4 | 52
| PP |  | Odvoz suti a vybouraných hmot na skládku nebo meziskládku se složením, na vzdálenost do 1 km | [19 empty] | PP | 2
| Online PSC |  | https://podminky.urs.cz/item/CS_URS_2024_01/997013501 | [19 empty] | Online PSC | 2
31 | K | 997013509 | Příplatek k odvozu suti a vybouraných hmot na skládku ZKD 1 km přes 1 km | t | 73.62 |  |  | 0 | CS ÚRS 2024 01 |  |  | základní | 0 | 0 | 0 |  | 0 | 0 | 0 | 0 | 0 | 4 | K | 2 | ROZPOCET | 0 | 0 | 0 | 0 | 0 | 1 | 0 | 4 | 54
| PP |  | Odvoz suti a vybouraných hmot na skládku nebo meziskládku se složením, na vzdálenost Příplatek k ceně za každý další započatý 1 km přes 1 km | [19 empty] | PP | 2
| Online PSC |  | https://podminky.urs.cz/item/CS_URS_2024_01/997013509 | [19 empty] | Online PSC | 2
| D | PSV | Práce a dodávky PSV |  |  |  |  | 0 | [5 empty] | 0 | 0 |  | 0 |  | 0.3605 |  | 0 | 2 | D | 0 | ROZPOCET | [6 empty] | 0
| D | 772 | Podlahy z kamene |  |  |  |  | 0 | [5 empty] | 0 | 0 |  | 0 |  | 0 |  | 0 | 2 | D | 1 | ROZPOCET | [6 empty] | 0
32 | K | 772526140 | Kladení dlažby z kamene z nepravidelných desek řezaných do malty tl do 30 mm | m2 | 12.26 |  |  | 0 | CS ÚRS 2024 01 |  |  | základní | 0 | 0 | 0 |  | 0 | 0 | 0 | 0 | 0 | 16 | K | 2 | ROZPOCET | 0 | 0 | 0 | 0 | 0 | 1 | 0 | 16 | 56
| PP |  | Kladení dlažby z kamene do malty z nepravidelných desek s řezanými stranami , tl. do 30 mm | [19 empty] | PP | 2
| Online PSC |  | https://podminky.urs.cz/item/CS_URS_2024_01/772526140 | [19 empty] | Online PSC | 2
33 | M | 58381187 | nepravidelný kámen porfyr, povrch přírodní dlažba 8-12ks/m2 tl 15-25mm | m2 | 12.75 |  |  | 0 | CS ÚRS 2024 01 |  |  | základní | 0 | 0 | 0 |  | 0 | 0 | 0 | 0 | 0 | 32 | M | 2 | ROZPOCET | 0 | 0 | 0 | 0 | 0 | 1 | 0 | 16 | 58
| PP |  | nepravidelný kámen porfyr, povrch přírodní dlažba 8-12ks/m2 tl 15-25mm | [19 empty] | PP | 2
| D | 782 | Dokončovací práce - obklady z kamene |  |  |  |  | 0 | [5 empty] | 0 | 0 |  | 0 |  | 0.3605 |  | 0 | 2 | D | 1 | ROZPOCET | [6 empty] | 0
34 | K | 782612412.1 | Montáž obkladů kladených do lepidla z kamenů upravením stran na místě přisekáním tl. přes 25 do 30 mm - opěrná zeď | m2 | 4.294 |  |  | 0 |  |  |  | základní | 0 | 0 | 0 |  | 0 | 0.01045 | 0.044872 | 0 | 0 | 16 | K | 2 | ROZPOCET | 0 | 0 | 0 | 0 | 0 | 1 | 0 | 16 | 307804747
| PP |  | Montáž obkladů kladených do lepidla z kamenů upravením stran na místě přisekáním tl. přes 25 do 30 mm - opěrná zeď | [19 empty] | PP | 2
35 | M | 58384673 | kámen nepravidelný tl 20-40mm | m2 | 4.509 |  |  | 0 | CS ÚRS 2024 01 |  |  | základní | 0 | 0 | 0 |  | 0 | 0.07 | 0.31563 | 0 | 0 | 32 | M | 2 | ROZPOCET | 0 | 0 | 0 | 0 | 0 | 1 | 0 | 16 | 1195750867
| PP |  | kámen nepravidelný pískovec pískový obklad/dlažba D 100-500mm tl 20-40mm | [19 empty] | PP | 2

## SO 02 - Bourání a demolice
[10 empty] | >> skryté sloupce << | [12 empty] | {35097069-cfde-4c27-8916-af39fcb19f69}
2
| KRYCÍ LIST SOUPISU PRACÍ | [9 empty] | v --- níže se nacházejí doplnkové a pomocné údaje k sestavám --- v | [11 empty] | False
Stavba:
Bašta Prachárna
Objekt:
SO 02 - Bourání a demolice
| KSO: |  |  |  |  | CC-CZ:
| Místo: |  |  |  |  | Datum: | 20. 5. 2024
| Zadavatel: |  |  |  |  | IČ:
DIČ:
| Uchazeč: |  |  |  |  | IČ: | Vyplň údaj
|  | Vyplň údaj |  |  |  | DIČ: | Vyplň údaj
| Projektant: |  |  |  |  | IČ:
DIČ:
| Zpracovatel: |  |  |  |  | IČ:
DIČ:
Poznámka:
|  | Materiál | [5 empty] | 0
|  | Montáž | [5 empty] | 0
| Cena bez DPH | [6 empty] | 0
|  |  | Základ daně |  |  | Sazba daně |  | Výše daně
| DPH | základní | 0 |  |  | 21% |  | 0
|  | snížená | 0 |  |  | 12% |  | 0
|  | zákl. přenesená | 0 |  |  | 21% |  | 0
|  | sníž. přenesená | 0 |  |  | 12% |  | 0
|  | nulová | 0 |  |  | 0% |  | 0
| Cena s DPH |  |  | v | CZK |  |  | 0
| Projektant |  |  | Zpracovatel
| Datum a podpis: |  | Razítko | Datum a podpis: |  |  | Razítko
| Objednavatel |  |  | Uchazeč
| Datum a podpis: |  | Razítko | Datum a podpis: |  |  | Razítko
REKAPITULACE ČLENĚNÍ SOUPISU PRACÍ
Stavba:
Bašta Prachárna
Objekt:
SO 02 - Bourání a demolice
Místo: | [5 empty] | Datum: | 20. 5. 2024
Zadavatel: | [5 empty] | Projektant:
Uchazeč: |  |  | Vyplň údaj |  |  | Zpracovatel:
Kód dílu - Popis | [5 empty] | Materiál [CZK] | Montáž [CZK] | Cena celkem [CZK]
Náklady ze soupisu prací | [5 empty] | 0 | 0 | 0 | [15 empty] | -1
| HSV - Práce a dodávky HSV |  |  |  |  | 0 | 0 | 0
| 1 - Zemní práce |  |  |  |  | 0 | 0 | 0
| 9 - Ostatní konstrukce a práce, bourání |  |  |  |  | 0 | 0 | 0
| 997 - Přesun sutě |  |  |  |  | 0 | 0 | 0
| PSV - Práce a dodávky PSV |  |  |  |  | 0 | 0 | 0
| 766 - Konstrukce truhlářské |  |  |  |  | 0 | 0 | 0
SOUPIS PRACÍ
Stavba:
Bašta Prachárna
Objekt:
SO 02 - Bourání a demolice
Místo: | [5 empty] | Datum: | 20. 5. 2024
Zadavatel: | [5 empty] | Projektant:
Uchazeč: |  |  | Vyplň údaj |  |  | Zpracovatel:
PČ | Typ | Kód | Popis | MJ | Množství | J. materiál [CZK] | J. montáž [CZK] | Cena celkem [CZK] | Cenová soustava |  |  | DPH | J.cena [CZK] | Materiál celkem [CZK] | Montáž celkem [CZK] | J. Nh [h] | Nh celkem [h] | J. hmotnost [t] | Hmotnost celkem [t] | J. suť [t] | Suť Celkem [t]
Náklady soupisu celkem | [7 empty] | 0 | [5 empty] | 0 | 0 |  | 0 |  | 0 |  | 0 |  | D | -1 | [7 empty] | 0
| D | HSV | Práce a dodávky HSV |  |  |  |  | 0 | [5 empty] | 0 | 0 |  | 0 |  | 0 |  | 0 | 1 | D | 0 | ROZPOCET | [6 empty] | 0
| D | 1 | Zemní práce |  |  |  |  | 0 | [5 empty] | 0 | 0 |  | 0 |  | 0 |  | 0 | 1 | D | 1 | ROZPOCET | [6 empty] | 0
1 | K | 132212222 | Hloubení zapažených rýh šířky do 2000 mm v nesoudržných horninách třídy těžitelnosti I skupiny 3 ručně | m3 | 2.805 |  |  | 0 | CS ÚRS 2024 01 |  |  | základní | 0 | 0 | 0 |  | 0 | 0 | 0 | 0 | 0 | 4 | K | 2 | ROZPOCET | 0 | 0 | 0 | 0 | 0 | 1 | 0 | 4 | 2
| PP |  | Hloubení zapažených rýh šířky přes 800 do 2 000 mm ručně s urovnáním dna do předepsaného profilu a spádu v hornině třídy těžitelnosti I skupiny 3 nesoudržných | [19 empty] | PP | 2
| Online PSC |  | https://podminky.urs.cz/item/CS_URS_2024_01/132212222 | [19 empty] | Online PSC | 2
2 | K | 139711111 | Vykopávky v uzavřených prostorech v hornině třídy těžitelnosti I skupiny 1 až 3 ručně | m3 | 8.77 |  |  | 0 | CS ÚRS 2024 01 |  |  | základní | 0 | 0 | 0 |  | 0 | 0 | 0 | 0 | 0 | 4 | K | 2 | ROZPOCET | 0 | 0 | 0 | 0 | 0 | 1 | 0 | 4 | 4
| PP |  | Vykopávka v uzavřených prostorech ručně v hornině třídy těžitelnosti I skupiny 1 až 3 | [19 empty] | PP | 2
| Online PSC |  | https://podminky.urs.cz/item/CS_URS_2024_01/139711111 | [19 empty] | Online PSC | 2
3 | K | 161111502 | Svislé přemístění výkopku z horniny třídy těžitelnosti I skupiny 1 až 3 hl výkopu přes 3 do 6 m nošením | m3 | 10.677 |  |  | 0 | CS ÚRS 2024 01 |  |  | základní | 0 | 0 | 0 |  | 0 | 0 | 0 | 0 | 0 | 4 | K | 2 | ROZPOCET | 0 | 0 | 0 | 0 | 0 | 1 | 0 | 4 | 6
| PP |  | Svislé přemístění výkopku nošením bez naložení, avšak s vyprázdněním nádoby na hromady nebo do dopravního prostředku z horniny třídy těžitelnosti I skupiny 1 až 3, při hloubce výkopu přes 3 do 6 m | [19 empty] | PP | 2
| Online PSC |  | https://podminky.urs.cz/item/CS_URS_2024_01/161111502 | [19 empty] | Online PSC | 2
4 | K | 162211311 | Vodorovné přemístění výkopku z horniny třídy těžitelnosti I skupiny 1 až 3 stavebním kolečkem do 10 m | m3 | 10.677 |  |  | 0 | CS ÚRS 2024 01 |  |  | základní | 0 | 0 | 0 |  | 0 | 0 | 0 | 0 | 0 | 4 | K | 2 | ROZPOCET | 0 | 0 | 0 | 0 | 0 | 1 | 0 | 4 | 8
| PP |  | Vodorovné přemístění výkopku nebo sypaniny stavebním kolečkem s vyprázdněním kolečka na hromady nebo do dopravního prostředku na vzdálenost do 10 m z horniny třídy těžitelnosti I, skupiny 1 až 3 | [19 empty] | PP | 2
| Online PSC |  | https://podminky.urs.cz/item/CS_URS_2024_01/162211311 | [19 empty] | Online PSC | 2
5 | K | 162211319 | Příplatek k vodorovnému přemístění výkopku z horniny třídy těžitelnosti I skupiny 1 až 3 stavebním kolečkem za každých dalších 10 m | m3 | 10.677 |  |  | 0 | CS ÚRS 2024 01 |  |  | základní | 0 | 0 | 0 |  | 0 | 0 | 0 | 0 | 0 | 4 | K | 2 | ROZPOCET | 0 | 0 | 0 | 0 | 0 | 1 | 0 | 4 | 10
| PP |  | Vodorovné přemístění výkopku nebo sypaniny stavebním kolečkem s vyprázdněním kolečka na hromady nebo do dopravního prostředku na vzdálenost do 10 m Příplatek za každých dalších 10 m k ceně -1311 | [19 empty] | PP | 2
| Online PSC |  | https://podminky.urs.cz/item/CS_URS_2024_01/162211319 | [19 empty] | Online PSC | 2
6 | K | 162751117 | Vodorovné přemístění přes 9 000 do 10000 m výkopku/sypaniny z horniny třídy těžitelnosti I skupiny 1 až 3 | m3 | 10.677 |  |  | 0 | CS ÚRS 2024 01 |  |  | základní | 0 | 0 | 0 |  | 0 | 0 | 0 | 0 | 0 | 4 | K | 2 | ROZPOCET | 0 | 0 | 0 | 0 | 0 | 1 | 0 | 4 | 12
| PP |  | Vodorovné přemístění výkopku nebo sypaniny po suchu na obvyklém dopravním prostředku, bez naložení výkopku, avšak se složením bez rozhrnutí z horniny třídy těžitelnosti I skupiny 1 až 3 na vzdálenost přes 9 000 do 10 000 m | [19 empty] | PP | 2
| Online PSC |  | https://podminky.urs.cz/item/CS_URS_2024_01/162751117 | [19 empty] | Online PSC | 2
7 | K | 162751119 | Příplatek k vodorovnému přemístění výkopku/sypaniny z horniny třídy těžitelnosti I skupiny 1 až 3 ZKD 1000 m přes 10000 m | m3 | 10.677 |  |  | 0 | CS ÚRS 2024 01 |  |  | základní | 0 | 0 | 0 |  | 0 | 0 | 0 | 0 | 0 | 4 | K | 2 | ROZPOCET | 0 | 0 | 0 | 0 | 0 | 1 | 0 | 4 | 14
| PP |  | Vodorovné přemístění výkopku nebo sypaniny po suchu na obvyklém dopravním prostředku, bez naložení výkopku, avšak se složením bez rozhrnutí z horniny třídy těžitelnosti I skupiny 1 až 3 na vzdálenost Příplatek k ceně za každých dalších i započatých 1 000 m | [19 empty] | PP | 2
| Online PSC |  | https://podminky.urs.cz/item/CS_URS_2024_01/162751119 | [19 empty] | Online PSC | 2
8 | K | 167111101 | Nakládání výkopku z hornin třídy těžitelnosti I skupiny 1 až 3 ručně | m3 | 10.677 |  |  | 0 | CS ÚRS 2024 01 |  |  | základní | 0 | 0 | 0 |  | 0 | 0 | 0 | 0 | 0 | 4 | K | 2 | ROZPOCET | 0 | 0 | 0 | 0 | 0 | 1 | 0 | 4 | 16
| PP |  | Nakládání, skládání a překládání neulehlého výkopku nebo sypaniny ručně nakládání, z hornin třídy těžitelnosti I, skupiny 1 až 3 | [19 empty] | PP | 2
| Online PSC |  | https://podminky.urs.cz/item/CS_URS_2024_01/167111101 | [19 empty] | Online PSC | 2
9 | K | 171201221 | Poplatek za uložení na skládce (skládkovné) zeminy a kamení kód odpadu 17 05 04 | t | 41.7 |  |  | 0 | CS ÚRS 2024 01 |  |  | základní | 0 | 0 | 0 |  | 0 | 0 | 0 | 0 | 0 | 4 | K | 2 | ROZPOCET | 0 | 0 | 0 | 0 | 0 | 1 | 0 | 4 | 18
| PP |  | Poplatek za uložení stavebního odpadu na skládce (skládkovné) zeminy a kamení zatříděného do Katalogu odpadů pod kódem 17 05 04 | [19 empty] | PP | 2
| Online PSC |  | https://podminky.urs.cz/item/CS_URS_2024_01/171201221 | [19 empty] | Online PSC | 2
| D | 9 | Ostatní konstrukce a práce, bourání |  |  |  |  | 0 | [5 empty] | 0 | 0 |  | 0 |  | 0 |  | 0 | 1 | D | 1 | ROZPOCET | [6 empty] | 0
10 | K | 949101111 | Lešení pomocné pro objekty pozemních staveb s lešeňovou podlahou v do 1,9 m zatížení do 150 kg/m2 | m2 | 41.7 |  |  | 0 | CS ÚRS 2024 01 |  |  | základní | 0 | 0 | 0 |  | 0 | 0 | 0 | 0 | 0 | 4 | K | 2 | ROZPOCET | 0 | 0 | 0 | 0 | 0 | 1 | 0 | 4 | 20
| PP |  | Lešení pomocné pracovní pro objekty pozemních staveb pro zatížení do 150 kg/m2, o výšce lešeňové podlahy do 1,9 m | [19 empty] | PP | 2
| Online PSC |  | https://podminky.urs.cz/item/CS_URS_2024_01/949101111 | [19 empty] | Online PSC | 2
11 | K | 949101112 | Lešení pomocné pro objekty pozemních staveb s lešeňovou podlahou v přes 1,9 do 3,5 m zatížení do 150 kg/m2 | m2 | 41.7 |  |  | 0 | CS ÚRS 2024 01 |  |  | základní | 0 | 0 | 0 |  | 0 | 0 | 0 | 0 | 0 | 4 | K | 2 | ROZPOCET | 0 | 0 | 0 | 0 | 0 | 1 | 0 | 4 | 22
| PP |  | Lešení pomocné pracovní pro objekty pozemních staveb pro zatížení do 150 kg/m2, o výšce lešeňové podlahy přes 1,9 do 3,5 m | [19 empty] | PP | 2
| Online PSC |  | https://podminky.urs.cz/item/CS_URS_2024_01/949101112 | [19 empty] | Online PSC | 2
12 | K | 962022391 | Bourání zdiva nadzákladového kamenného na MV nebo MVC přes 1 m3 | m3 | 2 |  |  | 0 | CS ÚRS 2024 01 |  |  | základní | 0 | 0 | 0 |  | 0 | 0 | 0 | 0 | 0 | 4 | K | 2 | ROZPOCET | 0 | 0 | 0 | 0 | 0 | 1 | 0 | 4 | 26
| PP |  | Bourání zdiva nadzákladového kamenného na maltu vápennou nebo vápenocementovou, objemu přes 1 m3 | [19 empty] | PP | 2
| Online PSC |  | https://podminky.urs.cz/item/CS_URS_2024_01/962022391 | [19 empty] | Online PSC | 2
13 | K | 965031131 | Bourání podlah z cihel kladených na plocho pl přes 1 m2 | m2 | 11.93 |  |  | 0 | CS ÚRS 2024 01 |  |  | základní | 0 | 0 | 0 |  | 0 | 0 | 0 | 0 | 0 | 4 | K | 2 | ROZPOCET | 0 | 0 | 0 | 0 | 0 | 1 | 0 | 4 | 30
| PP |  | Bourání podlah z cihel bez podkladního lože, s jakoukoliv výplní spár kladených naplocho, plochy přes 1 m2 | [19 empty] | PP | 2
| Online PSC |  | https://podminky.urs.cz/item/CS_URS_2024_01/965031131 | [19 empty] | Online PSC | 2
| P |  | Poznámka k položce: Poznámka k položce: Odstranění původní cihelné dlažby tl.70mm | [19 empty] | P | 2
14 | K | 965082941 | Odstranění násypů pod podlahami tl přes 200 mm | m3 | 2.744 |  |  | 0 | CS ÚRS 2024 01 |  |  | základní | 0 | 0 | 0 |  | 0 | 0 | 0 | 0 | 0 | 4 | K | 2 | ROZPOCET | 0 | 0 | 0 | 0 | 0 | 1 | 0 | 4 | 32
| PP |  | Odstranění násypu pod podlahami nebo ochranného násypu na střechách tl. přes 200 mm jakékoliv plochy | [19 empty] | PP | 2
| Online PSC |  | https://podminky.urs.cz/item/CS_URS_2024_01/965082941 | [19 empty] | Online PSC | 2
| P |  | Poznámka k položce: Poznámka k položce: Odstranění podkladu do hl.230mm pod původní cihelnou dlažbou | [19 empty] | P | 2
15 | K | 973021511 | Vysekání výklenků ve zdivu z kamene pl přes 0,25 m2 | m3 | 0.552 |  |  | 0 | CS ÚRS 2024 01 |  |  | základní | 0 | 0 | 0 |  | 0 | 0 | 0 | 0 | 0 | 4 | K | 2 | ROZPOCET | 0 | 0 | 0 | 0 | 0 | 1 | 0 | 4 | 34
| PP |  | Vysekání výklenků nebo kapes ve zdivu z kamene výklenků, pohledové plochy přes 0,25 m2 | [19 empty] | PP | 2
| Online PSC |  | https://podminky.urs.cz/item/CS_URS_2024_01/973021511 | [19 empty] | Online PSC | 2
| P |  | Poznámka k položce: Poznámka k položce: Kapsy ve zdivu pro osazení nového stropního trámu výška cca 500mm | [19 empty] | P | 2
16 | K | 978015321 | Otlučení (osekání) vnější vápenné nebo vápenocementové omítky stupně členitosti 1 a 2 v rozsahu do 10 % | m2 | 8.68 |  |  | 0 | CS ÚRS 2024 01 |  |  | základní | 0 | 0 | 0 |  | 0 | 0 | 0 | 0 | 0 | 4 | K | 2 | ROZPOCET | 0 | 0 | 0 | 0 | 0 | 1 | 0 | 4 | 36
| PP |  | Otlučení vápenných nebo vápenocementových omítek vnějších ploch s vyškrabáním spar a s očištěním zdiva stupně členitosti 1 a 2, v rozsahu do 10 % | [19 empty] | PP | 2
| Online PSC |  | https://podminky.urs.cz/item/CS_URS_2024_01/978015321 | [19 empty] | Online PSC | 2
| D | 997 | Přesun sutě |  |  |  |  | 0 | [5 empty] | 0 | 0 |  | 0 |  | 0 |  | 0 | 1 | D | 1 | ROZPOCET | [6 empty] | 0
17 | K | 997013501 | Odvoz suti a vybouraných hmot na skládku nebo meziskládku do 1 km se složením | t | 13.619 |  |  | 0 | CS ÚRS 2024 01 |  |  | základní | 0 | 0 | 0 |  | 0 | 0 | 0 | 0 | 0 | 4 | K | 2 | ROZPOCET | 0 | 0 | 0 | 0 | 0 | 1 | 0 | 4 | 38
| PP |  | Odvoz suti a vybouraných hmot na skládku nebo meziskládku se složením, na vzdálenost do 1 km | [19 empty] | PP | 2
| Online PSC |  | https://podminky.urs.cz/item/CS_URS_2024_01/997013501 | [19 empty] | Online PSC | 2
18 | K | 997013509 | Příplatek k odvozu suti a vybouraných hmot na skládku ZKD 1 km přes 1 km | t | 272.38 |  |  | 0 | CS ÚRS 2024 01 |  |  | základní | 0 | 0 | 0 |  | 0 | 0 | 0 | 0 | 0 | 4 | K | 2 | ROZPOCET | 0 | 0 | 0 | 0 | 0 | 1 | 0 | 4 | 40
| PP |  | Odvoz suti a vybouraných hmot na skládku nebo meziskládku se složením, na vzdálenost Příplatek k ceně za každý další započatý 1 km přes 1 km | [19 empty] | PP | 2
| Online PSC |  | https://podminky.urs.cz/item/CS_URS_2024_01/997013509 | [19 empty] | Online PSC | 2
| D | PSV | Práce a dodávky PSV |  |  |  |  | 0 | [5 empty] | 0 | 0 |  | 0 |  | 0 |  | 0 | 2 | D | 0 | ROZPOCET | [6 empty] | 0
| D | 766 | Konstrukce truhlářské |  |  |  |  | 0 | [5 empty] | 0 | 0 |  | 0 |  | 0 |  | 0 | 2 | D | 1 | ROZPOCET | [6 empty] | 0
19 | K | 766221811 | Demontáž celodřevěného samonosného schodiště | m | 6 |  |  | 0 | CS ÚRS 2024 01 |  |  | základní | 0 | 0 | 0 |  | 0 | 0 | 0 | 0 | 0 | 16 | K | 2 | ROZPOCET | 0 | 0 | 0 | 0 | 0 | 1 | 0 | 16 | 42
| PP |  | Demontáž schodů celodřevěných samonosných | [19 empty] | PP | 2
| Online PSC |  | https://podminky.urs.cz/item/CS_URS_2024_01/766221811 | [19 empty] | Online PSC | 2
20 | K | 766311811 | Demontáž dřevěného zábradlí vnitřního | m | 6 |  |  | 0 | CS ÚRS 2024 01 |  |  | základní | 0 | 0 | 0 |  | 0 | 0 | 0 | 0 | 0 | 16 | K | 2 | ROZPOCET | 0 | 0 | 0 | 0 | 0 | 1 | 0 | 16 | 44
| PP |  | Demontáž zábradlí dřevěného vnitřního | [19 empty] | PP | 2
| Online PSC |  | https://podminky.urs.cz/item/CS_URS_2024_01/766311811 | [19 empty] | Online PSC | 2

## SO 03 - Elektroinstalace
[10 empty] | >> skryté sloupce << | [12 empty] | {fb86b76f-cc8e-4f3b-a7f9-9154a2f11df1}
2
| KRYCÍ LIST SOUPISU PRACÍ | [9 empty] | v --- níže se nacházejí doplnkové a pomocné údaje k sestavám --- v | [11 empty] | False
Stavba:
Bašta Prachárna
Objekt:
SO 03 - Elektroinstalace
| KSO: |  |  |  |  | CC-CZ:
| Místo: |  |  |  |  | Datum: | 20. 5. 2024
| Zadavatel: |  |  |  |  | IČ:
DIČ:
| Uchazeč: |  |  |  |  | IČ: | Vyplň údaj
|  | Vyplň údaj |  |  |  | DIČ: | Vyplň údaj
| Projektant: |  |  |  |  | IČ:
DIČ:
| Zpracovatel: |  |  |  |  | IČ:
DIČ:
Poznámka:
|  | Materiál | [5 empty] | 0
|  | Montáž | [5 empty] | 0
| Cena bez DPH | [6 empty] | 0
|  |  | Základ daně |  |  | Sazba daně |  | Výše daně
| DPH | základní | 0 |  |  | 21% |  | 0
|  | snížená | 0 |  |  | 12% |  | 0
|  | zákl. přenesená | 0 |  |  | 21% |  | 0
|  | sníž. přenesená | 0 |  |  | 12% |  | 0
|  | nulová | 0 |  |  | 0% |  | 0
| Cena s DPH |  |  | v | CZK |  |  | 0
| Projektant |  |  | Zpracovatel
| Datum a podpis: |  | Razítko | Datum a podpis: |  |  | Razítko
| Objednavatel |  |  | Uchazeč
| Datum a podpis: |  | Razítko | Datum a podpis: |  |  | Razítko
REKAPITULACE ČLENĚNÍ SOUPISU PRACÍ
Stavba:
Bašta Prachárna
Objekt:
SO 03 - Elektroinstalace
Místo: | [5 empty] | Datum: | 20. 5. 2024
Zadavatel: | [5 empty] | Projektant:
Uchazeč: |  |  | Vyplň údaj |  |  | Zpracovatel:
Kód dílu - Popis | [5 empty] | Materiál [CZK] | Montáž [CZK] | Cena celkem [CZK]
Náklady ze soupisu prací | [5 empty] | 0 | 0 | 0 | [15 empty] | -1
| PSV - Práce a dodávky PSV |  |  |  |  | 0 | 0 | 0
| 741 - Elektroinstalace - silnoproud |  |  |  |  | 0 | 0 | 0
| 742 - Elektroinstalace - slaboproud |  |  |  |  | 0 | 0 | 0
| M - Práce a dodávky M |  |  |  |  | 0 | 0 | 0
| 21-M - Elektromontáže |  |  |  |  | 0 | 0 | 0
| 22-M - Montáže technologických zařízení pro dopravní stavby |  |  |  |  | 0 | 0 | 0
| 58-M - Revize vyhrazených technických zařízení |  |  |  |  | 0 | 0 | 0
| HZS - Hodinové zúčtovací sazby |  |  |  |  | 0 | 0 | 0
| VRN - Vedlejší rozpočtové náklady |  |  |  |  | 0 | 0 | 0
| VRN1 - Průzkumné, geodetické a projektové práce |  |  |  |  | 0 | 0 | 0
SOUPIS PRACÍ
Stavba:
Bašta Prachárna
Objekt:
SO 03 - Elektroinstalace
Místo: | [5 empty] | Datum: | 20. 5. 2024
Zadavatel: | [5 empty] | Projektant:
Uchazeč: |  |  | Vyplň údaj |  |  | Zpracovatel:
PČ | Typ | Kód | Popis | MJ | Množství | J. materiál [CZK] | J. montáž [CZK] | Cena celkem [CZK] | Cenová soustava |  |  | DPH | J.cena [CZK] | Materiál celkem [CZK] | Montáž celkem [CZK] | J. Nh [h] | Nh celkem [h] | J. hmotnost [t] | Hmotnost celkem [t] | J. suť [t] | Suť Celkem [t]
Náklady soupisu celkem | [7 empty] | 0 | [5 empty] | 0 | 0 |  | 0 |  | 0 |  | 0 |  | D | -1 | [7 empty] | 0
| D | PSV | Práce a dodávky PSV |  |  |  |  | 0 | [5 empty] | 0 | 0 |  | 0 |  | 0 |  | 0 | 2 | D | 0 | ROZPOCET | [6 empty] | 0
| D | 741 | Elektroinstalace - silnoproud |  |  |  |  | 0 | [5 empty] | 0 | 0 |  | 0 |  | 0 |  | 0 | 2 | D | 1 | ROZPOCET | [6 empty] | 0
1 | K | 741110041 | Montáž trubka plastová ohebná D přes 11 do 23 mm uložená pevně | m | 60 |  |  | 0 | CS ÚRS 2024 01 |  |  | základní | 0 | 0 | 0 |  | 0 | 0 | 0 | 0 | 0 | 16 | K | 2 | ROZPOCET | 0 | 0 | 0 | 0 | 0 | 1 | 0 | 16 | 2
| PP |  | Montáž trubek elektroinstalačních s nasunutím nebo našroubováním do krabic plastových ohebných, uložených pevně, vnější Ø přes 11 do 23 mm | [19 empty] | PP | 2
| Online PSC |  | https://podminky.urs.cz/item/CS_URS_2024_01/741110041 | [19 empty] | Online PSC | 2
2 | M | 34571152 | trubka elektroinstalační ohebná z PH, D 12/20mm | m | 63 |  |  | 0 | CS ÚRS 2024 01 |  |  | základní | 0 | 0 | 0 |  | 0 | 0 | 0 | 0 | 0 | 32 | M | 2 | ROZPOCET | 0 | 0 | 0 | 0 | 0 | 1 | 0 | 16 | 4
| PP |  | trubka elektroinstalační ohebná z PH, D 12/20mm | [19 empty] | PP | 2
3 | K | 741110043 | Montáž trubka plastová ohebná D přes 35 mm uložená pevně | m | 100 |  |  | 0 | CS ÚRS 2024 01 |  |  | základní | 0 | 0 | 0 |  | 0 | 0 | 0 | 0 | 0 | 16 | K | 2 | ROZPOCET | 0 | 0 | 0 | 0 | 0 | 1 | 0 | 16 | 6
| PP |  | Montáž trubek elektroinstalačních s nasunutím nebo našroubováním do krabic plastových ohebných, uložených pevně, vnější Ø přes 35 mm | [19 empty] | PP | 2
| Online PSC |  | https://podminky.urs.cz/item/CS_URS_2024_01/741110043 | [19 empty] | Online PSC | 2
4 | M | 34571351 | trubka elektroinstalační ohebná dvouplášťová korugovaná (chránička) D 41/50mm, HDPE+LDPE | m | 105 |  |  | 0 | CS ÚRS 2024 01 |  |  | základní | 0 | 0 | 0 |  | 0 | 0 | 0 | 0 | 0 | 32 | M | 2 | ROZPOCET | 0 | 0 | 0 | 0 | 0 | 1 | 0 | 16 | 8
| PP |  | trubka elektroinstalační ohebná dvouplášťová korugovaná (chránička) D 41/50mm, HDPE+LDPE | [19 empty] | PP | 2
5 | K | 741110043 | Montáž trubka plastová ohebná D přes 35 mm uložená pevně | m | 50 |  |  | 0 | CS ÚRS 2024 01 |  |  | základní | 0 | 0 | 0 |  | 0 | 0 | 0 | 0 | 0 | 16 | K | 2 | ROZPOCET | 0 | 0 | 0 | 0 | 0 | 1 | 0 | 16 | 10
| PP |  | Montáž trubek elektroinstalačních s nasunutím nebo našroubováním do krabic plastových ohebných, uložených pevně, vnější Ø přes 35 mm | [19 empty] | PP | 2
| Online PSC |  | https://podminky.urs.cz/item/CS_URS_2024_01/741110043 | [19 empty] | Online PSC | 2
6 | M | 34571352 | trubka elektroinstalační ohebná dvouplášťová korugovaná (chránička) D 52/63mm, HDPE+LDPE | m | 52.5 |  |  | 0 | CS ÚRS 2024 01 |  |  | základní | 0 | 0 | 0 |  | 0 | 0 | 0 | 0 | 0 | 32 | M | 2 | ROZPOCET | 0 | 0 | 0 | 0 | 0 | 1 | 0 | 16 | 12
| PP |  | trubka elektroinstalační ohebná dvouplášťová korugovaná (chránička) D 52/63mm, HDPE+LDPE | [19 empty] | PP | 2
7 | K | 741120101 | Montáž vodič Cu izolovaný plný a laněný s PVC pláštěm žíla 0,15-16 mm2 zatažený (např. CY, CHAH-V) | m | 30 |  |  | 0 | CS ÚRS 2024 01 |  |  | základní | 0 | 0 | 0 |  | 0 | 0 | 0 | 0 | 0 | 16 | K | 2 | ROZPOCET | 0 | 0 | 0 | 0 | 0 | 1 | 0 | 16 | 14
| PP |  | Montáž vodičů izolovaných měděných bez ukončení uložených v trubkách nebo lištách zatažených plných a laněných s PVC pláštěm, bezhalogenových, ohniodolných (např. CY, CHAH-V) průřezu žíly 0,15 až 16 mm2 | [19 empty] | PP | 2
| Online PSC |  | https://podminky.urs.cz/item/CS_URS_2024_01/741120101 | [19 empty] | Online PSC | 2
8 | M | 34141027 | vodič propojovací flexibilní jádro Cu lanované izolace PVC 450/750V (H07V-K) 1x6mm2 | m | 34.5 |  |  | 0 | CS ÚRS 2024 01 |  |  | základní | 0 | 0 | 0 |  | 0 | 0 | 0 | 0 | 0 | 32 | M | 2 | ROZPOCET | 0 | 0 | 0 | 0 | 0 | 1 | 0 | 16 | 16
| PP |  | vodič propojovací flexibilní jádro Cu lanované izolace PVC 450/750V (H07V-K) 1x6mm2 | [19 empty] | PP | 2
9 | K | 741122121 | Montáž kabel Cu plný kulatý žíla 2x1,5 až 6 mm2 zatažený v trubkách (např. CYKY) | m | 60 |  |  | 0 | CS ÚRS 2024 01 |  |  | základní | 0 | 0 | 0 |  | 0 | 0 | 0 | 0 | 0 | 16 | K | 2 | ROZPOCET | 0 | 0 | 0 | 0 | 0 | 1 | 0 | 16 | 18
| PP |  | Montáž kabelů měděných bez ukončení uložených v trubkách zatažených plných kulatých nebo bezhalogenových (např. CYKY) počtu a průřezu žil 2x1,5 až 6 mm2 | [19 empty] | PP | 2
| Online PSC |  | https://podminky.urs.cz/item/CS_URS_2024_01/741122121 | [19 empty] | Online PSC | 2
10 | M | 34111005 | kabel instalační jádro Cu plné izolace PVC plášť PVC 450/750V (CYKY) 2x1,5mm2 | m | 69 |  |  | 0 | CS ÚRS 2024 01 |  |  | základní | 0 | 0 | 0 |  | 0 | 0 | 0 | 0 | 0 | 32 | M | 2 | ROZPOCET | 0 | 0 | 0 | 0 | 0 | 1 | 0 | 16 | 20
| PP |  | kabel instalační jádro Cu plné izolace PVC plášť PVC 450/750V (CYKY) 2x1,5mm2 | [19 empty] | PP | 2
11 | K | 741122122 | Montáž kabel Cu plný kulatý žíla 3x1,5 až 6 mm2 zatažený v trubkách (např. CYKY) | m | 150 |  |  | 0 | CS ÚRS 2024 01 |  |  | základní | 0 | 0 | 0 |  | 0 | 0 | 0 | 0 | 0 | 16 | K | 2 | ROZPOCET | 0 | 0 | 0 | 0 | 0 | 1 | 0 | 16 | 22
| PP |  | Montáž kabelů měděných bez ukončení uložených v trubkách zatažených plných kulatých nebo bezhalogenových (např. CYKY) počtu a průřezu žil 3x1,5 až 6 mm2 | [19 empty] | PP | 2
| Online PSC |  | https://podminky.urs.cz/item/CS_URS_2024_01/741122122 | [19 empty] | Online PSC | 2
12 | M | 34111030 | kabel instalační jádro Cu plné izolace PVC plášť PVC 450/750V (CYKY) 3x1,5mm2 | m | 172.5 |  |  | 0 | CS ÚRS 2024 01 |  |  | základní | 0 | 0 | 0 |  | 0 | 0 | 0 | 0 | 0 | 32 | M | 2 | ROZPOCET | 0 | 0 | 0 | 0 | 0 | 1 | 0 | 16 | 24
| PP |  | kabel instalační jádro Cu plné izolace PVC plášť PVC 450/750V (CYKY) 3x1,5mm2 | [19 empty] | PP | 2
13 | K | 741122122 | Montáž kabel Cu plný kulatý žíla 3x1,5 až 6 mm2 zatažený v trubkách (např. CYKY) | m | 170 |  |  | 0 | CS ÚRS 2024 01 |  |  | základní | 0 | 0 | 0 |  | 0 | 0 | 0 | 0 | 0 | 16 | K | 2 | ROZPOCET | 0 | 0 | 0 | 0 | 0 | 1 | 0 | 16 | 26
| PP |  | Montáž kabelů měděných bez ukončení uložených v trubkách zatažených plných kulatých nebo bezhalogenových (např. CYKY) počtu a průřezu žil 3x1,5 až 6 mm2 | [19 empty] | PP | 2
| Online PSC |  | https://podminky.urs.cz/item/CS_URS_2024_01/741122122 | [19 empty] | Online PSC | 2
14 | M | 34111036 | kabel instalační jádro Cu plné izolace PVC plášť PVC 450/750V (CYKY) 3x2,5mm2 | m | 195.5 |  |  | 0 | CS ÚRS 2024 01 |  |  | základní | 0 | 0 | 0 |  | 0 | 0 | 0 | 0 | 0 | 32 | M | 2 | ROZPOCET | 0 | 0 | 0 | 0 | 0 | 1 | 0 | 16 | 28
| PP |  | kabel instalační jádro Cu plné izolace PVC plášť PVC 450/750V (CYKY) 3x2,5mm2 | [19 empty] | PP | 2
15 | K | 741122142 | Montáž kabel Cu plný kulatý žíla 5x1,5 až 2,5 mm2 zatažený v trubkách (např. CYKY) | m | 30 |  |  | 0 | CS ÚRS 2024 01 |  |  | základní | 0 | 0 | 0 |  | 0 | 0 | 0 | 0 | 0 | 16 | K | 2 | ROZPOCET | 0 | 0 | 0 | 0 | 0 | 1 | 0 | 16 | 30
| PP |  | Montáž kabelů měděných bez ukončení uložených v trubkách zatažených plných kulatých nebo bezhalogenových (např. CYKY) počtu a průřezu žil 5x1,5 až 2,5 mm2 | [19 empty] | PP | 2
| Online PSC |  | https://podminky.urs.cz/item/CS_URS_2024_01/741122142 | [19 empty] | Online PSC | 2
16 | M | 34111090 | kabel instalační jádro Cu plné izolace PVC plášť PVC 450/750V (CYKY) 5x1,5mm2 | m | 34.5 |  |  | 0 | CS ÚRS 2024 01 |  |  | základní | 0 | 0 | 0 |  | 0 | 0 | 0 | 0 | 0 | 32 | M | 2 | ROZPOCET | 0 | 0 | 0 | 0 | 0 | 1 | 0 | 16 | 32
| PP |  | kabel instalační jádro Cu plné izolace PVC plášť PVC 450/750V (CYKY) 5x1,5mm2 | [19 empty] | PP | 2
17 | K | 741122143 | Montáž kabel Cu plný kulatý žíla 5x4 až 6 mm2 zatažený v trubkách (např. CYKY) | m | 5 |  |  | 0 | CS ÚRS 2024 01 |  |  | základní | 0 | 0 | 0 |  | 0 | 0 | 0 | 0 | 0 | 16 | K | 2 | ROZPOCET | 0 | 0 | 0 | 0 | 0 | 1 | 0 | 16 | 34
| PP |  | Montáž kabelů měděných bez ukončení uložených v trubkách zatažených plných kulatých nebo bezhalogenových (např. CYKY) počtu a průřezu žil 5x4 až 6 mm2 | [19 empty] | PP | 2
| Online PSC |  | https://podminky.urs.cz/item/CS_URS_2024_01/741122143 | [19 empty] | Online PSC | 2
18 | M | 34111100 | kabel instalační jádro Cu plné izolace PVC plášť PVC 450/750V (CYKY) 5x6mm2 | m | 5.75 |  |  | 0 | CS ÚRS 2024 01 |  |  | základní | 0 | 0 | 0 |  | 0 | 0 | 0 | 0 | 0 | 32 | M | 2 | ROZPOCET | 0 | 0 | 0 | 0 | 0 | 1 | 0 | 16 | 36
| PP |  | kabel instalační jádro Cu plné izolace PVC plášť PVC 450/750V (CYKY) 5x6mm2 | [19 empty] | PP | 2
19 | K | 741210101 | Montáž rozváděčů litinových, hliníkových nebo plastových sestava do 50 kg | kus | 1 |  |  | 0 | CS ÚRS 2024 01 |  |  | základní | 0 | 0 | 0 |  | 0 | 0 | 0 | 0 | 0 | 16 | K | 2 | ROZPOCET | 0 | 0 | 0 | 0 | 0 | 1 | 0 | 16 | 38
| PP |  | Montáž rozváděčů litinových, hliníkových nebo plastových bez zapojení vodičů sestavy hmotnosti do 50 kg | [19 empty] | PP | 2
| Online PSC |  | https://podminky.urs.cz/item/CS_URS_2024_01/741210101 | [19 empty] | Online PSC | 2
20 | M | 35711018 | rozvodnice nástěnná, plné dveře, IP41, 48 modulárních jednotek, vč. N/pE | kus | 1 |  |  | 0 | CS ÚRS 2024 01 |  |  | základní | 0 | 0 | 0 |  | 0 | 0 | 0 | 0 | 0 | 32 | M | 2 | ROZPOCET | 0 | 0 | 0 | 0 | 0 | 1 | 0 | 16 | 40
| PP |  | rozvodnice nástěnná, plné dveře, IP41, 48 modulárních jednotek, vč. N/pE | [19 empty] | PP | 2
21 | K | 741310211 | Montáž ovladač (polo)zapuštěný šroubové připojení 0/1-tlačítkový vypínací se zapojením vodičů | kus | 1 |  |  | 0 | CS ÚRS 2024 01 |  |  | základní | 0 | 0 | 0 |  | 0 | 0 | 0 | 0 | 0 | 16 | K | 2 | ROZPOCET | 0 | 0 | 0 | 0 | 0 | 1 | 0 | 16 | 42
| PP |  | Montáž spínačů jedno nebo dvoupólových polozapuštěných nebo zapuštěných se zapojením vodičů šroubové připojení, pro prostředí normální ovladačů, řazení 0/1-tlačítkových vypínacích | [19 empty] | PP | 2
| Online PSC |  | https://podminky.urs.cz/item/CS_URS_2024_01/741310211 | [19 empty] | Online PSC | 2
22 | M | 34535008 | ovládač zapínací kompletní, zápustný, řazení 1/0, šroubové svorky | kus | 1 |  |  | 0 | CS ÚRS 2024 01 |  |  | základní | 0 | 0 | 0 |  | 0 | 0 | 0 | 0 | 0 | 32 | M | 2 | ROZPOCET | 0 | 0 | 0 | 0 | 0 | 1 | 0 | 16 | 44
| PP |  | ovládač zapínací kompletní, zápustný, řazení 1/0, šroubové svorky | [19 empty] | PP | 2
23 | K | 741310233 | Montáž přepínač (polo)zapuštěný šroubové připojení 6-střídavý se zapojením vodičů | kus | 2 |  |  | 0 | CS ÚRS 2024 01 |  |  | základní | 0 | 0 | 0 |  | 0 | 0 | 0 | 0 | 0 | 16 | K | 2 | ROZPOCET | 0 | 0 | 0 | 0 | 0 | 1 | 0 | 16 | 46
| PP |  | Montáž spínačů jedno nebo dvoupólových polozapuštěných nebo zapuštěných se zapojením vodičů šroubové připojení, pro prostředí normální přepínačů, řazení 6-střídavých | [19 empty] | PP | 2
| Online PSC |  | https://podminky.urs.cz/item/CS_URS_2024_01/741310233 | [19 empty] | Online PSC | 2
24 | M | 34539068 | přepínač střídavý, řazení 6, s krytem, bez rámečku, šroubové svorky | kus | 2 |  |  | 0 | CS ÚRS 2024 01 |  |  | základní | 0 | 0 | 0 |  | 0 | 0 | 0 | 0 | 0 | 32 | M | 2 | ROZPOCET | 0 | 0 | 0 | 0 | 0 | 1 | 0 | 16 | 48
| PP |  | přepínač střídavý, řazení 6, s krytem, bez rámečku, šroubové svorky | [19 empty] | PP | 2
25 | M | 34539006 | přístroj přepínače střídavého, řazení 6, 6So, 6S šroubové svorky | kus | 2 |  |  | 0 | CS ÚRS 2024 01 |  |  | základní | 0 | 0 | 0 |  | 0 | 0 | 0 | 0 | 0 | 32 | M | 2 | ROZPOCET | 0 | 0 | 0 | 0 | 0 | 1 | 0 | 16 | 50
| PP |  | přístroj přepínače střídavého, řazení 6, 6So, 6S šroubové svorky | [19 empty] | PP | 2
26 | M | 34539049 | kryt spínače jednoduchý | kus | 2 |  |  | 0 | CS ÚRS 2024 01 |  |  | základní | 0 | 0 | 0 |  | 0 | 0 | 0 | 0 | 0 | 32 | M | 2 | ROZPOCET | 0 | 0 | 0 | 0 | 0 | 1 | 0 | 16 | 52
| PP |  | kryt spínače jednoduchý | [19 empty] | PP | 2
27 | M | 34539059 | rámeček jednonásobný | kus | 2 |  |  | 0 | CS ÚRS 2024 01 |  |  | základní | 0 | 0 | 0 |  | 0 | 0 | 0 | 0 | 0 | 32 | M | 2 | ROZPOCET | 0 | 0 | 0 | 0 | 0 | 1 | 0 | 16 | 54
| PP |  | rámeček jednonásobný | [19 empty] | PP | 2
28 | K | 741311071 | Montáž tlačítka nouzového zastavení/vypnutí přisazeného nebo nástěnného se zapojením vodičů | kus | 1 |  |  | 0 | CS ÚRS 2024 01 |  |  | základní | 0 | 0 | 0 |  | 0 | 0 | 0 | 0 | 0 | 16 | K | 2 | ROZPOCET | 0 | 0 | 0 | 0 | 0 | 1 | 0 | 16 | 56
| PP |  | Montáž spínačů speciálních se zapojením vodičů tlačítka nouzového zastavení/vypnutí přisazeného nebo nástěnného | [19 empty] | PP | 2
| Online PSC |  | https://podminky.urs.cz/item/CS_URS_2024_01/741311071 | [19 empty] | Online PSC | 2
29 | M | 34535106 | vypínač nouzový v pouzdře 230V/AC 6A 1spínací 1 rozpínací kontakt IP44 | kus | 1 |  |  | 0 | CS ÚRS 2024 01 |  |  | základní | 0 | 0 | 0 |  | 0 | 0 | 0 | 0 | 0 | 32 | M | 2 | ROZPOCET | 0 | 0 | 0 | 0 | 0 | 1 | 0 | 16 | 58
| PP |  | vypínač nouzový v pouzdře 230V/AC 6A 1spínací 1 rozpínací kontakt IP44 | [19 empty] | PP | 2
30 | K | 741313003 | Montáž zásuvka (polo)zapuštěná bezšroubové připojení 2x(2P+PE) dvojnásobná se zapojením vodičů | kus | 5 |  |  | 0 | CS ÚRS 2024 01 |  |  | základní | 0 | 0 | 0 |  | 0 | 0 | 0 | 0 | 0 | 16 | K | 2 | ROZPOCET | 0 | 0 | 0 | 0 | 0 | 1 | 0 | 16 | 60
| PP |  | Montáž zásuvek domovních se zapojením vodičů bezšroubové připojení polozapuštěných nebo zapuštěných 10/16 A, provedení 2x (2P + PE) dvojnásobná | [19 empty] | PP | 2
| Online PSC |  | https://podminky.urs.cz/item/CS_URS_2024_01/741313003 | [19 empty] | Online PSC | 2
31 | M | 34555242 | zásuvka zápustná dvojnásobná, šikmá, s clonkami, bezšroubové svorky | kus | 5 |  |  | 0 | CS ÚRS 2024 01 |  |  | základní | 0 | 0 | 0 |  | 0 | 0 | 0 | 0 | 0 | 32 | M | 2 | ROZPOCET | 0 | 0 | 0 | 0 | 0 | 1 | 0 | 16 | 62
| PP |  | zásuvka zápustná dvojnásobná, šikmá, s clonkami, bezšroubové svorky | [19 empty] | PP | 2
32 | K | 741313231 | Montáž zásuvek průmyslových nástěnných provedení IP 44 2P+PE 16 A se zapojením vodičů | kus | 3 |  |  | 0 | CS ÚRS 2024 01 |  |  | základní | 0 | 0 | 0 |  | 0 | 0 | 0 | 0 | 0 | 16 | K | 2 | ROZPOCET | 0 | 0 | 0 | 0 | 0 | 1 | 0 | 16 | 64
| PP |  | Montáž zásuvek průmyslových se zapojením vodičů nástěnných, provedení IP 44 2P+PE 16 A | [19 empty] | PP | 2
| Online PSC |  | https://podminky.urs.cz/item/CS_URS_2024_01/741313231 | [19 empty] | Online PSC | 2
33 | M | 35811475 | zásuvka nástěnná 16A řazení 2P+PE IP44, šroubové svorky | kus | 3 |  |  | 0 | CS ÚRS 2024 01 |  |  | základní | 0 | 0 | 0 |  | 0 | 0 | 0 | 0 | 0 | 32 | M | 2 | ROZPOCET | 0 | 0 | 0 | 0 | 0 | 1 | 0 | 16 | 66
| PP |  | zásuvka nástěnná 16A řazení 2P+PE IP44, šroubové svorky | [19 empty] | PP | 2
34 | K | 741313234 | Montáž zásuvek průmyslových nástěnných provedení IP 44 2P+PE 16 A dvojnásobná se zapojením vodičů | kus | 1 |  |  | 0 | CS ÚRS 2024 01 |  |  | základní | 0 | 0 | 0 |  | 0 | 0 | 0 | 0 | 0 | 16 | K | 2 | ROZPOCET | 0 | 0 | 0 | 0 | 0 | 1 | 0 | 16 | 68
| PP |  | Montáž zásuvek průmyslových se zapojením vodičů nástěnných, provedení IP 44 2P+PE dvojnásobná 16 A | [19 empty] | PP | 2
| Online PSC |  | https://podminky.urs.cz/item/CS_URS_2024_01/741313234 | [19 empty] | Online PSC | 2
35 | M | 34555225 | zásuvka nástěnná dvojnásobná, IP44, šroubové svorky | kus | 1 |  |  | 0 | CS ÚRS 2024 01 |  |  | základní | 0 | 0 | 0 |  | 0 | 0 | 0 | 0 | 0 | 32 | M | 2 | ROZPOCET | 0 | 0 | 0 | 0 | 0 | 1 | 0 | 16 | 70
| PP |  | zásuvka nástěnná dvojnásobná, IP44, šroubové svorky | [19 empty] | PP | 2
36 | K | 741320105 | Montáž jističů jednopólových nn do 25 A ve skříni se zapojením vodičů | kus | 9 |  |  | 0 | CS ÚRS 2024 01 |  |  | základní | 0 | 0 | 0 |  | 0 | 0 | 0 | 0 | 0 | 16 | K | 2 | ROZPOCET | 0 | 0 | 0 | 0 | 0 | 1 | 0 | 16 | 72
| PP |  | Montáž jističů se zapojením vodičů jednopólových nn do 25 A ve skříni | [19 empty] | PP | 2
| Online PSC |  | https://podminky.urs.cz/item/CS_URS_2024_01/741320105 | [19 empty] | Online PSC | 2
37 | M | 35822111 | jistič 1-pólový 16 A vypínací charakteristika B vypínací schopnost 10 kA | kus | 5 |  |  | 0 | CS ÚRS 2024 01 |  |  | základní | 0 | 0 | 0 |  | 0 | 0 | 0 | 0 | 0 | 32 | M | 2 | ROZPOCET | 0 | 0 | 0 | 0 | 0 | 1 | 0 | 16 | 74
| PP |  | jistič 1-pólový 16 A vypínací charakteristika B vypínací schopnost 10 kA | [19 empty] | PP | 2
38 | M | 35822115 | jistič 1-pólový 10 A vypínací charakteristika B vypínací schopnost 6 kA | kus | 3 |  |  | 0 | CS ÚRS 2024 01 |  |  | základní | 0 | 0 | 0 |  | 0 | 0 | 0 | 0 | 0 | 32 | M | 2 | ROZPOCET | 0 | 0 | 0 | 0 | 0 | 1 | 0 | 16 | 76
| PP |  | jistič 1-pólový 10 A vypínací charakteristika B vypínací schopnost 6 kA | [19 empty] | PP | 2
39 | M | 35822107 | jistič 1-pólový 6 A vypínací charakteristika B vypínací schopnost 10 kA | kus | 1 |  |  | 0 | CS ÚRS 2024 01 |  |  | základní | 0 | 0 | 0 |  | 0 | 0 | 0 | 0 | 0 | 32 | M | 2 | ROZPOCET | 0 | 0 | 0 | 0 | 0 | 1 | 0 | 16 | 78
| PP |  | jistič 1-pólový 6 A vypínací charakteristika B vypínací schopnost 10 kA | [19 empty] | PP | 2
40 | K | 741320165 | Montáž jističů třípólových nn do 25 A ve skříni se zapojením vodičů | kus | 1 |  |  | 0 | CS ÚRS 2024 01 |  |  | základní | 0 | 0 | 0 |  | 0 | 0 | 0 | 0 | 0 | 16 | K | 2 | ROZPOCET | 0 | 0 | 0 | 0 | 0 | 1 | 0 | 16 | 80
| PP |  | Montáž jističů se zapojením vodičů třípólových nn do 25 A ve skříni | [19 empty] | PP | 2
| Online PSC |  | https://podminky.urs.cz/item/CS_URS_2024_01/741320165 | [19 empty] | Online PSC | 2
41 | M | 35822403 | jistič 3-pólový 25 A vypínací charakteristika B vypínací schopnost 10 kA | kus | 1 |  |  | 0 | CS ÚRS 2024 01 |  |  | základní | 0 | 0 | 0 |  | 0 | 0 | 0 | 0 | 0 | 32 | M | 2 | ROZPOCET | 0 | 0 | 0 | 0 | 0 | 1 | 0 | 16 | 82
| PP |  | jistič 3-pólový 25 A vypínací charakteristika B vypínací schopnost 10 kA | [19 empty] | PP | 2
42 | K | 741321003 | Montáž proudových chráničů dvoupólových nn do 25 A ve skříni se zapojením vodičů | kus | 1 |  |  | 0 | CS ÚRS 2024 01 |  |  | základní | 0 | 0 | 0 |  | 0 | 0 | 0 | 0 | 0 | 16 | K | 2 | ROZPOCET | 0 | 0 | 0 | 0 | 0 | 1 | 0 | 16 | 84
| PP |  | Montáž proudových chráničů se zapojením vodičů dvoupólových nn do 25 A ve skříni | [19 empty] | PP | 2
| Online PSC |  | https://podminky.urs.cz/item/CS_URS_2024_01/741321003 | [19 empty] | Online PSC | 2
43 | M | 35829020 | chránič proudový 1+N pólový 10A typ B | kus | 1 |  |  | 0 | CS ÚRS 2024 01 |  |  | základní | 0 | 0 | 0 |  | 0 | 0 | 0 | 0 | 0 | 32 | M | 2 | ROZPOCET | 0 | 0 | 0 | 0 | 0 | 1 | 0 | 16 | 86
| PP |  | chránič proudový 1+N pólový 10A typ B | [19 empty] | PP | 2
44 | K | 741321003 | Montáž proudových chráničů dvoupólových nn do 25 A ve skříni se zapojením vodičů | kus | 1 |  |  | 0 | CS ÚRS 2024 01 |  |  | základní | 0 | 0 | 0 |  | 0 | 0 | 0 | 0 | 0 | 16 | K | 2 | ROZPOCET | 0 | 0 | 0 | 0 | 0 | 1 | 0 | 16 | 88
| PP |  | Montáž proudových chráničů se zapojením vodičů dvoupólových nn do 25 A ve skříni | [19 empty] | PP | 2
| Online PSC |  | https://podminky.urs.cz/item/CS_URS_2024_01/741321003 | [19 empty] | Online PSC | 2
45 | M | 34825038 | LED driver 24V 100-200W | kus | 1 |  |  | 0 | CS ÚRS 2024 01 |  |  | základní | 0 | 0 | 0 |  | 0 | 0 | 0 | 0 | 0 | 32 | M | 2 | ROZPOCET | 0 | 0 | 0 | 0 | 0 | 1 | 0 | 16 | 90
| PP |  | LED driver 24V 100-200W | [19 empty] | PP | 2
46 | M | 35829020 | chránič proudový 1+N pólový 10A typ B | kus | 1 |  |  | 0 | CS ÚRS 2024 01 |  |  | základní | 0 | 0 | 0 |  | 0 | 0 | 0 | 0 | 0 | 32 | M | 2 | ROZPOCET | 0 | 0 | 0 | 0 | 0 | 1 | 0 | 16 | 92
| PP |  | chránič proudový 1+N pólový 10A typ B | [19 empty] | PP | 2
47 | K | 741321033 | Montáž proudových chráničů čtyřpólových nn do 25 A ve skříni se zapojením vodičů | kus | 1 |  |  | 0 | CS ÚRS 2024 01 |  |  | základní | 0 | 0 | 0 |  | 0 | 0 | 0 | 0 | 0 | 16 | K | 2 | ROZPOCET | 0 | 0 | 0 | 0 | 0 | 1 | 0 | 16 | 94
| PP |  | Montáž proudových chráničů se zapojením vodičů čtyřpólových nn do 25 A ve skříni | [19 empty] | PP | 2
| Online PSC |  | https://podminky.urs.cz/item/CS_URS_2024_01/741321033 | [19 empty] | Online PSC | 2
48 | M | 35829006 | chránič proudový 4 pólový 25A typ A 0,03A | kus | 1 |  |  | 0 | CS ÚRS 2024 01 |  |  | základní | 0 | 0 | 0 |  | 0 | 0 | 0 | 0 | 0 | 32 | M | 2 | ROZPOCET | 0 | 0 | 0 | 0 | 0 | 1 | 0 | 16 | 96
| PP |  | chránič proudový 4 pólový 25A typ A 0,03A | [19 empty] | PP | 2
49 | K | 741322022 | Montáž svodiče bleskových proudů nn typ 1 čtyřpólových impulzní proud o 100 kA se zapojením vodičů | kus | 1 |  |  | 0 | CS ÚRS 2024 01 |  |  | základní | 0 | 0 | 0 |  | 0 | 0 | 0 | 0 | 0 | 16 | K | 2 | ROZPOCET | 0 | 0 | 0 | 0 | 0 | 1 | 0 | 16 | 98
| PP |  | Montáž přepěťových ochran nn se zapojením vodičů svodiče bleskových proudů - typ 1 čtyřpólových, pro impulsní proud do 100 kA | [19 empty] | PP | 2
| Online PSC |  | https://podminky.urs.cz/item/CS_URS_2024_01/741322022 | [19 empty] | Online PSC | 2
50 | M | 35889505 | ochrana přepěťová - součtové jiskřiště 1. stupně mezi PE a N | kus | 1 |  |  | 0 | CS ÚRS 2024 01 |  |  | základní | 0 | 0 | 0 |  | 0 | 0 | 0 | 0 | 0 | 32 | M | 2 | ROZPOCET | 0 | 0 | 0 | 0 | 0 | 1 | 0 | 16 | 100
| PP |  | ochrana přepěťová - součtové jiskřiště 1. stupně mezi PE a N | [19 empty] | PP | 2
51 | K | 741370034 | Montáž svítidlo žárovkové bytové nástěnné přisazené 2 zdroje nouzové | kus | 2 |  |  | 0 | CS ÚRS 2024 01 |  |  | základní | 0 | 0 | 0 |  | 0 | 0 | 0 | 0 | 0 | 16 | K | 2 | ROZPOCET | 0 | 0 | 0 | 0 | 0 | 1 | 0 | 16 | 102
| PP |  | Montáž svítidel žárovkových se zapojením vodičů bytových nebo společenských místností nástěnných přisazených 2 zdroje nouzové | [19 empty] | PP | 2
| Online PSC |  | https://podminky.urs.cz/item/CS_URS_2024_01/741370034 | [19 empty] | Online PSC | 2
| P |  | Poznámka k položce: Poznámka k položce: Vestavné nouzové svítidlo, LED 3W, antipanická optika, černé provedení, záskok 3h | [19 empty] | P | 2
52 | M | RMAT0001 | Vestavené nouzové svítidlo , LED 3W, antipanická optika, černé provedení , záskok 3h | ks | 2 |  |  | 0 |  |  |  | základní | 0 | 0 | 0 |  | 0 | 0 | 0 | 0 | 0 | 32 | M | 2 | ROZPOCET | 0 | 0 | 0 | 0 | 0 | 1 | 0 | 16 | 104
| PP |  | Vestavené nouzové svítidlo , LED 3W, antipanická optika, černé provedení , záskok 3h | [19 empty] | PP | 2
| P |  | Poznámka k položce: Poznámka k položce: KANLUX , e-shop cena 2713,-Kč https://eshop.kanlux.cz/ontec-c-m1-180-nm-at-w-nouzove-svitidlo-led-individualni-objednavka_d42832.html | [19 empty] | P | 2
53 | K | 741372001 | Montáž svítidlo LED interiérové přisazené nástěnné páskové samolepící se zapojením vodičů | m | 7.5 |  |  | 0 | CS ÚRS 2024 01 |  |  | základní | 0 | 0 | 0 |  | 0 | 0 | 0 | 0 | 0 | 16 | K | 2 | ROZPOCET | 0 | 0 | 0 | 0 | 0 | 1 | 0 | 16 | 106
| PP |  | Montáž svítidel s integrovaným zdrojem LED se zapojením vodičů interiérových přisazených nástěnných páskových samolepících | [19 empty] | PP | 2
| Online PSC |  | https://podminky.urs.cz/item/CS_URS_2024_01/741372001 | [19 empty] | Online PSC | 2
| P |  | Poznámka k položce: Poznámka k položce: Led pásek v úrovni podlahy 2NP LED pásek 8,6W/m, 3000K, napájení 24V, včetně přívodního kabelu, napaječ 150W, 24V bude umístěn v instalačním boxu expozice. LED pásek včetně přisazeného AL profilu 5*2000mm a opálového difuzoru 5*2000mm | [19 empty] | P | 2
54 | M | 34774012 | LED pásek 12V do 10W/m | m | 8.1 |  |  | 0 | CS ÚRS 2024 01 |  |  | základní | 0 | 0 | 0 |  | 0 | 0 | 0 | 0 | 0 | 32 | M | 2 | ROZPOCET | 0 | 0 | 0 | 0 | 0 | 1 | 0 | 16 | 108
| PP |  | LED pásek 12V do 10W/m | [19 empty] | PP | 2
55 | M | 34825029 | LED driver 12V do 10W | kus | 1 |  |  | 0 | CS ÚRS 2024 01 |  |  | základní | 0 | 0 | 0 |  | 0 | 0 | 0 | 0 | 0 | 32 | M | 2 | ROZPOCET | 0 | 0 | 0 | 0 | 0 | 1 | 0 | 16 | 110
| PP |  | LED driver 12V do 10W | [19 empty] | PP | 2
56 | M | 34825042 | spojka LED pásků 8/10mm 2 pin | kus | 3 |  |  | 0 | CS ÚRS 2024 01 |  |  | základní | 0 | 0 | 0 |  | 0 | 0 | 0 | 0 | 0 | 32 | M | 2 | ROZPOCET | 0 | 0 | 0 | 0 | 0 | 1 | 0 | 16 | 112
| PP |  | spojka LED pásků 8/10mm 2 pin | [19 empty] | PP | 2
57 | M | 34825041 | konektor napájení LED pásků 8mm IP 20 2 pin | kus | 3 |  |  | 0 | CS ÚRS 2024 01 |  |  | základní | 0 | 0 | 0 |  | 0 | 0 | 0 | 0 | 0 | 32 | M | 2 | ROZPOCET | 0 | 0 | 0 | 0 | 0 | 1 | 0 | 16 | 114
| PP |  | konektor napájení LED pásků 8mm IP 20 2 pin | [19 empty] | PP | 2
58 | K | 741372012 | Montáž svítidlo LED interiérové přisazené nástěnné reflektorové bez pohybového čidla se zapojením vodičů | kus | 1 |  |  | 0 | CS ÚRS 2024 01 |  |  | základní | 0 | 0 | 0 |  | 0 | 0 | 0 | 0 | 0 | 16 | K | 2 | ROZPOCET | 0 | 0 | 0 | 0 | 0 | 1 | 0 | 16 | 116
| PP |  | Montáž svítidel s integrovaným zdrojem LED se zapojením vodičů interiérových přisazených nástěnných reflektorových bez pohybového čidla | [19 empty] | PP | 2
| Online PSC |  | https://podminky.urs.cz/item/CS_URS_2024_01/741372012 | [19 empty] | Online PSC | 2
| P |  | Poznámka k položce: Poznámka k položce: Přisazený LED reflektor, 135W, 3000K, černé provedení | [19 empty] | P | 2
59 | M | 34835011.R | LED reflektor nástěnný přes 80W bez čidla | kus | 1 |  |  | 0 |  |  |  | základní | 0 | 0 | 0 |  | 0 | 0 | 0 | 0 | 0 | 32 | M | 2 | ROZPOCET | 0 | 0 | 0 | 0 | 0 | 1 | 0 | 16 | 118
| PP |  | LED reflektor nástěnný přes 80W bez čidla - LEDVANCE FL COMP V 135W 830 SYM 100 BK | [19 empty] | PP | 2
| P |  | Poznámka k položce: Poznámka k položce: Zarovky.cz, e-shop 3104,10 Kč https://www.zarovky.cz/ledvance-fl-comp-v-135w-830-sym-100-bk-4058075575103?gad_source=1&gclid=CjwKCAjw0YGyBhByEiwAQmBEWpKOkIBHnP46mMpWQugCUXC7S5fY7EV_sqKsi88WVfHnMfo1MhFI4BoCoZ4QAvD_BwE ELFETEX , e-shop 3309,10Kč https://www.elfetex.cz/fl-comp-v-135w-830-sym-100-bk-ledv-3112782 MALL , e-shop 3756,-Kč https://www.mall.cz/vnitrni-osvetleni/osram-ledvance-fl-comp-v-135w-830-100106798153 | [19 empty] | P | 2
60 | K | 741372014 | Montáž svítidlo LED interiérové přisazené nástěnné reflektorové lištový systém se zapojením vodičů | m | 8 |  |  | 0 | CS ÚRS 2024 01 |  |  | základní | 0 | 0 | 0 |  | 0 | 0 | 0 | 0 | 0 | 16 | K | 2 | ROZPOCET | 0 | 0 | 0 | 0 | 0 | 1 | 0 | 16 | 120
| PP |  | Montáž svítidel s integrovaným zdrojem LED se zapojením vodičů interiérových přisazených nástěnných reflektorových lištový systém | [19 empty] | PP | 2
| Online PSC |  | https://podminky.urs.cz/item/CS_URS_2024_01/741372014 | [19 empty] | Online PSC | 2
| P |  | Poznámka k položce: Poznámka k položce: Lištové válcové LED svítidlo kruhové do lišty Vali55, barva černá,Ø55mm x 160mm, 3000 K, LED 20W, 12ks, včetně lišty 2*4m | [19 empty] | P | 2
61 | M | 34835008 | LED reflektor nástěnný do 20W bez čidla | kus | 12 |  |  | 0 | CS ÚRS 2024 01 |  |  | základní | 0 | 0 | 0 |  | 0 | 0 | 0 | 0 | 0 | 32 | M | 2 | ROZPOCET | 0 | 0 | 0 | 0 | 0 | 1 | 0 | 16 | 122
| PP |  | LED reflektor nástěnný do 20W bez čidla | [19 empty] | PP | 2
| P |  | Poznámka k položce: Poznámka k položce: Diotech , cena e-shop 3442,-Kč https://www.diotech.cz/hal-178-600f-10gge-930-w-listove-svitidlo-vali55-t-led-modul-1x18w-3000k-o55x140mm-halla/ SMS Elektro , cena e-shop : 3253,98Kč https://shop.elektrosms.cz/cs/178-600f-10gge-940-s-vali55-t-svitidlo-listove--skl000449306 AULIX , cena e-shop 3441,-Kč https://obchod.aulix.cz/Listove-svitidlo-Vali55-T-LED-MODUL-1x18W-3000K-%C3%B855x140mm-HALLA-p92241 | [19 empty] | P | 2
62 | M | 3483500.R | Systémová reflektorová kolejnice | m | 8 |  |  | 0 |  |  |  | základní | 0 | 0 | 0 |  | 0 | 0 | 0 | 0 | 0 | 32 | M | 2 | ROZPOCET | 0 | 0 | 0 | 0 | 0 | 1 | 0 | 16 | 124
| PP |  | Systémová reflektorová kolejnice | [19 empty] | PP | 2
63 | K | 741420020 | Montáž svorka hromosvodná s jedním šroubem | kus | 1 |  |  | 0 | CS ÚRS 2024 01 |  |  | základní | 0 | 0 | 0 |  | 0 | 0 | 0 | 0 | 0 | 16 | K | 2 | ROZPOCET | 0 | 0 | 0 | 0 | 0 | 1 | 0 | 16 | 126
| PP |  | Montáž hromosvodného vedení svorek s jedním šroubem | [19 empty] | PP | 2
| Online PSC |  | https://podminky.urs.cz/item/CS_URS_2024_01/741420020 | [19 empty] | Online PSC | 2
64 | M | 35431015 | svorka uzemnění FeZn zkušební, spoj hromosvod/uzemnění | kus | 1 |  |  | 0 | CS ÚRS 2024 01 |  |  | základní | 0 | 0 | 0 |  | 0 | 0 | 0 | 0 | 0 | 32 | M | 2 | ROZPOCET | 0 | 0 | 0 | 0 | 0 | 1 | 0 | 16 | 128
| PP |  | svorka uzemnění FeZn zkušební, spoj hromosvod/uzemnění | [19 empty] | PP | 2
65 | K | 741420051 | Montáž vedení hromosvodné-úhelník nebo trubka s držáky do zdiva | kus | 1 |  |  | 0 | CS ÚRS 2024 01 |  |  | základní | 0 | 0 | 0 |  | 0 | 0 | 0 | 0 | 0 | 16 | K | 2 | ROZPOCET | 0 | 0 | 0 | 0 | 0 | 1 | 0 | 16 | 130
| PP |  | Montáž hromosvodného vedení ochranných prvků úhelníků nebo trubek s držáky do zdiva | [19 empty] | PP | 2
| Online PSC |  | https://podminky.urs.cz/item/CS_URS_2024_01/741420051 | [19 empty] | Online PSC | 2
66 | M | 35441830 | úhelník ochranný na ochranu svodu - 1700mm, FeZn | kus | 1 |  |  | 0 | CS ÚRS 2024 01 |  |  | základní | 0 | 0 | 0 |  | 0 | 0 | 0 | 0 | 0 | 32 | M | 2 | ROZPOCET | 0 | 0 | 0 | 0 | 0 | 1 | 0 | 16 | 132
| PP |  | úhelník ochranný na ochranu svodu - 1700mm, FeZn | [19 empty] | PP | 2
67 | M | 35441836 | držák ochranného úhelníku do zdiva, FeZn | kus | 3 |  |  | 0 | CS ÚRS 2024 01 |  |  | základní | 0 | 0 | 0 |  | 0 | 0 | 0 | 0 | 0 | 32 | M | 2 | ROZPOCET | 0 | 0 | 0 | 0 | 0 | 1 | 0 | 16 | 134
| PP |  | držák ochranného úhelníku do zdiva, FeZn | [19 empty] | PP | 2
68 | K | 741430004 | Montáž tyč jímací délky do 3 m na střešní hřeben | kus | 1 |  |  | 0 | CS ÚRS 2024 01 |  |  | základní | 0 | 0 | 0 |  | 0 | 0 | 0 | 0 | 0 | 16 | K | 2 | ROZPOCET | 0 | 0 | 0 | 0 | 0 | 1 | 0 | 16 | 136
| PP |  | Montáž jímacích tyčí délky do 3 m, na střešní hřeben | [19 empty] | PP | 2
| Online PSC |  | https://podminky.urs.cz/item/CS_URS_2024_01/741430004 | [19 empty] | Online PSC | 2
69 | M | 35441055 | tyč jímací s kovaným hrotem 1500mm FeZn | kus | 1 |  |  | 0 | CS ÚRS 2024 01 |  |  | základní | 0 | 0 | 0 |  | 0 | 0 | 0 | 0 | 0 | 32 | M | 2 | ROZPOCET | 0 | 0 | 0 | 0 | 0 | 1 | 0 | 16 | 138
| PP |  | tyč jímací s kovaným hrotem 1500mm FeZn | [19 empty] | PP | 2
70 | M | 35442176 | objímka jímací tyče FeZn | kus | 1 |  |  | 0 | CS ÚRS 2024 01 |  |  | základní | 0 | 0 | 0 |  | 0 | 0 | 0 | 0 | 0 | 32 | M | 2 | ROZPOCET | 0 | 0 | 0 | 0 | 0 | 1 | 0 | 16 | 140
| PP |  | objímka jímací tyče FeZn | [19 empty] | PP | 2
71 | K | 741440031 | Montáž tyč zemnicí dl do 2 m | kus | 1 |  |  | 0 | CS ÚRS 2024 01 |  |  | základní | 0 | 0 | 0 |  | 0 | 0 | 0 | 0 | 0 | 16 | K | 2 | ROZPOCET | 0 | 0 | 0 | 0 | 0 | 1 | 0 | 16 | 142
| PP |  | Montáž zemnicích desek a tyčí s připojením na svodové nebo uzemňovací vedení bez příslušenství tyčí, délky do 2 m | [19 empty] | PP | 2
| Online PSC |  | https://podminky.urs.cz/item/CS_URS_2024_01/741440031 | [19 empty] | Online PSC | 2
72 | M | 35442126 | tyč zemnící 1 m FeZn se svorkou | kus | 1 |  |  | 0 | CS ÚRS 2024 01 |  |  | základní | 0 | 0 | 0 |  | 0 | 0 | 0 | 0 | 0 | 32 | M | 2 | ROZPOCET | 0 | 0 | 0 | 0 | 0 | 1 | 0 | 16 | 144
| PP |  | tyč zemnící 1 m FeZn se svorkou | [19 empty] | PP | 2
73 | K | 741810002 | Celková prohlídka elektrického rozvodu a zařízení přes 100 000 do 500 000,- Kč | kus | 1 |  |  | 0 | CS ÚRS 2024 01 |  |  | základní | 0 | 0 | 0 |  | 0 | 0 | 0 | 0 | 0 | 16 | K | 2 | ROZPOCET | 0 | 0 | 0 | 0 | 0 | 1 | 0 | 16 | 146
| PP |  | Zkoušky a prohlídky elektrických rozvodů a zařízení celková prohlídka a vyhotovení revizní zprávy pro objem montážních prací přes 100 do 500 tis. Kč | [19 empty] | PP | 2
| Online PSC |  | https://podminky.urs.cz/item/CS_URS_2024_01/741810002 | [19 empty] | Online PSC | 2
74 | K | 741811011 | Kontrola rozvaděč nn silový hmotnosti do 200 kg | kus | 1 |  |  | 0 | CS ÚRS 2024 01 |  |  | základní | 0 | 0 | 0 |  | 0 | 0 | 0 | 0 | 0 | 16 | K | 2 | ROZPOCET | 0 | 0 | 0 | 0 | 0 | 1 | 0 | 16 | 148
| PP |  | Zkoušky a prohlídky rozvodných zařízení kontrola rozváděčů nn, (1 pole) silových, hmotnosti do 200 kg | [19 empty] | PP | 2
| Online PSC |  | https://podminky.urs.cz/item/CS_URS_2024_01/741811011 | [19 empty] | Online PSC | 2
75 | K | 741820001 | Měření zemních odporů zemniče | kus | 1 |  |  | 0 | CS ÚRS 2024 01 |  |  | základní | 0 | 0 | 0 |  | 0 | 0 | 0 | 0 | 0 | 16 | K | 2 | ROZPOCET | 0 | 0 | 0 | 0 | 0 | 1 | 0 | 16 | 150
| PP |  | Měření zemních odporů zemniče | [19 empty] | PP | 2
| Online PSC |  | https://podminky.urs.cz/item/CS_URS_2024_01/741820001 | [19 empty] | Online PSC | 2
76 | K | 741820011 | Měření zemnící síť dl pásku do 100 m | kus | 1 |  |  | 0 | CS ÚRS 2024 01 |  |  | základní | 0 | 0 | 0 |  | 0 | 0 | 0 | 0 | 0 | 16 | K | 2 | ROZPOCET | 0 | 0 | 0 | 0 | 0 | 1 | 0 | 16 | 152
| PP |  | Měření zemních odporů zemnicí sítě délky pásku do 100 m | [19 empty] | PP | 2
| Online PSC |  | https://podminky.urs.cz/item/CS_URS_2024_01/741820011 | [19 empty] | Online PSC | 2
77 | K | 741820102 | Měření intenzity osvětlení | soubor | 1 |  |  | 0 | CS ÚRS 2024 01 |  |  | základní | 0 | 0 | 0 |  | 0 | 0 | 0 | 0 | 0 | 16 | K | 2 | ROZPOCET | 0 | 0 | 0 | 0 | 0 | 1 | 0 | 16 | 154
| PP |  | Měření osvětlovacího zařízení intenzity osvětlení na pracovišti do 50 svítidel | [19 empty] | PP | 2
| Online PSC |  | https://podminky.urs.cz/item/CS_URS_2024_01/741820102 | [19 empty] | Online PSC | 2
78 | K | 998741112 | Přesun hmot tonážní pro silnoproud s omezením mechanizace v objektech v přes 6 do 12 m | t | 0.156 |  |  | 0 | CS ÚRS 2024 01 |  |  | základní | 0 | 0 | 0 |  | 0 | 0 | 0 | 0 | 0 | 16 | K | 2 | ROZPOCET | 0 | 0 | 0 | 0 | 0 | 1 | 0 | 16 | 156
| PP |  | Přesun hmot pro silnoproud stanovený z hmotnosti přesunovaného materiálu vodorovná dopravní vzdálenost do 50 m s omezením mechanizace v objektech výšky přes 6 do 12 m | [19 empty] | PP | 2
| Online PSC |  | https://podminky.urs.cz/item/CS_URS_2024_01/998741112 | [19 empty] | Online PSC | 2
79 | K | 998741193 | Příplatek k přesunu hmot tonážnímu pro silnoproud za zvětšený přesun do 500 m | t | 0.156 |  |  | 0 | CS ÚRS 2024 01 |  |  | základní | 0 | 0 | 0 |  | 0 | 0 | 0 | 0 | 0 | 16 | K | 2 | ROZPOCET | 0 | 0 | 0 | 0 | 0 | 1 | 0 | 16 | 158
| PP |  | Přesun hmot pro silnoproud stanovený z hmotnosti přesunovaného materiálu vodorovná dopravní vzdálenost do 50 m Příplatek k cenám za zvětšený přesun přes vymezenou vodorovnou dopravní vzdálenost do 500 m | [19 empty] | PP | 2
| Online PSC |  | https://podminky.urs.cz/item/CS_URS_2024_01/998741193 | [19 empty] | Online PSC | 2
| D | 742 | Elektroinstalace - slaboproud |  |  |  |  | 0 | [5 empty] | 0 | 0 |  | 0 |  | 0 |  | 0 | 2 | D | 1 | ROZPOCET | [6 empty] | 0
80 | K | 742121001 | Montáž kabelů sdělovacích pro vnitřní rozvody do 15 žil | m | 50 |  |  | 0 | CS ÚRS 2024 01 |  |  | základní | 0 | 0 | 0 |  | 0 | 0 | 0 | 0 | 0 | 16 | K | 2 | ROZPOCET | 0 | 0 | 0 | 0 | 0 | 1 | 0 | 16 | 160
| PP |  | Montáž kabelů sdělovacích pro vnitřní rozvody počtu žil do 15 | [19 empty] | PP | 2
| Online PSC |  | https://podminky.urs.cz/item/CS_URS_2024_01/742121001 | [19 empty] | Online PSC | 2
81 | M | 34121044 | kabel sdělovací stíněný laminovanou Al fólií s příložným Cu drátem jádro Cu plné izolace PVC plášť PVC 100V (SYKFY) 2x2x0,5mm2 | m | 60 |  |  | 0 | CS ÚRS 2024 01 |  |  | základní | 0 | 0 | 0 |  | 0 | 0 | 0 | 0 | 0 | 32 | M | 2 | ROZPOCET | 0 | 0 | 0 | 0 | 0 | 1 | 0 | 16 | 162
| PP |  | kabel sdělovací stíněný laminovanou Al fólií s příložným Cu drátem jádro Cu plné izolace PVC plášť PVC 100V (SYKFY) 2x2x0,5mm2 | [19 empty] | PP | 2
82 | K | 742124002 | Montáž kabelů datových FTP, UTP, STP pro vnitřní rozvody do trubky | m | 60 |  |  | 0 | CS ÚRS 2024 01 |  |  | základní | 0 | 0 | 0 |  | 0 | 0 | 0 | 0 | 0 | 16 | K | 2 | ROZPOCET | 0 | 0 | 0 | 0 | 0 | 1 | 0 | 16 | 164
| PP |  | Montáž kabelů datových FTP, UTP, STP pro vnitřní rozvody do trubky | [19 empty] | PP | 2
| Online PSC |  | https://podminky.urs.cz/item/CS_URS_2024_01/742124002 | [19 empty] | Online PSC | 2
83 | M | 34121268 | kabel datový bezhalogenový třída reakce na oheň B2cas1d1a1 jádro Cu plné (U/UTP) kategorie 6 | m | 72 |  |  | 0 | CS ÚRS 2024 01 |  |  | základní | 0 | 0 | 0 |  | 0 | 0 | 0 | 0 | 0 | 32 | M | 2 | ROZPOCET | 0 | 0 | 0 | 0 | 0 | 1 | 0 | 16 | 166
| PP |  | kabel datový bezhalogenový třída reakce na oheň B2cas1d1a1 jádro Cu plné (U/UTP) kategorie 6 | [19 empty] | PP | 2
84 | K | 742210121 | Montáž hlásiče automatického bodového | kus | 1 |  |  | 0 | CS ÚRS 2024 01 |  |  | základní | 0 | 0 | 0 |  | 0 | 0 | 0 | 0 | 0 | 16 | K | 2 | ROZPOCET | 0 | 0 | 0 | 0 | 0 | 1 | 0 | 16 | 168
| PP |  | Montáž hlásiče automatického bodového | [19 empty] | PP | 2
| Online PSC |  | https://podminky.urs.cz/item/CS_URS_2024_01/742210121 | [19 empty] | Online PSC | 2
85 | M | 59081431 | hlásič kouře adresný optický | kus | 1 |  |  | 0 | CS ÚRS 2024 01 |  |  | základní | 0 | 0 | 0 |  | 0 | 0 | 0 | 0 | 0 | 32 | M | 2 | ROZPOCET | 0 | 0 | 0 | 0 | 0 | 1 | 0 | 16 | 170
| PP |  | hlásič kouře adresný optický | [19 empty] | PP | 2
86 | K | 742210123 | Montáž kouřového hlásiče lineárního infračerveného přijímač - vysílač | kus | 1 |  |  | 0 | CS ÚRS 2024 01 |  |  | základní | 0 | 0 | 0 |  | 0 | 0 | 0 | 0 | 0 | 16 | K | 2 | ROZPOCET | 0 | 0 | 0 | 0 | 0 | 1 | 0 | 16 | 172
| PP |  | Montáž hlásiče kouřového lineárního vysílač - přijímač | [19 empty] | PP | 2
| Online PSC |  | https://podminky.urs.cz/item/CS_URS_2024_01/742210123 | [19 empty] | Online PSC | 2
87 | M | 59081353 | hlásič kouřový lineární, vysílač-příjmač | kus | 1 |  |  | 0 | CS ÚRS 2024 01 |  |  | základní | 0 | 0 | 0 |  | 0 | 0 | 0 | 0 | 0 | 32 | M | 2 | ROZPOCET | 0 | 0 | 0 | 0 | 0 | 1 | 0 | 16 | 174
| PP |  | hlásič kouřový lineární, vysílač-příjmač | [19 empty] | PP | 2
88 | K | 742210124 | Montáž kouřového hlásiče lineárního infračerveného s odrazkou | kus | 2 |  |  | 0 | CS ÚRS 2024 01 |  |  | základní | 0 | 0 | 0 |  | 0 | 0 | 0 | 0 | 0 | 16 | K | 2 | ROZPOCET | 0 | 0 | 0 | 0 | 0 | 1 | 0 | 16 | 176
| PP |  | Montáž hlásiče kouřového lineárního s odrazkou | [19 empty] | PP | 2
| Online PSC |  | https://podminky.urs.cz/item/CS_URS_2024_01/742210124 | [19 empty] | Online PSC | 2
89 | M | 59081347 | odrazka pro hlásič lineární (1x do 50 m, 4 x do 100 m) | kus | 2 |  |  | 0 | CS ÚRS 2024 01 |  |  | základní | 0 | 0 | 0 |  | 0 | 0 | 0 | 0 | 0 | 32 | M | 2 | ROZPOCET | 0 | 0 | 0 | 0 | 0 | 1 | 0 | 16 | 178
| PP |  | odrazka pro hlásič lineární (1x do 50 m, 4 x do 100 m) | [19 empty] | PP | 2
90 | K | 742220141 | Montáž ovládací klávesnice pro dodanou ústřednu | kus | 1 |  |  | 0 | CS ÚRS 2024 01 |  |  | základní | 0 | 0 | 0 |  | 0 | 0 | 0 | 0 | 0 | 16 | K | 2 | ROZPOCET | 0 | 0 | 0 | 0 | 0 | 1 | 0 | 16 | 180
| PP |  | Montáž klávesnice pro dodanou ústřednu | [19 empty] | PP | 2
| Online PSC |  | https://podminky.urs.cz/item/CS_URS_2024_01/742220141 | [19 empty] | Online PSC | 2
91 | M | 40467025 | klávesnice ústředny PZTS, LED | kus | 1 |  |  | 0 | CS ÚRS 2024 01 |  |  | základní | 0 | 0 | 0 |  | 0 | 0 | 0 | 0 | 0 | 32 | M | 2 | ROZPOCET | 0 | 0 | 0 | 0 | 0 | 1 | 0 | 16 | 182
| PP |  | klávesnice ústředny PZTS, LED | [19 empty] | PP | 2
92 | M | 40467030 | rámeček LED klávesnice | kus | 1 |  |  | 0 | CS ÚRS 2024 01 |  |  | základní | 0 | 0 | 0 |  | 0 | 0 | 0 | 0 | 0 | 32 | M | 2 | ROZPOCET | 0 | 0 | 0 | 0 | 0 | 1 | 0 | 16 | 184
| PP |  | rámeček LED klávesnice | [19 empty] | PP | 2
93 | K | 742230001 | Montáž DVR nebo NAS, nahrávacího zařízení pro kamery | kus | 1 |  |  | 0 | CS ÚRS 2024 01 |  |  | základní | 0 | 0 | 0 |  | 0 | 0 | 0 | 0 | 0 | 16 | K | 2 | ROZPOCET | 0 | 0 | 0 | 0 | 0 | 1 | 0 | 16 | 186
| PP |  | Montáž kamerového systému DVR nebo NAS, nahrávacího zařízení pro kamery | [19 empty] | PP | 2
| Online PSC |  | https://podminky.urs.cz/item/CS_URS_2024_01/742230001 | [19 empty] | Online PSC | 2
94 | M | 38471003 | videorekordér síťový (NVR) pro záznam 4 IP kamer bez HDD maximální rozlišení záznamu 8MP HDMI 4K 4x PoE | kus | 1 |  |  | 0 | CS ÚRS 2024 01 |  |  | základní | 0 | 0 | 0 |  | 0 | 0 | 0 | 0 | 0 | 32 | M | 2 | ROZPOCET | 0 | 0 | 0 | 0 | 0 | 1 | 0 | 16 | 188
| PP |  | videorekordér síťový (NVR) pro záznam 4 IP kamer bez HDD maximální rozlišení záznamu 8MP HDMI 4K 4x PoE | [19 empty] | PP | 2
95 | K | 742230003 | Montáž venkovní kamery | kus | 3 |  |  | 0 | CS ÚRS 2024 01 |  |  | základní | 0 | 0 | 0 |  | 0 | 0 | 0 | 0 | 0 | 16 | K | 2 | ROZPOCET | 0 | 0 | 0 | 0 | 0 | 1 | 0 | 16 | 190
| PP |  | Montáž kamerového systému venkovní kamery | [19 empty] | PP | 2
| Online PSC |  | https://podminky.urs.cz/item/CS_URS_2024_01/742230003 | [19 empty] | Online PSC | 2
96 | M | 38475043 | kamera venkovní IP bullet maximální rozlišení záznamu 4MP přísvit IR 30m DWDR IP67 | kus | 3 |  |  | 0 | CS ÚRS 2024 01 |  |  | základní | 0 | 0 | 0 |  | 0 | 0 | 0 | 0 | 0 | 32 | M | 2 | ROZPOCET | 0 | 0 | 0 | 0 | 0 | 1 | 0 | 16 | 192
| PP |  | kamera venkovní IP bullet maximální rozlišení záznamu 4MP přísvit IR 30m DWDR IP67 | [19 empty] | PP | 2
97 | K | 742230009 | Montáž samolepky "Střeženo kamerovým systémem" | kus | 2 |  |  | 0 | CS ÚRS 2024 01 |  |  | základní | 0 | 0 | 0 |  | 0 | 0 | 0 | 0 | 0 | 16 | K | 2 | ROZPOCET | 0 | 0 | 0 | 0 | 0 | 1 | 0 | 16 | 194
| PP |  | Montáž kamerového systému samolepky "Střeženo kamerovým systémem" | [19 empty] | PP | 2
| Online PSC |  | https://podminky.urs.cz/item/CS_URS_2024_01/742230009 | [19 empty] | Online PSC | 2
98 | M | 73558004 | samolepka "Střeženo kamerovým systémem" 10x10 cm černý piktogram ve žlutém trojúhelníku | kus | 2 |  |  | 0 | CS ÚRS 2024 01 |  |  | základní | 0 | 0 | 0 |  | 0 | 0 | 0 | 0 | 0 | 32 | M | 2 | ROZPOCET | 0 | 0 | 0 | 0 | 0 | 1 | 0 | 16 | 196
| PP |  | samolepka "Střeženo kamerovým systémem" 10x10 cm černý piktogram ve žlutém trojúhelníku | [19 empty] | PP | 2
99 | K | 742230101 | Licence k připojení jedné kamery k SW | kus | 3 |  |  | 0 | CS ÚRS 2024 01 |  |  | základní | 0 | 0 | 0 |  | 0 | 0 | 0 | 0 | 0 | 16 | K | 2 | ROZPOCET | 0 | 0 | 0 | 0 | 0 | 1 | 0 | 16 | 198
| PP |  | Montáž kamerového systému nastavení a instalace licence k připojení jedné kamery k SW | [19 empty] | PP | 2
| Online PSC |  | https://podminky.urs.cz/item/CS_URS_2024_01/742230101 | [19 empty] | Online PSC | 2
100 | M | 95321002 | licence pro připojení jedné kamery | kus | 3 |  |  | 0 | CS ÚRS 2024 01 |  |  | základní | 0 | 0 | 0 |  | 0 | 0 | 0 | 0 | 0 | 32 | M | 2 | ROZPOCET | 0 | 0 | 0 | 0 | 0 | 1 | 0 | 16 | 200
| PP |  | licence pro připojení jedné kamery | [19 empty] | PP | 2
101 | K | 742230102 | Instalace a nastavení SW pro sledování kamer | kus | 1 |  |  | 0 | CS ÚRS 2024 01 |  |  | základní | 0 | 0 | 0 |  | 0 | 0 | 0 | 0 | 0 | 16 | K | 2 | ROZPOCET | 0 | 0 | 0 | 0 | 0 | 1 | 0 | 16 | 202
| PP |  | Montáž kamerového systému nastavení a instalace instalace a nastavení SW pro sledování kamer | [19 empty] | PP | 2
| Online PSC |  | https://podminky.urs.cz/item/CS_URS_2024_01/742230102 | [19 empty] | Online PSC | 2
102 | M | 95321001 | licence základní bez kamerových licencí | kus | 1 |  |  | 0 | CS ÚRS 2024 01 |  |  | základní | 0 | 0 | 0 |  | 0 | 0 | 0 | 0 | 0 | 32 | M | 2 | ROZPOCET | 0 | 0 | 0 | 0 | 0 | 1 | 0 | 16 | 204
| PP |  | licence základní bez kamerových licencí | [19 empty] | PP | 2
103 | K | 742330044 | Montáž datové zásuvky 1 až 6 pozic | kus | 2 |  |  | 0 | CS ÚRS 2024 01 |  |  | základní | 0 | 0 | 0 |  | 0 | 0 | 0 | 0 | 0 | 16 | K | 2 | ROZPOCET | 0 | 0 | 0 | 0 | 0 | 1 | 0 | 16 | 206
| PP |  | Montáž strukturované kabeláže zásuvek datových pod omítku, do nábytku, do parapetního žlabu nebo podlahové krabice 1 až 6 pozic | [19 empty] | PP | 2
| Online PSC |  | https://podminky.urs.cz/item/CS_URS_2024_01/742330044 | [19 empty] | Online PSC | 2
104 | M | 34555240 | přístroj zásuvky zápustné jednonásobné, krytka s clonkami, šroubové svorky | kus | 2 |  |  | 0 | CS ÚRS 2024 01 |  |  | základní | 0 | 0 | 0 |  | 0 | 0 | 0 | 0 | 0 | 32 | M | 2 | ROZPOCET | 0 | 0 | 0 | 0 | 0 | 1 | 0 | 16 | 208
| PP |  | přístroj zásuvky zápustné jednonásobné, krytka s clonkami, šroubové svorky | [19 empty] | PP | 2
105 | M | 34571503 | krabice univerzální podlahová 332x250x57-75mm | kus | 2 |  |  | 0 | CS ÚRS 2024 01 |  |  | základní | 0 | 0 | 0 |  | 0 | 0 | 0 | 0 | 0 | 32 | M | 2 | ROZPOCET | 0 | 0 | 0 | 0 | 0 | 1 | 0 | 16 | 210
| PP |  | krabice univerzální podlahová 332x250x57-75mm | [19 empty] | PP | 2
106 | K | 998742112 | Přesun hmot tonážní pro slaboproud s omezením mechanizace v objektech v do 12 m | t | 0.012 |  |  | 0 | CS ÚRS 2024 01 |  |  | základní | 0 | 0 | 0 |  | 0 | 0 | 0 | 0 | 0 | 16 | K | 2 | ROZPOCET | 0 | 0 | 0 | 0 | 0 | 1 | 0 | 16 | 212
| PP |  | Přesun hmot pro slaboproud stanovený z hmotnosti přesunovaného materiálu vodorovná dopravní vzdálenost do 50 m s omezením mechanizace v objektech výšky přes 6 do 12 m | [19 empty] | PP | 2
| Online PSC |  | https://podminky.urs.cz/item/CS_URS_2024_01/998742112 | [19 empty] | Online PSC | 2
107 | K | 998742122 | Přesun hmot tonážní pro slaboproud ruční v objektech v do 12 m | t | 0.012 |  |  | 0 | CS ÚRS 2024 01 |  |  | základní | 0 | 0 | 0 |  | 0 | 0 | 0 | 0 | 0 | 16 | K | 2 | ROZPOCET | 0 | 0 | 0 | 0 | 0 | 1 | 0 | 16 | 214
| PP |  | Přesun hmot pro slaboproud stanovený z hmotnosti přesunovaného materiálu vodorovná dopravní vzdálenost do 50 m ruční (bez užití mechanizace) v objektech výšky přes 6 do 12 m | [19 empty] | PP | 2
| Online PSC |  | https://podminky.urs.cz/item/CS_URS_2024_01/998742122 | [19 empty] | Online PSC | 2
| D | M | Práce a dodávky M |  |  |  |  | 0 | [5 empty] | 0 | 0 |  | 0 |  | 0 |  | 0 | 3 | D | 0 | ROZPOCET | [6 empty] | 0
| D | 21-M | Elektromontáže |  |  |  |  | 0 | [5 empty] | 0 | 0 |  | 0 |  | 0 |  | 0 | 3 | D | 1 | ROZPOCET | [6 empty] | 0
108 | K | 210220002 | Montáž uzemňovacích vedení vodičů FeZn pomocí svorek na povrchu drátem nebo lanem do průměru 10 mm | m | 21 |  |  | 0 | CS ÚRS 2024 01 |  |  | základní | 0 | 0 | 0 |  | 0 | 0 | 0 | 0 | 0 | 64 | K | 2 | ROZPOCET | 0 | 0 | 0 | 0 | 0 | 1 | 0 | 64 | 216
| PP |  | Montáž uzemňovacího vedení s upevněním, propojením a připojením pomocí svorek na povrchu vodičů FeZn drátem nebo lanem průměru do 10 mm | [19 empty] | PP | 2
| Online PSC |  | https://podminky.urs.cz/item/CS_URS_2024_01/210220002 | [19 empty] | Online PSC | 2
109 | M | 35441073 | drát D 10mm FeZn | kg | 21 |  |  | 0 | CS ÚRS 2024 01 |  |  | základní | 0 | 0 | 0 |  | 0 | 0 | 0 | 0 | 0 | 256 | M | 2 | ROZPOCET | 0 | 0 | 0 | 0 | 0 | 1 | 0 | 64 | 218
| PP |  | drát D 10mm FeZn | [19 empty] | PP | 2
110 | M | 35441860 | svorka FeZn k jímací tyči - 4 šrouby | kus | 2 |  |  | 0 | CS ÚRS 2024 01 |  |  | základní | 0 | 0 | 0 |  | 0 | 0 | 0 | 0 | 0 | 256 | M | 2 | ROZPOCET | 0 | 0 | 0 | 0 | 0 | 1 | 0 | 64 | 220
| PP |  | svorka FeZn k jímací tyči - 4 šrouby | [19 empty] | PP | 2
111 | M | 35441865 | svorka FeZn k zemnící tyči - D 28mm | kus | 2 |  |  | 0 | CS ÚRS 2024 01 |  |  | základní | 0 | 0 | 0 |  | 0 | 0 | 0 | 0 | 0 | 256 | M | 2 | ROZPOCET | 0 | 0 | 0 | 0 | 0 | 1 | 0 | 64 | 222
| PP |  | svorka FeZn k zemnící tyči - D 28mm | [19 empty] | PP | 2
| D | 22-M | Montáže technologických zařízení pro dopravní stavby |  |  |  |  | 0 | [5 empty] | 0 | 0 |  | 0 |  | 0 |  | 0 | 3 | D | 1 | ROZPOCET | [6 empty] | 0
112 | K | 220182051 | Montáž závěsného optického kabelu 4 kN SM do 36 vláken | m | 30 |  |  | 0 | CS ÚRS 2024 01 |  |  | základní | 0 | 0 | 0 |  | 0 | 0 | 0 | 0 | 0 | 64 | K | 2 | ROZPOCET | 0 | 0 | 0 | 0 | 0 | 1 | 0 | 64 | 224
| PP |  | Montáž závěsného kabelu optického 4 kN SM do 36 vláken | [19 empty] | PP | 2
| Online PSC |  | https://podminky.urs.cz/item/CS_URS_2024_01/220182051 | [19 empty] | Online PSC | 2
113 | M | 34123016 | kabel datový optický OS DROP 12 vláken 9/125 plášť LSOH | m | 34.5 |  |  | 0 | CS ÚRS 2024 01 |  |  | základní | 0 | 0 | 0 |  | 0 | 0 | 0 | 0 | 0 | 256 | M | 2 | ROZPOCET | 0 | 0 | 0 | 0 | 0 | 1 | 0 | 64 | 226
| PP |  | kabel datový optický OS DROP 12 vláken 9/125 plášť LSOH | [19 empty] | PP | 2
114 | K | 220300701 | Ukončení stíněného kabelu v zařízení EZS a EPS do 2 P 0,5 | kus | 1 |  |  | 0 | CS ÚRS 2024 01 |  |  | základní | 0 | 0 | 0 |  | 0 | 0 | 0 | 0 | 0 | 64 | K | 2 | ROZPOCET | 0 | 0 | 0 | 0 | 0 | 1 | 0 | 64 | 228
| PP |  | Ukončení stíněného kabelu v zařízení EZS a EPS na kabelech do 2 P 0,5 | [19 empty] | PP | 2
| Online PSC |  | https://podminky.urs.cz/item/CS_URS_2024_01/220300701 | [19 empty] | Online PSC | 2
115 | K | 220300702 | Ukončení stíněného kabelu v zařízení EZS a EPS do 5 P 0,5 | kus | 1 |  |  | 0 | CS ÚRS 2024 01 |  |  | základní | 0 | 0 | 0 |  | 0 | 0 | 0 | 0 | 0 | 64 | K | 2 | ROZPOCET | 0 | 0 | 0 | 0 | 0 | 1 | 0 | 64 | 230
| PP |  | Ukončení stíněného kabelu v zařízení EZS a EPS na kabelech do 5 P 0,5 | [19 empty] | PP | 2
| Online PSC |  | https://podminky.urs.cz/item/CS_URS_2024_01/220300702 | [19 empty] | Online PSC | 2
116 | K | 220321771 | Revize zařízení EZS v rozsahu 1 ústředny | kus | 1 |  |  | 0 | CS ÚRS 2024 01 |  |  | základní | 0 | 0 | 0 |  | 0 | 0 | 0 | 0 | 0 | 64 | K | 2 | ROZPOCET | 0 | 0 | 0 | 0 | 0 | 1 | 0 | 64 | 232
| PP |  | Revize zařízení EZS včetně přezkoušení funkce, vyvážení smyček, nastavení smyček a čidel, vypracování protokolu o revizi v rozsahu 1 ústředny | [19 empty] | PP | 2
| Online PSC |  | https://podminky.urs.cz/item/CS_URS_2024_01/220321771 | [19 empty] | Online PSC | 2
117 | K | 220322001 | Montáž zabezpečovací ústředny EZS | kus | 1 |  |  | 0 | CS ÚRS 2024 01 |  |  | základní | 0 | 0 | 0 |  | 0 | 0 | 0 | 0 | 0 | 64 | K | 2 | ROZPOCET | 0 | 0 | 0 | 0 | 0 | 1 | 0 | 64 | 234
| PP |  | Montáž zabezpečovací ústředny EZS | [19 empty] | PP | 2
| Online PSC |  | https://podminky.urs.cz/item/CS_URS_2024_01/220322001 | [19 empty] | Online PSC | 2
118 | K | 220322010 | Naprogramování ústředny EZS | kus | 1 |  |  | 0 | CS ÚRS 2024 01 |  |  | základní | 0 | 0 | 0 |  | 0 | 0 | 0 | 0 | 0 | 64 | K | 2 | ROZPOCET | 0 | 0 | 0 | 0 | 0 | 1 | 0 | 64 | 236
| PP |  | Uvedení do provozu systém pro EZS naprogramování ústředny EZS | [19 empty] | PP | 2
| Online PSC |  | https://podminky.urs.cz/item/CS_URS_2024_01/220322010 | [19 empty] | Online PSC | 2
119 | K | 220322011 | Zaškolení obsluhy pro systém EZS | kus | 1 |  |  | 0 | CS ÚRS 2024 01 |  |  | základní | 0 | 0 | 0 |  | 0 | 0 | 0 | 0 | 0 | 64 | K | 2 | ROZPOCET | 0 | 0 | 0 | 0 | 0 | 1 | 0 | 64 | 238
| PP |  | Uvedení do provozu systém pro EZS zaškolení obsluhy pro systém EZS | [19 empty] | PP | 2
| Online PSC |  | https://podminky.urs.cz/item/CS_URS_2024_01/220322011 | [19 empty] | Online PSC | 2
120 | K | 220322012 | Vyhotovení protokolu o funkční zkoušce EZS | kus | 1 |  |  | 0 | CS ÚRS 2024 01 |  |  | základní | 0 | 0 | 0 |  | 0 | 0 | 0 | 0 | 0 | 64 | K | 2 | ROZPOCET | 0 | 0 | 0 | 0 | 0 | 1 | 0 | 64 | 240
| PP |  | Uvedení do provozu systém pro EZS vyhotovení protokolu o funkční zkoušce EZS | [19 empty] | PP | 2
| Online PSC |  | https://podminky.urs.cz/item/CS_URS_2024_01/220322012 | [19 empty] | Online PSC | 2
| D | 58-M | Revize vyhrazených technických zařízení |  |  |  |  | 0 | [5 empty] | 0 | 0 |  | 0 |  | 0 |  | 0 | 3 | D | 1 | ROZPOCET | [6 empty] | 0
121 | K | 580101001 | Kontrola stavu přípojkové skříně do 63 A rozvodných zařízení | kus | 1 |  |  | 0 | CS ÚRS 2024 01 |  |  | základní | 0 | 0 | 0 |  | 0 | 0 | 0 | 0 | 0 | 64 | K | 2 | ROZPOCET | 0 | 0 | 0 | 0 | 0 | 1 | 0 | 64 | 242
| PP |  | Rozvodná zařízení kontrola stavu přípojkové skříně do 63 A | [19 empty] | PP | 2
| Online PSC |  | https://podminky.urs.cz/item/CS_URS_2024_01/580101001 | [19 empty] | Online PSC | 2
122 | K | 580105001 | Kontrola stavu ochrany před úderem blesku tyčového hromosvodu běžného objektu | svod | 1 |  |  | 0 | CS ÚRS 2024 01 |  |  | základní | 0 | 0 | 0 |  | 0 | 0 | 0 | 0 | 0 | 64 | K | 2 | ROZPOCET | 0 | 0 | 0 | 0 | 0 | 1 | 0 | 64 | 244
| PP |  | Hromosvody kontrola stavu ochrany před úderem blesku tyčového hromosvodu běžného objektu | [19 empty] | PP | 2
| Online PSC |  | https://podminky.urs.cz/item/CS_URS_2024_01/580105001 | [19 empty] | Online PSC | 2
| D | HZS | Hodinové zúčtovací sazby |  |  |  |  | 0 | [5 empty] | 0 | 0 |  | 0 |  | 0 |  | 0 | 4 | D | 0 | ROZPOCET | [6 empty] | 0
123 | K | HZS1301 | Hodinová zúčtovací sazba zedník | hod | 160 |  |  | 0 | CS ÚRS 2024 01 |  |  | základní | 0 | 0 | 0 |  | 0 | 0 | 0 | 0 | 0 | 262144 | K | 1 | ROZPOCET | 0 | 0 | 0 | 0 | 0 | 1 | 0 | 262144 | 246
| PP |  | Hodinové zúčtovací sazby profesí HSV provádění konstrukcí zedník | [19 empty] | PP | 1
| Online PSC |  | https://podminky.urs.cz/item/CS_URS_2024_01/HZS1301 | [19 empty] | Online PSC | 1
124 | K | HZS4211 | Hodinová zúčtovací sazba revizní technik | hod | 48 |  |  | 0 | CS ÚRS 2024 01 |  |  | základní | 0 | 0 | 0 |  | 0 | 0 | 0 | 0 | 0 | 262144 | K | 1 | ROZPOCET | 0 | 0 | 0 | 0 | 0 | 1 | 0 | 262144 | 248
| PP |  | Hodinové zúčtovací sazby ostatních profesí revizní a kontrolní činnost revizní technik | [19 empty] | PP | 1
| Online PSC |  | https://podminky.urs.cz/item/CS_URS_2024_01/HZS4211 | [19 empty] | Online PSC | 1
| D | VRN | Vedlejší rozpočtové náklady |  |  |  |  | 0 | [5 empty] | 0 | 0 |  | 0 |  | 0 |  | 0 | 5 | D | 0 | ROZPOCET | [6 empty] | 0
| D | VRN1 | Průzkumné, geodetické a projektové práce |  |  |  |  | 0 | [5 empty] | 0 | 0 |  | 0 |  | 0 |  | 0 | 5 | D | 1 | ROZPOCET | [6 empty] | 0
125 | K | 011002000 | Průzkumné práce | soubor | 1 |  |  | 0 | CS ÚRS 2024 01 |  |  | základní | 0 | 0 | 0 |  | 0 | 0 | 0 | 0 | 0 | 4 | K | 2 | ROZPOCET | 0 | 0 | 0 | 0 | 0 | 1 | 0 | 4 | 250
| PP |  | Průzkumné práce | [19 empty] | PP | 2
| Online PSC |  | https://podminky.urs.cz/item/CS_URS_2024_01/011002000 | [19 empty] | Online PSC | 2
126 | K | 013254000 | Dokumentace skutečného provedení stavby | soubor | 1 |  |  | 0 | CS ÚRS 2024 01 |  |  | základní | 0 | 0 | 0 |  | 0 | 0 | 0 | 0 | 0 | 4 | K | 2 | ROZPOCET | 0 | 0 | 0 | 0 | 0 | 1 | 0 | 4 | 252
| PP |  | Dokumentace skutečného provedení stavby | [19 empty] | PP | 2
| Online PSC |  | https://podminky.urs.cz/item/CS_URS_2024_01/013254000 | [19 empty] | Online PSC | 2

## SO 04 - VRN
[10 empty] | >> skryté sloupce << | [12 empty] | {86ba3c01-d891-442d-86a3-f03375e42b55}
2
| KRYCÍ LIST SOUPISU PRACÍ | [9 empty] | v --- níže se nacházejí doplnkové a pomocné údaje k sestavám --- v | [11 empty] | False
Stavba:
Bašta Prachárna
Objekt:
SO 04 - VRN
| KSO: |  |  |  |  | CC-CZ:
| Místo: |  |  |  |  | Datum: | 20. 5. 2024
| Zadavatel: |  |  |  |  | IČ:
DIČ:
| Uchazeč: |  |  |  |  | IČ: | Vyplň údaj
|  | Vyplň údaj |  |  |  | DIČ: | Vyplň údaj
| Projektant: |  |  |  |  | IČ:
DIČ:
| Zpracovatel: |  |  |  |  | IČ:
DIČ:
Poznámka:
|  | Materiál | [5 empty] | 0
|  | Montáž | [5 empty] | 0
| Cena bez DPH | [6 empty] | 0
|  |  | Základ daně |  |  | Sazba daně |  | Výše daně
| DPH | základní | 0 |  |  | 21% |  | 0
|  | snížená | 0 |  |  | 12% |  | 0
|  | zákl. přenesená | 0 |  |  | 21% |  | 0
|  | sníž. přenesená | 0 |  |  | 12% |  | 0
|  | nulová | 0 |  |  | 0% |  | 0
| Cena s DPH |  |  | v | CZK |  |  | 0
| Projektant |  |  | Zpracovatel
| Datum a podpis: |  | Razítko | Datum a podpis: |  |  | Razítko
| Objednavatel |  |  | Uchazeč
| Datum a podpis: |  | Razítko | Datum a podpis: |  |  | Razítko
REKAPITULACE ČLENĚNÍ SOUPISU PRACÍ
Stavba:
Bašta Prachárna
Objekt:
SO 04 - VRN
Místo: | [5 empty] | Datum: | 20. 5. 2024
Zadavatel: | [5 empty] | Projektant:
Uchazeč: |  |  | Vyplň údaj |  |  | Zpracovatel:
Kód dílu - Popis | [5 empty] | Materiál [CZK] | Montáž [CZK] | Cena celkem [CZK]
Náklady ze soupisu prací | [5 empty] | 0 | 0 | 0 | [15 empty] | -1
| VRN - Vedlejší rozpočtové náklady |  |  |  |  | 0 | 0 | 0
| VRN1 - Průzkumné, geodetické a projektové práce |  |  |  |  | 0 | 0 | 0
| VRN3 - Zařízení staveniště |  |  |  |  | 0 | 0 | 0
| VRN4 - Inženýrská činnost |  |  |  |  | 0 | 0 | 0
| VRN9 - Ostatní náklady |  |  |  |  | 0 | 0 | 0
SOUPIS PRACÍ
Stavba:
Bašta Prachárna
Objekt:
SO 04 - VRN
Místo: | [5 empty] | Datum: | 20. 5. 2024
Zadavatel: | [5 empty] | Projektant:
Uchazeč: |  |  | Vyplň údaj |  |  | Zpracovatel:
PČ | Typ | Kód | Popis | MJ | Množství | J. materiál [CZK] | J. montáž [CZK] | Cena celkem [CZK] | Cenová soustava |  |  | DPH | J.cena [CZK] | Materiál celkem [CZK] | Montáž celkem [CZK] | J. Nh [h] | Nh celkem [h] | J. hmotnost [t] | Hmotnost celkem [t] | J. suť [t] | Suť Celkem [t]
Náklady soupisu celkem | [7 empty] | 0 | [5 empty] | 0 | 0 |  | 0 |  | 0 |  | 0 |  | D | -1 | [7 empty] | 0
| D | VRN | Vedlejší rozpočtové náklady |  |  |  |  | 0 | [5 empty] | 0 | 0 |  | 0 |  | 0 |  | 0 | 5 | D | 0 | ROZPOCET | [6 empty] | 0
| D | VRN1 | Průzkumné, geodetické a projektové práce |  |  |  |  | 0 | [5 empty] | 0 | 0 |  | 0 |  | 0 |  | 0 | 5 | D | 1 | ROZPOCET | [6 empty] | 0
1 | K | 012203000 | Geodetické práce při provádění stavby | soub | 1 |  |  | 0 | CS ÚRS 2024 01 |  |  | základní | 0 | 0 | 0 |  | 0 | 0 | 0 | 0 | 0 | 4 | K | 2 | ROZPOCET | 0 | 0 | 0 | 0 | 0 | 1 | 0 | 4 | 2
| PP |  | Geodetické práce při provádění stavby | [19 empty] | PP | 2
| Online PSC |  | https://podminky.urs.cz/item/CS_URS_2024_01/012203000 | [19 empty] | Online PSC | 2
| D | VRN3 | Zařízení staveniště |  |  |  |  | 0 | [5 empty] | 0 | 0 |  | 0 |  | 0 |  | 0 | 5 | D | 1 | ROZPOCET | [6 empty] | 0
2 | K | 030001000 | Zařízení staveniště | soub | 1 |  |  | 0 | CS ÚRS 2024 01 |  |  | základní | 0 | 0 | 0 |  | 0 | 0 | 0 | 0 | 0 | 4 | K | 2 | ROZPOCET | 0 | 0 | 0 | 0 | 0 | 1 | 0 | 4 | 4
| PP |  | Zařízení staveniště | [19 empty] | PP | 2
| Online PSC |  | https://podminky.urs.cz/item/CS_URS_2024_01/030001000 | [19 empty] | Online PSC | 2
| D | VRN4 | Inženýrská činnost |  |  |  |  | 0 | [5 empty] | 0 | 0 |  | 0 |  | 0 |  | 0 | 5 | D | 1 | ROZPOCET | [6 empty] | 0
3 | K | 042002000 | Posudky | soub | 1 |  |  | 0 | CS ÚRS 2024 01 |  |  | základní | 0 | 0 | 0 |  | 0 | 0 | 0 | 0 | 0 | 4 | K | 2 | ROZPOCET | 0 | 0 | 0 | 0 | 0 | 1 | 0 | 4 | 6
| PP |  | Posudky | [19 empty] | PP | 2
| Online PSC |  | https://podminky.urs.cz/item/CS_URS_2024_01/042002000 | [19 empty] | Online PSC | 2
4 | K | 044002000 | Revize | soub | 1 |  |  | 0 | CS ÚRS 2024 01 |  |  | základní | 0 | 0 | 0 |  | 0 | 0 | 0 | 0 | 0 | 4 | K | 2 | ROZPOCET | 0 | 0 | 0 | 0 | 0 | 1 | 0 | 4 | 8
| PP |  | Revize | [19 empty] | PP | 2
| Online PSC |  | https://podminky.urs.cz/item/CS_URS_2024_01/044002000 | [19 empty] | Online PSC | 2
| D | VRN9 | Ostatní náklady |  |  |  |  | 0 | [5 empty] | 0 | 0 |  | 0 |  | 0 |  | 0 | 5 | D | 1 | ROZPOCET | [6 empty] | 0
5 | K | 090001000 | Ostatní náklady | soub | 1 |  |  | 0 | CS ÚRS 2024 01 |  |  | základní | 0 | 0 | 0 |  | 0 | 0 | 0 | 0 | 0 | 4 | K | 2 | ROZPOCET | 0 | 0 | 0 | 0 | 0 | 1 | 0 | 4 | 10
| PP |  | Nepředvídatelné náklady spojené s výstavbou | [19 empty] | PP | 2
| Online PSC |  | https://podminky.urs.cz/item/CS_URS_2024_01/090001000 | [19 empty] | Online PSC | 2
6 | K | 094104000 | Náklady na opatření BOZP | soub | 1 |  |  | 0 | CS ÚRS 2024 01 |  |  | základní | 0 | 0 | 0 |  | 0 | 0 | 0 | 0 | 0 | 4 | K | 2 | ROZPOCET | 0 | 0 | 0 | 0 | 0 | 1 | 0 | 4 | 12
| PP |  | Náklady na opatření BOZP | [19 empty] | PP | 2
| Online PSC |  | https://podminky.urs.cz/item/CS_URS_2024_01/094104000 | [19 empty] | Online PSC | 2