## Cenová rekapitulace
CENOVÁ REKAPITULACE
Akce: | ZŠ Dr. Peška Husova 9, Chrudim – nábytek
Místo: | Chrudim |  | Datum vypracování:
Zadavatel: | Město Chrudim
Pardubická 67
537 16 Chrudim
Zhotovitel: |  | Kontakt:
Položka |  |  | Cena bez DPH | Cena vč. DPH
Náklady akce celkem |  |  | 0 | 0
01 | Učebna IT |  | 0 | 0
02 | Učebna fyziky a přírodních věd |  | 0 | 0
03 | Kabinet IT |  | 0 | 0
04 | Kabinet fyziky |  | 0 | 0
05 | Cvičná kuchyňka |  | 0 | 0

## Učebna IT
ZŠ Dr. Peška Husova 9, Chrudim
Číslo položky | Název | Požadované technické parametry | Počet ks | Kč / jednotka bez DPH | Kč / celkem bez DPH
ICT
1. | Katedra učitele | Katedra PC učebny přizpůsobena pro osazení techniky jazykové laboratoře a PC. Vnější rozměry katedry š x v x h 1600 × 680 × 760 mm, 2× kabelová průchodka. V pravé části katedry umístěna uzamykatelná skříňka na soklu o vnitřních rozměrech š x v x h 510 × 632 × 688 mm. Skříňka vybavena nasávacím otvorem v čele dvířek a otvorem v horní části pro odvedení teplého vzduchu (krytí otvorů perforovaným plechem/mřížkou). V levé části katedry umístěna skříňka s 3× polohovatelnou policí. Prostor mezi skříňkami vybaven falešnými uzamykatelnými zády pro možnost umístění interface jazykové laboratoře. Vytvořený propoj mezi prostorem uzamykatelné skříňky a falešnými zády. Možnost napojení katedry na kabelové žlaby pro studentské stoly. Standardně použité materiály: oboustranně laminovaná dřevotřísková deska tloušťky min. 19 mm. ABS hrany tloušťky 2 mm na pohledových hranách a ABS hrany tloušťky 1 mm na nepohledových hranách. Hrany lepeny voděodolným PUR lepidlem. | 1 |  | 0
2. | Židle pro učitele | Ergonomická židle se sedákem potaženým látkou a opěrákem ze síťoviny, asynchronní mechanika, nastavitelná výška, područky s nastavením výšky, hloubky i rotace, sedák se šířkou min 49 cm a hloubkou min 52 cm, opěrák s výškou 58 cm, nosnost min 150 kg, kolečka pro PVC podlahy, úhlově a výškově nastavitelná hlavová opěrka, hloubkově a výškově nastavitelná bederní opěrka. Barva černá nebo tmavé odstíny šedé. | 1 |  | 0
3. | Skříň na pomůcky, uzamykatelná | Skříň 4-dveřová , 5x police, plné dveře, uzamykatelná. Je vyrobená z oboustranně laminované dřevotřískové desky tloušťky 19 mm, ABS hrany o tloušťce min. 2 mm na pohledových hranách a min. 1 mm na nepohledových jsou lepeny voděodolným polyuretanovým lepidlem. Skříň má záda z oboustranně laminované dřevotřískové desky tloušťky 12 mm vsazené v drážce. Korpus je lepený a dodáván vcelku. Uvnitř skříně je 1x pevná a 4x výškově nastavitelná police. Skříň má rektifikační nohy, dveřní závěsy s úhlem otevření 270°, celokovové úchytky. Rozměry š x v x h 800 x 2000x 420 mm. | 2 |  | 0
4. | Otevřený regál nízký | Regál otevřený s mezistěnou, 4x police. Je vyrobená z oboustranně laminované dřevotřískové desky tloušťky 19 mm, ABS hrany o tloušťce min. 2 mm na pohledových hranách a min. 1 mm na nepohledových jsou lepeny voděodolným polyuretanovým lepidlem. Skříň má záda z oboustranně laminované dřevotřískové desky tloušťky 12 mm vsazené v drážce. Korpus je lepený a dodáván vcelku. Uvnitř skříně je 4x výškově nastavitelná police. Skříň má rektifikační nohy. Rozměry š x v x h 800 x 1100 x 400 mm. | 2 |  | 0
5. | Otevřený regál nízký 2 | Regál otevřený s mezistěnou, 4x police. Je vyrobená z oboustranně laminované dřevotřískové desky tloušťky 19 mm, ABS hrany o tloušťce min. 2 mm na pohledových hranách a min. 1 mm na nepohledových jsou lepeny voděodolným polyuretanovým lepidlem. Skříň má záda z oboustranně laminované dřevotřískové desky tloušťky 12 mm vsazené v drážce. Korpus je lepený a dodáván vcelku. Uvnitř skříně je 4x výškově nastavitelná police. Skříň má rektifikační nohy. Rozměry š x v x h 400 x 1100 x 400 mm. | 1 |  | 0
7. | Otevřený regál nízký, pojízdný 2 | Regál otevřený s mezistěnou, 4x police. Je vyrobená z oboustranně laminované dřevotřískové desky tloušťky 19 mm, ABS hrany o tloušťce min. 2 mm na pohledových hranách a min. 1 mm na nepohledových jsou lepeny voděodolným polyuretanovým lepidlem. Skříň má záda z oboustranně laminované dřevotřískové desky tloušťky 12 mm vsazené v drážce. Korpus je lepený a dodáván vcelku. Uvnitř skříně je 4x výškově nastavitelná police. Skříň má kovový rám se zátěžovými kladkami (kolečky). Rozměry š x v x h 800 x 1100 x 400 mm. | 3 |  | 0
8. | Stůl žákovský | Stůl s odolnou deskou a kabelovým kanálem. Kanál má uzamykatelnou výklopnou desku. Po odklopení desky se odkryje kanál po celé šíři stolu. Kanál je připraven pro rozvody silno a slaboproudu, které mohou vést do kanálu nohou stolu z podlahy. Mezi deskou stolu a kanálu je měkká guma pro možnost vedení kabelů do kanálu aniž by byly poškozeny a deska se tak dala zavřít. Možnost kotvení do podlahy. Deska vyrobena z oboustranně laminované LTD desky o celkové tloušťce 22 mm, olepena ABS hranou tl. min. 2 mm na vnějších hranách a 2 mm na straně s těsnící gumou. Hrany lepeny voděodolným PUR lepidlem. Konstrukce stolu: nohy z plochooválných ocelových profilů 80x25 mm, spodní horizontální část podnože je tunelový profil 55x35, který má v sobě otvor pro rozvedení elektra svislým profilem, zakončený rektifikačními zátkami standardně v odstínu RAL 7040. Rám pod deskou z čtvercových profilů 30x30 mm, tl. plechu všech profilů min. 2 mm. Podnož lakována práškovým lakem v odstínech RAL. Rozměry š x v x h 1600 x 760 x 650. Součástí stolu je 2 x PC box. | 11 |  | 0
9. | Stůl žákovský 2 | Stůl s odolnou deskou a kabelovým kanálem. Kanál má uzamykatelnou výklopnou desku. Po odklopení desky se odkryje kanál po celé šíři stolu. Kanál je připraven pro rozvody silno a slaboproudu, které mohou vést do kanálu nohou stolu z podlahy. Mezi deskou stolu a kanálu je měkká guma pro možnost vedení kabelů do kanálu aniž by byly poškozeny a deska se tak dala zavřít. Možnost kotvení do podlahy. Deska vyrobena z oboustranně laminované LTD desky o celkové tloušťce 22 mm, olepena ABS hranou tl. min. 2 mm na vnějších hranách a 2 mm na straně s těsnící gumou. Hrany lepeny voděodolným PUR lepidlem. Konstrukce stolu: nohy z plochooválných ocelových profilů 80x25 mm, spodní horizontální část podnože je tunelový profil 55x35, který má v sobě otvor pro rozvedení elektra svislým profilem, zakončený rektifikačními zátkami standardně v odstínu RAL 7040. Rám pod deskou z čtvercových profilů 30x30 mm, tl. plechu všech profilů min. 2 mm. Podnož lakována práškovým lakem v odstínech RAL. Rozměry š x v x h 2000 x 760 x 650. Součástí stolu je 2 x PC box. | 1 |  | 0
10. | Stůl žákovský 3 | Stůl pro žáka, použitelný jako plocha pro pokusy a kolaborativní výuku, ale také jako standardní stůl pro potřeby kmenové učebny. Šířka 800mm a hloubka min. 650mm. Standardní minimální použité materiály: ocelové profily ovál 80x25x2mm, D 55x35x2mm, hranol, 30x30x2mm, HPL deska min. 23,6 mm (22mm DTD+2x0,8mm HPL), ABS hrana min. 2 mm lepena PUR lepidlem, prášková barva s nanopasivací. Možnost kotvení stolu do podlahy. Ve stole v uzamykatelném kanále je připraven parapetní kanál 90x55 - zde je možné umístit rozvody silno/slaboproudu a síť. Tyto rozvody je možné do kanálu zavést nohou stolu. Kanál a pracovní plocha mají mezi sebou mezeru, krytou gumou, kterou se dají kabely používané na stole minimalizovat a tudíž na stole nepřekážejí. Součástí je elektrický zámek. Volba barevného provedení alespoň ze čtyř barevných variant. | 6 |  | 0
11. | Obklad zadní stěny | Deskový obklad zadní stěny, nutné zaměření dodavatelem na místě, rozměr cca 4050x1100 mm, síla desky LTD 12mm. | 1 |  | 0
12. | Židle pro žáky | Otočná výškově nastavitelná, pojízdná židle s ergonomickým plastovým šálovým sedákem. Jednodílný sedák s opěrákem má kruhový otvor v opěradle pro jednoduché uchopení. Plast je polypropylenový se vzduchovým polštářem, snadno omyvatelný, s jemnou strukturou bez horní perforace a drážek. Velikost 6. Možnost výběru z více barev. Podnoží je složené z kovového pětiramenného kříže opatřeného kolečky a plynového pístu pro snadné nastavení výšky sedu v rozmezí cca 455 - 580 mm od podlahy. Certifikováno dle EU ČSN EN 1729 - Židle a stoly pro vzdělávací instituce. Certifikát je povinný výrobce na vyžádání předložit. | 30 |  | 0
13. | Ostatní náklady | Náklady na dopravu, roznosu po budově, montáž na místě a ostatní náklady - ocenit jako komplet | 1 |  | 0
|  |  | Cena celkem (bez DPH) |  | 0
|  |  | DPH (21%) |  | 0
|  |  | Cena celkem (s DPH) |  | 0

## Učebna fyziky a přírodních věd
ZŠ Dr. Peška Husova 9, Chrudim
Číslo položky | Název | Požadované technické parametry | Počet ks | Kč / jednotka bez DPH | Kč / celkem bez DPH
UPV
1. | Demonstrační stůl | Demonstrační stůl pro pedagoga. Šířka 3870 mm a hloubka 700 mm v nejhlubším bodě, výška 850 mm, PC pracoviště 760 mm, osazené pojezdem na klávesnici. Uzpůsobený pro maximální flexibilitu a možnosti prezentovat. Odolná pracovní plocha a konstrukce spodních skříněk umožňují instalaci jakýchkoliv rozvodů a případné napojení na stávající. Skříňky mají dvojité dno a dvojitá záda, které slouží pro vedení rozvodůy do potřebných míst a z nich se napojovat dál. Deska stolu je osazena tectonitovým dřezem 430x530 mm se sifonem a směšovací baterií s průtokem max.6l/m. Pracoviště se skládá ze 4 podstavných skříní-3x 2dveřové 1x 4zásuvkové skříně a PC stolu/skříně. Standardní minimální použité materiály: Konstrukce nábytku je z oboustranně laminované dřevotřískové desky tloušťky min. 19 mm, pohledové hrany jsou lepeny min. 2 mm ABS hranou, nepohledové min. 1 mm ABS hranou, lepeny jsou voděodolným PUR lepidlem. Korpusy lepené v lisu. HPL Pracovní deska síly min. 23,6 mm, oboustranně laminována HPL síly min. 0,8mm, lepeno voděodolným PUR lepidlem, celokovové úchytky, trojcestné zámky. | 1 |  | 0
2. | Židle pro učitele | Ergonomická židle se sedákem potaženým látkou a opěrákem ze síťoviny, asynchronní mechanika, nastavitelná výška, područky s nastavením výšky, hloubky i rotace, sedák se šířkou min 49 cm a hloubkou min 52 cm, opěrák s výškou 58 cm, nosnost min 150 kg, kolečka pro PVC podlahy, úhlově a výškově nastavitelná hlavová opěrka, hloubkově a výškově nastavitelná bederní opěrka. Barva černá nebo tmavé odstíny šedé. | 1 |  | 0
3. | Skříň na pomůcky, uzamykatelná | Skříň 4-dveřová , 5x police, plné dveře, uzamykatelná. Je vyrobená z oboustranně laminované dřevotřískové desky tloušťky 19 mm, ABS hrany o tloušťce min. 2 mm na pohledových hranách a min. 1 mm na nepohledových jsou lepeny voděodolným polyuretanovým lepidlem. Skříň má záda z oboustranně laminované dřevotřískové desky tloušťky 12 mm vsazené v drážce. Korpus je lepený a dodáván vcelku. Uvnitř skříně je 1x pevná a 4x výškově nastavitelná police. Skříň má rektifikační nohy, dveřní závěsy s úhlem otevření 270°, celokovové úchytky. Rozměry š x v x h 800 x 2000x 420 mm. | 9 |  | 0
4. | Skříň na pomůcky, uzamykatelná 2 | Policová 4-dvéřová skříň na soklu (2 křídla horní, 2 křídla spodní), vxšxh 2000 x 1045 x 520. Skříň i police jsou vyrobeny z laminované dřevotřísky o tloušťce 19 mm, korpus z lamina o tloušťce 19 mm. Všechny hrany jsou opatřeny plastovou ABS hranou o síle 2 mm v dekoru korpusu. v horní části skříni je 2 police, výškově nastavitelné v plném rozsahu, nosnost police 30 kg při rovnoměrném zatížení, ve spodní části jsou vodící lišty s plastovými boxy (nízký plastový box 312 × 75 × 427 mm, 30 kusů. Tloušťka zad je 12 mm. Horní a dolní část skříně oddělena uprostřed pevnou policí. Skříň má rektifikační nohy, dveřní závěsy s úhlem otevření 270°, celokovové úchytky. | 1 |  | 0
5. | Skříň na pomůcky, uzamykatelná 3 | Policová 4-dvéřová skříň na soklu (2 křídla horní, 2 křídla spodní), vxšxh 2000 x 1045 x 520. Skříň i police jsou vyrobeny z laminované dřevotřísky o tloušťce 19 mm, korpus z lamina o tloušťce 19 mm. Všechny hrany jsou opatřeny plastovou ABS hranou o síle 2 mm v dekoru korpusu. v horní části skříni je 2 police, výškově nastavitelné v plném rozsahu, nosnost police 30 kg při rovnoměrném zatížení, ve spodní části jsou vodící lišty s plastovými boxy (mělký plastový box 312 × 150 × 427 mm, 15 kusů. Tloušťka zad je 12 mm. Horní a dolní část skříně oddělena uprostřed pevnou policí. Skříň má rektifikační nohy, dveřní závěsy s úhlem otevření 270°, celokovové úchytky. | 2 |  | 0
6. | Otevřený regál nízký, pojízdný | Regál otevřený s mezistěnou, 4x police. Je vyrobená z oboustranně laminované dřevotřískové desky tloušťky 19 mm, ABS hrany o tloušťce min. 2 mm na pohledových hranách a min. 1 mm na nepohledových jsou lepeny voděodolným polyuretanovým lepidlem. Skříň má záda z oboustranně laminované dřevotřískové desky tloušťky 12 mm vsazené v drážce. Korpus je lepený a dodáván vcelku. Uvnitř skříně je 4x výškově nastavitelná police. Skříň má kovový rám se zátěžovými kladkami (kolečky). Rozměry š x v x h 800 x 1100 x 500 mm. | 2 |  | 0
7. | Otevřený regál nízký, pojízdný 2 | Regál otevřený s mezistěnou, 4x police. Je vyrobená z oboustranně laminované dřevotřískové desky tloušťky 19 mm, ABS hrany o tloušťce min. 2 mm na pohledových hranách a min. 1 mm na nepohledových jsou lepeny voděodolným polyuretanovým lepidlem. Skříň má záda z oboustranně laminované dřevotřískové desky tloušťky 12 mm vsazené v drážce. Korpus je lepený a dodáván vcelku. Uvnitř skříně je 4x výškově nastavitelná police. Skříň má kovový rám se zátěžovými kladkami (kolečky). Rozměry š x v x h 800 x 1100 x 400 mm. | 3 |  | 0
8. | Stůl žákovský | Stůl učebny pro 3 žáky, použitelný jako plocha pro pokusy a kolaborativní výuku, ale také jako standardní stůl pro potřeby kmenové učebny. Šířka 1800mm a hloubka min. 650mm. Standardní minimální použité materiály: ocelové profily ovál 80x25x2mm, D 55x35x2mm, hranol, 30x30x2mm, HPL deska min. 23,6 mm (22mm DTD+2x0,8mm HPL), ABS hrana min. 2 mm lepena PUR lepidlem, prášková barva s nanopasivací. Možnost kotvení stolu do podlahy. Ve stole v uzamykatelném kanále je připraven parapetní kanál 90x55 - zde je možné umístit rozvody silno/slaboproudu a síť. Tyto rozvody je možné do kanálu zavést nohou stolu. Kanál a pracovní plocha mají mezi sebou mezeru, krytou gumou, kterou se dají kabely používané na stole minimalizovat a tudíž na stole nepřekážejí. Součástí je elektrický zámek. Volba barevného provedení alespoň ze čtyř barevných variant. | 10 |  | 0
9. | Stůl žákovský | Stůl pro žáka, použitelný jako plocha pro pokusy a kolaborativní výuku, ale také jako standardní stůl pro potřeby kmenové učebny. Šířka 800mm a hloubka min. 650mm. Standardní minimální použité materiály: ocelové profily ovál 80x25x2mm, D 55x35x2mm, hranol, 30x30x2mm, HPL deska min. 23,6 mm (22mm DTD+2x0,8mm HPL), ABS hrana min. 2 mm lepena PUR lepidlem, prášková barva s nanopasivací. Možnost kotvení stolu do podlahy. Ve stole v uzamykatelném kanále je připraven parapetní kanál 90x55 - zde je možné umístit rozvody silno/slaboproudu a síť. Tyto rozvody je možné do kanálu zavést nohou stolu. Kanál a pracovní plocha mají mezi sebou mezeru, krytou gumou, kterou se dají kabely používané na stole minimalizovat a tudíž na stole nepřekážejí. Součástí je elektrický zámek. Volba barevného provedení alespoň ze čtyř barevných variant. | 1 |  | 0
10. | Napájecí zdroj pro zámky | Zdroj pro elektrický zámek k žákovským stolům (viz položka č. 8 výše) PS 2, 12V 5A | 2 |  | 0
11. | Laboratorní zdroj | Lineárně řízený laboratorní zdroj 0 - 25 V, 0-10 A, univerzální síťový zdroj pro školní zařízení. Přepínatelné výstupní napětí 0 až 25 V lze odebírat jako AC napětí nebo přes zabudovaný můstkový usměrňovač jako DC napětí na samostatných bezpečnostních zdířkách. Zdroj stabilního napětí s 6 V/AC a 5 A/AC. Splňuje normy EN 61010 a 60950. | 1 |  | 0
12. | Obklad zadní stěny | Deskový obklad zadní stěny, nutné zaměření dodavatelem na místě, rozměr cca 2690x1100 mm, síla desky LTD 12mm. | 1 |  | 0
13. | Židle pro žáky | Židle je vyrobena z kovové pružné konstrukce a plastového skořepinového sedáku. Židle je stohovatelná min. 5 ks na sebe nebo min. 14 na kovový stojan. Konstrukce je ohýbána z kovového profilu o průřezu: 22 mm trubka s minimální tloušťkou stěny 2,5mm. Konstrukce je povrchově ošetřena práškovým vypalovacím lakem v odstínu RAL. Židli tvoří jednodílný sedák s opěrákem, který má kruhový otvor v opěradle pro jednoduché uchopení. Plast je polypropylenový, se vzduchovým polštářem, snadno omyvatelný, s jemnou strukturou bez horní perforace a drážek. Velikost 6. Možnost výběru z více barev – alespoň 7. Certifikováno dle EU ČSN EN 1729 - Židle a stoly pro vzdělávací instituce. Certifikát je povinný výrobce na vyžádání předložit. | 30 |  | 0
14. | Rozvody NN a ovládání elektromagnetických zámků v žákovských stolech, rozvody v učitelské katedře | V každém žákovském stole umístit do uzamykatelného kanálu (součást konstrukce stolu) parapetní kanál 90x55 včetně dvou zdířek na rozvod NN pro žáky. Zároveň položit kompletní kabeláž pro rozvody NN a rozvody ovládání elektromagnetických zámků do všech žákovských stolů. Tyto rozvody budou do kanálu ve stolech zavedeny nohou stolu, kdy k noze stolu budou přivedeny připravenými chráničkami v podlaze, které budou připraveny v rámci stavby. Včetně kompletní instalace a zapojení. V učitelské katedře zajistit připojení zdroje NN na rozvody NN do žákovských stolů rozvodným boxem se svorkovnicí. V učitelském stole dále připravit 4x silovou zásuvku 230V včetně zapojení na rozvod 230V připravený v rámci stavby. V učitelské katedře dále připravit parapetní kanál a zdířky pro rozvod NN pro učitele. Ocenit jako komplet. | 1 |  | 0
15. | Ostatní náklady | Náklady na dopravu, roznosu po budově, montáž na místě a ostatní náklady - ocenit jako komplet | 1 |  | 0
|  |  | Cena celkem (bez DPH) |  | 0
|  |  | DPH (21%) |  | 0
|  |  | Cena celkem (s DPH) |  | 0

## Kabinet IT
ZŠ Dr. Peška Husova 9, Chrudim
Číslo položky | Název | Požadované technické parametry | Počet ks | Kč / jednotka bez DPH | Kč / celkem bez DPH
4.18 Kabinet
1. | Stůl pro učitele | Stůl vyrobený z kovové konstrukce a z laminované dřevotřískové desky. Konstrukce je svařena z ocelovch trubek o průřezu: 50 mm a odélníkových profilů 40 x 20 mm jekl, všechny s tloušťkou stěny min. 2 mm. Konstrukce je povrchově ošetřena práškovým vypalovacím lakem v odstínu RAL. Pracovní deska z oboustranně laminované dřevotřískové desky o tloušťce 22 mm a zádová deska o tloušťce 19 mm, ABS hrany o tloušťce min. 2 mm jsou lepeny voděodolným polyuretanovým lepidlem. Pod deskou stolu je pevně kotvený kontejner vyrobený z korpusu a systému zásuvek. Korpus vyrobený z oboustranně laminované dřevotřískové desky o tloušťce min. 19 mm, ABS hrany o tloušťce min. 2 mm jsou lepeny voděodolným polyuretanovým lepidlem. Systém zásuvek se skládá z 4x zásuvka z nichž: horní nízká je tužkovník na částečném výsuvu, dvě prostřední středně vysoké plechové zásuvky jsou s rastrem pro vnitřní dělení po 10 mm na částečném výsuvu a dolní vysoká plechová zásuvka s rastrem pro vnitřní dělení po 10 mm na celovýsuvu. Výsuvy mají válečková ložiska. Všechny zásuvky centrálně uzamykatelné. Rozměry š x v x h 1300 x 760 x 650 mm. | 3 |  | 0
2. | Šatní skříň | Skříň dvoudveřová, 1x šatní tyč, 6x police,mezistěna, uzamykatelná, je vyrobená z oboustranně laminované dřevotřískové desky tloušťky 19 mm, ABS hrany o tloušťce min. 2 mm na pohledových hranách a min. 1 mm na nepohledových jsou lepeny voděodolným polyuretanovým lepidlem. Skříň má záda z oboustranně laminované dřevotřískové desky tloušťky 12 mm vsazené v drážce. Korpus je lepený a dodáván vcelku. Skříň je rozdělena mezistěnou, v pravé části jsou 4 nastavitelné police, v levé části 2x nastavitelná police a šatní tyč. Skříň má rektifikační nohy, dveřní závěsy s úhlem otevření min. 110°, celokovové úchytky. Rozměry š x v x h 800 x 2000 x 620 mm. | 1 |  | 0
3. | Otevřený regál nízký | Regál otevřený , 2x police. Je vyrobená z oboustranně laminované dřevotřískové desky tloušťky 19 mm, ABS hrany o tloušťce min. 2 mm na pohledových hranách a min. 1 mm na nepohledových jsou lepeny voděodolným polyuretanovým lepidlem. Skříň má záda z oboustranně laminované dřevotřískové desky tloušťky 12 mm vsazené v drážce. Korpus je lepený a dodáván vcelku. Uvnitř skříně je 2x výškově nastavitelná police. Skříň má rektifikační nohy. Rozměry š x v x h 800 x 850 x 400 mm. | 1 |  | 0
4. | Skříň nízká, 2x dveře | Skříň 2-dveřová , 2x police, plné dveře, uzamykatelná. Je vyrobená z oboustranně laminované dřevotřískové desky tloušťky 19 mm, ABS hrany o tloušťce min. 2 mm na pohledových hranách a min. 1 mm na nepohledových jsou lepeny voděodolným polyuretanovým lepidlem. Skříň má záda z oboustranně laminované dřevotřískové desky tloušťky 12 mm vsazené v drážce. Korpus je lepený a dodáván vcelku. Uvnitř skříně je 2x výškově nastavitelná police. Skříň má rektifikační nohy, dveřní závěsy s úhlem otevření 270°, celokovové úchytky. Rozměry š x v x h 800 x 850x 520 mm. | 1 |  | 0
5. | Skříň nízká, 2x posuvné dveře | Skříň 2-dveřová , 4x police,mezistěna, plné posuvné dveře, uzamykatelná. Je vyrobená z oboustranně laminované dřevotřískové desky tloušťky 19 mm, ABS hrany o tloušťce min. 2 mm na pohledových hranách a min. 1 mm na nepohledových jsou lepeny voděodolným polyuretanovým lepidlem. Skříň má záda z oboustranně laminované dřevotřískové desky tloušťky 12 mm vsazené v drážce. Korpus je lepený a dodáván vcelku. Uvnitř skříně je 4x výškově nastavitelná police. Skříň má rektifikační nohy, dveřní závěsy s úhlem otevření 270°, celokovové úchytky. Rozměry š x v x h 800 x 850x 520 mm. | 5 |  | 0
6. | Židle pro učitele | Židle se sedákem potaženým látkou a opěrákem ze síťoviny, synchronní mechanika, nastavitelná výška, područky s nastavením výšky, hloubky i rotace, sedák se šířkou min 49 cm a hloubkou min 52 cm, opěrák s výškou 58 cm, nosnost min 150 kg, kolečka pro PVC podlahy, úhlově a výškově nastavitelná hlavová opěrka, hloubkově a výškově nastavitelná bederní opěrka. Barva černá nebo tmavé odstíny šedé. | 3 |  | 0
7. | Ostatní náklady | Náklady na dopravu, roznosu po budově, montáž na místě a ostatní náklady - ocenit jako komplet | 1 |  | 0
|  |  | Cena celkem (bez DPH) |  | 0
|  |  | DPH (21%) |  | 0
|  |  | Cena celkem (s DPH) |  | 0

## Kabinet fyziky a přírodních věd
ZŠ Dr. Peška Husova 9, Chrudim
Číslo položky | Název | Požadované technické parametry | Počet ks | Kč / jednotka bez DPH | Kč / celkem bez DPH
4.09 Kabinet
1. | Stůl pro učitele | Stůl vyrobený z kovové konstrukce a z laminované dřevotřískové desky. Konstrukce je svařena z ocelovch trubek o průřezu: 50 mm a odélníkových profilů 40 x 20 mm jekl, všechny s tloušťkou stěny min. 2 mm. Konstrukce je povrchově ošetřena práškovým vypalovacím lakem v odstínu RAL. Pracovní deska z oboustranně laminované dřevotřískové desky o tloušťce 22 mm a zádová deska o tloušťce 19 mm, ABS hrany o tloušťce min. 2 mm jsou lepeny voděodolným polyuretanovým lepidlem. Pod deskou stolu je pevně kotvený kontejner vyrobený z korpusu a systému zásuvek. Korpus vyrobený z oboustranně laminované dřevotřískové desky o tloušťce min. 19 mm, ABS hrany o tloušťce min. 2 mm jsou lepeny voděodolným polyuretanovým lepidlem. Systém zásuvek se skládá z 4x zásuvka z nichž: horní nízká je tužkovník na částečném výsuvu, dvě prostřední středně vysoké plechové zásuvky jsou s rastrem pro vnitřní dělení po 10 mm na částečném výsuvu a dolní vysoká plechová zásuvka s rastrem pro vnitřní dělení po 10 mm na celovýsuvu. Výsuvy mají válečková ložiska. Všechny zásuvky centrálně uzamykatelné. Rozměry š x v x h 1300 x 760 x 650 mm. | 3 |  | 0
2. | Šatní skříň | Skříň dvoudveřová, 1x šatní tyč, 2x police, uzamykatelná, je vyrobená z oboustranně laminované dřevotřískové desky tloušťky 19 mm, ABS hrany o tloušťce min. 2 mm na pohledových hranách a min. 1 mm na nepohledových jsou lepeny voděodolným polyuretanovým lepidlem. Skříň má záda z oboustranně laminované dřevotřískové desky tloušťky 12 mm vsazené v drážce. Korpus je lepený a dodáván vcelku. Uvnitř skříně je 1x oválná šatní tyč, 1x pevná a 1x výškově nastavitelná police. Skříň má rektifikační nohy, dveřní závěsy s úhlem otevření min. 110°, celokovové úchytky. Rozměry š x v x h 1000 x 2000 x 620 mm. | 1 |  | 0
3. | Skříň na pomůcky, uzamykatelná | Skříň 2-dveřová , 5x police, plné dveře, uzamykatelná. Je vyrobená z oboustranně laminované dřevotřískové desky tloušťky 19 mm, ABS hrany o tloušťce min. 2 mm na pohledových hranách a min. 1 mm na nepohledových jsou lepeny voděodolným polyuretanovým lepidlem. Skříň má záda z oboustranně laminované dřevotřískové desky tloušťky 12 mm vsazené v drážce. Korpus je lepený a dodáván vcelku. Uvnitř skříně je 1x pevná a 4x výškově nastavitelná police. Skříň má rektifikační nohy, dveřní závěsy s úhlem otevření 270°, celokovové úchytky. Rozměry š x v x h 800 x 2000x 620 mm. | 1 |  | 0
4. | Skříň vysoká, policová, otevřený regál | Skříň otevřený regál, 5x police. Je vyrobená z oboustranně laminované dřevotřískové desky tloušťky 19 mm, ABS hrany o tloušťce min. 2 mm na pohledových hranách a min. 1 mm na nepohledových jsou lepeny voděodolným polyuretanovým lepidlem. Skříň má záda z oboustranně laminované dřevotřískové desky tloušťky 12 mm vsazené v drážce. Korpus je lepený a dodáván vcelku. Uvnitř skříně je 1x pevná a 4x výškově nastavitelná police. Skříň má rektifikační nohy. Rozměry š x v x h 1000 x 2000 x 600 mm. | 2 |  | 0
5. | Skříň na pomůcky, uzamykatelná | Skříň 4-dveřová , 5x police, plné dveře, uzamykatelná. Je vyrobená z oboustranně laminované dřevotřískové desky tloušťky 19 mm, ABS hrany o tloušťce min. 2 mm na pohledových hranách a min. 1 mm na nepohledových jsou lepeny voděodolným polyuretanovým lepidlem. Skříň má záda z oboustranně laminované dřevotřískové desky tloušťky 12 mm vsazené v drážce. Korpus je lepený a dodáván vcelku. Uvnitř skříně je 1x pevná a 4x výškově nastavitelná police. Skříň má rektifikační nohy, dveřní závěsy s úhlem otevření 270°, celokovové úchytky. Rozměry š x v x h 1000 x 2000x 620 mm. | 2 |  | 0
6. | Skříň na pomůcky, uzamykatelná | Skříň 4-dveřová , 5x police, plné dveře, uzamykatelná. Je vyrobená z oboustranně laminované dřevotřískové desky tloušťky 19 mm, ABS hrany o tloušťce min. 2 mm na pohledových hranách a min. 1 mm na nepohledových jsou lepeny voděodolným polyuretanovým lepidlem. Skříň má záda z oboustranně laminované dřevotřískové desky tloušťky 12 mm vsazené v drážce. Korpus je lepený a dodáván vcelku. Uvnitř skříně je 1x pevná a 4x výškově nastavitelná police. Skříň má rektifikační nohy, dveřní závěsy s úhlem otevření 270°, celokovové úchytky. Rozměry š x v x h 800 x 2000x 620 mm. | 2 |  | 0
7. | Otevřený regál nízký | Regál otevřený s mezistěnou, 4x police. Je vyrobená z oboustranně laminované dřevotřískové desky tloušťky 19 mm, ABS hrany o tloušťce min. 2 mm na pohledových hranách a min. 1 mm na nepohledových jsou lepeny voděodolným polyuretanovým lepidlem. Skříň má záda z oboustranně laminované dřevotřískové desky tloušťky 12 mm vsazené v drážce. Korpus je lepený a dodáván vcelku. Uvnitř skříně je 4x výškově nastavitelná police. Skříň má rektifikační nohy. Rozměry š x v x h 800 x 850 x 500 mm. | 3 |  | 0
8. | Otevřený regál nízký | Regál otevřený , 2x police. Je vyrobená z oboustranně laminované dřevotřískové desky tloušťky 19 mm, ABS hrany o tloušťce min. 2 mm na pohledových hranách a min. 1 mm na nepohledových jsou lepeny voděodolným polyuretanovým lepidlem. Skříň má záda z oboustranně laminované dřevotřískové desky tloušťky 12 mm vsazené v drážce. Korpus je lepený a dodáván vcelku. Uvnitř skříně je 2x výškově nastavitelná police. Skříň má rektifikační nohy. Rozměry š x v x h 800 x 1000 x 600 mm. | 2 |  | 0
9. | Skříň nízká, 2x dveře | Stůl pro žáka, použitelný jako plocha pro pokusy a kolaborativní výuku, ale také jako standardní stůl pro potřeby kmenové učebny. Šířka 800mm a hloubka min. 650mm. Standardní minimální použité materiály: ocelové profily ovál 80x25x2mm, D 55x35x2mm, hranol, 30x30x2mm, HPL deska min. 23,6 mm (22mm DTD+2x0,8mm HPL), ABS hrana min. 2 mm lepena PUR lepidlem, prášková barva s nanopasivací. Možnost kotvení stolu do podlahy. Ve stole v uzamykatelném kanále je připraven parapetní kanál 90x55 - zde je možné umístit rozvody silno/slaboproudu a síť. Tyto rozvody je možné do kanálu zavést nohou stolu. Kanál a pracovní plocha mají mezi sebou mezeru, krytou gumou, kterou se dají kabely používané na stole minimalizovat a tudíž na stole nepřekážejí. Součástí je elektrický zámek. Volba barevného provedení alespoň ze čtyř barevných variant. | 1 |  | 0
10. | Skříň nízká, 2x posuvné dveře | Skříň 2-dveřová , 4x police,mezistěna, plné posuvné dveře, uzamykatelná. Je vyrobená z oboustranně laminované dřevotřískové desky tloušťky 19 mm, ABS hrany o tloušťce min. 2 mm na pohledových hranách a min. 1 mm na nepohledových jsou lepeny voděodolným polyuretanovým lepidlem. Skříň má záda z oboustranně laminované dřevotřískové desky tloušťky 12 mm vsazené v drážce. Korpus je lepený a dodáván vcelku. Uvnitř skříně je 4x výškově nastavitelná police. Skříň má rektifikační nohy, dveřní závěsy s úhlem otevření 270°, celokovové úchytky. Rozměry š x v x h 800 x 850x 520 mm. | 2 |  | 0
11. | Židle pro učitele | Židle se sedákem potaženým látkou a opěrákem ze síťoviny, synchronní mechanika, nastavitelná výška, područky s nastavením výšky, hloubky i rotace, sedák se šířkou min 49 cm a hloubkou min 52 cm, opěrák s výškou 58 cm, nosnost min 150 kg, kolečka pro PVC podlahy, úhlově a výškově nastavitelná hlavová opěrka, hloubkově a výškově nastavitelná bederní opěrka. Barva černá nebo tmavé odstíny šedé. | 3 |  | 0
12. | Ostatní náklady | Náklady na dopravu, roznosu po budově, montáž na místě a ostatní náklady - ocenit jako komplet | 1 |  | 0
|  |  | Cena celkem (bez DPH) |  | 0
|  |  | DPH (21%) |  | 0
|  |  | Cena celkem (s DPH) |  | 0

## Cvičná kuchyňka
ZŠ Dr. Peška Husova 9, Chrudim
Číslo položky | Název | Požadované technické parametry | Počet ks | Kč / jednotka bez DPH | Kč / celkem bez DPH
Cvičná kuchyňka
1. | Židle pro žáka | Stohovatelná židle, plastový omyvatelný korpus, chromovaná podnož bez koleček, nohy opatřené plastovými krytkami. Výška 84 - 86 cm, výška sedáku 48 cm, hloubka sedáku 43 cm, šířka 43 cm. Maximální zatížení 130 kg. Barva židlí bude oranžová 13 kusů, světle zelená (limetka) 12 kusů. | 25 |  | 0
2. | Lichoběžníkový stůl | Víceúčelový stůl, lichoběžníkový tvar, v(stolu)x š x h 750mm x 1600mm (delší základna), 800mm (kratší základna) x 700 mm, (rameno lichoběžníku 800 mm). Deska je vyrobena z postformingu, tloušťka 38 mm, oblé rohy, dekor buk. Kovová konstrukce je tvořena profilem o rozměru 30mm x 30 mm a 20mm x 30 mm bílé barvy. Nohy stolu jsou opatřeny plastovými kryty, které chrání podlahu před poškozením. | 8 |  | 0
3. | Psací stůl univerzální | Psací stůl s pracovní deskou o rozměru šxh 600mm x 800mm a tloušťce 20 mm. Výška stolu je 760mm -780mm. Deska je vyrobena z oboustraně laminované dřevotřísky v přírodním bukovém dekoru. Deska je opatřena odolnou plastovou ABS hranou v dekoru desky o síle 2 mm. Stůl je vybaven uzamykatelnou zásuvkou se dvěma klíči. Rozměry zásuvky šxh 500mm x 400mm, hloubka 700mm. Zásuvka v přírodním javorovém dekoru, z laminované dřevotřísky tl. 18mm čela zásuvek z laminované dřevotřísky tl. 18mm olepeny 2mm ABS hranou technologií PUR. Zásuvka na kuličkových plnovýsuvech, umístěna pod delší hranou uprostřed. Madlo z leštěného hliníku. Kovová konstrukce je tvořena profilem o rozměru 30mm x 30 mm a 20 x 30 mm bílé barvy. Nohy stolu jsou opatřeny plastovými kryty, které chrání podlahu před poškozením. | 1 |  | 0
4. | Police otevřené | Policová skříň na soklu, šxvxh 1300mm x1000mm x 400mm . Horní část i police jsou vyrobeny z laminované dřevotřísky o tloušťce 25 mm, korpus z laminované dřevotřísky o tloušťce 18 mm, zadní stěna je z laminované dřevotřísky o tloušťce min. 16 mm - max 18 mm, vše v přírodním bukovém dekoru. Všechny hrany jsou opatřeny plastovou ABS hranou o síle 2 mm v dekoru korpusu, ve skříni jsou 3 police, výškově nastavitelné, nosnost police 50 kg při rovnoměrném zatížení. Před výrobou zaměřit podle rozměrů topení. | 1 |  | 0
5. | Police otevřené | Policová skříň na soklu, šxvxh 1500mm x 1000mm x 400mm. Horní část i police jsou vyrobeny z laminované dřevotřísky o tloušťce 25 mm, korpus z laminované dřevotřísky o tloušťce 18 mm, zadní stěna je z laminované dřevotřísky o tloušťce min. 16 mm - max. 18 mm, vše v přírodním bukovém dekoru. Všechny hrany jsou opatřeny plastovou ABS hranou o síle 2 mm v dekoru korpusu, ve skříni jsou 3 police, výškově nastavitelné, nosnost police 50 kg při rovnoměrném zatížení. Před výrobou zaměřit podle rozměrů topení. | 1 |  | 0
13. | Ostatní náklady | Náklady na dopravu, roznosu po budově, montáž na místě a ostatní náklady - ocenit jako komplet | 1 |  | 0
|  |  | Cena celkem (bez DPH) |  | 0
|  |  | DPH (21%) |  | 0
|  |  | Cena celkem (s DPH) |  | 0