## Rekapitulace stavby
[18 empty] | 0,01 | 15
SOUHRNNÝ LIST STAVBY | [17 empty] | 0,001
| Kód: |  |  |  | 0100 | [12 empty] | 0,01
| Stavba: |  |  |  | Oprava části asfaltového povrchu MK v ulici Na Ostrově v Chrudimi | [12 empty] | 0,1
| JKSO: | [12 empty] | CC-CZ: |  |  |  | 1
| Místo: |  |  |  | Chrudim | [8 empty] | Datum: |  | 2025-05-26 |  | 10
100
| Objednatel: | [12 empty] | IČ: |  |  |  | 0,1
[14 empty] | DIČ: |  |  |  | 0,1
0,1
| Zhotovitel: | [12 empty] | IČ: |  |  |  | 0,1
[14 empty] | DIČ: |  |  |  | 0,1
False
| Projektant: | [12 empty] | IČ: |  |  |  | False
[14 empty] | DIČ: |  |  |  | True
0,01
| Zpracovatel: | [12 empty] | IČ: |  |  |  | 0,01
DIČ:
Poznámka:
| Náklady z rozpočtů | [12 empty] | 0
| Ostatní náklady ze souhrnného listu | [12 empty] | 0
| Cena bez DPH | [12 empty] | 0
| DPH | základní |  |  |  | 21% |  | ze | 0 |  |  |  |  | 0
|  | snížená |  |  |  | 12% |  | ze
|  | zákl. přenesená |  |  |  | 21% |  | ze | #REF! |  |  |  |  | 0
|  | sníž. přenesená |  |  |  | 15% |  | ze | #REF! |  |  |  |  | 0
|  | nulová |  |  |  | 0% |  | ze | #REF! |  |  |  |  | 0
| Cena s DPH | [6 empty] | v |  | CZK |  |  |  | 0
| Projektant | [9 empty] | Zpracovatel
| Datum a podpis: | [5 empty] | Razítko |  |  |  | Datum a podpis: |  |  |  | Razítko
| Objednavatel | [9 empty] | Zhotovitel
| Datum a podpis: | [5 empty] | Razítko |  |  |  | Datum a podpis: |  |  |  | Razítko
REKAPITULACE OBJEKTŮ STAVBY
Kód: | [5 empty] | 0100
Stavba: | [5 empty] | Oprava části asfaltového povrchu MK v ulici Na Ostrově v Chrudimi
Místo: | [5 empty] | Chrudim | [6 empty] | Datum: |  | 2025-05-26
Objednatel: | [12 empty] | Projektant:
Zhotovitel: | [12 empty] | Zpracovatel:
Kód |  |  | Objekt | [8 empty] | Cena bez DPH [CZK] |  |  |  | Cena s DPH [CZK]
1) Náklady z rozpočtů | [11 empty] | 0 |  |  |  | 0
| 0100 |  |  | MK v ulici Na Ostrově v Chrudimi - ČÁST 1 | [7 empty] | 0 |  |  |  | 0 | 0
| 0100 |  |  | Oprava části asfaltového povrchu MK v ulici Na Ostrově v Chrudimi - ČÁST 1 | [7 empty] | 0 |  |  |  | 0 | 0
2) Ostatní náklady ze souhrnného listu | [11 empty] | 0 |  |  |  | 0
Celkové náklady za stavbu 1) + 2) | [11 empty] | 0 |  |  |  | 0

## SO.100 - ČÁST 1
KRYCÍ LIST ROZPOČTU
| Stavba: |  | Oprava části asfaltového povrchu MK v ulici Na Ostrově v Chrudimi - ČÁST 1
| JKSO: | [7 empty] | CC-CZ:
| Místo: |  | Chrudim | [5 empty] | Datum: |  | 2025-05-26
| Objednatel: | [7 empty] | IČ:
DIČ:
| Zhotovitel: | [7 empty] | IČ:
DIČ:
| Projektant: | [7 empty] | IČ:
DIČ:
| Zpracovatel: | [7 empty] | IČ:
DIČ:
Poznámka:
| Náklady z rozpočtu | [7 empty] | 0
| Ostatní náklady | [7 empty] | 0
| Cena bez DPH | [7 empty] | 0
| DPH | základní | 21% | ze | 0 |  |  |  | 0
|  | snížená | 12% | ze
|  | zákl. přenesená | 21% | ze | #REF! |  |  |  | 0
|  | sníž. přenesená | 15% | ze | #REF! |  |  |  | 0
|  | nulová | 0% | ze | #REF! |  |  |  | 0
| Cena s DPH |  |  | v | CZK |  |  | 0
| Projektant |  |  |  |  | Zpracovatel
| Datum a podpis: |  |  | Razítko |  | Datum a podpis: |  |  |  | Razítko
| Objednavatel |  |  |  |  | Zhotovitel
| Datum a podpis: |  |  | Razítko |  | Datum a podpis: |  |  |  | Razítko
REKAPITULACE ROZPOČTU
Stavba: |  |  | Oprava části asfaltového povrchu MK v ulici Na Ostrově v Chrudimi - ČÁST 1
Místo: |  |  | Chrudim |  |  |  | Datum: |  | 2025-05-26
Objednatel: | [6 empty] | Projektant:
Zhotovitel: | [6 empty] | Zpracovatel:
Kód - Popis | [10 empty] | Cena celkem [CZK]
1) Náklady z rozpočtu | [10 empty] | 0
| 1 - Zemní práce | [9 empty] | 0
| 5 - Komunikace pozemní | [9 empty] | 0
| 9 - Ostatní konstrukce a práce, bourání | [9 empty] | 0
| 997 - Přesun sutě | [9 empty] | 0
| 997 - Přesun hmot | [9 empty] | 0
| VRN - Vedlejší rozpočtové náklady | [9 empty] | 0
2) Ostatní náklady | [10 empty] | 0
Celkové náklady za stavbu 1) + 2) | [10 empty] | 0
ROZPOČET
Stavba: |  |  | Oprava části asfaltového povrchu MK v ulici Na Ostrově v Chrudimi - ČÁST 1
Místo: |  |  | Chrudim |  |  |  | Datum: |  | 2025-05-26
Objednatel: | [6 empty] | Projektant:
Zhotovitel: | [6 empty] | Zpracovatel:
PČ | Typ | Kód | Popis |  |  | MJ | Množství | Cena [CZK] |  | Hmotnost [t] |  | Suť [t]
[8 empty] | Jedn. | Celkem | Jedn. | Celkem | Jedn. | Celkem
Náklady z rozpočtu | [8 empty] | 0 |  | 711.1263 |  | 550.71
| 1 - Zemní práce | [7 empty] | 0 |  | 0.088016 |  | 550.71
1 | K | 113202111R00 | Vytrhání obrub obrubníků silničních - žulový krajník |  |  | m | 26 | 0 | 0 | 0 | 0 | 0.27 | 7.02
|  | etapa 1 - OPRAVA | (22+125)x0,1 |  |  |  | 15
|  | etapa 2 - OPRAVA | (5+47+58)x0,1 |  |  |  | 11
26
2 | K | 113202111R00 | Vytrhání obrub obrubníků silničních - silniční obrubníky |  |  | m | 38.5 | 0 | 0 | 0 | 0 | 0.27 | 10.395
|  | etapa 1 - VÝMĚNA | 5+4+5,5 |  |  |  | 14.5
|  | etapa 2 - VÝMĚNA | 3+3+3+3+3+9 |  |  |  | 24
38.5
3 | K | 113202111R00 | Vytrhání obrub obrubníků silničních - přídlažba šířky 250mm |  |  | m | 547 | 0 | 0 | 0 | 0 | 0.27 | 147.69
|  | etapa 1 |  |  |  |  | 239
|  | etapa 1 - VÝMĚNA | (87+125)x0,1 |  |  |  | 22
|  | etapa 2 |  |  |  |  | 263
|  | etapa 2 - VÝMĚNA | (11+58+69+85)x0,1 |  |  |  | 23
547
5 | K | 113108305R00 | Odstranění asfaltové vrstvy pl.do 50 m2, tl. 5 cm - ručně okolo obrubníku |  |  | m2 | 50.1 | 0 | 0 | 0 | 0 | 0.11 | 5.511
|  | etapa 1 | (66+87+125)x0,1 |  |  |  | 27.8
|  | etapa 2 | (11+58+69+85)x0,1 |  |  |  | 22.3
50.1
5 | K | 113108310R00 | Odstranění asfaltové vrstvy pl.do 50 m2, tl. 10 cm - ručně okolo obrubníku |  |  | m2 | 68.2 | 0 | 0 | 0 | 0 | 0.22 | 15.004
|  | etapa 1 | 239x0,1+14x0,5 |  |  |  | 30.9
|  | etapa 2 | 263x0,1+22x0,5 |  |  |  | 37.3
68.2
5 | K | 113151314R00 | Fréz.živič.krytu nad 500 m2, s překážkami, tl.5 cm |  |  | m2 | 2200.4 | 0 | 0 | 4e-05 | 0.088016 | 0.11 | 242.044
|  | etapa 1 | 1184-((66+87+125)x0,1)-239x0,25 |  |  |  | 1096.45
|  | etapa 2 | 1192-((11+58+69+85)x0,1)-263x0,25 |  |  |  | 1103.95
2200.4
6 | K | 113151319R00 | Fréz.živič.krytu nad 500 m2, s překážkami, tl.10cm |  |  | m2 | 559.3 | 0 | 0 | 0 | 0 | 0.22 | 123.046
|  | etapa 1 | 239-(239x0,1+14x0,5) |  |  |  | 208.1
|  | etapa 1 - NAVÝŠENÍ | 239x0,25 |  |  |  | 59.75
|  | etapa 2 | 263-(263x0,1+22x0,5) |  |  |  | 225.7
|  | etapa 2 - NAVÝŠENÍ | 263x0,25 |  |  |  | 65.75
559.3
| 5 - Komunikace pozemní | [7 empty] | 0 |  | 671.4674 |  | 0
7 | K | 572753111R00 | Vyrovnání povrchu/podkladu krytů asfaltovým betonem |  |  | t | 113.9225 | 0 | 0 | 1 | 113.9225 | 0 | 0
8 | K | 573231127R00 | Postřik spojovací z KAE, množství zbytkového asfaltu 0,7 kg/m2 |  |  | m2 | 645.5 | 0 | 0 | 0.0007 | 0.45185 | 0 | 0
9 | K | 577141122R00 | Beton asfalt. ACL 16+ ložný, š. do 3 m, tl. 5 cm |  |  | m2 | 645.5 | 0 | 0 | 0.12966 | 83.6955 | 0 | 0
|  | etapa 1 | 239+14x0,5 |  |  |  | 246
|  | etapa 1 - NAVÝŠENÍ | 239x0,25 |  |  |  | 59.75
|  | etapa 2 | 263+22x0,5 |  |  |  | 274
|  | etapa 2 - NAVÝŠENÍ | 263x0,25 |  |  |  | 65.75
645.5
10 | K | 573231127R00 | Postřik spojovací z KAE, množství zbytkového asfaltu 0,7 kg/m2 |  |  | m2 | 2869 | 0 | 0 | 0.0007 | 2.0083 | 0 | 0
11 | K | 577141112R00 | Beton asfalt. ACO 11+,nebo ACO 16+,do 3 m, tl.5 cm |  |  | m2 | 2869 | 0 | 0 | 0.12966 | 371.9945 | 0 | 0
|  | etapa 1 | 1184+239 |  |  |  | 1423
|  | etapa 2 | 1183+263 |  |  |  | 1446
2869
12 | K | 917461111R00 | Osaz. stoj. obrub. kam. s opěrou, lože z C 12/15 - žulový krajník |  |  | m | 26 | 0 | 0 | 0.18806 | 4.8896 | 0 | 0
|  | etapa 1 |  |  |  |  | 15
|  | etapa 2 |  |  |  |  | 11
26
13 | K | 917832111R00 | Osazení stojat. obrub. bet.bez opěry,lože z C12/15 |  |  | m | 67.5 | 0 | 0 | 0.1025 | 6.9187 | 0 | 0
|  | etapa 1 - SILNIČNÍ | 5+4+5,5 |  |  |  | 14.5
|  | etapa 1 - PŘEJEZDNÝ | 29 |  |  |  | 29
|  | etapa 2 - SILNIČNÍ | 3+3+3+3+3+9 |  |  |  | 24
67.5
14 | M |  | obrubník betonový silniční 100x150x250 cm |  |  | kus | 40 | 0 | 0 | 0.08 | 3.2 | 0 | 0
15 | M |  | obrubník betonový silniční přejezdný 100x150x150 cm |  |  | kus | 30 | 0 | 0 | 0.048 | 1.44 | 0 | 0
navýšení 2,5%
16 | K | 915491211R00 | Osazení vodicího proužku do MC,podkl.C12/15, 25 cm |  |  | m | 650 | 0 | 0 | 0.08232 | 53.508 | 0 | 0
|  | etapa 1 |  |  |  |  | 239
|  | etapa 1 - DOPLNĚNÍ |  |  |  |  | 29
|  | etapa 1 - VÝMĚNA | (87+125)x0,1 |  |  |  | 22
|  | etapa 2 |  |  |  |  | 263
|  | etapa 2 - DOPLNĚNÍ |  |  |  |  | 74
|  | etapa 2 - VÝMĚNA | (11+58+69+85)x0,1 |  |  |  | 23
650
17 | K |  | Betonová přídlažba 50 x 25 x 8 cm přírodní |  |  | ks | 1333 | 0 | 0 | 0.022 | 29.326 | 0 | 0
navýšení 2,5%
18 | K | 915721111R00 | Vodorovné značení střík.barvou stopčar,zeber atd. - obnová vodorovného značení přechodů |  |  | m2 | 104 | 0 | 0 | 0.00108 | 0.11232 | 0 | 0
|  | znak cyklistů - etapa 1 | 20 |  |  |  | 20
|  | znak cyklistů - etapa 2 | 24 |  |  |  | 24
|  | etapa 2 | 3x12/2+3x12/2+3x16/2 |  |  |  | 60
104
| 9 - Ostatní konstrukce a práce, bourání | [7 empty] | 0 |  | 39.5709 |  | 0
19 | K | 919735112R00 | Řezání spáry v asfaltu nebo betonu v tloušťce vrstvy do 5 cm |  |  | m | 170.6 | 0 | 0 | 0 | 0 | 0 | 0
20 | K | 919731121R00 | Zarovnání styčné plochy živičné tl. do 5 cm |  |  | m | 170.6 | 0 | 0 | 0 | 0 | 0 | 0
21 | K | 919726213R00 | Těsnění spár krytu letišť zálivkou za tepla |  |  | m | 170.6 | 0 | 0 | 0.0001 | 0.01706 | 0 | 0
|  | etapa 1 | 6,1+98+5,5 |  |  |  | 109.6
|  | etapa 2 | 5,5+4,5+5,9+7,1+38 |  |  |  | 61
170.6
22 | K | 899332111R00 | Výšková úprava vstupu do 20 cm, zvýšení/snížení poklopu - poklop kanalizační šachty |  |  | kus | 16 | 0 | 0 | 0.32974 | 5.2758 | 0 | 0
|  | etapa 1 |  |  |  |  | 7
|  | etapa 2 |  |  |  |  | 9
16
23 | K | 899432111R00 | Výšková úprava do 20 cm, zvýšení/snížení krytu šoupěte - poklop šoupěte a hydrantu |  |  | kus | 8 | 0 | 0 | 0.3159 | 2.5272 | 0 | 0
etapa 1
|  | etapa 2 |  |  |  |  | 8
8
24 | K | 899232111R00 | Výšková úprava vstupu do 20 cm, zvýšení/snížení mříže - uliční vpusť |  |  | kus | 15 | 0 | 0 | 0.32272 | 4.8408 | 0 | 0
|  | etapa 1 |  |  |  |  | 7
|  | etapa 2 |  |  |  |  | 8
15
25 | K | 919794441R00 | Úprava ploch kolem hydrantů v živ.krytech do 1 m2 - podkladní vrstvy |  |  | kus | 39 | 0 | 0 | 0.69 | 26.91 | 0 | 0
|  | etapa 1 |  |  |  |  | 14
|  | etapa 2 |  |  |  |  | 25
39
26 | K | 979024441R00 | Očištění vybour. obrubníků všech loží a výplní - žulový krajník |  |  | kus | 26 | 0 | 0 | 0 | 0 | 0 | 0
|  | etapa 1 |  |  |  |  | 15
|  | etapa 2 |  |  |  |  | 11
26
| 997 - Přesun sutě | [7 empty] | 0 |  | 0 |  | 0
27 | K | 979087212R00 | Nakládání suti na dopravní prostředky |  |  | t | 543.69 | 0 | 0 | 0 | 0 | 0 | 0
28 | K | 979091211R00 | Vodorovné přemístění suti do 7 km |  |  | t | 543.69 | 0 | 0 | 0 | 0 | 0 | 0
29 | K | 979091221R00 | Vodorovné přemístění suti za každý další 1 km |  |  | t | 2718.45 | 0 | 0 | 0 | 0 | 0 | 0
30 | K | 979990103R00 | Poplatek za uložení suti - beton, skupina odpadu 170101 |  |  | t | 158.085 | 0 | 0 | 0 | 0 | 0 | 0
31 | K | 979990112R00 | Poplatek za uložení suti - obal. kamenivo, asfalt, skupina odpadu 170302 |  |  | t | 385.605 | 0 | 0 | 0 | 0 | 0 | 0
| 998 - Přesun hmot | [7 empty] | 0 |  | 0 |  | 0
37 | K | 998225111R00 | Přesun hmot, pozemní komunikace, kryt živičný |  |  | t | 711.1263 | 0 | 0 | 0 | 0 | 0 | 0
| VRN - Vedlejší rozpočtové náklady - ETAPA 1 a 2 | [7 empty] | 0 |  | 0 |  | 0
38 | K |  | Zařízení staveniště |  |  | kpl | 1 |  | 0 | 0 | 0 | 0 | 0
39 | K |  | Geodetické práce - vytyčení inženýrských sítí |  |  | kpl | 1 |  | 0 | 0 | 0 | 0 | 0
40 | K |  | Geodetické práce - vytyčení stavby |  |  | kpl | 1 |  | 0 | 0 | 0 | 0 | 0
41 | K |  | Geodetické práce - skutečné zaměření |  |  | kpl | 1 |  | 0 | 0 | 0 | 0 | 0
42 | K |  | DIO - dopravně inženýrské při realizaci stavby |  |  | kpl | 1 |  | 0 | 0 | 0 | 0 | 0
43 | K |  | BOZP - lávky, přejezdy, páska a oplocení |  |  | kpl | 1 |  | 0 | 0 | 0 | 0 | 0
POZNÁMKA:
Před relizací je potřeba dořešit na místě stavby rozsah prací výměnu pásků a betonových obrubníků, opravu žulových krajníků.

## SO.100 - ČÁST 1 - SJEZD
KRYCÍ LIST ROZPOČTU
| Stavba: |  | Oprava části asfaltového povrchu MK v ulici Na Ostrově v Chrudimi - ČÁST 1 DOČASNÝ SJEZD
| JKSO: | [7 empty] | CC-CZ:
| Místo: |  | Chrudim | [5 empty] | Datum: |  | 2025-05-26
| Objednatel: | [7 empty] | IČ:
DIČ:
| Zhotovitel: | [7 empty] | IČ:
DIČ:
| Projektant: | [7 empty] | IČ:
DIČ:
| Zpracovatel: | [7 empty] | IČ:
DIČ:
Poznámka:
| Náklady z rozpočtu | [7 empty] | 0
| Ostatní náklady | [7 empty] | 0
| Cena bez DPH | [7 empty] | 0
| DPH | základní | 21% | ze | 0 |  |  |  | 0
|  | snížená | 12% | ze
|  | zákl. přenesená | 21% | ze | #REF! |  |  |  | 0
|  | sníž. přenesená | 15% | ze | #REF! |  |  |  | 0
|  | nulová | 0% | ze | #REF! |  |  |  | 0
| Cena s DPH |  |  | v | CZK |  |  | 0
| Projektant |  |  |  |  | Zpracovatel
| Datum a podpis: |  |  | Razítko |  | Datum a podpis: |  |  |  | Razítko
| Objednavatel |  |  |  |  | Zhotovitel
| Datum a podpis: |  |  | Razítko |  | Datum a podpis: |  |  |  | Razítko
REKAPITULACE ROZPOČTU
Stavba: |  |  | Oprava části asfaltového povrchu MK v ulici Na Ostrově v Chrudimi - ČÁST 1 DOČASNÝ SJEZD
Místo: |  |  | Chrudim |  |  |  | Datum: |  | 2025-05-26
Objednatel: | [6 empty] | Projektant:
Zhotovitel: | [6 empty] | Zpracovatel:
Kód - Popis | [10 empty] | Cena celkem [CZK]
1) Náklady z rozpočtu | [10 empty] | 0
| VRN - Vedlejší rozpočtové náklady | [9 empty] | 0
2) Ostatní náklady | [10 empty] | 0
Celkové náklady za stavbu 1) + 2) | [10 empty] | 0
ROZPOČET
Stavba: |  |  | Oprava části asfaltového povrchu MK v ulici Na Ostrově v Chrudimi - ČÁST 1 DOČASNÝ SJEZD
Místo: |  |  | Chrudim |  |  |  | Datum: |  | 2025-05-26
Objednatel: | [6 empty] | Projektant:
Zhotovitel: | [6 empty] | Zpracovatel:
PČ | Typ | Kód | Popis |  |  | MJ | Množství | Cena [CZK] |  | Hmotnost [t] |  | Suť [t]
[8 empty] | Jedn. | Celkem | Jedn. | Celkem | Jedn. | Celkem
Náklady z rozpočtu | [8 empty] | 0 |  | 0 |  | 0
| VRN - Vedlejší rozpočtové náklady - ETAPA 1 | [7 empty] | 0 |  | 0 |  | 0
1 | K | 11332 | Odstranění podkladů pevněných ploch z kameniva stmeleného |  |  | m3 | 12.45 | 0 | 0 | 0 | 0 | 0 | 0
|  |  | 33*0,15+(3*12+1,5)*0,2 |  |  |  | 12.45
2 | K | 11334 | Odstranění podkladů pevněných ploch z cement pojivem |  |  | m3 | 6 | 0 | 0 | 0 | 0 | 0 | 0
|  |  | (3*12+1,5)*0,16 |  |  |  | 6
3 | K | 12283 | Odkopávky a prokopávky obecné třídy II |  |  | m3 | 9.93 | 0 | 0 | 0 | 0 | 0 | 0
|  |  | (0,8*12)+(1,5*0,22) |  |  |  | 9.93
4 | K | 17180 | Uložení sypaniny do násypů z nakupovaných materiálů |  |  | m3 | 9.93 | 0 | 0 | 0 | 0 | 0 | 0
|  |  | (0,8*12)+(1,5*0,22) |  |  |  | 9.93
5 | K | 18120 | Úprava pláně se zhutněním v hornině třídy II |  |  | m2 | 162 | 0 | 0 | 0 | 0 | 0 | 0
|  | Edef,2=30MPa | (3,5*12)+1,5 |  |  |  | 43.5
|  | Edef,2=45MPa | (3,5*12)+1,5 |  |  |  | 43.5
|  | Edef,2=50MPa | (3,0*12)+1,5 |  |  |  | 37.5
|  | Edef,2=60MPa | (3,0*12)+1,5 |  |  |  | 37.5
6 | K | 562141 | Vozovkové vrstvy z materiálů stabilizovaných cementem třídy II do 200mm |  |  | m2 | 37.5 | 0 | 0 | 0 | 0 | 0 | 0
|  |  | 3*12+1,5 |  |  |  | 37.5
7 | K | 56333 | Vozovkové vrstvy ze štěrkodrti tloušťky do 150mm |  |  | m3 | 37.5 | 0 | 0 | 0 | 0 | 0 | 0
|  |  | 3*12+1,5 |  |  |  | 37.5
8 | K | 56334 | Vozovkové vrstvy ze štěrkodrti tloušťky do 200mm |  |  | m3 | 37.5 | 0 | 0 | 0 | 0 | 0 | 0
|  |  | 3*12+1,5 |  |  |  | 37.5
9 | K | 582612 | Kryty z beton dlaždic se zámkem šedých tl. 80mm do lože kam |  |  | m2 | 9.9 | 0 | 0 | 0 | 0 | 0 | 0
|  |  | 33*30% - nepoužitelná dlažba |  |  |  | 9.9
10 | K | 58261B | Kryty z beton dlaždic se zámkem berv reliéf tl. 80mm do lože kam |  |  | m2 | 3.5 | 0 | 0 | 0 | 0 | 0 | 0
|  |  | 3,5 |  |  |  | 3.5
11 | K | 587206 | Předláždění krytu z betonových dlaždic se zámkem - zpětné použití |  |  | m2 | 66 | 0 | 0 | 0 | 0 | 0 | 0
|  |  | 33+29,5+3,5 |  |  |  | 66
12 | K | 914122 | Dopravní značky základní velikosti ocelové fólie tř 1 - montáž s přemístěním |  |  | ks | 1 |  | 0 | 0 | 0 | 0 | 0
|  |  | 1 |  |  |  | 1
13 | K | 914123 | Dopravní značky základní velikosti ocelové fólie tř 1 - demontáž |  |  | ks | 1 |  | 0 | 0 | 0 | 0 | 0
|  |  | 1 |  |  |  | 1
14 | K | 915401 | Vodorovní dopravní značení beton prefabrik - dodávka a pokládka |  |  | m2 | 3 |  | 0 | 0 | 0 | 0 | 0
|  |  | 0,25*12 |  |  |  | 3
15 | K | 915402 | Vodorovní dopravní značení beton prefabrik - odstranění |  |  | m2 | 3 |  | 0 | 0 | 0 | 0 | 0
|  |  | 0,25*12 |  |  |  | 3
16 | K | 917427 | Chodníkové obruby z kamenných obrubníků šíř 30mm - nepoužitelné obruby |  |  | m | 2 | 0 | 0 | 0 | 0 | 0 | 0
|  |  | 2 |  |  |  | 2
17 | K | 91782 | Výšková úprava obrubníků kamenných - navrácení snížené obruy a zvýšené obruby |  |  | m | 24 | 0 | 0 | 0 | 0 | 0 | 0
|  |  | 12+12 |  |  |  | 24
POZNÁMKA:
Jedná se o vybudování dočasného sjezdu a zpětné navrácení do původního stavu.