## SILNO
Pol.č. | Popis | Položka katalogu 21-M | Počet m.j. | M.j.
Výkaz výměr - rozpočet
1 | PŘÍSTROJE
Zásuvky, vypínače
V1 | spínač jednopólový vestavný 250V,10A,50Hz | 210 11-0041 | 4 | ks
V2 | přepínač střídavý vestavný 250V,10A,50Hz | 210 11-0042 | 8 | ks
PIR1 | detektor pohybu nástropní 250V,10A, 50Hz | 210 01-0321 | 4 | ks
M1 | ventilátor 350W,1.5A,230V,50Hz | dodávka VZT | 1 | ks
Ostatní elektromontážní materiál určí investor ze vzorků navržených a předložených zhotovitelem
2 | KRABICE, TRUBKY A ELEKTROMONTÁŽNÍ MATERIÁL
Elektromontářní materiál včetně úchytného a pomocného materiálu, krabicové rozvodky včetně svorek
1 | El-instalační krabice včetně svorkovnice a víčka, 5P, 400V,16A,50Hz | 210 01-0321 | 12 | ks
2 | Elektroinstalační žlab plastový bílý 40*20 | 210 01-0005 | 10 | m
3 | Elektroinstalační trubka pro slaboporud d=16mm | 210 01-0003 | 40 | m
Ostatní elektromontážní materiál určí investor ze vzorků navržených a předložených zhotovitelem
3 | KABELY A VODIČE
Kabely včetně vytyčení a protažení v trasách, ukončení vodičů a označení, úchytného a pomocného materiálu. Jmenovité napětí = 0,6kV, zkušební napětí = 4kV. Barevné označení dle ČSN IEC 446.
1 | CYKY-J 5*1,5 | 210 81-0056 | 33 | m
3 | CYKY-J 3*1,5 | 210 81-0045 | 97 | m
4 | CYKY 3A*1,5 | 210 81-0045 | 24 | m
5 | CYKY 2A*1,5 | 210 81-0041 | 16 | m
6 | vodič CY 6 z/ž | 210 80-0003 | 30 | m
7 | vodič FeZn 8 | 210 22-0002 | 10 | m
8 | svorka SS | 210 22-0302 | 4 | ks
9 | vysekání rýh v omítce pro montáž kabelů do 3 cm | 460 68-0611 | 90 | m
10 | vyplnění a omítnutí rýh ve stěnách do 3 cm | 460 71-0031 | 90 | m
Ostatní elektromontážní materiál určí investor ze vzorků navržených a předložených zhotovitelem
4 | OSVĚTLOVACÍ TĚLESA VČ. ZDROJŮ
Svítidla včetně uchycení a světelných zdrojů |  |  |  |  | w | celkem
E7 | nástropní svítidlo zářivkové, bílý opál, 2*58W,230V,50Hz elektronický předřadník, zdroje L58W/840, 5200lm, Ra 80 | 210 20-3004 | 4 | ks | 120 | 480
E8 | nástropní svítidlo zářivkové, bílá mřížka, 2*36W,230V,50Hz elektronický předřadník, zdroje L36W/840, 3350lm, Ra 80 | 210 20-3004 | 8 | ks | 80 | 640
1120
Ostatní elektromontážní materiál určí investor ze vzorků navržených a předložených zhotovitelem
5 | ROZVADĚČE SILNOPROUD
Rozvaděče budou zahrnovat: - kompletní vnitřní prodrátování vodiči s předepsanou zkratovou odolností včetně potřebného upevňovacího materiálu - potřebné přístrojové svorkovnice včetně svorek pro nulový a ochranný vodič - připojení všech příchozích a odchozích vodičů v rozvaděčích a na přístrojích - Na vnitřní straně dveří rozvaděčů budou v ochranném pouzdru uloženy výkresy -schema zapojení a popisy pro zvlášní přístroje. - Popisy jednotlivých přístrojů, svorek a pod. v rozvaděčích budou provedeny v trvanlivém provedení.
5.1 | Podružný rozvaděč RP - stávající
napěť. soustava 3+PEN stř., 50Hz, 400/230V-TN-C-S
materiál pro doplnění stávající rozvodnice
Náplň :
1 | Jistič B10/1 | 210 12-0412 | 2 | ks
2 | Jistič C2/1 | 210 12-0412 | 1 | ks
Ostatní elektromontážní materiál určí investor ze vzorků navržených a předložených zhotovitelem
6 | Ostatní práce
1 | Demontáž staré elektroinstalace umyváren a sprch |  | 80 | m
2 | Demontáž ventilátoru VZT na střeše |  | 1 | ks
3 | Připojení nové hlavice VZT na střeše k hromosvodové soustavě |  | 1 | ks
4 | Přesunutí kabelů systému řízení centrálního vytápětí pod omítku | 210 81-0045 | 30 | m
5 | Revize nových elektrických rozvodů a zařízení |  | 1 | ks
Ostatní elektromontážní materiál určí investor ze vzorků navržených a předložených zhotovitelem
Poznámka:
1 | Délky vodičů jsou stanoveny jen pro určitou orientaci, neboť záleží na skutečně vybrané trase, na způsobu montáže a na ostatních vlivech.
2 | Jednotlivé typy svítidel,vypínačů a ostatních nedefinovaných prvků určí investor ze vzorků navržených a předložených zhotovitelem.