## Rekapitulace zakázky
Export VZ |  | List obsahuje: |  |  |  |  | 1) Rekapitulace zakázky |  |  | 2) Rekapitulace objektů zakázky a soupisů prací | [16 empty] | 3.0 | [5 empty] | False | False | {16153697-C5B5-4F5A-B38D-8FF8CFA72B76}
[18 empty] | >> skryté sloupce << | [13 empty] | 0,01 | 21
[32 empty] | 0,01 | 15
|  | REKAPITULACE ZAKÁZKY | [16 empty] | v --- níže se nacházejí doplnkové a pomocné údaje k sestavám --- v | [11 empty] | Návod na vyplnění | 0,001
|  | Kód: |  |  |  |  | ROK1522 | [23 empty] | Měnit lze pouze buňky se žlutým podbarvením! 1) v Rekapitulaci zakázky vyplňte údaje o Uchazeči (přenesou se do ostatních sestav i v jiných listech) 2) na vybraných listech vyplňte v sestavě Soupis prací ceny u položek Podrobnosti k vyplnění naleznete na poslední záložce s Pokyny pro vyplnění | 0,1
|  | Zakázka: |  |  |  |  | ROZŠÍŘENÍ KAPACIT SOC.ZAŘÍZENÍ ZŠ Malíka, Chrudim | [24 empty] | 0,1
|  | KSO: | [11 empty] | CC-CZ: | [17 empty] | 0,1
|  | Místo: |  |  |  |  | ZŚ Dr. J. Malíka, Chrudim | [6 empty] | Datum: |  | 13.05.2015 | [15 empty] | 0,1
0,1
|  | Zadavatel: | [11 empty] | IČ: | [17 empty] | 0,1
|  |  | Město Chrudim, Resselovo nám., Chrudim | [10 empty] | DIČ: | [17 empty] | 0,1
0,1
|  | Uchazeč: | [11 empty] | IČ: |  | Vyplň údaj | [15 empty] | 0,1
|  |  | Vyplň údaj | [10 empty] | DIČ: |  | Vyplň údaj | [15 empty] | 0,1
False
|  | Projektant: | [11 empty] | IČ: | [17 empty] | False
|  |  | ing. Josef Dvořák, Městský park, Chrudim | [10 empty] | DIČ: | [17 empty] | True
0,01
|  | Poznámka: | [29 empty] | 0,01
True
|  | Cena bez DPH | [11 empty] | 0
[8 empty] | Sazba daně |  | Základ daně |  |  |  | Výše daně
|  | DPH |  | základní |  |  |  | 21% |  | 0 |  |  |  | 0
|  |  |  | snížená |  |  |  | 15% |  | 0 |  |  |  | 0
|  |  |  | zákl. přenesená |  |  |  | 21% |  | 0 |  |  |  | 0
|  |  |  | sníž. přenesená |  |  |  | 15% |  | 0 |  |  |  | 0
|  |  |  | nulová |  |  |  | 0% |  | 0 |  |  |  | 0
|  | Cena s DPH | [6 empty] | v |  | CZK |  |  | 0
REKAPITULACE OBJEKTŮ ZAKÁZKY A SOUPISŮ PRACÍ
| Kód: | [6 empty] | ROK1522
| Zakázka: | [6 empty] | ROZŠÍŘENÍ KAPACIT SOC.ZAŘÍZENÍ ZŠ Malíka, Chrudim
| Místo: | [6 empty] | ZŚ Dr. J. Malíka, Chrudim |  |  |  |  | Datum: |  | 13.05.2015
| Zadavatel: | [6 empty] | Město Chrudim, Resselovo nám., Chrudim |  |  |  |  | Projektant: |  | ing. Josef Dvořák, Městský park, Chrudim |  |  |  | Informatívní údaje z listů zakázek
Uchazeč:
| Kód |  |  |  | Objekt, Soupis prací | [6 empty] | Cena bez DPH [CZK] |  |  |  | Cena s DPH [CZK] | Typ |  | z toho Ostat. náklady [CZK] | DPH [CZK] | Normohodiny [h] | DPH základní [CZK] | DPH snížená [CZK] | DPH základní přenesená [CZK] | DPH snížená přenesená [CZK] | Základna DPH základní | Základna DPH snížená | Základna DPH zákl. přenesená | Základna DPH sníž. přenesená | Základna DPH nulová
| Náklady zakázky celkem | [10 empty] | 0 |  |  |  | 0 |  |  | 0 | 0 | 0 | 0 | 0 | 0 | 0 | 0 | 0 | 0 | 0 | 0 |  | D | 0 | ###NOIMPORT### | IMPORT | {16153697-C5B5-4F5A-B38D-8FF8CFA72B76} | {00000000-0000-0000-0000-000000000000}
/ |  | D1 |  |  |  | D1 - Architektonicky-stavební řešení | [5 empty] | 0 |  |  |  | 0 | STA |  | 0 | 0 | 0 | 0 | 0 | 0 | 0 | 0 | 0 | 0 | 0 | 0 |  |  | 1 |  | IMPORT | {9A44FD5A-D223-4C82-924C-26832AED60FF} | {16153697-C5B5-4F5A-B38D-8FF8CFA72B76} | 2

## D1 - D1 - Architektonicky...
| List obsahuje: |  | 1) Krycí list soupisu | 2) Rekapitulace |  |  | 3) Soupis prací | Zpět na list: | Rekapitulace zakázky
[9 empty] | >> skryté sloupce << | [9 empty] | {9A44FD5A-D223-4C82-924C-26832AED60FF} | [5 empty] | prebyt | 0,69 | 2
2
| KRYCÍ LIST SOUPISU | [8 empty] | v --- níže se nacházejí doplnkové a pomocné údaje k sestavám --- v | [8 empty] | False
Zakázka:
ROZŠÍŘENÍ KAPACIT SOC.ZAŘÍZENÍ ZŠ Malíka, Chrudim
Objekt:
D1 - D1 - Architektonicky-stavební řešení
| KSO: |  |  |  |  | CC-CZ:
| Místo: |  | ZŚ Dr. J. Malíka, Chrudim |  |  | Datum: | 13.05.2015
| Zadavatel: |  |  |  |  | IČ:
|  | Město Chrudim, Resselovo nám., Chrudim |  |  |  | DIČ:
| Uchazeč: |  |  |  |  | IČ:
DIČ:
| Projektant: |  |  |  |  | IČ:
|  | ing. Josef Dvořák, Městský park, Chrudim |  |  |  | DIČ:
Poznámka:
| Cena bez DPH | [5 empty] | 0
|  |  | Základ daně |  |  | Sazba daně | Výše daně
| DPH | základní | 0 |  |  | 21% | 0
|  | snížená | 0 |  |  | 15% | 0
|  | zákl. přenesená | 0 |  |  | 21% | 0
|  | sníž. přenesená | 0 |  |  | 15% | 0
|  | nulová | 0 |  |  | 0% | 0
| Cena s DPH |  |  | v | CZK |  | 0
REKAPITULACE ČLENĚNÍ SOUPISU PRACÍ
Zakázka:
ROZŠÍŘENÍ KAPACIT SOC.ZAŘÍZENÍ ZŠ Malíka, Chrudim
Objekt:
D1 - D1 - Architektonicky-stavební řešení
Místo: |  |  | ZŚ Dr. J. Malíka, Chrudim |  |  | Datum: | 13.05.2015
Zadavatel: |  |  | Město Chrudim, Resselovo nám., Chrudim |  |  | Projektant: | ing. Josef Dvořák, Městský park, Chrudim
Uchazeč:
Kód dílu - Popis | [6 empty] | Cena celkem [CZK]
Náklady soupisu celkem | [6 empty] | 0 | [12 empty] | -1
| HSV - Práce a dodávky HSV | [5 empty] | 0
| 1 - Zemní práce | [5 empty] | 0
| 3 - Svislé a kompletní konstrukce | [5 empty] | 0
| 4 - Vodorovné konstrukce | [5 empty] | 0
| 6 - Úpravy povrchů, podlahy a osazování výplní | [5 empty] | 0
| 9 - Ostatní konstrukce a práce-bourání | [5 empty] | 0
| 997 - Přesun sutě | [5 empty] | 0
| 998 - Přesun hmot | [5 empty] | 0
| PSV - Práce a dodávky PSV | [5 empty] | 0
| 711 - Izolace proti vodě, vlhkosti a plynům | [5 empty] | 0
| 721 - Zdravotechnika - vnitřní kanalizace | [5 empty] | 0
| 722 - Zdravotechnika - vnitřní vodovod | [5 empty] | 0
| 725 - Zdravotechnika - zařizovací předměty | [5 empty] | 0
| 741 - Elektromontáže - vzdušné vedení | [5 empty] | 0
| 766 - Konstrukce truhlářské | [5 empty] | 0
| 767 - Konstrukce zámečnické | [5 empty] | 0
| 771 - Podlahy z dlaždic | [5 empty] | 0
| 776 - Podlahy povlakové | [5 empty] | 0
| 781 - Dokončovací práce - obklady keramické | [5 empty] | 0
| 783 - Dokončovací práce - nátěry | [5 empty] | 0
| 784 - Dokončovací práce - malby a tapety | [5 empty] | 0
| M - Práce a dodávky M | [5 empty] | 0
| 24-M - Montáže vzduchotechnických zařízení | [5 empty] | 0
| VRN - Vedlejší rozpočtové náklady | [5 empty] | 0
SOUPIS PRACÍ
Zakázka:
ROZŠÍŘENÍ KAPACIT SOC.ZAŘÍZENÍ ZŠ Malíka, Chrudim
Objekt:
D1 - D1 - Architektonicky-stavební řešení
Místo: |  |  | ZŚ Dr. J. Malíka, Chrudim |  |  | Datum: | 13.05.2015
Zadavatel: |  |  | Město Chrudim, Resselovo nám., Chrudim |  |  | Projektant: | ing. Josef Dvořák, Městský park, Chrudim
Uchazeč:
PČ | Typ | Kód | Popis | MJ | Množství | J.cena [CZK] | Cena celkem [CZK] | Cenová soustava |  | Poznámka | DPH | J. Nh [h] | Nh celkem [h] | J. hmotnost [t] | Hmotnost celkem [t] | J. suť [t] | Suť Celkem [t]
Náklady soupisu celkem | [6 empty] | 0 | [5 empty] | 0 |  | 21.1812 |  | 28.2078 |  | D | -1 | [13 empty] | 0
| D | HSV | Práce a dodávky HSV |  |  |  | 0 | [5 empty] | 0 |  | 19.6518 |  | 27.8361 | 1 | D | 0 |  |  |  | ROZPOCET | [9 empty] | 0
| D | 1 | Zemní práce |  |  |  | 0 | [5 empty] | 0 |  | 2.76 |  | 0 | 1 | D | 1 |  |  |  | ROZPOCET | [9 empty] | 0
1 | K | 162701105 | Vodorovné přemístění do 10000 m výkopku/sypaniny z horniny tř. 1 až 4 | m3 | 0.69 |  | 0 | CS ÚRS 2015 01 |  |  | základní |  | 0 | 0 | 0 | 0 | 0 | 4 | K | 2 |  |  |  | ROZPOCET |  |  |  | 0 | 0 | 0 | 0 | 0 | 1 | 0 | 4 | -1236411219
| VV |  | "přebytečný výkopek na skládku" | [15 empty] | VV | 2 | 1 | -1 | 0 | ROZPOCET
| VV |  | prebyt |  | 0.69 | [13 empty] | VV | 2 | 2 | -1 | 1 | ROZPOCET
2 | K | 171201201 | Uložení sypaniny na skládky | m3 | 0.69 |  | 0 | CS ÚRS 2015 01 |  |  | základní |  | 0 | 0 | 0 | 0 | 0 | 4 | K | 2 |  |  |  | ROZPOCET |  |  |  | 0 | 0 | 0 | 0 | 0 | 1 | 0 | 4 | -1648197745
| VV |  | "přebytečný výkopek na skládku" | [15 empty] | VV | 2 | 1 | -1 | 0 | ROZPOCET
| VV |  | "výkop rýh pro kanalizaci pod podlahou" | [15 empty] | VV | 2 | 1 | -1 | 0 | ROZPOCET
| VV |  | 0,30*0,70*23,00 |  | 4.83 | [13 empty] | VV | 2 | 2 | -1 | 0 | ROZPOCET
| VV |  | "odpočet zasypu" | [15 empty] | VV | 2 | 1 | -1 | 0 | ROZPOCET
| VV |  | -0,30*(0,70-0,30)*23,00 |  | -2.76 | [13 empty] | VV | 2 | 2 | -1 | 0 | ROZPOCET
| VV |  | "odpočet obsypu potrubí štěrkopískem-kanalizace" | [15 empty] | VV | 2 | 1 | -1 | 0 | ROZPOCET
| VV |  | -0,30*0,20*23,00 |  | -1.38 | [13 empty] | VV | 2 | 2 | -1 | 0 | ROZPOCET
| VV | prebyt | Součet |  | 0.69 | [13 empty] | VV | 2 | 4 | -1 | 1 | ROZPOCET
3 | K | 171201211 | Poplatek za uložení odpadu ze sypaniny na skládce (skládkovné) | t | 1.035 |  | 0 | CS ÚRS 2015 01 |  |  | základní |  | 0 | 0 | 0 | 0 | 0 | 4 | K | 2 |  |  |  | ROZPOCET |  |  |  | 0 | 0 | 0 | 0 | 0 | 1 | 0 | 4 | 940090090
| VV |  | prebyt |  | 0.69 | [13 empty] | VV | 2 | 2 | -1 | 1 | ROZPOCET
| VV |  | 0,69*1,5 'Přepočtené koeficientem množství |  | 1.035 | [13 empty] | VV | 2 | 2 | 0 | 1 | ROZPOCET
4 | K | 174101101 | Zásyp jam, šachet rýh nebo kolem objektů sypaninou se zhutněním | m3 | 2.76 |  | 0 | CS ÚRS 2015 01 |  |  | základní |  | 0 | 0 | 0 | 0 | 0 | 4 | K | 2 |  |  |  | ROZPOCET |  |  |  | 0 | 0 | 0 | 0 | 0 | 1 | 0 | 4 | 1980907878
| VV |  | "kanalizace-zásyp použije se výkopek" | [15 empty] | VV | 2 | 1 | -1 | 0 | ROZPOCET
| VV |  | 0,30*(0,70-0,30)*23,00 |  | 2.76 | [13 empty] | VV | 2 | 2 | -1 | 0 | ROZPOCET
| VV |  | Součet |  | 2.76 | [13 empty] | VV | 2 | 4 | -1 | 1 | ROZPOCET
5 | K | 175111101 | Obsypání potrubí ručně sypaninou bez prohození, uloženou do 3 m | m3 | 1.38 |  | 0 | CS ÚRS 2015 01 |  |  | základní |  | 0 | 0 | 0 | 0 | 0 | 4 | K | 2 |  |  |  | ROZPOCET |  |  |  | 0 | 0 | 0 | 0 | 0 | 1 | 0 | 4 | 796865382
| VV |  | "obsyp potrubí štěrkopískem-kanalizace" | [15 empty] | VV | 2 | 1 | -1 | 0 | ROZPOCET
| VV |  | 0,30*0,20*23,00 |  | 1.38 | [13 empty] | VV | 2 | 2 | -1 | 0 | ROZPOCET
| VV |  | Součet |  | 1.38 | [13 empty] | VV | 2 | 4 | -1 | 1 | ROZPOCET
6 | M | 583373020 | štěrkopísek frakce 0-16 | t | 2.76 |  | 0 | CS ÚRS 2015 01 |  |  | základní |  | 0 | 1 | 2.76 | 0 | 0 | 8 | M | 2 |  |  |  | ROZPOCET |  |  |  | 0 | 0 | 0 | 0 | 0 | 1 | 0 | 4 | 1977800797
| VV |  | "obsyp potrubí štěrkopískem-kanalizace" | [15 empty] | VV | 2 | 1 | -1 | 0 | ROZPOCET
| VV |  | 0,30*0,20*23,00 |  | 1.38 | [13 empty] | VV | 2 | 2 | -1 | 0 | ROZPOCET
| VV |  | Součet |  | 1.38 | [13 empty] | VV | 2 | 4 | -1 | 1 | ROZPOCET
| VV |  | 1,38*2 'Přepočtené koeficientem množství |  | 2.76 | [13 empty] | VV | 2 | 2 | 0 | 1 | ROZPOCET
| D | 3 | Svislé a kompletní konstrukce |  |  |  | 0 | [5 empty] | 0 |  | 6.9485 |  | 0 | 1 | D | 1 |  |  |  | ROZPOCET | [9 empty] | 0
7 | K | 31127212A | Zdivo tl 200 mm z plynosilikátových tvárnic P2-500 | m3 | 1.092 |  | 0 |  |  |  | základní |  | 0 | 0.7497 | 0.81867 | 0 | 0 | 4 | K | 2 |  |  |  | ROZPOCET |  |  |  | 0 | 0 | 0 | 0 | 0 | 1 | 0 | 4 | 935076302
| VV |  | "v.č.103-půdorys přízemí-nový.stav" | [15 empty] | VV | 2 | 1 | -1 | 0 | ROZPOCET
| VV |  | 1,85*2,95*0,20 |  | 1.092 | [13 empty] | VV | 2 | 2 | -1 | 0 | ROZPOCET
| VV |  | Součet |  | 1.092 | [13 empty] | VV | 2 | 4 | -1 | 1 | ROZPOCET
8 | K | 317142121 | Překlady nenosné přímé z pórobetonu v příčkách tl 75 mm pro světlost otvoru do 1010 mm | kus | 6 |  | 0 | CS ÚRS 2015 01 |  |  | základní |  | 0 | 0.02065 | 0.1239 | 0 | 0 | 4 | K | 2 |  |  |  | ROZPOCET |  |  |  | 0 | 0 | 0 | 0 | 0 | 1 | 0 | 4 | -172782594
| VV |  | "překlady NEP 7,5 (75*249*1250)" | [15 empty] | VV | 2 | 1 | -1 | 0 | ROZPOCET
| VV |  | "v.č.103-půdorys přízemí-nový.stav" | [15 empty] | VV | 2 | 1 | -1 | 0 | ROZPOCET
| VV |  | 6,00 |  | 6 | [13 empty] | VV | 2 | 2 | -1 | 1 | ROZPOCET
9 | K | 317142321 | Překlady nenosné přímé z pórobetonu v příčkách tl 125 mm pro světlost otvoru do 1010 mm | kus | 2 |  | 0 | CS ÚRS 2015 01 |  |  | základní |  | 0 | 0.03304 | 0.06608 | 0 | 0 | 4 | K | 2 |  |  |  | ROZPOCET |  |  |  | 0 | 0 | 0 | 0 | 0 | 1 | 0 | 4 | 845436738
| VV |  | "překlady NEP 12,5 (125*249*1250)" | [15 empty] | VV | 2 | 1 | -1 | 0 | ROZPOCET
| VV |  | "v.č.103-půdorys přízemí-nový.stav" | [15 empty] | VV | 2 | 1 | -1 | 0 | ROZPOCET
| VV |  | 2,00 |  | 2 | [13 empty] | VV | 2 | 2 | -1 | 1 | ROZPOCET
10 | K | 340235212 | Zazdívka otvorů pl do 0,0225 m2 v příčkách nebo stěnách z cihel tl přes 100 mm | kus | 3 |  | 0 | CS ÚRS 2015 01 |  |  | základní |  | 0 | 0.00565 | 0.01695 | 0 | 0 | 4 | K | 2 |  |  |  | ROZPOCET |  |  |  | 0 | 0 | 0 | 0 | 0 | 1 | 0 | 4 | -743443775
| VV |  | "zazdívky otvorů po vybouraných mřížkách" | [15 empty] | VV | 2 | 1 | -1 | 0 | ROZPOCET
| VV |  | "v.č.102-půdorys přízemí-stáv.stav" | [15 empty] | VV | 2 | 1 | -1 | 0 | ROZPOCET
| VV |  | "pozn.č.3" 3,00 |  | 3 | [13 empty] | VV | 2 | 2 | -1 | 1 | ROZPOCET
11 | K | 317121151 | Montáž ŽB překladů prefabrikovaných do rýh světlosti otvoru do 1050 mm | kus | 2 |  | 0 | CS ÚRS 2015 01 |  |  | základní |  | 0 | 0.02588 | 0.05176 | 0 | 0 | 4 | K | 2 |  |  |  | ROZPOCET |  |  |  | 0 | 0 | 0 | 0 | 0 | 1 | 0 | 4 | -673664795
| VV |  | "před zahájením bouracích prací zasekat a zadít ŽB překlad" | [15 empty] | VV | 2 | 1 | -1 | 0 | ROZPOCET
| VV |  | "po osazené překladu lze otvor vybourat" | [15 empty] | VV | 2 | 1 | -1 | 0 | ROZPOCET
| VV |  | "v.č.102-půdorys přízemí-stáv.stav" | [15 empty] | VV | 2 | 1 | -1 | 0 | ROZPOCET
| VV |  | "pozn.č.5" | [15 empty] | VV | 2 | 1 | -1 | 0 | ROZPOCET
| VV |  | "v.č.103-půdorys přízemí-nový.stav" | [15 empty] | VV | 2 | 1 | -1 | 0 | ROZPOCET
| VV |  | "ozn.P2 RZP 89/14/14" 1,00 |  | 1 | [13 empty] | VV | 2 | 2 | -1 | 0 | ROZPOCET
| VV |  | "osadit zpět vybouraný překlad" | [15 empty] | VV | 2 | 1 | -1 | 0 | ROZPOCET
| VV |  | "pozn.č.6" 1,00 |  | 1 | [13 empty] | VV | 2 | 2 | -1 | 0 | ROZPOCET
| VV |  | Součet |  | 2 | [13 empty] | VV | 2 | 4 | -1 | 1 | ROZPOCET
12 | M | 593211700 | překlad železobetonový příčkový RZP 89/10/14 P 89x10x14 cm | kus | 1 |  | 0 | CS ÚRS 2015 01 |  |  | základní |  | 0 | 0.027 | 0.027 | 0 | 0 | 8 | M | 2 |  |  |  | ROZPOCET |  |  |  | 0 | 0 | 0 | 0 | 0 | 1 | 0 | 4 | -1548820355
| VV |  | "před zahájením bouracích prací zasekat a zadít ŽB překlad" | [15 empty] | VV | 2 | 1 | -1 | 0 | ROZPOCET
| VV |  | "po osazené překladu lze otvor vybourat" | [15 empty] | VV | 2 | 1 | -1 | 0 | ROZPOCET
| VV |  | "v.č.102-půdorys přízemí-stáv.stav" | [15 empty] | VV | 2 | 1 | -1 | 0 | ROZPOCET
| VV |  | "pozn.č.5" | [15 empty] | VV | 2 | 1 | -1 | 0 | ROZPOCET
| VV |  | "v.č.103-půdorys přízemí-nový.stav" | [15 empty] | VV | 2 | 1 | -1 | 0 | ROZPOCET
| VV |  | "ozn.P2 RZP 89/14/14" 1,00 |  | 1 | [13 empty] | VV | 2 | 2 | -1 | 1 | ROZPOCET
13 | K | 317121251 | Montáž ŽB překladů prefabrikovaných do rýh světlosti otvoru do 1800 mm | kus | 1 |  | 0 | CS ÚRS 2015 01 |  |  | základní |  | 0 | 0.02588 | 0.02588 | 0 | 0 | 4 | K | 2 |  |  |  | ROZPOCET |  |  |  | 0 | 0 | 0 | 0 | 0 | 1 | 0 | 4 | -323593473
| VV |  | "před zahájením bouracích prací zasekat a zadít ŽB překlad" | [15 empty] | VV | 2 | 1 | -1 | 0 | ROZPOCET
| VV |  | "po osazené překladu lze otvor vybourat" | [15 empty] | VV | 2 | 1 | -1 | 0 | ROZPOCET
| VV |  | "v.č.102-půdorys přízemí-stáv.stav" | [15 empty] | VV | 2 | 1 | -1 | 0 | ROZPOCET
| VV |  | "pozn.č.5" | [15 empty] | VV | 2 | 1 | -1 | 0 | ROZPOCET
| VV |  | "v.č.103-půdorys přízemí-nový.stav" | [15 empty] | VV | 2 | 1 | -1 | 0 | ROZPOCET
| VV |  | "ozn.P1 RZP 119/14/14" 1,00 |  | 1 | [13 empty] | VV | 2 | 2 | -1 | 1 | ROZPOCET
14 | M | 593211000 | překlad železobetonový RZP 1/10 119x14x14 cm | kus | 1 |  | 0 | CS ÚRS 2015 01 |  |  | základní |  | 0 | 0.058 | 0.058 | 0 | 0 | 8 | M | 2 |  |  |  | ROZPOCET |  |  |  | 0 | 0 | 0 | 0 | 0 | 1 | 0 | 4 | -972053344
| VV |  | "před zahájením bouracích prací zasekat a zadít ŽB překlad" | [15 empty] | VV | 2 | 1 | -1 | 0 | ROZPOCET
| VV |  | "po osazené překladu lze otvor vybourat" | [15 empty] | VV | 2 | 1 | -1 | 0 | ROZPOCET
| VV |  | "v.č.102-půdorys přízemí-stáv.stav" | [15 empty] | VV | 2 | 1 | -1 | 0 | ROZPOCET
| VV |  | "pozn.č.5" | [15 empty] | VV | 2 | 1 | -1 | 0 | ROZPOCET
| VV |  | "v.č.103-půdorys přízemí-nový.stav" | [15 empty] | VV | 2 | 1 | -1 | 0 | ROZPOCET
| VV |  | "ozn.P1 RZP 119/14/14" 1,00 |  | 1 | [13 empty] | VV | 2 | 2 | -1 | 1 | ROZPOCET
15 | K | 340238235 | Zazdívka otvorů pl do 1 m2 v příčkách nebo stěnách z příčkovek tl 150 mm | m2 | 2.2 |  | 0 | CS ÚRS 2015 01 |  |  | základní |  | 0 | 0.10212 | 0.22466 | 0 | 0 | 4 | K | 2 |  |  |  | ROZPOCET |  |  |  | 0 | 0 | 0 | 0 | 0 | 1 | 0 | 4 | -874518722
| VV |  | "zazdívky otvorů po vybouraných dveřích" | [15 empty] | VV | 2 | 1 | -1 | 0 | ROZPOCET
| VV |  | "v.č.102-půdorys přízemí-stáv.stav" | [15 empty] | VV | 2 | 1 | -1 | 0 | ROZPOCET
| VV |  | "pozn.č.6" 0,50*2,00+0,60*2,00 |  | 2.2 | [13 empty] | VV | 2 | 2 | -1 | 1 | ROZPOCET
16 | K | 34227224A | Příčky tl 75 mm z plynosilikátových tvárnic P2-500 | m2 | 12.87 |  | 0 |  |  |  | základní |  | 0 | 0.05217 | 0.67143 | 0 | 0 | 4 | K | 2 |  |  |  | ROZPOCET |  |  |  | 0 | 0 | 0 | 0 | 0 | 1 | 0 | 4 | 1346686312
| VV |  | "v.č.103-půdorys přízemí-nový.stav" | [15 empty] | VV | 2 | 1 | -1 | 0 | ROZPOCET
| VV |  | (1,12+0,90+3,05+0,95+1,45*2)*2,25-0,60*2,00*6 |  | 12.87 | [13 empty] | VV | 2 | 2 | -1 | 0 | ROZPOCET
| VV |  | Součet |  | 12.87 | [13 empty] | VV | 2 | 4 | -1 | 1 | ROZPOCET
17 | K | 34227224B | Příčky tl 75 mm-korunu zdiva nutno pro osazení U profilů zůžit | kpl | 1 |  | 0 |  |  |  | základní |  | 0 | 0.05217 | 0.05217 | 0 | 0 | 4 | K | 2 |  |  |  | ROZPOCET |  |  |  | 0 | 0 | 0 | 0 | 0 | 1 | 0 | 4 | -1954814984
| VV |  | "v.č.103-půdorys přízemí-nový.stav" | [15 empty] | VV | 2 | 1 | -1 | 0 | ROZPOCET
| VV |  | "pozn.4" 1,00 |  | 1 | [13 empty] | VV | 2 | 2 | -1 | 0 | ROZPOCET
| VV |  | Součet |  | 1 | [13 empty] | VV | 2 | 4 | -1 | 1 | ROZPOCET
18 | K | 34227242A | Příčky tl 125 mm z plynosilikátových tvárnic P2-500 | m2 | 34.81 |  | 0 |  |  |  | základní |  | 0 | 0.08707 | 3.0309 | 0 | 0 | 4 | K | 2 |  |  |  | ROZPOCET |  |  |  | 0 | 0 | 0 | 0 | 0 | 1 | 0 | 4 | 1630528180
| VV |  | "v.č.103-půdorys přízemí-nový.stav" | [15 empty] | VV | 2 | 1 | -1 | 0 | ROZPOCET
| VV |  | (3,24+2,22+3,05+1,95+0,50+1,45)*2,95-0,90*2,00 |  | 34.81 | [13 empty] | VV | 2 | 2 | -1 | 0 | ROZPOCET
| VV |  | Součet |  | 34.81 | [13 empty] | VV | 2 | 4 | -1 | 1 | ROZPOCET
19 | K | 34227252A | Příčky tl 150 mm z plynosilikátových tvárnic P2-500 | m2 | 17.09 |  | 0 |  |  |  | základní |  | 0 | 0.10422 | 1.7811 | 0 | 0 | 4 | K | 2 |  |  |  | ROZPOCET |  |  |  | 0 | 0 | 0 | 0 | 0 | 1 | 0 | 4 | -1125436692
| VV |  | "v.č.103-půdorys přízemí-nový.stav" | [15 empty] | VV | 2 | 1 | -1 | 0 | ROZPOCET
| VV |  | 6,20*2,95-0,60*2,00 |  | 17.09 | [13 empty] | VV | 2 | 2 | -1 | 0 | ROZPOCET
| VV |  | Součet |  | 17.09 | [13 empty] | VV | 2 | 4 | -1 | 1 | ROZPOCET
| D | 4 | Vodorovné konstrukce |  |  |  | 0 | [5 empty] | 0 |  | 0 |  | 0 | 1 | D | 1 |  |  |  | ROZPOCET | [9 empty] | 0
20 | K | 451573111 | Lože pod potrubí otevřený výkop ze štěrkopísku | m3 | 0.69 |  | 0 | CS ÚRS 2015 01 |  |  | základní |  | 0 | 0 | 0 | 0 | 0 | 4 | K | 2 |  |  |  | ROZPOCET |  |  |  | 0 | 0 | 0 | 0 | 0 | 1 | 0 | 4 | -2083597167
| VV |  | "kanalizace-podsyp štěrkopískem" | [15 empty] | VV | 2 | 1 | -1 | 0 | ROZPOCET
| VV |  | 0,30*0,10*23,00 |  | 0.69 | [13 empty] | VV | 2 | 2 | -1 | 0 | ROZPOCET
| VV |  | Součet |  | 0.69 | [13 empty] | VV | 2 | 4 | -1 | 1 | ROZPOCET
| D | 6 | Úpravy povrchů, podlahy a osazování výplní |  |  |  | 0 | [5 empty] | 0 |  | 9.8198 |  | 0 | 1 | D | 1 |  |  |  | ROZPOCET | [9 empty] | 0
21 | K | 612322141 | Vápenocementová lehčená omítka štuková dvouvrstvá vnitřních stěn nanášená ručně | m2 | 168.983 |  | 0 | CS ÚRS 2015 01 |  |  | základní |  | 0 | 0.01313 | 2.2187 | 0 | 0 | 4 | K | 2 |  |  |  | ROZPOCET |  |  |  | 0 | 0 | 0 | 0 | 0 | 1 | 0 | 4 | 934835662
| VV |  | "stěny z plynosilikátových tvárnic" | [15 empty] | VV | 2 | 1 | -1 | 0 | ROZPOCET
| VV |  | "v.č.103-půdorys přízemí-nový.stav" | [15 empty] | VV | 2 | 1 | -1 | 0 | ROZPOCET
| VV |  | "m.č.1.12" 3,24*2,95 |  | 9.558 | [13 empty] | VV | 2 | 2 | -1 | 0 | ROZPOCET
| VV |  | "m.č.1.13" (2,10+1,55+1,30)*2*2,50-0,90*2,00-0,80*2,00 |  | 21.35 | [13 empty] | VV | 2 | 2 | -1 | 0 | ROZPOCET
| VV |  | "m.č.1.30" (1,725+1,95)*2*2,50-0,90*2,00 |  | 16.575 | [13 empty] | VV | 2 | 2 | -1 | 0 | ROZPOCET
| VV |  | "m.č.1.31" (1,90+1,945)*2*2,50-0,60*2,00*2 |  | 16.825 | [13 empty] | VV | 2 | 2 | -1 | 0 | ROZPOCET
| VV |  | "m.č.1.32" (1,265+0,945)*2*2,50-0,60*2,00 |  | 9.85 | [13 empty] | VV | 2 | 2 | -1 | 0 | ROZPOCET
| VV |  | "m.č.1.33" (1,12+0,875)*2*2,50-0,60*2,00 |  | 8.775 | [13 empty] | VV | 2 | 2 | -1 | 0 | ROZPOCET
| VV |  | "m.č.1.34" (1,70+1,45)*2*2,50-0,60*2,00*2 |  | 13.35 | [13 empty] | VV | 2 | 2 | -1 | 0 | ROZPOCET
| VV |  | "m.č.1.35" (1,12+2,025+0,90+1,20+0,90+1,75)*2*2,50-0,60*2,00*6 |  | 32.275 | [13 empty] | VV | 2 | 2 | -1 | 0 | ROZPOCET
| VV |  | "m.č.1.36" (1,70+1,45)*2*2,50-0,60*2,00*2 |  | 13.35 | [13 empty] | VV | 2 | 2 | -1 | 0 | ROZPOCET
| VV |  | "m.č.1.37" (1,50+1,45+0,995+1,45)*2*2,50-0,60*2,00*2 |  | 24.575 | [13 empty] | VV | 2 | 2 | -1 | 0 | ROZPOCET
| VV |  | 2,50 |  | 2.5 | [13 empty] | VV | 2 | 2 | -1 | 0 | ROZPOCET
| VV |  | Součet |  | 168.983 | [13 empty] | VV | 2 | 4 | -1 | 1 | ROZPOCET
22 | K | 61232542A | Zednické zapravení,doplnění jádrové omítky a štuku | m2 | 10 |  | 0 |  |  |  | základní |  | 0 | 0.035 | 0.35 | 0 | 0 | 4 | K | 2 |  |  |  | ROZPOCET |  |  |  | 0 | 0 | 0 | 0 | 0 | 1 | 0 | 4 | -1896535880
| VV |  | "zapravení poničených jádrových omítek ze strany m.č.1.01" | [15 empty] | VV | 2 | 1 | -1 | 0 | ROZPOCET
| VV |  | "v.č.103-půdorys přízemí-nový.stav" | [15 empty] | VV | 2 | 1 | -1 | 0 | ROZPOCET
| VV |  | "pozn." 10,00 |  | 10 | [13 empty] | VV | 2 | 2 | -1 | 0 | ROZPOCET
| VV |  | Součet |  | 10 | [13 empty] | VV | 2 | 4 | -1 | 1 | ROZPOCET
23 | K | 619991001 | Zakrytí podlah fólií přilepenou lepící páskou | m2 | 1.5 |  | 0 | CS ÚRS 2015 01 |  |  | základní |  | 0 | 0.00012 | 0.00018 | 0 | 0 | 4 | K | 2 |  |  |  | ROZPOCET |  |  |  | 0 | 0 | 0 | 0 | 0 | 1 | 0 | 4 | 1522430434
| VV |  | "elektrorozvaděč VZT zakrýt po dobu prací ochránit folií" | [15 empty] | VV | 2 | 1 | -1 | 0 | ROZPOCET
| VV |  | "v.č.102-půdorys přízemí-stáv.stav" | [15 empty] | VV | 2 | 1 | -1 | 0 | ROZPOCET
| VV |  | "pozn.č.2" 1,50*1,00 |  | 1.5 | [13 empty] | VV | 2 | 2 | -1 | 0 | ROZPOCET
| VV |  | Součet |  | 1.5 | [13 empty] | VV | 2 | 4 | -1 | 1 | ROZPOCET
24 | K | 631311123 | Mazanina tl do 120 mm z betonu prostého tř. C 12/15 | m3 | 1.5 |  | 0 | CS ÚRS 2015 01 |  |  | základní |  | 0 | 2.2563 | 3.3845 | 0 | 0 | 4 | K | 2 |  |  |  | ROZPOCET |  |  |  | 0 | 0 | 0 | 0 | 0 | 1 | 0 | 4 | 538249875
| VV |  | "kanalizace-po zásypu kanalizace doplnit podkl.beton C12/16 tl.100mm" | [15 empty] | VV | 2 | 1 | -1 | 0 | ROZPOCET
| VV |  | "v.č.103-půdorys přízemí-nový.stav" | [15 empty] | VV | 2 | 1 | -1 | 0 | ROZPOCET
| VV |  | "pozn." 15,00*0,10 |  | 1.5 | [13 empty] | VV | 2 | 2 | -1 | 0 | ROZPOCET
| VV |  | Součet |  | 1.5 | [13 empty] | VV | 2 | 4 | -1 | 1 | ROZPOCET
25 | K | 631311125 | Mazanina tl do 120 mm z betonu prostého tř. C 20/25 | m3 | 1.446 |  | 0 | CS ÚRS 2015 01 |  |  | základní |  | 0 | 2.4533 | 3.5475 | 0 | 0 | 4 | K | 2 |  |  |  | ROZPOCET |  |  |  | 0 | 0 | 0 | 0 | 0 | 1 | 0 | 4 | 556803544
| VV |  | "podlahy-bet.mazanina tl.60mm-skladba nové podlahy" | [15 empty] | VV | 2 | 1 | -1 | 0 | ROZPOCET
| VV |  | "v.č.103-půdorys přízemí-nový stav" | [15 empty] | VV | 2 | 1 | -1 | 0 | ROZPOCET
| VV |  | "m.č.1.13, 1.30-1.37" 3,50+3,00+1,30+1,10+2,60+5,10+2,70+3,80+1,00 |  | 24.1 | [13 empty] | VV | 2 | 2 | -1 | 0 | ROZPOCET
| VV |  | Mezisoučet |  | 24.1 | [13 empty] | VV | 2 | 3 | -1 | 0 | ROZPOCET
| VV |  | 24,10*0,06 |  | 1.446 | [13 empty] | VV | 2 | 2 | -1 | 1 | ROZPOCET
26 | K | 642942111 | Osazování zárubní nebo rámů dveřních kovových do 2,5 m2 na MC | kus | 11 |  | 0 | CS ÚRS 2015 01 |  |  | základní |  | 0 | 0.01698 | 0.18678 | 0 | 0 | 4 | K | 2 |  |  |  | ROZPOCET |  |  |  | 0 | 0 | 0 | 0 | 0 | 1 | 0 | 4 | 311976246
| VV |  | "v.č.103-půdorys-nový stav" | [15 empty] | VV | 2 | 1 | -1 | 0 | ROZPOCET
| VV |  | "v.č.105-Tabulka dveří" | [15 empty] | VV | 2 | 1 | -1 | 0 | ROZPOCET
| VV |  | "nové zárubně zapuštěné do zdi" | [15 empty] | VV | 2 | 1 | -1 | 0 | ROZPOCET
| VV |  | "ozn.T2/P-vel.60/197/75" 2,00 |  | 2 | [13 empty] | VV | 2 | 2 | -1 | 0 | ROZPOCET
| VV |  | "ozn.T2/P-vel.60/197/150" 2,00 |  | 2 | [13 empty] | VV | 2 | 2 | -1 | 0 | ROZPOCET
| VV |  | "ozn.T7/P-vel.60/197/150" 1,00 |  | 1 | [13 empty] | VV | 2 | 2 | -1 | 0 | ROZPOCET
| VV |  | "ozn.T3/L-vel.60/197/75" 2,00 |  | 2 | [13 empty] | VV | 2 | 2 | -1 | 0 | ROZPOCET
| VV |  | "ozn.T4/P-vel.60/197/75" 2,00 |  | 2 | [13 empty] | VV | 2 | 2 | -1 | 0 | ROZPOCET
| VV |  | "ozn.T5/P-vel.80/197/75" 1,00 |  | 1 | [13 empty] | VV | 2 | 2 | -1 | 0 | ROZPOCET
| VV |  | "ozn.T6/P-vel.90/197/125" 1,00 |  | 1 | [13 empty] | VV | 2 | 2 | -1 | 0 | ROZPOCET
| VV |  | Součet |  | 11 | [13 empty] | VV | 2 | 4 | -1 | 1 | ROZPOCET
27 | M | 553313330 | zárubeň ocelová pro porobeton YH 75 600 L/P | kus | 6 |  | 0 | CS ÚRS 2015 01 |  |  | základní |  | 0 | 0.01058 | 0.06348 | 0 | 0 | 8 | M | 2 |  |  |  | ROZPOCET |  |  |  | 0 | 0 | 0 | 0 | 0 | 1 | 0 | 4 | -1664875327
| VV |  | "v.č.103-půdorys-nový stav" | [15 empty] | VV | 2 | 1 | -1 | 0 | ROZPOCET
| VV |  | "v.č.105-Tabulka dveří" | [15 empty] | VV | 2 | 1 | -1 | 0 | ROZPOCET
| VV |  | "nové zárubně zapuštěné do zdi" | [15 empty] | VV | 2 | 1 | -1 | 0 | ROZPOCET
| VV |  | "ozn.T2/P-vel.60/197/75" 2,00 |  | 2 | [13 empty] | VV | 2 | 2 | -1 | 0 | ROZPOCET
| VV |  | "ozn.T3/L-vel.60/197/75" 2,00 |  | 2 | [13 empty] | VV | 2 | 2 | -1 | 0 | ROZPOCET
| VV |  | "ozn.T4/P-vel.60/197/75" 2,00 |  | 2 | [13 empty] | VV | 2 | 2 | -1 | 0 | ROZPOCET
| VV |  | Součet |  | 6 | [13 empty] | VV | 2 | 4 | -1 | 1 | ROZPOCET
28 | M | 553313370 | zárubeň ocelová pro porobeton YH 75 800 L/P | kus | 1 |  | 0 | CS ÚRS 2015 01 |  |  | základní |  | 0 | 0.01098 | 0.01098 | 0 | 0 | 8 | M | 2 |  |  |  | ROZPOCET |  |  |  | 0 | 0 | 0 | 0 | 0 | 1 | 0 | 4 | 193321318
| VV |  | "v.č.103-půdorys-nový stav" | [15 empty] | VV | 2 | 1 | -1 | 0 | ROZPOCET
| VV |  | "v.č.105-Tabulka dveří" | [15 empty] | VV | 2 | 1 | -1 | 0 | ROZPOCET
| VV |  | "ozn.T5/P-vel.80/197/75" 1,00 |  | 1 | [13 empty] | VV | 2 | 2 | -1 | 0 | ROZPOCET
| VV |  | Součet |  | 1 | [13 empty] | VV | 2 | 4 | -1 | 1 | ROZPOCET
29 | M | 553313730 | zárubeň ocelová pro porobeton YH 125 900 L/P | kus | 1 |  | 0 | CS ÚRS 2015 01 |  |  | základní |  | 0 | 0.01389 | 0.01389 | 0 | 0 | 8 | M | 2 |  |  |  | ROZPOCET |  |  |  | 0 | 0 | 0 | 0 | 0 | 1 | 0 | 4 | -1112218588
| VV |  | "v.č.103-půdorys-nový stav" | [15 empty] | VV | 2 | 1 | -1 | 0 | ROZPOCET
| VV |  | "v.č.105-Tabulka dveří" | [15 empty] | VV | 2 | 1 | -1 | 0 | ROZPOCET
| VV |  | "nové zárubně zapuštěné do zdi" | [15 empty] | VV | 2 | 1 | -1 | 0 | ROZPOCET
| VV |  | "ozn.T6/P-vel.90/197/125" 1,00 |  | 1 | [13 empty] | VV | 2 | 2 | -1 | 0 | ROZPOCET
| VV |  | Součet |  | 1 | [13 empty] | VV | 2 | 4 | -1 | 1 | ROZPOCET
30 | M | 553313800 | zárubeň ocelová pro porobeton YH 150 600 L/P | kus | 3 |  | 0 | CS ÚRS 2015 01 |  |  | základní |  | 0 | 0.01458 | 0.04374 | 0 | 0 | 8 | M | 2 |  |  |  | ROZPOCET |  |  |  | 0 | 0 | 0 | 0 | 0 | 1 | 0 | 4 | -977624226
| VV |  | "v.č.103-půdorys-nový stav" | [15 empty] | VV | 2 | 1 | -1 | 0 | ROZPOCET
| VV |  | "v.č.105-Tabulka dveří" | [15 empty] | VV | 2 | 1 | -1 | 0 | ROZPOCET
| VV |  | "nové zárubně zapuštěné do zdi" | [15 empty] | VV | 2 | 1 | -1 | 0 | ROZPOCET
| VV |  | "ozn.T2/P-vel.60/197/150" 2,00 |  | 2 | [13 empty] | VV | 2 | 2 | -1 | 0 | ROZPOCET
| VV |  | "ozn.T7/P-vel.60/197/150" 1,00 |  | 1 | [13 empty] | VV | 2 | 2 | -1 | 0 | ROZPOCET
| VV |  | Součet |  | 3 | [13 empty] | VV | 2 | 4 | -1 | 1 | ROZPOCET
| D | 9 | Ostatní konstrukce a práce-bourání |  |  |  | 0 | [5 empty] | 0 |  | 0.12348 |  | 27.8361 | 1 | D | 1 |  |  |  | ROZPOCET | [9 empty] | 0
31 | K | 952901111 | Vyčištění budov bytové a občanské výstavby při výšce podlaží do 4 m | m2 | 45 |  | 0 | CS ÚRS 2015 01 |  |  | základní |  | 0 | 4e-05 | 0.0018 | 0 | 0 | 4 | K | 2 |  |  |  | ROZPOCET |  |  |  | 0 | 0 | 0 | 0 | 0 | 1 | 0 | 4 | -1627061286
| VV |  | "v.č.103-půdorys přízemí-nový.stav" | [15 empty] | VV | 2 | 1 | -1 | 0 | ROZPOCET
| VV |  | 6,50*6,00+6,00 |  | 45 | [13 empty] | VV | 2 | 2 | -1 | 0 | ROZPOCET
| VV |  | Součet |  | 45 | [13 empty] | VV | 2 | 4 | -1 | 1 | ROZPOCET
32 | K | 953943113 | Osazování výrobků do 15 kg/kus do vysekaných kapes zdiva bez jejich dodání | kus | 4 |  | 0 | CS ÚRS 2015 01 |  |  | základní |  | 0 | 0.0234 | 0.0936 | 0 | 0 | 4 | K | 2 |  |  |  | ROZPOCET |  |  |  | 0 | 0 | 0 | 0 | 0 | 1 | 0 | 4 | 58547662
| VV |  | "osazení ocel.profilů UPE80-ukončit příčky tl.75mm,okraje profilu zazdít" | [15 empty] | VV | 2 | 1 | -1 | 0 | ROZPOCET
| VV |  | "do přilehlých příček,v místě křížení vzájemně přivařit" | [15 empty] | VV | 2 | 1 | -1 | 0 | ROZPOCET
| VV |  | "v.č.103-půdorys přízemí-nový.stav" | [15 empty] | VV | 2 | 1 | -1 | 0 | ROZPOCET
| VV |  | "ozn.Z1-profil UPE80-dl.1,70m-hm.=13,50kg" 1,00 |  | 1 | [13 empty] | VV | 2 | 2 | -1 | 0 | ROZPOCET
| VV |  | "ozn.Z3-profil UPE80-dl.1,00m-hm.=7,90kg" 1,00 |  | 1 | [13 empty] | VV | 2 | 2 | -1 | 0 | ROZPOCET
| VV |  | "ozn.Z4-profil UPE80-dl.1,20m-hm.=9,50kg" 1,00 |  | 1 | [13 empty] | VV | 2 | 2 | -1 | 0 | ROZPOCET
| VV |  | "ozn.Z5-profil UPE80-dl.1,10m-hm.=8,70kg" 1,00 |  | 1 | [13 empty] | VV | 2 | 2 | -1 | 0 | ROZPOCET
| VV |  | Součet |  | 4 | [13 empty] | VV | 2 | 4 | -1 | 1 | ROZPOCET
33 | K | 953943114 | Osazování výrobků do 30 kg/kus do vysekaných kapes zdiva bez jejich dodání | kus | 1 |  | 0 | CS ÚRS 2015 01 |  |  | základní |  | 0 | 0.02808 | 0.02808 | 0 | 0 | 4 | K | 2 |  |  |  | ROZPOCET |  |  |  | 0 | 0 | 0 | 0 | 0 | 1 | 0 | 4 | 364935170
| VV |  | "osazení ocel.profilů UPE80-ukončit příčky tl.75mm,okraje profilu zazdít" | [15 empty] | VV | 2 | 1 | -1 | 0 | ROZPOCET
| VV |  | "do přilehlých příček,v místě křížení vzájemně přivařit" | [15 empty] | VV | 2 | 1 | -1 | 0 | ROZPOCET
| VV |  | "v.č.103-půdorys přízemí-nový.stav" | [15 empty] | VV | 2 | 1 | -1 | 0 | ROZPOCET
| VV |  | "ozn.Z2-profil UPE80-dl.3,25m-hm.=27,70kg" 1,00 |  | 1 | [13 empty] | VV | 2 | 2 | -1 | 0 | ROZPOCET
| VV |  | Součet |  | 1 | [13 empty] | VV | 2 | 4 | -1 | 1 | ROZPOCET
34 | M | 553000061 | ocelový profil UPE | kg | 68.565 |  | 0 |  |  |  | základní |  | 0 | 0 | 0 | 0 | 0 | 8 | M | 2 |  |  |  | ROZPOCET |  |  |  | 0 | 0 | 0 | 0 | 0 | 1 | 0 | 4 | 466865809
| VV |  | "osazení ocel.profilů UPE80-ukončit příčky tl.75mm,okraje profilu zazdít" | [15 empty] | VV | 2 | 1 | -1 | 0 | ROZPOCET
| VV |  | "do přilehlých příček,v místě křížení vzájemně přivařit" | [15 empty] | VV | 2 | 1 | -1 | 0 | ROZPOCET
| VV |  | "v.č.103-půdorys přízemí-nový.stav" | [15 empty] | VV | 2 | 1 | -1 | 0 | ROZPOCET
| VV |  | "ozn.Z1-profil UPE80-dl.1,70m-hm.=13,50kg" 13,50 |  | 13.5 | [13 empty] | VV | 2 | 2 | -1 | 0 | ROZPOCET
| VV |  | "ozn.Z2-profil UPE80-dl.3,25m-hm.=25,70kg" 25,70 |  | 25.7 | [13 empty] | VV | 2 | 2 | -1 | 0 | ROZPOCET
| VV |  | "ozn.Z3-profil UPE80-dl.1,00m-hm.=7,90kg" 7,90 |  | 7.9 | [13 empty] | VV | 2 | 2 | -1 | 0 | ROZPOCET
| VV |  | "ozn.Z4-profil UPE80-dl.1,20m-hm.=9,50kg" 9,50 |  | 9.5 | [13 empty] | VV | 2 | 2 | -1 | 0 | ROZPOCET
| VV |  | "ozn.Z5-profil UPE80-dl.1,10m-hm.=8,70kg" 8,70 |  | 8.7 | [13 empty] | VV | 2 | 2 | -1 | 0 | ROZPOCET
| VV |  | Mezisoučet |  | 65.3 | [13 empty] | VV | 2 | 3 | -1 | 0 | ROZPOCET
| VV |  | 65,30*1,05 |  | 68.565 | [13 empty] | VV | 2 | 2 | -1 | 1 | ROZPOCET
35 | K | 962031132 | Bourání příček z cihel pálených na MVC tl do 100 mm | m2 | 17.35 |  | 0 | CS ÚRS 2015 01 |  |  | základní |  | 0 | 0 | 0 | 0.131 | 2.2729 | 4 | K | 2 |  |  |  | ROZPOCET |  |  |  | 0 | 0 | 0 | 0 | 0 | 1 | 0 | 4 | 2095994378
| VV |  | "vybourání příček tl.100mm" | [15 empty] | VV | 2 | 1 | -1 | 0 | ROZPOCET
| VV |  | "v.č.102-půdorys přízemí-stáv.stav" | [15 empty] | VV | 2 | 1 | -1 | 0 | ROZPOCET
| VV |  | 1,55*2,00*2+1,45*2,20*5-0,60*2,00*4 |  | 17.35 | [13 empty] | VV | 2 | 2 | -1 | 0 | ROZPOCET
| VV |  | Součet |  | 17.35 | [13 empty] | VV | 2 | 4 | -1 | 1 | ROZPOCET
36 | K | 962031133 | Bourání příček z cihel pálených na MVC tl do 150 mm | m2 | 28.833 |  | 0 | CS ÚRS 2015 01 |  |  | základní |  | 0 | 0 | 0 | 0.261 | 7.5254 | 4 | K | 2 |  |  |  | ROZPOCET |  |  |  | 0 | 0 | 0 | 0 | 0 | 1 | 0 | 4 | -1889132821
| VV |  | "vybourání příček tl.150mm" | [15 empty] | VV | 2 | 1 | -1 | 0 | ROZPOCET
| VV |  | "v.č.102-půdorys přízemí-stáv.stav" | [15 empty] | VV | 2 | 1 | -1 | 0 | ROZPOCET
| VV |  | 6,17*2,95+4,19*2,65+0,45*2,95-0,80*2,00-0,60*2,00+0,50*2,00 |  | 28.833 | [13 empty] | VV | 2 | 2 | -1 | 0 | ROZPOCET
| VV |  | Součet |  | 28.833 | [13 empty] | VV | 2 | 4 | -1 | 1 | ROZPOCET
37 | K | 965042131 | Bourání podkladů pod dlažby nebo mazanin betonových nebo z litého asfaltu tl do 100 mm pl do 4 m2 | m3 | 0.93 |  | 0 | CS ÚRS 2015 01 |  |  | základní |  | 0 | 0 | 0 | 2.2 | 2.046 | 4 | K | 2 |  |  |  | ROZPOCET |  |  |  | 0 | 0 | 0 | 0 | 0 | 1 | 0 | 4 | -889948200
| VV |  | "v m.č. 1,13-1.21 vybourat podlahový beton až na hydroizolaci pod dlaždicemi" | [15 empty] | VV | 2 | 1 | -1 | 0 | ROZPOCET
| VV |  | "v.č.102-půdorys přízemí-stáv.stav" | [15 empty] | VV | 2 | 1 | -1 | 0 | ROZPOCET
| VV |  | "pozn." 6,70+1,60+1,50+1,50+1,40+1,50+1,30+1,60+1,50 |  | 18.6 | [13 empty] | VV | 2 | 2 | -1 | 0 | ROZPOCET
| VV |  | Mezisoučet |  | 18.6 | [13 empty] | VV | 2 | 3 | -1 | 0 | ROZPOCET
| VV |  | 18,60*0,05 |  | 0.93 | [13 empty] | VV | 2 | 2 | -1 | 1 | ROZPOCET
38 | K | 965042231 | Bourání podkladů pod dlažby nebo mazanin betonových nebo z litého asfaltu tl přes 100 mm pl do 4 m2 | m3 | 1.5 |  | 0 | CS ÚRS 2015 01 |  |  | základní |  | 0 | 0 | 0 | 2.2 | 3.3 | 4 | K | 2 |  |  |  | ROZPOCET |  |  |  | 0 | 0 | 0 | 0 | 0 | 1 | 0 | 4 | 327581285
| VV |  | "pro uložení kanalizace bude nutno vybourat podkladní beton tl.100mm" | [15 empty] | VV | 2 | 1 | -1 | 0 | ROZPOCET
| VV |  | "v.č.102-půdorys přízemí-stáv.stav" | [15 empty] | VV | 2 | 1 | -1 | 0 | ROZPOCET
| VV |  | "pozn." 15,00*0,10 |  | 1.5 | [13 empty] | VV | 2 | 2 | -1 | 0 | ROZPOCET
| VV |  | Součet |  | 1.5 | [13 empty] | VV | 2 | 4 | -1 | 1 | ROZPOCET
39 | K | 965081213 | Bourání podlah z dlaždic keramických nebo xylolitových tl do 10 mm plochy přes 1 m2 | m2 | 18.6 |  | 0 | CS ÚRS 2015 01 |  |  | základní |  | 0 | 0 | 0 | 0.035 | 0.651 | 16 | K | 2 |  |  |  | ROZPOCET |  |  |  | 0 | 0 | 0 | 0 | 0 | 1 | 0 | 16 | 408744322
| VV |  | "v m.č. 1,13-1.21 vybourat dlažbu" | [15 empty] | VV | 2 | 1 | -1 | 0 | ROZPOCET
| VV |  | "v.č.102-půdorys přízemí-stáv.stav" | [15 empty] | VV | 2 | 1 | -1 | 0 | ROZPOCET
| VV |  | "pozn." 6,70+1,60+1,50+1,50+1,40+1,50+1,30+1,60+1,50 |  | 18.6 | [13 empty] | VV | 2 | 2 | -1 | 0 | ROZPOCET
| VV |  | Součet |  | 18.6 | [13 empty] | VV | 2 | 4 | -1 | 1 | ROZPOCET
40 | K | 965082941 | Odstranění násypů pod podlahy tl přes 200 mm | m3 | 4.83 |  | 0 | CS ÚRS 2015 01 |  |  | základní |  | 0 | 0 | 0 | 1.4 | 6.762 | 4 | K | 2 |  |  |  | ROZPOCET |  |  |  | 0 | 0 | 0 | 0 | 0 | 1 | 0 | 4 | -1196495492
| VV |  | "výkop rýh pro kanalizaci pod podlahou" | [15 empty] | VV | 2 | 1 | -1 | 0 | ROZPOCET
| VV |  | "v.č.103-půdorys přízemí-nový.stav" | [15 empty] | VV | 2 | 1 | -1 | 0 | ROZPOCET
| VV |  | 0,30*0,70*23,00 |  | 4.83 | [13 empty] | VV | 2 | 2 | -1 | 0 | ROZPOCET
| VV |  | Součet |  | 4.83 | [13 empty] | VV | 2 | 4 | -1 | 1 | ROZPOCET
41 | K | 968072455 | Vybourání kovových dveřních zárubní pl do 2 m2 | m2 | 8 |  | 0 | CS ÚRS 2015 01 |  |  | základní |  | 0 | 0 | 0 | 0.076 | 0.608 | 4 | K | 2 |  |  |  | ROZPOCET |  |  |  | 0 | 0 | 0 | 0 | 0 | 1 | 0 | 4 | 1636806899
| VV |  | "v.č.102-půdorys přízemí-stáv.stav" | [15 empty] | VV | 2 | 1 | -1 | 0 | ROZPOCET
| VV |  | "vel.60/197" 6,00 |  | 6 | [13 empty] | VV | 2 | 2 | -1 | 0 | ROZPOCET
| VV |  | "vel.80/197" 2,00 |  | 2 | [13 empty] | VV | 2 | 2 | -1 | 0 | ROZPOCET
| VV |  | Součet |  | 8 | [13 empty] | VV | 2 | 4 | -1 | 1 | ROZPOCET
42 | K | 971033631 | Vybourání otvorů ve zdivu cihelném pl do 4 m2 na MVC nebo MV tl do 150 mm | m2 | 3.759 |  | 0 | CS ÚRS 2015 01 |  |  | základní |  | 0 | 0 | 0 | 0.27 | 1.0149 | 4 | K | 2 |  |  |  | ROZPOCET |  |  |  | 0 | 0 | 0 | 0 | 0 | 1 | 0 | 4 | 1912232044
| VV |  | "vybourání otvorů v příčkách tl.150mm" | [15 empty] | VV | 2 | 1 | -1 | 0 | ROZPOCET
| VV |  | "v.č.102-půdorys přízemí-stáv.stav" | [15 empty] | VV | 2 | 1 | -1 | 0 | ROZPOCET
| VV |  | "pozn.č.5" 0,70*2,15+0,90*2,15+0,95*2,02-0,80*2,00 |  | 3.759 | [13 empty] | VV | 2 | 2 | -1 | 0 | ROZPOCET
| VV |  | Součet |  | 3.759 | [13 empty] | VV | 2 | 4 | -1 | 1 | ROZPOCET
43 | K | 974031664 | Vysekání rýh ve zdivu cihelném pro vtahování nosníků hl do 150 mm v do 150 mm | m | 3.1 |  | 0 | CS ÚRS 2015 01 |  |  | základní |  | 0 | 0 | 0 | 0.042 | 0.1302 | 4 | K | 2 |  |  |  | ROZPOCET |  |  |  | 0 | 0 | 0 | 0 | 0 | 1 | 0 | 4 | 933610111
| VV |  | "před zahájením bouracích prací zasekat a zadít ŽB překlad" | [15 empty] | VV | 2 | 1 | -1 | 0 | ROZPOCET
| VV |  | "po osazené překladu lze otvor vybourat" | [15 empty] | VV | 2 | 1 | -1 | 0 | ROZPOCET
| VV |  | "v.č.102-půdorys přízemí-stáv.stav" | [15 empty] | VV | 2 | 1 | -1 | 0 | ROZPOCET
| VV |  | "pozn.č.5" | [15 empty] | VV | 2 | 1 | -1 | 0 | ROZPOCET
| VV |  | 1,20+0,90 |  | 2.1 | [13 empty] | VV | 2 | 2 | -1 | 0 | ROZPOCET
| VV |  | "pozn.č.6" | [15 empty] | VV | 2 | 1 | -1 | 0 | ROZPOCET
| VV |  | 1,00 |  | 1 | [13 empty] | VV | 2 | 2 | -1 | 0 | ROZPOCET
| VV |  | Součet |  | 3.1 | [13 empty] | VV | 2 | 4 | -1 | 1 | ROZPOCET
44 | K | 976072321 | Vybourání kovových komínových dvířek pl přes 0,3 m2 ze zdiva cihelného | kus | 3 |  | 0 | CS ÚRS 2015 01 |  |  | základní |  | 0 | 0 | 0 | 0.019 | 0.057 | 4 | K | 2 |  |  |  | ROZPOCET |  |  |  | 0 | 0 | 0 | 0 | 0 | 1 | 0 | 4 | 336078518
| VV |  | "stávající hliníkové mřížky 300*200mm demontovat" | [15 empty] | VV | 2 | 1 | -1 | 0 | ROZPOCET
| VV |  | "v.č.102-půdorys přízemí-stáv.stav" | [15 empty] | VV | 2 | 1 | -1 | 0 | ROZPOCET
| VV |  | "pozn.č.3" 3,00 |  | 3 | [13 empty] | VV | 2 | 2 | -1 | 1 | ROZPOCET
45 | K | 978059541 | Odsekání a odebrání obkladů stěn z vnitřních obkládaček plochy přes 1 m2 | m2 | 51.011 |  | 0 | CS ÚRS 2015 01 |  |  | základní |  | 0 | 0 | 0 | 0.068 | 3.4687 | 4 | K | 2 |  |  |  | ROZPOCET |  |  |  | 0 | 0 | 0 | 0 | 0 | 1 | 0 | 4 | 1105268252
| VV |  | "stáv.keramický obklad vč.cem.omítky osekat na zdivo" | [15 empty] | VV | 2 | 1 | -1 | 0 | ROZPOCET
| VV |  | "v.č.102-půdorys přízemí-stáv.stav" | [15 empty] | VV | 2 | 1 | -1 | 0 | ROZPOCET
| VV |  | "pozn.č.1" | [15 empty] | VV | 2 | 1 | -1 | 0 | ROZPOCET
| VV |  | "m.č.1.14" (0,89+1,55)*2*1,55-0,60*1,50+0,10*1,50 |  | 6.814 | [13 empty] | VV | 2 | 2 | -1 | 0 | ROZPOCET
| VV |  | "m.č.1.15" (0,95+1,55)*2*1,55-0,60*1,50 |  | 6.85 | [13 empty] | VV | 2 | 2 | -1 | 0 | ROZPOCET
| VV |  | "m.č.1.16" (0,92+1,45)*2*1,55-0,60*1,50 |  | 6.447 | [13 empty] | VV | 2 | 2 | -1 | 0 | ROZPOCET
| VV |  | "m.č.1.17" (0,94+1,45)*2*1,55-0,60*1,50 |  | 6.509 | [13 empty] | VV | 2 | 2 | -1 | 0 | ROZPOCET
| VV |  | "m.č.1.18" (0,91+1,45)*2*1,55-0,60*1,50*2 |  | 5.516 | [13 empty] | VV | 2 | 2 | -1 | 0 | ROZPOCET
| VV |  | "m.č.1.19" (0,90+1,45)*2*1,55-0,60*1,50 |  | 6.385 | [13 empty] | VV | 2 | 2 | -1 | 0 | ROZPOCET
| VV |  | "m.č.1.20" (1,00+1,45)*2*1,55-0,60*1,50*2 |  | 5.795 | [13 empty] | VV | 2 | 2 | -1 | 0 | ROZPOCET
| VV |  | "m.č.1.21" (1,00+1,45)*2*1,55-0,60*1,50 |  | 6.695 | [13 empty] | VV | 2 | 2 | -1 | 0 | ROZPOCET
| VV |  | Součet |  | 51.011 | [13 empty] | VV | 2 | 4 | -1 | 1 | ROZPOCET
| D | 997 | Přesun sutě |  |  |  | 0 | [5 empty] | 0 |  | 0 |  | 0 | 1 | D | 1 |  |  |  | ROZPOCET | [9 empty] | 0
46 | K | 997013113 | Vnitrostaveništní doprava suti a vybouraných hmot pro budovy v do 12 m s použitím mechanizace | t | 28.208 |  | 0 | CS ÚRS 2015 01 |  |  | základní |  | 0 | 0 | 0 | 0 | 0 | 4 | K | 2 |  |  |  | ROZPOCET |  |  |  | 0 | 0 | 0 | 0 | 0 | 1 | 0 | 4 | -1972217016
47 | K | 997013501 | Odvoz suti a vybouraných hmot na skládku nebo meziskládku do 1 km se složením | t | 28.208 |  | 0 | CS ÚRS 2015 01 |  |  | základní |  | 0 | 0 | 0 | 0 | 0 | 4 | K | 2 |  |  |  | ROZPOCET |  |  |  | 0 | 0 | 0 | 0 | 0 | 1 | 0 | 4 | -1331651697
48 | K | 997013509 | Příplatek k odvozu suti a vybouraných hmot na skládku ZKD 1 km přes 1 km | t | 676.992 |  | 0 | CS ÚRS 2015 01 |  |  | základní |  | 0 | 0 | 0 | 0 | 0 | 4 | K | 2 |  |  |  | ROZPOCET |  |  |  | 0 | 0 | 0 | 0 | 0 | 1 | 0 | 4 | 1000686107
| VV |  | 28,208*24 'Přepočtené koeficientem množství |  | 676.992 | [13 empty] | VV | 2 | 2 | 0 | 1 | ROZPOCET
49 | K | 9970138A | Poplatek za uložení stavebního směsného odpadu na skládce (skládkovné) | t | 28.148 |  | 0 |  |  |  | základní |  | 0 | 0 | 0 | 0 | 0 | 4 | K | 2 |  |  |  | ROZPOCET |  |  |  | 0 | 0 | 0 | 0 | 0 | 1 | 0 | 4 | 1318060134
| VV |  | 28,208-0,06 |  | 28.148 | [13 empty] | VV | 2 | 2 | -1 | 1 | ROZPOCET
50 | K | 9970138H | Poplatek za uložení asfalt. odpadu na skládce (skládkovné) | t | 0.06 |  | 0 |  |  |  | základní |  | 0 | 0 | 0 | 0 | 0 | 4 | K | 2 |  |  |  | ROZPOCET |  |  |  | 0 | 0 | 0 | 0 | 0 | 1 | 0 | 4 | 2024533795
| VV |  | 0,06 |  | 0.06 | [13 empty] | VV | 2 | 2 | -1 | 1 | ROZPOCET
| D | 998 | Přesun hmot |  |  |  | 0 | [5 empty] | 0 |  | 0 |  | 0 | 1 | D | 1 |  |  |  | ROZPOCET | [9 empty] | 0
51 | K | 998011001 | Přesun hmot pro budovy zděné v do 6 m | t | 19.751 |  | 0 | CS ÚRS 2015 01 |  |  | základní |  | 0 | 0 | 0 | 0 | 0 | 4 | K | 2 |  |  |  | ROZPOCET |  |  |  | 0 | 0 | 0 | 0 | 0 | 1 | 0 | 4 | 1938024028
| D | PSV | Práce a dodávky PSV |  |  |  | 0 | [5 empty] | 0 |  | 1.5295 |  | 0.37165 | 2 | D | 0 |  |  |  | ROZPOCET | [9 empty] | 0
| D | 711 | Izolace proti vodě, vlhkosti a plynům |  |  |  | 0 | [5 empty] | 0 |  | 0.28591 |  | 0.06 | 2 | D | 1 |  |  |  | ROZPOCET | [9 empty] | 0
52 | K | 711111001 | Provedení izolace proti zemní vlhkosti vodorovné za studena nátěrem penetračním | m2 | 15 |  | 0 | CS ÚRS 2015 01 |  |  | základní |  | 0 | 0 | 0 | 0 | 0 | 4 | K | 2 |  |  |  | ROZPOCET |  |  |  | 0 | 0 | 0 | 0 | 0 | 1 | 0 | 4 | 1298046069
| VV |  | "nová hydroizolace-1*ALP-oprava po kanalizaci" | [15 empty] | VV | 2 | 1 | -1 | 0 | ROZPOCET
| VV |  | "v.č.103-půdorys přízemí-nový.stav" | [15 empty] | VV | 2 | 1 | -1 | 0 | ROZPOCET
| VV |  | 15,00 |  | 15 | [13 empty] | VV | 2 | 2 | -1 | 0 | ROZPOCET
| VV |  | Součet |  | 15 | [13 empty] | VV | 2 | 4 | -1 | 1 | ROZPOCET
53 | M | 111631500 | lak asfaltový ALP/9 bal 9 kg | t | 0.005 |  | 0 | CS ÚRS 2015 01 |  |  | základní |  | 0 | 1 | 0.005 | 0 | 0 | 8 | M | 2 |  |  |  | ROZPOCET |  |  |  | 0 | 0 | 0 | 0 | 0 | 1 | 0 | 4 | -1789982529
| VV |  | "nová hydroizolace-1*ALP-oprava po kanalizaci" | [15 empty] | VV | 2 | 1 | -1 | 0 | ROZPOCET
| VV |  | "v.č.103-půdorys přízemí-nový.stav" | [15 empty] | VV | 2 | 1 | -1 | 0 | ROZPOCET
| VV |  | 15,00 |  | 15 | [13 empty] | VV | 2 | 2 | -1 | 0 | ROZPOCET
| VV |  | Součet |  | 15 | [13 empty] | VV | 2 | 4 | -1 | 1 | ROZPOCET
| VV |  | 15*0,0003 'Přepočtené koeficientem množství |  | 0.005 | [13 empty] | VV | 2 | 2 | 0 | 1 | ROZPOCET
54 | K | 711131811 | Odstranění izolace proti zemní vlhkosti vodorovné | m2 | 15 |  | 0 | CS ÚRS 2015 01 |  |  | základní |  | 0 | 0 | 0 | 0.004 | 0.06 | 16 | K | 2 |  |  |  | ROZPOCET |  |  |  | 0 | 0 | 0 | 0 | 0 | 1 | 0 | 16 | 752994690
| VV |  | "pro uložení kanalizace bude nutno vybourat podkladní beton tl.100mm vč.asf.hydroizolace" | [15 empty] | VV | 2 | 1 | -1 | 0 | ROZPOCET
| VV |  | "v.č.102-půdorys přízemí-stáv.stav" | [15 empty] | VV | 2 | 1 | -1 | 0 | ROZPOCET
| VV |  | "pozn." 15,00 |  | 15 | [13 empty] | VV | 2 | 2 | -1 | 0 | ROZPOCET
| VV |  | Součet |  | 15 | [13 empty] | VV | 2 | 4 | -1 | 1 | ROZPOCET
55 | K | 711141559 | Provedení izolace proti zemní vlhkosti pásy přitavením vodorovné NAIP | m2 | 15 |  | 0 | CS ÚRS 2015 01 |  |  | základní |  | 0 | 0.0004 | 0.006 | 0 | 0 | 16 | K | 2 |  |  |  | ROZPOCET |  |  |  | 0 | 0 | 0 | 0 | 0 | 1 | 0 | 16 | -1643125429
| VV |  | "nová hydroizolace-1*asfalt,pás-oprava po kanalizaci" | [15 empty] | VV | 2 | 1 | -1 | 0 | ROZPOCET
| VV |  | "v.č.103-půdorys přízemí-nový.stav" | [15 empty] | VV | 2 | 1 | -1 | 0 | ROZPOCET
| VV |  | 15,00 |  | 15 | [13 empty] | VV | 2 | 2 | -1 | 0 | ROZPOCET
| VV |  | Součet |  | 15 | [13 empty] | VV | 2 | 4 | -1 | 1 | ROZPOCET
56 | M | 62833159A | pás těžký asfaltovaný se skleněnou tkaninou | m2 | 17.25 |  | 0 |  |  |  | základní |  | 0 | 0.0045 | 0.077625 | 0 | 0 | 32 | M | 2 |  |  |  | ROZPOCET |  |  |  | 0 | 0 | 0 | 0 | 0 | 1 | 0 | 16 | 1816801598
| VV |  | "nová hydroizolace-1*ALP-oprava po kanalizaci" | [15 empty] | VV | 2 | 1 | -1 | 0 | ROZPOCET
| VV |  | "v.č.103-půdorys přízemí-nový.stav" | [15 empty] | VV | 2 | 1 | -1 | 0 | ROZPOCET
| VV |  | 15,00 |  | 15 | [13 empty] | VV | 2 | 2 | -1 | 0 | ROZPOCET
| VV |  | Součet |  | 15 | [13 empty] | VV | 2 | 4 | -1 | 1 | ROZPOCET
| VV |  | 15*1,15 'Přepočtené koeficientem množství |  | 17.25 | [13 empty] | VV | 2 | 2 | 0 | 1 | ROZPOCET
57 | K | 71149311A | Hydroizolace vodorovná 2* stěrkou | m2 | 24.1 |  | 0 |  |  |  | základní |  | 0 | 0.0045 | 0.10845 | 0 | 0 | 16 | K | 2 |  |  |  | ROZPOCET |  |  |  | 0 | 0 | 0 | 0 | 0 | 1 | 0 | 16 | -989061363
| VV |  | "skladba nové podlahy-hydroizolační stěrka" | [15 empty] | VV | 2 | 1 | -1 | 0 | ROZPOCET
| VV |  | "v.č.103-půdorys přízemí-nový stav" | [15 empty] | VV | 2 | 1 | -1 | 0 | ROZPOCET
| VV |  | "m.č.1.13, 1.30-1.37" 3,50+3,00+1,30+1,10+2,60+5,10+2,70+3,80+1,00 |  | 24.1 | [13 empty] | VV | 2 | 2 | -1 | 0 | ROZPOCET
| VV |  | Součet |  | 24.1 | [13 empty] | VV | 2 | 4 | -1 | 1 | ROZPOCET
58 | K | 71149312B | Hydroizolace svislá 2* stěrkou | m2 | 19.742 |  | 0 |  |  |  | základní |  | 0 | 0.0045 | 0.088839 | 0 | 0 | 16 | K | 2 |  |  |  | ROZPOCET |  |  |  | 0 | 0 | 0 | 0 | 0 | 1 | 0 | 16 | -831915188
| VV |  | "skladba nové podlahy-hydroizolační stěrka" | [15 empty] | VV | 2 | 1 | -1 | 0 | ROZPOCET
| VV |  | "stěrku vytáhnout na stěnách 300mm nad podlahu, v prostoru sprchy provést stěrku také pod obkladem stěn do výšky 2,0m" | [15 empty] | VV | 2 | 1 | -1 | 0 | ROZPOCET
| VV |  | "v koutech a rozích použít systémovou bandáž" | [15 empty] | VV | 2 | 1 | -1 | 0 | ROZPOCET
| VV |  | ""stěrka pod obkladem napojená na stěrku podlahy" | [15 empty] | VV | 2 | 1 | -1 | 0 | ROZPOCET
| VV |  | "v.č.103-půdorys přízemí-nový stav" | [15 empty] | VV | 2 | 1 | -1 | 0 | ROZPOCET
| VV |  | "m.č. 1.13" (2,10+1,55)*2*0,30-0,90*0,30-0,80*0,30-0,95*0,30 |  | 1.395 | [13 empty] | VV | 2 | 2 | -1 | 0 | ROZPOCET
| VV |  | "m.č. 1.30" (1,725+1,95)*2*0,30-0,90*0,30 |  | 1.935 | [13 empty] | VV | 2 | 2 | -1 | 0 | ROZPOCET
| VV |  | "m.č. 1.31" (1,00*2+1,02)*2,00+(1,60+0,945*2)*0,30-0,60*0,30*2 |  | 6.727 | [13 empty] | VV | 2 | 2 | -1 | 0 | ROZPOCET
| VV |  | "m.č. 1.32" (1,265+0,945)*2*0,30-0,60*0,30 |  | 1.146 | [13 empty] | VV | 2 | 2 | -1 | 0 | ROZPOCET
| VV |  | "m.č. 1.33" (1,12+0,875)*2*0,30-0,60*0,30 |  | 1.017 | [13 empty] | VV | 2 | 2 | -1 | 0 | ROZPOCET
| VV |  | "m.č. 1.34" (1,70*2+1,45)*0,30-0,60*0,30*2 |  | 1.095 | [13 empty] | VV | 2 | 2 | -1 | 0 | ROZPOCET
| VV |  | "m.č. 1.35" (1,12+2,075)*2*0,30-0,60*0,30*4 |  | 1.197 | [13 empty] | VV | 2 | 2 | -1 | 0 | ROZPOCET
| VV |  | "m.č. 1.36" (1,70+1,45)*2*0,30-0,60*0,30*2 |  | 1.53 | [13 empty] | VV | 2 | 2 | -1 | 0 | ROZPOCET
| VV |  | "m.č. 1.37" (1,50+1,00+1,45*2)*2*0,30-0,60*0,30*3 |  | 2.7 | [13 empty] | VV | 2 | 2 | -1 | 0 | ROZPOCET
| VV |  | 1,00 |  | 1 | [13 empty] | VV | 2 | 2 | -1 | 0 | ROZPOCET
| VV |  | Součet |  | 19.742 | [13 empty] | VV | 2 | 4 | -1 | 1 | ROZPOCET
59 | K | 998711201 | Přesun hmot procentní pro izolace proti vodě, vlhkosti a plynům v objektech v do 6 m | % |  |  | 0 | CS ÚRS 2015 01 |  |  | základní |  | 0 | 0 | 0 | 0 | 0 | 16 | K | 2 |  |  |  | ROZPOCET |  |  |  | 0 | 0 | 0 | 0 | 0 | 1 | 0 | 16 | 803615882
| D | 721 | Zdravotechnika - vnitřní kanalizace |  |  |  | 0 | [5 empty] | 0 |  | 0 |  | 0 | 2 | D | 1 |  |  |  | ROZPOCET | [9 empty] | 0
60 | K | 721000001 | Zdravotechnika-vnitřní kanalizace-komplet dodávka a montáž | soubor | 1 |  | 0 |  |  |  | základní |  | 0 | 0 | 0 | 0 | 0 | 16 | K | 2 |  |  |  | ROZPOCET |  |  |  | 0 | 0 | 0 | 0 | 0 | 1 | 0 | 16 | -1778323540
| VV |  | "dle samostatné části projektu" | [15 empty] | VV | 2 | 1 | -1 | 0 | ROZPOCET
| VV |  | 1,00 |  | 1 | [13 empty] | VV | 2 | 2 | -1 | 1 | ROZPOCET
| D | 722 | Zdravotechnika - vnitřní vodovod |  |  |  | 0 | [5 empty] | 0 |  | 0 |  | 0 | 2 | D | 1 |  |  |  | ROZPOCET | [9 empty] | 0
61 | K | 722110001 | Zdravotechnika-vodovod vnitřní-kompletní dodávka a montáž | soubor | 1 |  | 0 |  |  |  | základní |  | 0 | 0 | 0 | 0 | 0 | 16 | K | 2 |  |  |  | ROZPOCET |  |  |  | 0 | 0 | 0 | 0 | 0 | 1 | 0 | 16 | -2140140752
| VV |  | "dle samostatné části projektu" | [15 empty] | VV | 2 | 1 | -1 | 0 | ROZPOCET
| VV |  | 1,00 |  | 1 | [13 empty] | VV | 2 | 2 | -1 | 1 | ROZPOCET
| D | 725 | Zdravotechnika - zařizovací předměty |  |  |  | 0 | [5 empty] | 0 |  | 0.0016 |  | 0 | 2 | D | 1 |  |  |  | ROZPOCET | [9 empty] | 0
62 | K | 72511000A | Zdravotechnika-zařizovací předměty-komplet dodávka a montáž | soubor | 1 |  | 0 |  |  |  | základní |  | 0 | 0 | 0 | 0 | 0 | 16 | K | 2 |  |  |  | ROZPOCET |  |  |  | 0 | 0 | 0 | 0 | 0 | 1 | 0 | 16 | 1794056583
| VV |  | "dle samostatné části projektu" | [15 empty] | VV | 2 | 1 | -1 | 0 | ROZPOCET
| VV |  | 1,00 |  | 1 | [13 empty] | VV | 2 | 2 | -1 | 1 | ROZPOCET
63 | K | 72529170A | Doplňky zařízení koupelen a záchodů-sklopná madla u mísy a umyvadla dle vyhl.398/2009Sb | kpl | 1 |  | 0 |  |  |  | základní |  | 0 | 0.0016 | 0.0016 | 0 | 0 | 16 | K | 2 |  |  |  | ROZPOCET |  |  |  | 0 | 0 | 0 | 0 | 0 | 1 | 0 | 16 | -1551994959
| VV |  | "v.č.103-půdorys přízemí-nový.stav" | [15 empty] | VV | 2 | 1 | -1 | 0 | ROZPOCET
| VV |  | "pozn.-m.č.1.30" 1,00 |  | 1 | [13 empty] | VV | 2 | 2 | -1 | 0 | ROZPOCET
| VV |  | Součet |  | 1 | [13 empty] | VV | 2 | 4 | -1 | 1 | ROZPOCET
| D | 741 | Elektromontáže - vzdušné vedení |  |  |  | 0 | [5 empty] | 0 |  | 0 |  | 0 | 2 | D | 1 |  |  |  | ROZPOCET | [9 empty] | 0
64 | K | 741000000 | Elektroinstalace-komplet dodávka a montáž | soubor | 1 |  | 0 |  |  |  | základní |  | 0 | 0 | 0 | 0 | 0 | 16 | K | 2 |  |  |  | ROZPOCET |  |  |  | 0 | 0 | 0 | 0 | 0 | 1 | 0 | 16 | 1329372809
| VV |  | "dle samostatné části projektu" | [15 empty] | VV | 2 | 1 | -1 | 0 | ROZPOCET
| VV |  | 1,00 |  | 1 | [13 empty] | VV | 2 | 2 | -1 | 1 | ROZPOCET
| D | 766 | Konstrukce truhlářské |  |  |  | 0 | [5 empty] | 0 |  | 0.19 |  | 0.192 | 2 | D | 1 |  |  |  | ROZPOCET | [9 empty] | 0
65 | K | 766660001 | Montáž dveřních křídel otvíravých 1křídlových š do 0,8 m do ocelové zárubně | kus | 11 |  | 0 | CS ÚRS 2015 01 |  |  | základní |  | 0 | 0 | 0 | 0 | 0 | 16 | K | 2 |  |  |  | ROZPOCET |  |  |  | 0 | 0 | 0 | 0 | 0 | 1 | 0 | 16 | 1103511496
| VV |  | "v.č.103-půdorys-nový stav" | [15 empty] | VV | 2 | 1 | -1 | 0 | ROZPOCET
| VV |  | "v.č.105-Tabulka dveří" | [15 empty] | VV | 2 | 1 | -1 | 0 | ROZPOCET
| VV |  | "nové dřevěné dveře plné,otevíravé,bez prahu,bílé" | [15 empty] | VV | 2 | 1 | -1 | 0 | ROZPOCET
| VV |  | "výplň dveří odlehčená DTD deska,povrch HPL laminát" | [15 empty] | VV | 2 | 1 | -1 | 0 | ROZPOCET
| VV |  | "ozn.T1/L-vel.60/197" 1,00 |  | 1 | [13 empty] | VV | 2 | 2 | -1 | 0 | ROZPOCET
| VV |  | "ozn.T2/P-vel.60/197" 2,00 |  | 2 | [13 empty] | VV | 2 | 2 | -1 | 0 | ROZPOCET
| VV |  | "ozn.T2/P-vel.60/197" 2,00 |  | 2 | [13 empty] | VV | 2 | 2 | -1 | 0 | ROZPOCET
| VV |  | "ozn.T7/P-vel.60/197" 1,00 |  | 1 | [13 empty] | VV | 2 | 2 | -1 | 0 | ROZPOCET
| VV |  | "ozn.T3/L-vel.60/197" 2,00 |  | 2 | [13 empty] | VV | 2 | 2 | -1 | 0 | ROZPOCET
| VV |  | "ozn.T4/P-vel.60/197" 2,00 |  | 2 | [13 empty] | VV | 2 | 2 | -1 | 0 | ROZPOCET
| VV |  | "ozn.T5/P-vel.80/197/75" 1,00 |  | 1 | [13 empty] | VV | 2 | 2 | -1 | 0 | ROZPOCET
| VV |  | Součet |  | 11 | [13 empty] | VV | 2 | 4 | -1 | 1 | ROZPOCET
66 | M | 611627000 | dveře vnitřní hladké folie bílá plné 1křídlové 60x197 cm | kus | 10 |  | 0 | CS ÚRS 2015 01 |  |  | základní |  | 0 | 0.015 | 0.15 | 0 | 0 | 32 | M | 2 |  |  |  | ROZPOCET |  |  |  | 0 | 0 | 0 | 0 | 0 | 1 | 0 | 16 | -399405118
| VV |  | "v.č.103-půdorys-nový stav" | [15 empty] | VV | 2 | 1 | -1 | 0 | ROZPOCET
| VV |  | "v.č.105-Tabulka dveří" | [15 empty] | VV | 2 | 1 | -1 | 0 | ROZPOCET
| VV |  | "nové dřevěné dveře plné,otevíravé,bez prahu,bílé" | [15 empty] | VV | 2 | 1 | -1 | 0 | ROZPOCET
| VV |  | "výplň dveří odlehčená DTD deska,povrch HPL laminát" | [15 empty] | VV | 2 | 1 | -1 | 0 | ROZPOCET
| VV |  | "kování klika klika-hliníková se štítkem,zámek zadlabací,bezpečnostní vložka FAB" | [15 empty] | VV | 2 | 1 | -1 | 0 | ROZPOCET
| VV |  | "ozn.T1/L-vel.60/197" 1,00 |  | 1 | [13 empty] | VV | 2 | 2 | -1 | 0 | ROZPOCET
| VV |  | "kování klika klika-hliníková se štítkem,zámek zadlabací,bezpečnostní vložka FAB, do 1.37 zámek zadlabací dozický" | [15 empty] | VV | 2 | 1 | -1 | 0 | ROZPOCET
| VV |  | "ozn.T2/P-vel.60/197" 2,00 |  | 2 | [13 empty] | VV | 2 | 2 | -1 | 0 | ROZPOCET
| VV |  | "ozn.T2/P-vel.60/197" 2,00 |  | 2 | [13 empty] | VV | 2 | 2 | -1 | 0 | ROZPOCET
| VV |  | "kování klika klika-hliníková se štítkem,WC zámek" | [15 empty] | VV | 2 | 1 | -1 | 0 | ROZPOCET
| VV |  | "ozn.T3/L-vel.60/197" 2,00 |  | 2 | [13 empty] | VV | 2 | 2 | -1 | 0 | ROZPOCET
| VV |  | "ozn.T4/P-vel.60/197" 2,00 |  | 2 | [13 empty] | VV | 2 | 2 | -1 | 0 | ROZPOCET
| VV |  | "kování klika klika-hliníková se štítkem,zámek zadlabací,bezpečnostní vložka FAB" | [15 empty] | VV | 2 | 1 | -1 | 0 | ROZPOCET
| VV |  | "ozn.T7/P-vel.60/197" 1,00 |  | 1 | [13 empty] | VV | 2 | 2 | -1 | 0 | ROZPOCET
| VV |  | Součet |  | 10 | [13 empty] | VV | 2 | 4 | -1 | 1 | ROZPOCET
67 | M | 611627020 | dveře vnitřní hladké folie bílá plné 1křídlové 80x197 cm | kus | 1 |  | 0 | CS ÚRS 2015 01 |  |  | základní |  | 0 | 0.0185 | 0.0185 | 0 | 0 | 32 | M | 2 |  |  |  | ROZPOCET |  |  |  | 0 | 0 | 0 | 0 | 0 | 1 | 0 | 16 | -1047618865
| VV |  | "v.č.103-půdorys-nový stav" | [15 empty] | VV | 2 | 1 | -1 | 0 | ROZPOCET
| VV |  | "v.č.105-Tabulka dveří" | [15 empty] | VV | 2 | 1 | -1 | 0 | ROZPOCET
| VV |  | "nové dřevěné dveře plné,otevíravé,bez prahu,bílé" | [15 empty] | VV | 2 | 1 | -1 | 0 | ROZPOCET
| VV |  | "výplň dveří odlehčená DTD deska,povrch HPL laminát" | [15 empty] | VV | 2 | 1 | -1 | 0 | ROZPOCET
| VV |  | "kování klika klika-hliníková se štítkem,zámek zadlabací,bezpečnostní vložka FAB" | [15 empty] | VV | 2 | 1 | -1 | 0 | ROZPOCET
| VV |  | "ozn.T5/P-vel.80/197/75" 1,00 |  | 1 | [13 empty] | VV | 2 | 2 | -1 | 0 | ROZPOCET
| VV |  | Součet |  | 1 | [13 empty] | VV | 2 | 4 | -1 | 1 | ROZPOCET
68 | K | 766660002 | Montáž dveřních křídel otvíravých 1křídlových š přes 0,8 m do ocelové zárubně | kus | 1 |  | 0 | CS ÚRS 2015 01 |  |  | základní |  | 0 | 0 | 0 | 0 | 0 | 16 | K | 2 |  |  |  | ROZPOCET |  |  |  | 0 | 0 | 0 | 0 | 0 | 1 | 0 | 16 | -1746321401
| VV |  | "v.č.103-půdorys-nový stav" | [15 empty] | VV | 2 | 1 | -1 | 0 | ROZPOCET
| VV |  | "v.č.105-Tabulka dveří" | [15 empty] | VV | 2 | 1 | -1 | 0 | ROZPOCET
| VV |  | "nové dřevěné dveře plné,otevíravé,bez prahu,bílé" | [15 empty] | VV | 2 | 1 | -1 | 0 | ROZPOCET
| VV |  | "výplň dveří odlehčená DTD deska,povrch HPL laminát" | [15 empty] | VV | 2 | 1 | -1 | 0 | ROZPOCET
| VV |  | "ozn.T6/P-vel.90/197/125" 1,00 |  | 1 | [13 empty] | VV | 2 | 2 | -1 | 0 | ROZPOCET
| VV |  | Součet |  | 1 | [13 empty] | VV | 2 | 4 | -1 | 1 | ROZPOCET
69 | M | 611627030 | dveře vnitřní hladké folie bílá plné 1křídlové 90x197 cm | kus | 1 |  | 0 | CS ÚRS 2015 01 |  |  | základní |  | 0 | 0.0215 | 0.0215 | 0 | 0 | 32 | M | 2 |  |  |  | ROZPOCET |  |  |  | 0 | 0 | 0 | 0 | 0 | 1 | 0 | 16 | -503285252
| VV |  | "v.č.103-půdorys-nový stav" | [15 empty] | VV | 2 | 1 | -1 | 0 | ROZPOCET
| VV |  | "v.č.105-Tabulka dveří" | [15 empty] | VV | 2 | 1 | -1 | 0 | ROZPOCET
| VV |  | "nové dřevěné dveře plné,otevíravé,bez prahu,bílé" | [15 empty] | VV | 2 | 1 | -1 | 0 | ROZPOCET
| VV |  | "výplň dveří odlehčená DTD deska,povrch HPL laminát" | [15 empty] | VV | 2 | 1 | -1 | 0 | ROZPOCET
| VV |  | "kování klika klika-hliníková se štítkem,WC zámek" | [15 empty] | VV | 2 | 1 | -1 | 0 | ROZPOCET
| VV |  | "ozn.T6/P-vel.90/197/125" 1,00 |  | 1 | [13 empty] | VV | 2 | 2 | -1 | 0 | ROZPOCET
| VV |  | Součet |  | 1 | [13 empty] | VV | 2 | 4 | -1 | 1 | ROZPOCET
70 | K | 766691914 | Vyvěšení nebo zavěšení dřevěných křídel dveří pl do 2 m2 | kus | 8 |  | 0 | CS ÚRS 2015 01 |  |  | základní |  | 0 | 0 | 0 | 0.024 | 0.192 | 16 | K | 2 |  |  |  | ROZPOCET |  |  |  | 0 | 0 | 0 | 0 | 0 | 1 | 0 | 16 | 71482626
| VV |  | "v.č.102-půdorys přízemí-stáv.stav" | [15 empty] | VV | 2 | 1 | -1 | 0 | ROZPOCET
| VV |  | "vel.60/197" 6,00 |  | 6 | [13 empty] | VV | 2 | 2 | -1 | 0 | ROZPOCET
| VV |  | "vel.80/197" 2,00 |  | 2 | [13 empty] | VV | 2 | 2 | -1 | 0 | ROZPOCET
| VV |  | Součet |  | 8 | [13 empty] | VV | 2 | 4 | -1 | 1 | ROZPOCET
71 | K | 998766201 | Přesun hmot procentní pro konstrukce truhlářské v objektech v do 6 m | % |  |  | 0 | CS ÚRS 2015 01 |  |  | základní |  | 0 | 0 | 0 | 0 | 0 | 16 | K | 2 |  |  |  | ROZPOCET |  |  |  | 0 | 0 | 0 | 0 | 0 | 1 | 0 | 16 | -366417849
| D | 767 | Konstrukce zámečnické |  |  |  | 0 | [5 empty] | 0 |  | 0 |  | 0 | 2 | D | 1 |  |  |  | ROZPOCET | [9 empty] | 0
72 | K | 76758900B | Mont.+Dod.-Rastrový minerální podhled s viditelnou nosnou konstrukcí ve v.2,40m-vč.všech detailů a doplňků | m2 | 22.976 |  | 0 |  |  |  | základní |  | 0 | 0 | 0 | 0 | 0 | 16 | K | 2 |  |  |  | ROZPOCET |  |  |  | 0 | 0 | 0 | 0 | 0 | 1 | 0 | 16 | -1834654704
| VV |  | "desky 600*600mm, závěsy délky 55cm" | [15 empty] | VV | 2 | 1 | -1 | 0 | ROZPOCET
| VV |  | "v.č.103-půdorys přízemí-nový.stav" | [15 empty] | VV | 2 | 1 | -1 | 0 | ROZPOCET
| VV |  | "pozn." | [15 empty] | VV | 2 | 1 | -1 | 0 | ROZPOCET
| VV |  | "v.č.104-podhledy-m.č.1.30-1.37" | [15 empty] | VV | 2 | 1 | -1 | 0 | ROZPOCET
| VV |  | 1,725*1,95+2,22*0,945+1,02*1,00+2,095*3,025+1,70*1,45*2+2,57*1,45+1,50 |  | 22.976 | [13 empty] | VV | 2 | 2 | -1 | 0 | ROZPOCET
| VV |  | Součet |  | 22.976 | [13 empty] | VV | 2 | 4 | -1 | 1 | ROZPOCET
73 | K | 998767201 | Přesun hmot procentní pro zámečnické konstrukce v objektech v do 6 m | % |  |  | 0 | CS ÚRS 2015 01 |  |  | základní |  | 0 | 0 | 0 | 0 | 0 | 16 | K | 2 |  |  |  | ROZPOCET |  |  |  | 0 | 0 | 0 | 0 | 0 | 1 | 0 | 16 | -1865703292
| D | 771 | Podlahy z dlaždic |  |  |  | 0 | [5 empty] | 0 |  | 0.48857 |  | 0 | 2 | D | 1 |  |  |  | ROZPOCET | [9 empty] | 0
74 | K | 771574351 | Montáž podlah keramických režných protiskluz lepených rychletuhnoucím flexi lepidlem do 50 ks/ m2 | m2 | 27.4 |  | 0 | CS ÚRS 2015 01 |  |  | základní |  | 0 | 0.00392 | 0.10741 | 0 | 0 | 16 | K | 2 |  |  |  | ROZPOCET |  |  |  | 0 | 0 | 0 | 0 | 0 | 1 | 0 | 16 | 825900407
| VV |  | "nová keramická dlažba tl.9mm-předem odsouhlasit investorem" | [15 empty] | VV | 2 | 1 | -1 | 0 | ROZPOCET
| VV |  | "v.č.103-půdorys přízemí-nový stav" | [15 empty] | VV | 2 | 1 | -1 | 0 | ROZPOCET
| VV |  | "m.č.1.13,1.30-1.37" 3,30+3,50+3,00+1,30+1,10+2,60+5,10+2,70+3,80+1,00 |  | 27.4 | [13 empty] | VV | 2 | 2 | -1 | 0 | ROZPOCET
| VV |  | Součet |  | 27.4 | [13 empty] | VV | 2 | 4 | -1 | 1 | ROZPOCET
75 | M | 59751000C | dlaždice keramické (vel.300/300mm)-předem odsouhlasit investorem, protiskluz R10/A | m2 | 30.14 |  | 0 |  |  |  | základní |  | 0 | 0.0126 | 0.37976 | 0 | 0 | 32 | M | 2 |  |  |  | ROZPOCET |  |  |  | 0 | 0 | 0 | 0 | 0 | 1 | 0 | 16 | -152590828
| VV |  | "nová keramická dlažba tl.9mm-předem odsouhlasit investorem" | [15 empty] | VV | 2 | 1 | -1 | 0 | ROZPOCET
| VV |  | "v.č.103-půdorys přízemí-nový stav" | [15 empty] | VV | 2 | 1 | -1 | 0 | ROZPOCET
| VV |  | "m.č.1.13, 1.30-1.37" 3,30+3,50+3,00+1,30+1,10+2,60+5,10+2,70+3,80+1,00 |  | 27.4 | [13 empty] | VV | 2 | 2 | -1 | 0 | ROZPOCET
| VV |  | Součet |  | 27.4 | [13 empty] | VV | 2 | 4 | -1 | 1 | ROZPOCET
| VV |  | 27,4*1,1 'Přepočtené koeficientem množství |  | 30.14 | [13 empty] | VV | 2 | 2 | 0 | 1 | ROZPOCET
76 | K | 771591171 | Montáž profilu ukončujícího pro plynulý přechod (dlažby s kobercem apod.) | m | 5.25 |  | 0 | CS ÚRS 2015 01 |  |  | základní |  | 0 | 0.0002 | 0.00105 | 0 | 0 | 16 | K | 2 |  |  |  | ROZPOCET |  |  |  | 0 | 0 | 0 | 0 | 0 | 1 | 0 | 16 | 341886991
| VV |  | "do dveří a průchodů osadit AL podl. přechodovou lištu" | [15 empty] | VV | 2 | 1 | -1 | 0 | ROZPOCET
| VV |  | "v.č.103-půdorys přízemí-nový.stav" | [15 empty] | VV | 2 | 1 | -1 | 0 | ROZPOCET
| VV |  | "pozn.6" 0,60*3+0,80*2+0,95+0,90 |  | 5.25 | [13 empty] | VV | 2 | 2 | -1 | 0 | ROZPOCET
| VV |  | Součet |  | 5.25 | [13 empty] | VV | 2 | 4 | -1 | 1 | ROZPOCET
77 | M | 590541010 | profil podlahový přechodový, hliník, (10 x 20 x 2500 mm) | m | 5.775 |  | 0 | CS ÚRS 2015 01 |  |  | základní |  | 0 | 6e-05 | 0.0003465 | 0 | 0 | 32 | M | 2 |  |  |  | ROZPOCET |  |  |  | 0 | 0 | 0 | 0 | 0 | 1 | 0 | 16 | 1433766609
| VV |  | "do dveří a průchodů osadit AL podl. přechodovou lištu" | [15 empty] | VV | 2 | 1 | -1 | 0 | ROZPOCET
| VV |  | "v.č.103-půdorys přízemí-nový.stav" | [15 empty] | VV | 2 | 1 | -1 | 0 | ROZPOCET
| VV |  | "pozn.6" 0,60*3+0,80*2+0,95+0,90 |  | 5.25 | [13 empty] | VV | 2 | 2 | -1 | 0 | ROZPOCET
| VV |  | Součet |  | 5.25 | [13 empty] | VV | 2 | 4 | -1 | 1 | ROZPOCET
| VV |  | 5,25*1,1 'Přepočtené koeficientem množství |  | 5.775 | [13 empty] | VV | 2 | 2 | 0 | 1 | ROZPOCET
78 | K | 998771201 | Přesun hmot procentní pro podlahy z dlaždic v objektech v do 6 m | % |  |  | 0 | CS ÚRS 2015 01 |  |  | základní |  | 0 | 0 | 0 | 0 | 0 | 16 | K | 2 |  |  |  | ROZPOCET |  |  |  | 0 | 0 | 0 | 0 | 0 | 1 | 0 | 16 | -955134668
| D | 776 | Podlahy povlakové |  |  |  | 0 | [5 empty] | 0 |  | 0.2784 |  | 0.117 | 2 | D | 1 |  |  |  | ROZPOCET | [9 empty] | 0
79 | K | 776511820 | Demontáž lepených povlakových podlah s podložkou ručně | m2 | 39 |  | 0 | CS ÚRS 2015 01 |  |  | základní |  | 0 | 0 | 0 | 0.003 | 0.117 | 16 | K | 2 |  |  |  | ROZPOCET |  |  |  | 0 | 0 | 0 | 0 | 0 | 1 | 0 | 16 | 1319228131
| VV |  | "v m.č. 1.11 a 1.12 sejmout stáv. PVC a odvést k likvidaci" | [15 empty] | VV | 2 | 1 | -1 | 0 | ROZPOCET
| VV |  | "v.č.102-půdorys přízemí-stáv.stav" | [15 empty] | VV | 2 | 1 | -1 | 0 | ROZPOCET
| VV |  | "pozn." 17,20+21,80 |  | 39 | [13 empty] | VV | 2 | 2 | -1 | 0 | ROZPOCET
| VV |  | Součet |  | 39 | [13 empty] | VV | 2 | 4 | -1 | 1 | ROZPOCET
80 | K | 776521100 | Lepení pásů povlakových podlah plastových | m2 | 31.6 |  | 0 | CS ÚRS 2015 01 |  |  | základní |  | 0 | 0.00027 | 0.008532 | 0 | 0 | 4 | K | 2 |  |  |  | ROZPOCET |  |  |  | 0 | 0 | 0 | 0 | 0 | 1 | 0 | 4 | 1261726636
| VV |  | "podlahy-nové PVC" | [15 empty] | VV | 2 | 1 | -1 | 0 | ROZPOCET
| VV |  | "v.č.103-půdorys přízemí-nový.stav" | [15 empty] | VV | 2 | 1 | -1 | 0 | ROZPOCET
| VV |  | "pozn." | [15 empty] | VV | 2 | 1 | -1 | 0 | ROZPOCET
| VV |  | "m.č.1.11" 16,90 |  | 16.9 | [13 empty] | VV | 2 | 2 | -1 | 0 | ROZPOCET
| VV |  | "m.č.1.12" 13,70 |  | 13.7 | [13 empty] | VV | 2 | 2 | -1 | 0 | ROZPOCET
| VV |  | 1,00 |  | 1 | [13 empty] | VV | 2 | 2 | -1 | 0 | ROZPOCET
| VV |  | Součet |  | 31.6 | [13 empty] | VV | 2 | 4 | -1 | 1 | ROZPOCET
81 | M | 28410249A | krytina podlahová PVC - dle výběru investora | m2 | 31.6 |  | 0 |  |  |  | základní |  | 0 | 0.0027 | 0.08532 | 0 | 0 | 8 | M | 2 |  |  |  | ROZPOCET |  |  |  | 0 | 0 | 0 | 0 | 0 | 1 | 0 | 4 | -1754007053
| VV |  | "podlahy-nové PVC" | [15 empty] | VV | 2 | 1 | -1 | 0 | ROZPOCET
| VV |  | "v.č.103-půdorys přízemí-nový.stav" | [15 empty] | VV | 2 | 1 | -1 | 0 | ROZPOCET
| VV |  | "pozn." | [15 empty] | VV | 2 | 1 | -1 | 0 | ROZPOCET
| VV |  | "m.č.1.11" 16,90 |  | 16.9 | [13 empty] | VV | 2 | 2 | -1 | 0 | ROZPOCET
| VV |  | "m.č.1.12" 13,70 |  | 13.7 | [13 empty] | VV | 2 | 2 | -1 | 0 | ROZPOCET
| VV |  | 1,00 |  | 1 | [13 empty] | VV | 2 | 2 | -1 | 0 | ROZPOCET
| VV |  | Součet |  | 31.6 | [13 empty] | VV | 2 | 4 | -1 | 1 | ROZPOCET
82 | K | 776525111 | Spoj podlah z plastů svařováním za tepla | m | 47.4 |  | 0 | CS ÚRS 2015 01 |  |  | základní |  | 0 | 2e-05 | 0.000948 | 0 | 0 | 16 | K | 2 |  |  |  | ROZPOCET |  |  |  | 0 | 0 | 0 | 0 | 0 | 1 | 0 | 16 | 1495404453
| VV |  | "v.č.103-půdorys přízemí-nový.stav" | [15 empty] | VV | 2 | 1 | -1 | 0 | ROZPOCET
| VV |  | "pozn." | [15 empty] | VV | 2 | 1 | -1 | 0 | ROZPOCET
| VV |  | 31,60*1,50 |  | 47.4 | [13 empty] | VV | 2 | 2 | -1 | 0 | ROZPOCET
| VV |  | Součet |  | 47.4 | [13 empty] | VV | 2 | 4 | -1 | 1 | ROZPOCET
83 | K | 776590100 | Úprava podkladu nášlapných ploch vysátím | m2 | 31.6 |  | 0 | CS ÚRS 2015 01 |  |  | základní |  | 0 | 0 | 0 | 0 | 0 | 16 | K | 2 |  |  |  | ROZPOCET |  |  |  | 0 | 0 | 0 | 0 | 0 | 1 | 0 | 16 | 1780968503
| VV |  | "v.č.103-půdorys přízemí-nový.stav" | [15 empty] | VV | 2 | 1 | -1 | 0 | ROZPOCET
| VV |  | "pozn." | [15 empty] | VV | 2 | 1 | -1 | 0 | ROZPOCET
| VV |  | 31,60 |  | 31.6 | [13 empty] | VV | 2 | 2 | -1 | 0 | ROZPOCET
| VV |  | Součet |  | 31.6 | [13 empty] | VV | 2 | 4 | -1 | 1 | ROZPOCET
84 | K | 776590210 | Pastování a leštění podlahovin ručně | m2 | 31.6 |  | 0 | CS ÚRS 2015 01 |  |  | základní |  | 0 | 3e-05 | 0.000948 | 0 | 0 | 16 | K | 2 |  |  |  | ROZPOCET |  |  |  | 0 | 0 | 0 | 0 | 0 | 1 | 0 | 16 | -638327689
| VV |  | "v.č.103-půdorys přízemí-nový.stav" | [15 empty] | VV | 2 | 1 | -1 | 0 | ROZPOCET
| VV |  | "pozn." | [15 empty] | VV | 2 | 1 | -1 | 0 | ROZPOCET
| VV |  | 31,60 |  | 31.6 | [13 empty] | VV | 2 | 2 | -1 | 0 | ROZPOCET
| VV |  | Součet |  | 31.6 | [13 empty] | VV | 2 | 4 | -1 | 1 | ROZPOCET
85 | K | 776990112 | Vyrovnání podkladu samonivelační stěrkou tl 3 mm pevnosti 30 Mpa | m2 | 31.6 |  | 0 | CS ÚRS 2015 01 |  |  | základní |  | 0 | 0.00578 | 0.18265 | 0 | 0 | 16 | K | 2 |  |  |  | ROZPOCET |  |  |  | 0 | 0 | 0 | 0 | 0 | 1 | 0 | 16 | 464340357
| VV |  | "v.č.103-půdorys přízemí-nový.stav" | [15 empty] | VV | 2 | 1 | -1 | 0 | ROZPOCET
| VV |  | "pozn." | [15 empty] | VV | 2 | 1 | -1 | 0 | ROZPOCET
| VV |  | 31,60 |  | 31.6 | [13 empty] | VV | 2 | 2 | -1 | 0 | ROZPOCET
| VV |  | Součet |  | 31.6 | [13 empty] | VV | 2 | 4 | -1 | 1 | ROZPOCET
86 | K | 998776201 | Přesun hmot procentní pro podlahy povlakové v objektech v do 6 m | % |  |  | 0 | CS ÚRS 2015 01 |  |  | základní |  | 0 | 0 | 0 | 0 | 0 | 16 | K | 2 |  |  |  | ROZPOCET |  |  |  | 0 | 0 | 0 | 0 | 0 | 1 | 0 | 16 | -937824486
| D | 781 | Dokončovací práce - obklady keramické |  |  |  | 0 | [5 empty] | 0 |  | 0.23352 |  | 0 | 2 | D | 1 |  |  |  | ROZPOCET | [9 empty] | 0
87 | K | 781474115 | Montáž obkladů vnitřních keramických hladkých do 25 ks/m2 lepených flexibilním lepidlem | m2 | 77.84 |  | 0 |  |  |  | základní |  | 0 | 0.003 | 0.23352 | 0 | 0 | 16 | K | 2 |  |  |  | ROZPOCET |  |  |  | 0 | 0 | 0 | 0 | 0 | 1 | 0 | 16 | -1524077883
| VV |  | "nové keramické obklady-předem odsouhlasit investorem" | [15 empty] | VV | 2 | 1 | -1 | 0 | ROZPOCET
| VV |  | "v.č.103-půdorys přízemí-nový stav" | [15 empty] | VV | 2 | 1 | -1 | 0 | ROZPOCET
| VV |  | "m.č. 1.30" (1,725+1,95)*2*2,00-0,90*2,00 |  | 12.9 | [13 empty] | VV | 2 | 2 | -1 | 0 | ROZPOCET
| VV |  | "m.č. 1.31" (1,00*2+1,02)*2,00 |  | 6.04 | [13 empty] | VV | 2 | 2 | -1 | 0 | ROZPOCET
| VV |  | "m.č. 1.32" (1,265+0,945)*2*2,00-0,60*2,00 |  | 7.64 | [13 empty] | VV | 2 | 2 | -1 | 0 | ROZPOCET
| VV |  | "m.č. 1.33" (1,12+0,875)*2*2,00-0,60*2,00 |  | 6.78 | [13 empty] | VV | 2 | 2 | -1 | 0 | ROZPOCET
| VV |  | "m.č. 1.34" (1,70*2+1,45)*2,00-0,60*2,00*2 |  | 7.3 | [13 empty] | VV | 2 | 2 | -1 | 0 | ROZPOCET
| VV |  | "m.č. 1.35" (1,12+2,075)*2*2,00-0,60*2,00*4 |  | 7.98 | [13 empty] | VV | 2 | 2 | -1 | 0 | ROZPOCET
| VV |  | "m.č. 1.36" (1,70+1,45)*2*2,00-0,60*2,00*2 |  | 10.2 | [13 empty] | VV | 2 | 2 | -1 | 0 | ROZPOCET
| VV |  | "m.č. 1.37" (1,50+1,00+1,45*2)*2*2,00-0,60*2,00*3 |  | 18 | [13 empty] | VV | 2 | 2 | -1 | 0 | ROZPOCET
| VV |  | 1,00 |  | 1 | [13 empty] | VV | 2 | 2 | -1 | 0 | ROZPOCET
| VV |  | Součet |  | 77.84 | [13 empty] | VV | 2 | 4 | -1 | 1 | ROZPOCET
88 | M | 59761020A | obkládačky keramické - koupelny - předem upřesnit investorem investora | m2 | 85.624 |  | 0 |  |  |  | základní |  | 0 | 0 | 0 | 0 | 0 | 32 | M | 2 |  |  |  | ROZPOCET |  |  |  | 0 | 0 | 0 | 0 | 0 | 1 | 0 | 16 | -1329387271
| VV |  | "nové keramické obklady-předem odsouhlasit investorem" | [15 empty] | VV | 2 | 1 | -1 | 0 | ROZPOCET
| VV |  | "v.č.103-půdorys přízemí-nový stav" | [15 empty] | VV | 2 | 1 | -1 | 0 | ROZPOCET
| VV |  | "m.č. 1.30" (1,725+1,95)*2*2,00-0,90*2,00 |  | 12.9 | [13 empty] | VV | 2 | 2 | -1 | 0 | ROZPOCET
| VV |  | "m.č. 1.31" (1,00*2+1,02)*2,00 |  | 6.04 | [13 empty] | VV | 2 | 2 | -1 | 0 | ROZPOCET
| VV |  | "m.č. 1.32" (1,265+0,945)*2*2,00-0,60*2,00 |  | 7.64 | [13 empty] | VV | 2 | 2 | -1 | 0 | ROZPOCET
| VV |  | "m.č. 1.33" (1,12+0,875)*2*2,00-0,60*2,00 |  | 6.78 | [13 empty] | VV | 2 | 2 | -1 | 0 | ROZPOCET
| VV |  | "m.č. 1.34" (1,70*2+1,45)*2,00-0,60*2,00*2 |  | 7.3 | [13 empty] | VV | 2 | 2 | -1 | 0 | ROZPOCET
| VV |  | "m.č. 1.35" (1,12+2,075)*2*2,00-0,60*2,00*4 |  | 7.98 | [13 empty] | VV | 2 | 2 | -1 | 0 | ROZPOCET
| VV |  | "m.č. 1.36" (1,70+1,45)*2*2,00-0,60*2,00*2 |  | 10.2 | [13 empty] | VV | 2 | 2 | -1 | 0 | ROZPOCET
| VV |  | "m.č. 1.37" (1,50+1,00+1,45*2)*2*2,00-0,60*2,00*3 |  | 18 | [13 empty] | VV | 2 | 2 | -1 | 0 | ROZPOCET
| VV |  | 1,00 |  | 1 | [13 empty] | VV | 2 | 2 | -1 | 0 | ROZPOCET
| VV |  | Součet |  | 77.84 | [13 empty] | VV | 2 | 4 | -1 | 1 | ROZPOCET
| VV |  | 77,84*1,1 'Přepočtené koeficientem množství |  | 85.624 | [13 empty] | VV | 2 | 2 | 0 | 1 | ROZPOCET
89 | K | 998781201 | Přesun hmot procentní pro obklady keramické v objektech v do 6 m | % |  |  | 0 |  |  |  | základní |  | 0 | 0 | 0 | 0 | 0 | 16 | K | 2 |  |  |  | ROZPOCET |  |  |  | 0 | 0 | 0 | 0 | 0 | 1 | 0 | 16 | -127255893
| D | 783 | Dokončovací práce - nátěry |  |  |  | 0 | [5 empty] | 0 |  | 0.009335 |  | 0 | 2 | D | 1 |  |  |  | ROZPOCET | [9 empty] | 0
90 | K | 783221122 | Nátěry syntetické KDK barva dražší matný povrch 1x antikorozní, 1x základní, 2x email | m2 | 13.373 |  | 0 |  |  |  | základní |  | 0 | 0.00066 | 0.0088262 | 0 | 0 | 16 | K | 2 |  |  |  | ROZPOCET |  |  |  | 0 | 0 | 0 | 0 | 0 | 1 | 0 | 16 | 595113756
| VV |  | "v.č.103-půdorys-nový stav" | [15 empty] | VV | 2 | 1 | -1 | 0 | ROZPOCET
| VV |  | "pozn.3-přebrousit-stáv.ocel.zárubeň" | [15 empty] | VV | 2 | 1 | -1 | 0 | ROZPOCET
| VV |  | (0,60+2*2,00)*(0,15+0,05*2) |  | 1.15 | [13 empty] | VV | 2 | 2 | -1 | 0 | ROZPOCET
| VV |  | "nové zárubně-mech.očistit" | [15 empty] | VV | 2 | 1 | -1 | 0 | ROZPOCET
| VV |  | "vel.60/197/75" (0,60+2*2,00)*(0,075+0,05*2)*6 |  | 4.83 | [13 empty] | VV | 2 | 2 | -1 | 0 | ROZPOCET
| VV |  | "vel.60/197/150" (0,60+2*2,00)*(0,15+0,05*2)*3 |  | 3.45 | [13 empty] | VV | 2 | 2 | -1 | 0 | ROZPOCET
| VV |  | "vel.80/197/75" (0,80+2*2,00)*(0,075+0,05*2) |  | 0.84 | [13 empty] | VV | 2 | 2 | -1 | 0 | ROZPOCET
| VV |  | "vel.90/197/125" (0,90+2*2,00)*(0,125+0,05*2) |  | 1.103 | [13 empty] | VV | 2 | 2 | -1 | 0 | ROZPOCET
| VV |  | 2,00 |  | 2 | [13 empty] | VV | 2 | 2 | -1 | 0 | ROZPOCET
| VV |  | Součet |  | 13.373 | [13 empty] | VV | 2 | 4 | -1 | 1 | ROZPOCET
91 | K | 783221130 | Nátěry syntetické KDK barva dražší základní antikorozní | m2 | 2.423 |  | 0 | CS ÚRS 2015 01 |  |  | základní |  | 0 | 0.00021 | 0.00050883 | 0 | 0 | 16 | K | 2 |  |  |  | ROZPOCET |  |  |  | 0 | 0 | 0 | 0 | 0 | 1 | 0 | 16 | -1792902486
| VV |  | "ocel.konstr.-2*základní nátěr" | [15 empty] | VV | 2 | 1 | -1 | 0 | ROZPOCET
| VV |  | "osazení ocel.profilů UPE80-ukončit příčky tl.75mm,okraje profilu zazdít" | [15 empty] | VV | 2 | 1 | -1 | 0 | ROZPOCET
| VV |  | "do přilehlých příček,v místě křížení vzájemně přivařit" | [15 empty] | VV | 2 | 1 | -1 | 0 | ROZPOCET
| VV |  | "v.č.103-půdorys přízemí-nový.stav" | [15 empty] | VV | 2 | 1 | -1 | 0 | ROZPOCET
| VV |  | "ozn.Z1-profil UPE80-dl.1,70m-hm.=13,50kg" | [15 empty] | VV | 2 | 1 | -1 | 0 | ROZPOCET
| VV |  | "ozn.Z2-profil UPE80-dl.3,25m-hm.=27,70kg" | [15 empty] | VV | 2 | 1 | -1 | 0 | ROZPOCET
| VV |  | "ozn.Z3-profil UPE80-dl.1,00m-hm.=7,90kg" | [15 empty] | VV | 2 | 1 | -1 | 0 | ROZPOCET
| VV |  | "ozn.Z4-profil UPE80-dl.1,20m-hm.=9,50kg" | [15 empty] | VV | 2 | 1 | -1 | 0 | ROZPOCET
| VV |  | "ozn.Z5-profil UPE80-dl.1,10m-hm.=8,70kg" | [15 empty] | VV | 2 | 1 | -1 | 0 | ROZPOCET
| VV |  | Mezisoučet |  | 0 | [13 empty] | VV | 2 | 3 | -1 | 0 | ROZPOCET
| VV |  | (13,50+27,70+7,90+9,50+8,70)*0,001*36,00 |  | 2.423 | [13 empty] | VV | 2 | 2 | -1 | 1 | ROZPOCET
92 | K | 783904811 | Odrezivění kovových konstrukcí | m2 | 13.373 |  | 0 |  |  |  | základní |  | 0 | 0 | 0 | 0 | 0 | 16 | K | 2 |  |  |  | ROZPOCET |  |  |  | 0 | 0 | 0 | 0 | 0 | 1 | 0 | 16 | 1416198533
| VV |  | "v.č.103-půdorys-nový stav" | [15 empty] | VV | 2 | 1 | -1 | 0 | ROZPOCET
| VV |  | "pozn.3-přebrousit-stáv.ocel.zárubeň" | [15 empty] | VV | 2 | 1 | -1 | 0 | ROZPOCET
| VV |  | (0,60+2*2,00)*(0,15+0,05*2) |  | 1.15 | [13 empty] | VV | 2 | 2 | -1 | 0 | ROZPOCET
| VV |  | "nové zárubně-mech.očistit" | [15 empty] | VV | 2 | 1 | -1 | 0 | ROZPOCET
| VV |  | "vel.60/197/75" (0,60+2*2,00)*(0,075+0,05*2)*6 |  | 4.83 | [13 empty] | VV | 2 | 2 | -1 | 0 | ROZPOCET
| VV |  | "vel.60/197/150" (0,60+2*2,00)*(0,15+0,05*2)*3 |  | 3.45 | [13 empty] | VV | 2 | 2 | -1 | 0 | ROZPOCET
| VV |  | "vel.80/197/75" (0,80+2*2,00)*(0,075+0,05*2) |  | 0.84 | [13 empty] | VV | 2 | 2 | -1 | 0 | ROZPOCET
| VV |  | "vel.90/197/125" (0,90+2*2,00)*(0,125+0,05*2) |  | 1.103 | [13 empty] | VV | 2 | 2 | -1 | 0 | ROZPOCET
| VV |  | 2,00 |  | 2 | [13 empty] | VV | 2 | 2 | -1 | 0 | ROZPOCET
| VV |  | Součet |  | 13.373 | [13 empty] | VV | 2 | 4 | -1 | 1 | ROZPOCET
| D | 784 | Dokončovací práce - malby a tapety |  |  |  | 0 | [5 empty] | 0 |  | 0.042123 |  | 0.0026462 | 2 | D | 1 |  |  |  | ROZPOCET | [9 empty] | 0
93 | K | 784121001 | Oškrabání malby v mísnostech výšky do 3,80 m | m2 | 8.536 |  | 0 | CS ÚRS 2015 01 |  |  | základní |  | 0 | 0.001 | 0.008536 | 0.00031 | 0.0026462 | 16 | K | 2 |  |  |  | ROZPOCET |  |  |  | 0 | 0 | 0 | 0 | 0 | 1 | 0 | 16 | 1240336443
| VV |  | "stěny nad obkladem oškrábat od malby a štuku" | [15 empty] | VV | 2 | 1 | -1 | 0 | ROZPOCET
| VV |  | "v.č.102-půdorys přízemí-stáv.stav" | [15 empty] | VV | 2 | 1 | -1 | 0 | ROZPOCET
| VV |  | "pozn.č.1" | [15 empty] | VV | 2 | 1 | -1 | 0 | ROZPOCET
| VV |  | "m.č.1.15" 1,55*(2,95-1,55) |  | 2.17 | [13 empty] | VV | 2 | 2 | -1 | 0 | ROZPOCET
| VV |  | "m.č.1.16" (0,92+1,45)*(2,95-1,55)1,55-0,60*0,45 | [15 empty] | VV | 2 | 1 | -1 | 0 | ROZPOCET
| VV |  | "m.č.1.17" 0,94*(2,95-1,55) |  | 1.316 | [13 empty] | VV | 2 | 2 | -1 | 0 | ROZPOCET
| VV |  | "m.č.1.18" 0,20*2*(2,95-1,55) |  | 0.56 | [13 empty] | VV | 2 | 2 | -1 | 0 | ROZPOCET
| VV |  | "m.č.1.19" 0,50*(2,95-1,55) |  | 0.7 | [13 empty] | VV | 2 | 2 | -1 | 0 | ROZPOCET
| VV |  | "m.č.1.20" 0,45*(2,95-1,55)-0,60*0,45 |  | 0.36 | [13 empty] | VV | 2 | 2 | -1 | 0 | ROZPOCET
| VV |  | "m.č.1.21" (1,00+1,45)*(2,95-1,55) |  | 3.43 | [13 empty] | VV | 2 | 2 | -1 | 0 | ROZPOCET
| VV |  | Součet |  | 8.536 | [13 empty] | VV | 2 | 4 | -1 | 1 | ROZPOCET
94 | K | 784221001 | Jednonásobné bílé malby ze směsí za sucha dobře otěruvzdorných v místnostech do 3,80 m | m2 | 181.256 |  | 0 | CS ÚRS 2015 01 |  |  | základní |  | 0 | 0.00014 | 0.025376 | 0 | 0 | 16 | K | 2 |  |  |  | ROZPOCET |  |  |  | 0 | 0 | 0 | 0 | 0 | 1 | 0 | 16 | 1927664696
| VV |  | "v.č.103-půdorys přízemí-nový stav" | [15 empty] | VV | 2 | 1 | -1 | 0 | ROZPOCET
| VV |  | "stěny a strop" | [15 empty] | VV | 2 | 1 | -1 | 0 | ROZPOCET
| VV |  | "m.č. 1.11" (2,73+6,35)*2*2,95+16,90 |  | 70.472 | [13 empty] | VV | 2 | 2 | -1 | 0 | ROZPOCET
| VV |  | "m.č. 1.12" (3,63+3,83)*2*2,95+3,30 |  | 47.314 | [13 empty] | VV | 2 | 2 | -1 | 0 | ROZPOCET
| VV |  | "m.č. 1.13" (2,10+1,55)*2*(2,95-1,50)+16,90 |  | 27.485 | [13 empty] | VV | 2 | 2 | -1 | 0 | ROZPOCET
| VV |  | "stěny" | [15 empty] | VV | 2 | 1 | -1 | 0 | ROZPOCET
| VV |  | "m.č. 1.30" (1,725+1,95)*2*(2,50-2,00) |  | 3.675 | [13 empty] | VV | 2 | 2 | -1 | 0 | ROZPOCET
| VV |  | "m.č. 1.31" (1,90+1,945)*2*(2,50-2,00) |  | 3.845 | [13 empty] | VV | 2 | 2 | -1 | 0 | ROZPOCET
| VV |  | "m.č. 1.32" (1,2,65+0,945)*2*(2,50-2,00) | [15 empty] | VV | 2 | 1 | -1 | 0 | ROZPOCET
| VV |  | "m.č. 1.33" (1,725+1,95)*2*(2,50-2,00) |  | 3.675 | [13 empty] | VV | 2 | 2 | -1 | 0 | ROZPOCET
| VV |  | "m.č. 1.34" (1,70+1,45)*2*(2,50-2,00) |  | 3.15 | [13 empty] | VV | 2 | 2 | -1 | 0 | ROZPOCET
| VV |  | "m.č. 1.35" (1,12+2,025+0,90+1,20+0,90+1,75)*2*(2,50-2,00) |  | 7.895 | [13 empty] | VV | 2 | 2 | -1 | 0 | ROZPOCET
| VV |  | "m.č. 1.36" (1,70+1,45)*2*(2,50-2,00) |  | 3.15 | [13 empty] | VV | 2 | 2 | -1 | 0 | ROZPOCET
| VV |  | "m.č. 1.37" (1,70+1,45+0,995+1,45)*2*(2,50-2,00) |  | 5.595 | [13 empty] | VV | 2 | 2 | -1 | 0 | ROZPOCET
| VV |  | 5,00 |  | 5 | [13 empty] | VV | 2 | 2 | -1 | 0 | ROZPOCET
| VV |  | Součet |  | 181.256 | [13 empty] | VV | 2 | 4 | -1 | 1 | ROZPOCET
95 | K | 78437109A | Malby linkrusta krémová | m2 | 9.775 |  | 0 |  |  |  | základní |  | 0 | 0.00084 | 0.008211 | 0 | 0 | 16 | K | 2 |  |  |  | ROZPOCET |  |  |  | 0 | 0 | 0 | 0 | 0 | 1 | 0 | 16 | 1606536813
| VV |  | "v.č.103-půdorys přízemí-nový stav" | [15 empty] | VV | 2 | 1 | -1 | 0 | ROZPOCET
| VV |  | "stěny" | [15 empty] | VV | 2 | 1 | -1 | 0 | ROZPOCET
| VV |  | "m.č. 1.13" (2,10+1,55)*2*1,50-0,80*1,50-0,95*1,50+0,15*1,50*2 |  | 8.775 | [13 empty] | VV | 2 | 2 | -1 | 0 | ROZPOCET
| VV |  | 1,00 |  | 1 | [13 empty] | VV | 2 | 2 | -1 | 0 | ROZPOCET
| VV |  | Součet |  | 9.775 | [13 empty] | VV | 2 | 4 | -1 | 1 | ROZPOCET
| D | M | Práce a dodávky M |  |  |  | 0 | [5 empty] | 0 |  | 0 |  | 0 | 3 | D | 0 |  |  |  | ROZPOCET | [9 empty] | 0
| D | 24-M | Montáže vzduchotechnických zařízení |  |  |  | 0 | [5 empty] | 0 |  | 0 |  | 0 | 3 | D | 1 |  |  |  | ROZPOCET | [9 empty] | 0
96 | K | 240000001 | Vzduchotechnika-kompletní dodávka a motáž | soubor | 1 |  | 0 |  |  |  | základní |  | 0 | 0 | 0 | 0 | 0 | 64 | K | 2 |  |  |  | ROZPOCET |  |  |  | 0 | 0 | 0 | 0 | 0 | 1 | 0 | 64 | 1300093780
| VV |  | "dle samostatné části projektu" | [15 empty] | VV | 2 | 1 | -1 | 0 | ROZPOCET
| VV |  | 1,00 |  | 1 | [13 empty] | VV | 2 | 2 | -1 | 1 | ROZPOCET
| D | VRN | Vedlejší rozpočtové náklady |  |  |  | 0 | [5 empty] | 0 |  | 0 |  | 0 | 5 | D | 0 |  |  |  | ROZPOCET | [9 empty] | 0
97 | K | 030001000 | Zařízení staveniště | Kč | 1 |  | 0 | CS ÚRS 2015 01 |  |  | základní |  | 0 | 0 | 0 | 0 | 0 | 1024 | K | 1 |  |  |  | ROZPOCET |  |  |  | 0 | 0 | 0 | 0 | 0 | 1 | 0 | 1024 | -1016454660
98 | K | 070001000 | Provozní vlivy | Kč | 1 |  | 0 | CS ÚRS 2015 01 |  |  | základní |  | 0 | 0 | 0 | 0 | 0 | 1024 | K | 1 |  |  |  | ROZPOCET |  |  |  | 0 | 0 | 0 | 0 | 0 | 1 | 0 | 1024 | 1732927811

## Pokyny pro vyplnění
Struktura údajů, formát souboru a metodika pro zpracování
Struktura
Soubor je složen ze záložky Rekapitulace zakázky a záložek s názvem soupisu prací pro jednotlivé objekty ve formátu XLS. Každá ze záložek přitom obsahuje
ještě samostatné sestavy vymezené orámovaním a nadpisem sestavy.
Rekapitulace zakázky obsahuje sestavu Rekapitulace zakázky a Rekapitulace objektů zakázky a soupisů prací.
V sestavě Rekapitulace zakázky jsou uvedeny informace identifikující předmět veřejné zakázky na stavební práce, KSO, CC-CZ, CZ-CPV, CZ-CPA a rekapitulaci
celkové nabídkové ceny uchazeče.
V sestavě Rekapitulace objektů zakázky a soupisů prací je uvedena rekapitulace stavebních objektů, inženýrských objektů, provozních souborů,
vedlejších a ostatních nákladů a ostatních nákladů s rekapitulací nabídkové ceny za jednotlivé soupisy prací. Na základě údaje Typ je možné
identifikovat, zda se jedná o objekt nebo soupis prací pro daný objekt:
|  | STA | Stavební objekt pozemní
|  | ING | Stavební objekt inženýrský
|  | PRO | Provozní soubor
|  | VON | Vedlejší a ostatní náklady
|  | OST | Ostatní
|  | Soupis | Soupis prací pro daný typ objektu
Soupis prací pro jednotlivé objekty obsahuje sestavy Krycí list soupisu, Rekapitulace členění soupisu prací, Soupis prací. Za soupis prací může být považován
i objekt zakázky v případě, že neobsahuje podřízenou zakázku.
Krycí list soupisu obsahuje rekapitulaci informací o předmětu veřejné zakázky ze sestavy Rekapitulace zakázky, informaci o zařazení objektu do KSO,
CC-CZ, CZ-CPV, CZ-CPA a rekapitulaci celkové nabídkové ceny uchazeče za aktuální soupis prací.
Rekapitulace členění soupisu prací obsahuje rekapitulaci soupisu prací ve všech úrovních členění soupisu tak, jak byla tato členění použita (např.
stavební díly, funkční díly, případně jiné členění) s rekapitulací nabídkové ceny.
Soupis prací obsahuje položky veškerých stavebních nebo montážních prací, dodávek materiálů a služeb nezbytných pro zhotovení stavebního objektu,
inženýrského objektu, provozního souboru, vedlejších a ostatních nákladů.
Pro položky soupisu prací se zobrazují následující informace:
|  | PČ |  | Pořadové číslo položky v aktuálním soupisu
|  | TYP |  | Typ položky: K - konstrukce, M - materiál, PP - plný popis, PSC - poznámka k souboru cen, P - poznámka k položce, VV - výkaz výměr
|  | Kód |  | Kód položky
|  | Popis |  | Zkrácený popis položky
|  | MJ |  | Měrná jednotka položky
|  | Množství |  | Množství v měrné jednotce
|  | J.cena |  | Jednotková cena položky. Zadaní může obsahovat namísto J.ceny sloupce J.materiál a J.montáž, jejichž součet definuje
J.cenu položky.
|  | Cena celkem |  | Celková cena položky daná jako součin množství a j.ceny
|  | Cenová soustava |  | Příslušnost položky do cenové soustavy
Ke každé položce soupisu prací se na samostatných řádcích může zobrazovat:
Plný popis položky
Poznámka k souboru cen a poznámka zadavatele
Výkaz výměr
Pokud je k řádku výkazu výměr evidovaný údaj ve sloupci Kód, jedná se o definovaný odkaz, na který se může odvolávat výkaz výměr z jiné položky.
Metodika pro zpracování
Jednotlivé sestavy jsou v souboru provázány. Editovatelné pole jsou zvýrazněny žlutým podbarvením, ostatní pole neslouží k editaci a nesmí být jakkoliv
modifikovány.
Uchazeč je pro podání nabídky povinen vyplnit žlutě podbarvená pole:
Pole Uchazeč v sestavě Rekapitulace zakázky - zde uchazeč vyplní svůj název (název subjektu)
Pole IČ a DIČ v sestavě Rekapitulace zakázky - zde uchazeč vyplní svoje IČ a DIČ
Datum v sestavě Rekapitulace zakázky - zde uchazeč vyplní datum vytvoření nabídky
J.cena = jednotková cena v sestavě Soupis prací o maximálním počtu desetinných míst uvedených v poli
- pokud sestavy soupisů prací obsahují pole J.cena, musí být všechna tato pole vyplněna nenulovými kladnými číslicemi
Poznámka - nepovinný údaj pro položku soupisu
V případě, že sestavy soupisů prací neobsahují pole J.cena, potom ve všech soupisech prací obsahují pole:
- J.materiál - jednotková cena materiálu
- J.montáž - jednotková cena montáže
Uchazeč je v tomto případě povinen vyplnit všechna pole J.materiál a pole J.montáž nenulovými kladnými číslicemi. V případech, kdy položka
neobsahuje žádný materiál je přípustné, aby pole J.materiál bylo vyplněno nulou. V případech, kdy položka neobsahuje žádnou montáž je přípustné,
aby pole J.montáž bylo vyplněno nulou. Není však přípustné, aby obě pole - J.materiál, J.Montáž byly u jedné položky vyplněny nulou.
Rekapitulace zakázky
Název |  |  | Povinný |  | Popis | Typ | Max. počet
atributu |  |  | (A/N) |  |  |  | znaků
Kód |  |  | A |  | Kód zakázky | String | 20
Zakázka |  |  | A |  | Název zakázky | String | 120
Místo |  |  | N |  | Místo zakázky | String | 50
Datum |  |  | A |  | Datum vykonaného exportu | Date
KSO |  |  | N |  | Klasifikace stavebního objektu | String | 15
CC-CZ |  |  | N |  | Klasifikace stavbeních děl | String | 15
CZ-CPV |  |  | N |  | Společný slovník pro veřejné zakázky | String | 20
CZ-CPA |  |  | N |  | Klasifikace produkce podle činností | String | 20
Zadavatel |  |  | N |  | Zadavatel zadaní | String | 50
IČ |  |  | N |  | IČ zadavatele zadaní | String | 20
DIČ |  |  | N |  | DIČ zadavatele zadaní | String | 20
Uchazeč |  |  | N |  | Uchazeč veřejné zakázky | String | 50
Projektant |  |  | N |  | Projektant | String | 50
Poznámka |  |  | N |  | Poznámka k zadání | String | 255
Sazba DPH |  |  | A |  | Rekapitulace sazeb DPH u položek soupisů | eGSazbaDph
Základna DPH |  |  | A |  | Základna DPH určena součtem celkové ceny z položek soupisů | Double
Hodnota DPH |  |  | A |  | Hodnota DPH | Double
Cena bez DPH |  |  | A |  | Celková cena bez DPH za celou zakázku. Sčítává se ze všech listů. | Double
Cena s DPH |  |  | A |  | Celková cena s DPH za celou zakázku | Double
Rekapitulace objektů zakázky a soupisů prací
Název |  |  | Povinný |  | Popis | Typ | Max. počet
atributu |  |  | (A/N) |  |  |  | znaků
Kód |  |  | A |  | Přebírá se z Rekapitulace zakázky | String | 20
Zakázka |  |  | A |  | Přebírá se z Rekapitulace zakázky | String | 120
Místo |  |  | N |  | Přebírá se z Rekapitulace zakázky | String | 50
Datum |  |  | A |  | Přebírá se z Rekapitulace zakázky | Date
Zadavatel |  |  | N |  | Přebírá se z Rekapitulace zakázky | String | 50
Projektant |  |  | N |  | Přebírá se z Rekapitulace zakázky | String | 50
Uchazeč |  |  | N |  | Přebírá se z Rekapitulace zakázky | String | 50
Kód |  |  | A |  | Kód objektu | String | 20
Objektu, Soupis prací |  |  | A |  | Název objektu | String | 120
Cena bez DPH |  |  | A |  | Cena bez DPH za daný objekt | Double
Cena s DPH |  |  | A |  | Cena spolu s DPH za daný objekt | Double
Typ |  |  | A |  | Typ zakázky | eGTypZakazky
Krycí list soupisu
Název |  |  | Povinný |  | Popis | Typ | Max. počet
atributu |  |  | (A/N) |  |  |  | znaků
Zakázka |  |  | A |  | Přebírá se z Rekapitulace zakázky | String | 120
Objekt |  |  | A |  | Kód a název objektu | String | 20 + 120
Soupis |  |  | A |  | Kód a název soupisu | String | 20 + 120
KSO |  |  | N |  | Klasifikace stavebního objektu | String | 15
CC-CZ |  |  | N |  | Klasifikace stavbeních děl | String | 15
CZ-CPV |  |  | N |  | Společný slovník pro veřejné zakázky | String | 20
CZ-CPA |  |  | N |  | Klasifikace produkce podle činností | String | 20
Místo |  |  | N |  | Přebírá se z Rekapitulace zakázky | String | 50
Zadavatel |  |  | N |  | Přebírá se z Rekapitulace zakázky | String | 50
Uchazeč |  |  | N |  | Přebírá se z Rekapitulace zakázky | String | 50
Projektant |  |  | N |  | Přebírá se z Rekapitulace zakázky | String | 50
Poznámka |  |  | N |  | Poznámka k soupisu prací | String | 255
Sazba DPH |  |  | A |  | Rekapitulace sazeb DPH na položkách aktuálního soupisu | eGSazbaDph
Základna DPH |  |  | A |  | Základna DPH určena součtem celkové ceny z položek aktuálního soupisu | Double
Hodnota DPH |  |  | A |  | Hodnota DPH | Double
Cena bez DPH |  |  | A |  | Cena bez DPH za daný soupis | Double
Cena s DPH |  |  | A |  | Cena s DPH za daný soupis | Double
Rekapitulace členění soupisu prací
Název |  |  | Povinný |  | Popis | Typ | Max. počet
atributu |  |  | (A/N) |  |  |  | znaků
Zakázka |  |  | A |  | Přebírá se z Rekapitulace zakázky | String | 120
Objekt |  |  | A |  | Kód a název objektu, přebírá se z Krycího listu soupisu | String | 20 + 120
Soupis |  |  | A |  | Kód a název objektu, přebírá se z Krycího listu soupisu | String | 20 + 120
Místo |  |  | N |  | Přebírá se z Rekapitulace zakázky | String | 50
Datum |  |  | A |  | Přebírá se z Rekapitulace zakázky | Date
Zadavatel |  |  | N |  | Přebírá se z Rekapitulace zakázky | String | 50
Projektant |  |  | N |  | Přebírá se z Rekapitulace zakázky | String | 50
Uchazeč |  |  | N |  | Přebírá se z Rekapitulace zakázky | String | 50
Kód dílu - Popis |  |  | A |  | Kód a název dílu ze soupisu | String | 20 + 100
Cena celkem |  |  | A |  | Cena celkem za díl ze soupisu | Double
Soupis prací
Název |  |  | Povinný |  | Popis | Typ | Max. počet
atributu |  |  | (A/N) |  |  |  | znaků
Zakázka |  |  | A |  | Přebírá se z Rekapitulace zakázky | String | 120
Objekt |  |  | A |  | Kód a název objektu | String | 20 + 120
Soupis |  |  | A |  | Přebírá se z Krycího listu soupisu | String | 20 + 120
Místo |  |  | N |  | Přebírá se z Krycího listu soupisu | String | 50
Datum |  |  | A |  | Přebírá se z Krycího listu soupisu | Date
Zadavatel |  |  | N |  | Přebírá se z Krycího listu soupisu | String | 50
Projektant |  |  | N |  | Přebírá se z Krycího listu soupisu | String | 50
Uchazeč |  |  | N |  | Přebírá se z Krycího listu soupisu | String | 50
PČ |  |  | A |  | Pořadové číslo položky soupisu | Long
Typ |  |  | A |  | Typ položky soupisu | eGTypPolozky | 1
Kód |  |  | A |  | Kód položky ze soupisu | String | 20
Popis |  |  | A |  | Popis položky ze soupisu | String | 255
MJ |  |  | A |  | Měrná jednotka položky | String | 10
Množství |  |  | A |  | Množství položky soupisu | Double
J.Cena |  |  | A |  | Jednotková cena položky | Double
Cena celkem |  |  | A |  | Cena celkem vyčíslena jako J.Cena * Množství | Double
Cenová soustava |  |  | N |  | Zařazení položky do cenové soustavy | String | 50
Datová věta
Typ věty |  |  | Hodnota |  | Význam
eGSazbaDPH |  |  | základní |  | Základní sazba DPH
|  |  | snížená |  | Snížená sazba DPH
|  |  | nulová |  | Nulová sazba DPH
|  |  | zákl. přenesená |  | Základní sazba DPH přenesená
|  |  | sníž. přenesená |  | Snížená sazba DPH přenesená
eGTypZakazky |  |  | STA |  | Stavební objekt
|  |  | PRO |  | Provozní soubor
|  |  | ING |  | Inženýrský objekt
|  |  | VON |  | Vedlejší a ostatní náklady
|  |  | OST |  | Ostatní náklady
eGTypPolozky |  |  | 1 |  | Položka typu HSV
|  |  | 2 |  | Položka typu PSV
|  |  | 3 |  | Položka typu M
|  |  | 4 |  | Položka typu OST