## SILNO
Pol.č. | Popis | Položka katalogu 21-M | Počet m.j. | M.j.
Výkaz výměr - technická specifikace
1 | PŘÍSTROJE
Zásuvky, vypínače
V1 | spínač jednopólový vestavný 250V,10A,50Hz | 210 11-0041 | 12 | ks
V3 | přepínač střídavý vestavný 250V,10A,50Hz | 210 11-0042 | 1 | ks
X1 | zásuvka vestavná interiérová 250V,16A,50Hz | 210 11-1012 | 4 | ks
X2 | zásuvka dvojnásobná vestavná interiérová 250V,16A,50Hz | 210 11-1016 | 9 | ks
PIR1 | detektor pohybu nástropní 250V,10A, 50Hz | 210 01-0321 | 4 | ks
EOR | elektrický osoušeč rukou 2kW, 230V,50Hz, IP44 | 210 01-0321 | 2 | ks
TR | Zdroj pro pisoáry 230, AC / 24V, DC včetně čidla snímání pohybu | dodávka ZTI | 1 | ks
M1 | ventilátor 2*26W,230V,50Hz | dodávka VZT | 1 | ks
Ostatní elektromontážní materiál určí investor ze vzorků navržených a předložených zhotovitelem
2 | KRABICE, TRUBKY A ELEKTROMONTÁŽNÍ MATERIÁL
Elektromontářní materiál včetně úchytného a pomocného materiálu, krabicové rozvodky včetně svorek
1 | Rozvodná krabice KU 68-1903 včetně svorkovnice a víčka | 210 01-0321 | 28 | ks
2 | Elektroinstalační žlab plastový bílý 60*40 | 210 01-0005 | 20 | m
Ostatní elektromontážní materiál určí investor ze vzorků navržených a předložených zhotovitelem
3 | KABELY A VODIČE
Kabely včetně vytyčení a protažení v trasách, ukončení vodičů a označení, úchytného a pomocného materiálu. Jmenovité napětí = 0,6kV, zkušební napětí = 4kV. Barevné označení dle ČSN IEC 446.
1 | CYKY-J 5*1,5 | 210 81-0056 | 30 | m
2 | CYKY-J 3*2,5 | 210 81-0046 | 105 | m
3 | CYKY-J 3*1,5 | 210 81-0045 | 98 | m
4 | CYKY 3A*1,5 | 210 81-0045 | 5 | m
5 | CYKY 2A*1,5 | 210 81-0041 | 36 | m
6 | vodič CY 6 z/ž | 210 80-0003 | 30 | m
7 | vysekání rýh v omítce pro montáž kabelů do 3 cm | 460 68-0611 | 60 | m
8 | vyplnění a omítnutí rýh ve stěnách do 3 cm | 460 71-0031 | 60 | m
Ostatní elektromontážní materiál určí investor ze vzorků navržených a předložených zhotovitelem
4 | OSVĚTLOVACÍ TĚLESA VČ. ZDROJŮ
Svítidla včetně uchycení a světelných zdrojů
E1 | podhledové svítidlo zářivkové kruhové 2*26W,230V,50Hz průměr 220mm, zdroje 26W/840,1800lm, Ra 82 | 210 20-3003 | 7 | ks
E2 | podhledové svítidlo zářivkové kruhové 2*18W,230V,50Hz průměr 190mm, zdroje 18W/840,1200lm, Ra 82 | 210 20-3003 | 5 | ks
E3 | nástěnné svítidlo zářivkové 2*26W,230V,50Hz zdroje 26W/840,1800lm, Ra 82 | 210 20-0030 | 1 | ks
E7 | nástropní svítidlo zářivkové kancelářské 2*58W,230V,50Hz elektronický předřadník, cloněná optika, zdroje L58W/840, 5200lm, Ra 80 | 210 20-3004 | 1 | ks
E8 | nástropní svítidlo zářivkové kancelářské 2*36W,230V,50Hz elektronický předřadník, cloněná optika, zdroje L36W/840, 3350lm, Ra 80 | 210 20-3004 | 3 | ks
N1 | Svítidlo nouzové nástěnné - 230V,50Hz,9W, 344lm, 1hod | 210 20-0030 | 7 | ks
Ostatní elektromontážní materiál určí investor ze vzorků navržených a předložených zhotovitelem
5 | ROZVADĚČE SILNOPROUD
Rozvaděče budou zahrnovat: - kompletní vnitřní prodrátování vodiči s předepsanou zkratovou odolností včetně potřebného upevňovacího materiálu - potřebné přístrojové svorkovnice včetně svorek pro nulový a ochranný vodič - připojení všech příchozích a odchozích vodičů v rozvaděčích a na přístrojích - Na vnitřní straně dveří rozvaděčů budou v ochranném pouzdru uloženy výkresy -schema zapojení a popisy pro zvlášní přístroje. - Popisy jednotlivých přístrojů, svorek a pod. v rozvaděčích budou provedeny v trvanlivém provedení.
5.1 | Podružný rozvaděč RP - stávající
napěť. soustava 3+PEN stř., 50Hz, 400/230V-TN-C-S
materiál pro doplnění stávající rozvodnice
Náplň :
1 | Přepěťová ochrana T1+T2 | 210 12-2001 | 1 | ks
2 | Vypínač 40/3 | 210 12-0453 | 1 | ks
3 | Jistič B10/1 | 210 12-0412 | 2 | ks
4 | Jistič B2/1 | 210 12-0412 | 1 | ks
5 | Jistič B16/1 | 210 12-0412 | 4 | ks
6 | Jistič C1/1 | 210 12-0412 | 1 | ks
7 | Proudový chránič 25/4/03 | 210 12-1013 | 1 | ks
Ostatní elektromontážní materiál určí investor ze vzorků navržených a předložených zhotovitelem
6 | Revize a demontáže
1 | Demontáž elektroinstalace na soc zařízení | 210 81-0045 | 80 | m
2 | Revize nových elektrických rozvodů a zařízení |  | 1 | ks
Ostatní elektromontážní materiál určí investor ze vzorků navržených a předložených zhotovitelem
Poznámka:
1 | Délky vodičů jsou stanoveny jen pro určitou orientaci, neboť záleží na skutečně vybrané trase, na způsobu montáže a na ostatních vlivech.
2 | Jednotlivé typy svítidel,vypínačů, zásuvek a ostatních nedefinovaných prvků určí investor ze vzorků navržených a předložených zhotovitelem.