## Kryci list
Nabídkový rozpočet s výkazem výměr
Zakázka
Číslo zakázky
Zakázka | Snížení energetické náročnosti budovy MŠ Víta Nejedlého 769, Chrudim
Klasifikace
Fáze | Založená nabídka
Komentář
Verze
Popis | Nabídka
Komentář
Firmy
Typ Firmy | Název
Uživatelé
Význam (funkce) | Jméno

## Rekapitulace
_
21 | Popis | Cena | Hmotnost | DPH | Cena s DPH
#N/A
| SO_01: Stavební objekt 01-budova mateřské školy |  | 54.5924
001: Zemní práce
| 003: Svislé konstrukce |  | 4.122
| 005: Komunikace |  | 18.2545
| 006: Úpravy povrchu |  | 28.5518
| 009: Ostatní konstrukce a práce |  | 0.076477
099: Přesun hmot HSV
| 711: Izolace proti vodě |  | 0.044266
730: Ústřední vytápění
740: Silnoproud
763: Konstrukce montované
764: Konstrukce klempířské
| 766: Konstrukce truhlářské |  | 0.55661
767: Konstrukce zámečnické
769: Vzduchotechnické konstrukce
| 771: Podlahy z dlaždic |  | 1.439
776: Podlahy povlakové
| 781: Obklady keramické |  | 0.01143
| 783: Nátěry |  | 0.092029
| 784: Malby |  | 1.4442
VRN: Vedlejší rozpočtové náklady
| SO_02: Stavební objekt 02-hospodářský pavilon |  | 56.6818
| 001: Zemní práce |  | 0.0004435
| 003: Svislé konstrukce |  | 1.5979
| 004: Vodorovné konstrukce |  | 13.5833
| 005: Komunikace |  | 24.7749
| 006: Úpravy povrchu |  | 11.6529
| 009: Ostatní konstrukce a práce |  | 0.016919
099: Přesun hmot HSV
| 711: Izolace proti vodě |  | 0.062693
| 712: Povlakové krytiny |  | 1.1748
| 713: Izolace tepelné |  | 3.5983
| 721: Vnitřní kanalizace |  | 0.0047
764: Konstrukce klempířské
| 766: Konstrukce truhlářské |  | 0.18726
| 783: Nátěry |  | 0.013332
| 784: Malby |  | 0.014222
SO_03: Stavební objekt 03-vedlejší a ostatní rozpočtové náklady pro objekt SO-01, SO-02
VRN: Vedlejší rozpočtové náklady
Venkovní žaluzie
0 | Celkem (bez DPH) | 0
| DPH | 0
0
0
| Celkem (včetně DPH) | 0

## Zakazka
[5 empty] | Poř. | Typ | Kód | Alter. kód | Popis | MJ | Výměra | Ztratné | Výměra | Jedn. cena | Cena | Jedn. hmotn. | Hmotnost | Jedn. suť | Suť | Sazba DPH | DPH | Cena s DPH | Komentář | Objekt | Oddíl
[9 empty] | SO_01: Stavební objekt 01-budova mateřské školy | [5 empty] | 0 |  | 54.5924 |  | 45.9074 | _ | 0 | 0
[9 empty] | 001: Zemní práce | [5 empty] | 0 |  | 0 |  | 9.5472 | _ | 0 | 0
##T2##N_Catalog_catGUID | ##T2##PRO_ITEM_catID | ##T2##PRO_ITEM_iteCode | ##T2##PRO_ITEM_szvCode | ##T2##PRO_ITEM_tevCode | 1 | SP | 113106121 |  | Rozebrání dlažeb komunikací pro pěší z betonových nebo kamenných dlaždic | m2 | 37.44 |  | 37.44 | 0 | 0 |  | 0 | 0.255 | 9.5472 | 21 | 0 | 0 |  | SO_01 | 001
[9 empty] | 0,6*37,0+0,6*12,7*2 |  | 37.44 | [8 empty] | _
[5 empty] | 2 | SP | 132302101 |  | Hloubení rýh š do 600 mm ručním nebo pneum nářadím v soudržných horninách tř. 4 | m3 | 15.6 |  | 15.6 | 0 | 0 |  | 0 |  | 0 | 21 | 0 | 0 |  | SO_01 | 001
[9 empty] | 0,50*0,50*(37,0+12,7*2) |  | 15.6 | [8 empty] | _
[5 empty] | 3 | SP | 132302109 |  | Příplatek za lepivost u hloubení rýh š do 600 mm ručním nebo pneum nářadím v hornině tř. 4 | m3 | 15.6 |  | 15.6 | 0 | 0 |  | 0 |  | 0 | 21 | 0 | 0 |  | SO_01 | 001
[5 empty] | 4 | SP | 161101101 |  | Svislé přemístění výkopku z horniny tř. 1 až 4 hl výkopu do 2,5 m | m3 | 15.6 |  | 15.6 | 0 | 0 |  | 0 |  | 0 | 21 | 0 | 0 |  | SO_01 | 001
[5 empty] | 5 | SP | 162701105 |  | Vodorovné přemístění do 10000 m výkopku/sypaniny z horniny tř. 1 až 4 | m3 | 6.24 |  | 6.24 | 0 | 0 |  | 0 |  | 0 | 21 | 0 | 0 |  | SO_01 | 001
[9 empty] | 0,5*0,2*(37,0+12,7*2) |  | 6.24 | [8 empty] | _
[5 empty] | 6 | SP | 167101101 |  | Nakládání výkopku z hornin tř. 1 až 4 do 100 m3 | m3 | 6.24 |  | 6.24 | 0 | 0 |  | 0 |  | 0 | 21 | 0 | 0 |  | SO_01 | 001
[5 empty] | 7 | SP | 171-001 |  | Poplatek za uložení zeminy na skládku | t | 11.232 |  | 11.232 | 0 | 0 |  | 0 |  | 0 | 21 | 0 | 0 |  | SO_01 | 001
[9 empty] | 6,24*1,8 |  | 11.232 | [8 empty] | _
[11 empty] | 0 | [8 empty] | _
[5 empty] | 8 | SP | 171201201 |  | Uložení sypaniny na skládky | m3 | 6.24 |  | 6.24 | 0 | 0 |  | 0 |  | 0 | 21 | 0 | 0 |  | SO_01 | 001
[5 empty] | 9 | SP | 174101101 |  | Zásyp jam, šachet rýh nebo kolem objektů sypaninou se zhutněním | m3 | 9.36 |  | 9.36 | 0 | 0 |  | 0 |  | 0 | 21 | 0 | 0 |  | SO_01 | 001
[9 empty] | 0,5*0,3*(37,0+12,7*2) |  | 9.36 | [8 empty] | _
_
[9 empty] | 003: Svislé konstrukce | [5 empty] | 0 |  | 4.122 |  | 0 | _ | 0 | 0
[5 empty] | 10 | SP | 311273323 |  | Zdivo nosné tl 300 mm z pórobetonových přesných tvárnic PDK Ytong hmotnosti 500 kg/m3 | m3 | 3.186 | 0 | 3.186 | 0 | 0 | 0.69737 | 2.2218 |  | 0 | 21 | 0 | 0 |  | SO_01 | 003
[9 empty] | 1NP; 0,3*0,6*(3,0*2+0,9*2)+0,3*0,9*2,2*2 |  | 2.592 | [8 empty] | _
[9 empty] | 2.NP; 0,3*0,9*2,2 |  | 0.594 | [8 empty] | _
[5 empty] | 11 | SP | 319201321 |  | Vyrovnání nerovného povrchu zdiva tl do 30 mm maltou | m2 | 37.62 |  | 37.62 | 0 | 0 | 0.02857 | 1.0748 |  | 0 | 21 | 0 | 0 |  | SO_01 | 003
[9 empty] | 37,3*0,6+12,7*0,6*2 |  | 37.62 | [8 empty] | _
[5 empty] | 12 | SP | 342272523 |  | Příčky tl 150 mm z pórobetonových přesných hladkých příčkovek objemové hmotnosti 500 kg/m3 | m2 | 7.92 | 0 | 7.92 | 0 | 0 | 0.10422 | 0.82542 |  | 0 | 21 | 0 | 0 |  | SO_01 | 003
[9 empty] | 1NP; 0,9*0,6*4+1,5*0,6*2 |  | 3.96 | [8 empty] | _
[9 empty] | 2.NP; 0,9*0,6*4+1,5*0,6*2 |  | 3.96 | [8 empty] | _
[11 empty] | 0 | [8 empty] | _
_
[9 empty] | 005: Komunikace | [5 empty] | 0 |  | 18.2545 |  | 0 | _ | 0 | 0
[5 empty] | 13 | SP | 564261111 |  | Podklad nebo podsyp ze štěrkopísku ŠP tl 200 mm | m2 | 31.2 |  | 31.2 | 0 | 0 | 0.40481 | 12.6301 |  | 0 | 21 | 0 | 0 |  | SO_01 | 005
[9 empty] | 0,5*(37,0+12,7*2) |  | 31.2 | [8 empty] | _
[11 empty] | 0 | [8 empty] | _
[5 empty] | 14 | H | 59245700 |  | Dlažba betonová plošná hladká Standard 30x30x4,5 cm šedá - 50% plochy | m2 | 19 |  | 19 | 0 | 0 | 0.097 | 1.843 |  | 0 | 21 | 0 | 0 |  | SO_01 | 005
[5 empty] | 15 | SP | 596811120 |  | Kladení betonové dlažby komunikací pro pěší do lože z kameniva vel do 0,09 m2 plochy do 50 m2 | m2 | 37.44 |  | 37.44 | 0 | 0 | 0.101 | 3.7814 |  | 0 | 21 | 0 | 0 |  | SO_01 | 005
[9 empty] | 0,6*37+0,6*12,7*2 |  | 37.44 | [8 empty] | _
_
[9 empty] | 006: Úpravy povrchu | [5 empty] | 0 |  | 28.5518 |  | 0 | _ | 0 | 0
[5 empty] | 16 | SP | 610991111 |  | Zakrývání vnitřních a vnějších výplní otvorů, předmětů a konstrukcí folií a páskou | m2 | 245.43 |  | 245.43 | 0 | 0 | 9e-05 | 0.022089 |  | 0 | 21 | 0 | 0 |  | SO_01 | 006
[9 empty] | výplně podle tabulek; 0,9*2,1*44+0,9*2,1*34+1,0*2,1*6+1,5*2,7*2+0,6*0,9*8+1,2*1,8*20+1,5*2,1*4+0,9*2,02*5+1,5*2,7*2 |  | 245.43 | [8 empty] | _
[11 empty] | 0 | [8 empty] | _
[5 empty] | 17 | SP | 612325302 |  | Vápenocementová štuková omítka ostění nebo nadpraží | m2 | 81.975 |  | 81.975 | 0 | 0 | 0.03358 | 2.7527 |  | 0 | 21 | 0 | 0 |  | SO_01 | 006
[9 empty] | jižní průčelí; 0,25*2*(5,4+2,7*2)+0,25*2*(5,4+2,1*2)+0,25*2*(3,6+2,1*2)+0,25*2*(1,5+2,7*2)+0,25*6*(5,4+2,1*2) |  | 31.95 | [8 empty] | _
[9 empty] | severní průčelí; 0,25*10*(1,2+1,8*2)+0,25*2*(1,5+2,2*2)+0,25*2*(0,9+2,2*2)+0,25*10*(1,2+1,8*2)+0,25*2*(1,5+2,2*2)+0,25*3*(0,9+2,2*2) |  | 36.525 | [8 empty] | _
[9 empty] | východní průčelí; 0,25*2*(4,5+2,1*2)+0,25*4*(0,6+0,9*2) |  | 6.75 | [8 empty] | _
[9 empty] | západní průčelí; 0,25*2*(4,5+2,1*2)+0,25*4*(0,6+0,9*2) |  | 6.75 | [8 empty] | _
[11 empty] | 0 | [8 empty] | _
[5 empty] | 18 | SP | 612401391 |  | Omítka malých ploch vnitřních stěn do 1m2 - po montáži VZT | kus | 150 | 0 | 150 | 0 | 0 | 0.04392 | 6.588 |  | 0 | 21 | 0 | 0 |  | SO_01 | 006
[5 empty] | 19 | SP | 612421432 |  | Vnitřní omítka stěn vápenná nebo vápenocementová štuková s 1x tkaninou | m2 | 19.26 | 0 | 19.26 | 0 | 0 | 0.05292 | 1.0192 |  | 0 | 21 | 0 | 0 |  | SO_01 | 006
[9 empty] | 1NP; 0,9*2,2*2+0,9*0,6*4+1,5*0,6*2+0,6*(3,0*2+0,9*2)+0,6*0,6*2 |  | 13.32 | [8 empty] | _
[9 empty] | 2.NP; 0,9*2,2+0,9*0,6*4+1,5*0,6*2 |  | 5.94 | [8 empty] | _
[11 empty] | 0 | [8 empty] | _
[5 empty] | 20 | SP | 621142001 |  | Potažení vnějších podhledů sklovláknitým pletivem vtlačeným do tenkovrstvé hmoty | m2 | 129.36 | 0 | 129.36 | 0 | 0 | 0.00489 | 0.63257 |  | 0 | 21 | 0 | 0 |  | SO_01 | 006
[9 empty] | severní průčelí-1.np; 1,5*36,4 |  | 54.6 | [8 empty] | _
[9 empty] | severní průčelí-2.np; 1,5*36,4+2,4*4,2*2 |  | 74.76 | [8 empty] | _
[5 empty] | 21 | SP | 621611133 |  | Nátěr silikonový dvojnásobný vnějších omítaných podhledů včetně penetrace provedený ručně | m2 | 129.36 | 0 | 129.36 | 0 | 0 | 0.0006 | 0.077616 |  | 0 | 21 | 0 | 0 |  | SO_01 | 006
[9 empty] | severní průčelí-1.np; 1,5*36,4 |  | 54.6 | [8 empty] | _
[9 empty] | severní průčelí-2.np; 1,5*36,4+2,4*4,2*2 |  | 74.76 | [8 empty] | _
[11 empty] | 0 | [8 empty] | _
[5 empty] | 22 | SP | 622131121 |  | Penetrace akrylát-silikon vnějších stěn nanášená ručně | m2 | 53.774 |  | 53.774 | 0 | 0 | 0.00026 | 0.013981 |  | 0 | 21 | 0 | 0 |  | SO_01 | 006
[9 empty] | ostění; |  | 0 | [8 empty] | _
[9 empty] | jižní průčelí; 0,2*2*(2,95+2,05*2+0,85+2,05*2+1,5+2,65*2+5,3+2,05*2+3,5+2,05*2+1,4+2,7*2)+6*0,2*(5,3+2,05*2) |  | 28.32 | [8 empty] | _
[9 empty] | východní průčelí; 2*0,2*(4,4+2,05*2+0,5*2+0,85*2*2) |  | 5.16 | [8 empty] | _
[9 empty] | západní průčelí; 2*0,2*(4,4+2,05*2+0,5*2+0,85*2*2) |  | 5.16 | [8 empty] | _
[9 empty] | severní průčelí; 4*0,1*(1,4+2,15*2+1,1*5+1,8*2*5+0,8+2,15*2+0,5*2+0,315*2*2)+0,1*(0,8+2,15*2) |  | 15.134 | [8 empty] | _
[5 empty] | 23 | SP | 622422111 |  | Oprava vnějších omítek hladkých MV nebo MVC členitosti I nebo II v rozsahu do 10 % | m2 | 394.3 |  | 394.3 | 0 | 0 | 0.02001 | 7.8899 |  | 0 | 21 | 0 | 0 |  | SO_01 | 006
[9 empty] | izolace 200 mm; 270,6 |  | 270.6 | [8 empty] | _
[9 empty] | izolace 100 mm; 123,7 |  | 123.7 | [8 empty] | _
[5 empty] | 24 | SP | 622481118 |  | Potažení vnějších stěn sklovláknitým pletivem vtlačením do tmele | m2 | 315.114 |  | 315.114 | 0 | 0 | 0.00469 | 1.4779 |  | 0 | 21 | 0 | 0 |  | SO_01 | 006
[9 empty] | ostění; |  | 0 | [8 empty] | _
[9 empty] | jižní průčelí; 0,2*2*(2,95+2,05*2+0,85+2,05*2+1,5+2,65*2+5,3+2,05*2+3,5+2,05*2+1,4+2,7*2)+6*0,2*(5,3+2,05*2) |  | 28.32 | [8 empty] | _
[9 empty] | východní průčelí; 2*0,2*(4,4+2,05*2+0,5*2+0,85*2*2) |  | 5.16 | [8 empty] | _
[9 empty] | západní průčelí; 2*0,2*(4,4+2,05*2+0,5*2+0,85*2*2) |  | 5.16 | [8 empty] | _
[9 empty] | severní průčelí; 4*0,1*(1,4+2,15*2+1,1*5+1,8*2*5+0,8+2,15*2+0,5*2+0,315*2*2)+0,1*(0,8+2,15*2) |  | 15.134 | [8 empty] | _
[9 empty] | severní průčelí-1.np; 2,95*(0,4*3*2+0,4*4*5+0,3*2)+1,0*37,40+1,2*2,0*2-0,8*2,0*2 |  | 71.45 | [8 empty] | _
[9 empty] | severní průčelí 2.np;2,95*(0,4*3*2+0,4*4*5+0,3*2)+0,6*37,40 |  | 54.89 | [8 empty] | _
[9 empty] | sever-schodiště; 4,2*6,25*2*2+2,4*6,25*2 |  | 135 | [8 empty] | _
[11 empty] | 0 | [8 empty] | _
[5 empty] | 25 | SP | 622511111 |  | Tenkovrstvá akrylátová mozaiková střednězrnná omítka včetně penetrace vnějších stěn | m2 | 17.7 |  | 17.7 | 0 | 0 | 0.00628 | 0.11116 |  | 0 | 21 | 0 | 0 |  | SO_01 | 006
[9 empty] | jižní průčelí; 37,4*0,3-1,4*0,3*4 |  | 9.54 | [8 empty] | _
[9 empty] | východní průčelí; 12,9*0,3 |  | 3.87 | [8 empty] | _
[9 empty] | západní průčelí; 12,9*0,3 |  | 3.87 | [8 empty] | _
[9 empty] | severní průčelí; 0,7*0,3*2 |  | 0.42 | [8 empty] | _
[11 empty] | 0 | [8 empty] | _
[5 empty] | 26 | SP | 622531021 |  | Tenkovrstvá silikonová zrnitá omítka tl. 2,0 mm včetně penetrace vnějších stěn | m2 | 448.044 | 0 | 448.044 | 0 | 0 | 0.00348 | 1.5592 |  | 0 | 21 | 0 | 0 |  | SO_01 | 006
[9 empty] | plochy; |  | 0 | [8 empty] | _
[9 empty] | jižní průčelí; 37,4*7-2*(2,95*2,05+0,85*2,05+1,5*2,65+5,3*2,05+3,5*2,05+1,4*2,7)-5,3*2,05*6 |  | 129.44 | [8 empty] | _
[9 empty] | východní průčelí; 12,9*7-(4,4*2,05+0,5*0,85*2)-(4,4*2,05+0,5*0,85*2) |  | 70.56 | [8 empty] | _
[9 empty] | západní průčelí; 12,9*7-(4,4*2,05+0,5*0,85*2)-(4,4*2,05+0,5*0,85*2) |  | 70.56 | [8 empty] | _
[9 empty] | severní průčelí; 4*(15,55*2,95-(1,4*2,15+1,1*1,8*5+0,8*2,15+0,5*0,315*2)) |  | 123.71 | [8 empty] | _
[9 empty] | ostění; |  | 0 | [8 empty] | _
[9 empty] | jižní průčelí; 0,2*2*(2,95+2,05*2+0,85+2,05*2+1,5+2,65*2+5,3+2,05*2+3,5+2,05*2+1,4+2,7*2)+6*0,2*(5,3+2,05*2) |  | 28.32 | [8 empty] | _
[9 empty] | východní průčelí; 2*0,2*(4,4+2,05*2+0,5*2+0,85*2*2) |  | 5.16 | [8 empty] | _
[9 empty] | západní průčelí; 2*0,2*(4,4+2,05*2+0,5*2+0,85*2*2) |  | 5.16 | [8 empty] | _
[9 empty] | severní průčelí; 4*0,1*(1,4+2,15*2+1,1*5+1,8*2*5+0,8+2,15*2+0,5*2+0,315*2*2)+0,1*(0,8+2,15*2) |  | 15.134 | [8 empty] | _
[5 empty] | 27 | SP | 622611133 |  | Nátěr silikonový dvojnásobný vnějších omítaných stěn včetně penetrace provedený ručně | m2 | 273.94 | 0 | 273.94 | 0 | 0 | 0.0006 | 0.16436 |  | 0 | 21 | 0 | 0 |  | SO_01 | 006
[9 empty] | severní průčelí-1.np; 2,95*(0,4*3*2+0,4*4*5+0,3*2)+1,0*37,40+1,2*2,0*2-0,8*2,0*2 |  | 71.45 | [8 empty] | _
[9 empty] | severní průčelí 2.np;2,95*(0,4*3*2+0,4*4*5+0,3*2)+0,6*37,40 |  | 54.89 | [8 empty] | _
[9 empty] | sever-schodiště; 4,2*6,25*2*2+2,4*6,25*2 |  | 135 | [8 empty] | _
[9 empty] | Nátěr-jižní průčelí; 0,6*2,1*9+0,3*2,1*2 |  | 12.6 | [8 empty] | _
[11 empty] | 0 | [8 empty] | _
[5 empty] | 27a | SP | 622611133 |  | Nátěr silikonový dvojnásobný vnějších omítaných stěn včetně penetrace provedený ručně RAL dle v.č.D.1.1.15 | m2 | 12.6 | 0 | 12.6 |  | 0 | 0.0006 | 0.00756 |  | 0 | 21 | 0 | 0 |  | SO_01 | 006
[9 empty] | Nátěr-jižní průčelí; 0,6*2,1*9+0,3*2,1*2 |  | 12.6 | [8 empty] | _
[11 empty] | 0 | [8 empty] | _
[5 empty] | 28 | SP | 622711620 |  | KZS stěn budov pod omítku deskami z polystyrénu EPS NEO tl 100 mm s hmoždinkami s kovovým trnem | m2 | 123.71 | 0 | 123.71 | 0 | 0 | 0.0115 | 1.4227 |  | 0 | 21 | 0 | 0 |  | SO_01 | 006
[9 empty] | severní průčelí;4*(15,55*2,95-(1,4*2,15+1,1*1,8*5+0,8*2,15+0,5*0,315*2)) |  | 123.71 | [8 empty] | _
[11 empty] | 0 | [8 empty] | _
[5 empty] | 29 | SP | 622711630 |  | KZS stěn budov pod omítku deskami z polystyrénu EPS NEO tl 200 mm s hmoždinkami s kovovým trnem | m2 | 270.56 | 0 | 270.56 | 0 | 0 | 0.01483 | 4.0124 |  | 0 | 21 | 0 | 0 |  | SO_01 | 006
[9 empty] | jižní průčelí; 37,4*7-2*(2,95*2,05+0,85*2,05+1,5*2,65+5,3*2,05+3,5*2,05+1,4*2,7)-5,3*2,05*6 |  | 129.44 | [8 empty] | _
[9 empty] | západní průčelí; 12,9*7-(4,4*2,05+0,5*0,85*2)-(4,4*2,05+0,5*0,85*2) |  | 70.56 | [8 empty] | _
[9 empty] | východní průčelí; 12,9*7-(4,4*2,05+0,5*0,85*2)-(4,4*2,05+0,5*0,85*2) |  | 70.56 | [8 empty] | _
[11 empty] | 0 | [8 empty] | _
[5 empty] | 30 | SP | 622712226 |  | KZS stěn budov pod omítku deskami z polystyrénu XPS tl 150 mm s hmoždinkami s kovovým trnem | m2 | 37.62 |  | 37.62 | 0 | 0 | 0.01351 | 0.50825 |  | 0 | 21 | 0 | 0 |  | SO_01 | 006
[9 empty] | 37,3*0,6+12,7*0,6*2 |  | 37.62 | [8 empty] | _
[5 empty] | 31 | SP | 622750001 |  | KZS lišta zakládací soklová Al tl 1 mm šířky 203 mm | m | 63.2 | 0 | 63.2 | 0 | 0 | 0.00062 | 0.039184 |  | 0 | 21 | 0 | 0 |  | SO_01 | 006
[9 empty] | jižní průčelí; 37,4 |  | 37.4 | [8 empty] | _
[9 empty] | východní průčelí; 12,9 |  | 12.9 | [8 empty] | _
[9 empty] | západní průčelí; 12,9 |  | 12.9 | [8 empty] | _
[11 empty] | 0 | [8 empty] | _
[5 empty] | 32 | SP | 622752221 |  | KZS lišta rohová stěnová Al s tkaninou 10/10 mm | m | 507.3 | 0 | 507.3 | 0 | 0 | 3e-05 | 0.015219 |  | 0 | 21 | 0 | 0 |  | SO_01 | 006
[9 empty] | jižní průčelí; 7,0*2+2*(2,1*2+0,6*2+5,4+5,4+2,1*2+3,6+2,1*2+1,5+2,7*2)+6*(5,4+2,1*2) |  | 141.8 | [8 empty] | _
[9 empty] | východní průčelí; 7,0+2*(0,6*2+0,9*2*2+4,5+2,1*2) |  | 34 | [8 empty] | _
[9 empty] | západní průčelí; 7,0+2*(0,6*2+0,9*2*2+4,5+2,1*2) |  | 34 | [8 empty] | _
[9 empty] | severní průčelí; 2,7*24*2+4*(1,5+2,1*2+1,2*5+1,8*2*5+0,9+2,1*2)+0,9+2,1*2+2,95*4*2 |  | 297.5 | [8 empty] | _
[5 empty] | 33 | SP | 622754111 |  | KZS lišta začišťovací s tkaninou u oken, dveří, výloh | m | 652.2 | 0 | 652.2 | 0 | 0 | 0.0003 | 0.19566 |  | 0 | 21 | 0 | 0 |  | SO_01 | 006
[9 empty] | jižní průčelí; 2*2*(2,1*2+0,6*2+5,4+5,4+2,1*2+3,6+2,1*2+1,5+2,7*2)+2*6*(5,4+2,1*2) |  | 255.6 | [8 empty] | _
[9 empty] | východní průčelí; 2*2*(0,6*2+0,9*2*2+4,5+2,1*2) |  | 54 | [8 empty] | _
[9 empty] | západní průčelí; 2*2*(0,6*2+0,9*2*2+4,5+2,1*2) |  | 54 | [8 empty] | _
[9 empty] | severní průčelí; 2*4*(1,5+2,1*2+1,2*5+1,8*2*5+0,9+2,1*2)+2*(0,9+2,1*2) |  | 288.6 | [8 empty] | _
[5 empty] | 34 | SP | 622755111 |  | KZS lišta připojovací PVC parapetní | m | 13.32 | 0 | 13.32 | 0 | 0 | 0.0002 | 0.002664 |  | 0 | 21 | 0 | 0 |  | SO_01 | 006
[9 empty] | jižní průčelí; 0,2*24 |  | 4.8 | [8 empty] | _
[9 empty] | východní průčelí; 0,2*12 |  | 2.4 | [8 empty] | _
[9 empty] | západní průčelí; 02,12 |  | 2.12 | [8 empty] | _
[9 empty] | severní průčelí; 0,1*40 |  | 4 | [8 empty] | _
[11 empty] | 0 | [8 empty] | _
[5 empty] | 35 | SP | 622903110 |  | Mytí s odmaštěním vnějších omítek stupně složitosti 1 a 2 tlakovou vodou | m2 | 394.3 |  | 394.3 | 0 | 0 | 0.0001 | 0.03943 |  | 0 | 21 | 0 | 0 |  | SO_01 | 006
[9 empty] | izolace 200 mm; 270,6 |  | 270.6 | [8 empty] | _
[9 empty] | izolace 100 mm; 123,7 |  | 123.7 | [8 empty] | _
_
[9 empty] | 009: Ostatní konstrukce a práce | [5 empty] | 0 |  | 0.076477 |  | 32.8298 | _ | 0 | 0
[5 empty] | 36 | SP | 941111131 |  | Montáž lešení řadového trubkového lehkého s podlahami zatížení do 200 kg/m2 š do 1,5 m v do 10 m | m2 | 704.2 |  | 704.2 | 0 | 0 |  | 0 |  | 0 | 21 | 0 | 0 |  | SO_01 | 009
[9 empty] | jižní průčelí; 37,4*7 |  | 261.8 | [8 empty] | _
[9 empty] | východní průčelí; 12,9*7 |  | 90.3 | [8 empty] | _
[9 empty] | západní průčelí; 12,9*7 |  | 90.3 | [8 empty] | _
[9 empty] | severní průčelí; 37,4*7 |  | 261.8 | [8 empty] | _
[11 empty] | 0 | [8 empty] | _
[5 empty] | 37 | SP | 941111231 |  | Příplatek k lešení řadovému trubkovému lehkému s podlahami š 1,5 m v 10 m za první a ZKD den použití | m2 | 21126 |  | 21126 | 0 | 0 |  | 0 |  | 0 | 21 | 0 | 0 |  | SO_01 | 009
[9 empty] | 704,2*30 |  | 21126 | [8 empty] | _
[11 empty] | 0 | [8 empty] | _
[5 empty] | 38 | SP | 941111831 |  | Demontáž lešení řadového trubkového lehkého s podlahami zatížení do 200 kg/m2 š do 1,5 m v do 10 m | m2 | 704.2 |  | 704.2 | 0 | 0 |  | 0 |  | 0 | 21 | 0 | 0 |  | SO_01 | 009
[5 empty] | 39 | SP | 944511111 |  | Montáž ochranné sítě z textilie z umělých vláken | m2 | 704.2 |  | 704.2 | 0 | 0 |  | 0 |  | 0 | 21 | 0 | 0 |  | SO_01 | 009
[5 empty] | 40 | SP | 944611211 |  | Příplatek k ochranné plachtě za první a ZKD den použití | m2 | 21126 |  | 21126 | 0 | 0 |  | 0 |  | 0 | 21 | 0 | 0 |  | SO_01 | 009
[9 empty] | 704,2*30 |  | 21126 | [8 empty] | _
[11 empty] | 0 | [8 empty] | _
[5 empty] | 41 | SP | 944611811 |  | Demontáž ochranné plachty z textilie z umělých vláken | m2 | 704.2 |  | 704.2 | 0 | 0 |  | 0 |  | 0 | 21 | 0 | 0 |  | SO_01 | 009
[5 empty] | 42 | SP | 949101112 |  | Lešení pomocné pro objekty pozemních staveb s lešeňovou podlahou v do 3,5 m zatížení do 150 kg/m2 | m2 | 180.38 | 0 | 180.38 | 0 | 0 | 0.00021 | 0.03788 |  | 0 | 21 | 0 | 0 |  | SO_01 | 009
[9 empty] | 15,55*2,9*4 |  | 180.38 | [8 empty] | _
[5 empty] | 43 | SP | 950-002 |  | DMT fasádního žebříku-odříznutí - 6 kotev | kus | 1 |  | 1 | 0 | 0 |  | 0 |  | 0 | 21 | 0 | 0 |  | SO_01 | 009
[5 empty] | 44 | SP | 950-004 |  | DMT světel na fasádě | kus | 1 |  | 1 | 0 | 0 |  | 0 |  | 0 | 21 | 0 | 0 |  | SO_01 | 009
[5 empty] | 45 | SP | 950-005 |  | DMT čidel na fasádě | kus | 1 |  | 1 | 0 | 0 |  | 0 |  | 0 | 21 | 0 | 0 |  | SO_01 | 009
[5 empty] | 46 | SP | 950-006 |  | DMT ostatních prvků na fasádě - vypínače, krabičky, plech. cedule | kus | 20 |  | 20 | 0 | 0 |  | 0 |  | 0 | 21 | 0 | 0 |  | SO_01 | 009
[5 empty] | 47 | SP | 950-007 |  | Demontáž látkové markýzy nad dveřmi délka 6 m | kus | 2 | 0 | 2 | 0 | 0 |  | 0 |  | 0 | 21 | 0 | 0 |  | SO_01 | 009
[5 empty] | 48 | SP | 952901111 |  | Vyčištění budov bytové a občanské výstavby při výšce podlaží do 4 m | m2 | 964.92 | 0 | 964.92 | 0 | 0 | 4e-05 | 0.038597 |  | 0 | 21 | 0 | 0 |  | SO_01 | 009
[9 empty] | 37,4*12,9*2 |  | 964.92 | [8 empty] | _
[5 empty] | 49 | SP | 953-004 |  | Prodloužení kotev (200 mm) a přivaření žebříku ke kotvám | kus | 6 | 0 | 6 | 0 | 0 |  | 0 |  | 0 | 21 | 0 | 0 |  | SO_01 | 009
[5 empty] | 50 | SP | 953-005 |  | Montáž demontované markýzy dl. 6000 mm+repase - 8 kotev/kus | kus | 2 | 0 | 2 | 0 | 0 |  | 0 |  | 0 | 21 | 0 | 0 |  | SO_01 | 009
[5 empty] | 51 | SP | 953-006 |  | Dodávka a montáž venkovního teploměru | kus | 1 | 0 | 1 | 0 | 0 |  | 0 |  | 0 | 21 | 0 | 0 |  | SO_01 | 009
[5 empty] | 52 | SP | 953-007 |  | Dodávka a montáž větracích mřížek - s úpravou plast trubkou pro hnízdění | kus | 24 | 0 | 24 | 0 | 0 |  | 0 |  | 0 | 21 | 0 | 0 |  | SO_01 | 009
[5 empty] | 53 | SP | 965046111 |  | Broušení stávajících betonových podlah úběr do 3 mm | m2 | 115.84 | 0 | 115.84 | 0 | 0 |  | 0 |  | 0 | 21 | 0 | 0 |  | SO_01 | 009
[9 empty] | 1,6*36,2*2 |  | 115.84 | [8 empty] | _
[5 empty] | 54 | SP | 965081213 |  | Bourání podlah z dlaždic keramických nebo xylolitových tl do 10 mm plochy přes 1 m2 | m2 | 121.78 | 0 | 121.78 | 0 | 0 |  | 0 | 0.035 | 4.2623 | 21 | 0 | 0 |  | SO_01 | 009
[9 empty] | 1,6*36,2*2 |  | 115.84 | [8 empty] | _
[9 empty] | 0,45*2,4*2+1,35*1,2+2,4*0,45*2 |  | 5.94 | [8 empty] | _
[11 empty] | 0 | [8 empty] | _
[5 empty] | 55 | SP | 967031142 |  | Přisekání rovných ostění v cihelném zdivu na MC | m2 | 6.6 |  | 6.6 | 0 | 0 |  | 0 | 0.059 | 0.3894 | 21 | 0 | 0 |  | SO_01 | 009
[9 empty] | 4*0,1*(0,9*2+2,2*2*2+1,5+2,2*2) |  | 6.6 | [8 empty] | _
[5 empty] | 56 | SP | 967031742 |  | Přisekání plošné zdiva z cihel pálených na MC tl do 100 mm | m2 | 37.62 |  | 37.62 | 0 | 0 |  | 0 | 0.183 | 6.8845 | 21 | 0 | 0 |  | SO_01 | 009
[9 empty] | 37,3*0,6+12,7*0,6*2 |  | 37.62 | [8 empty] | _
[5 empty] | 57 | SP | 968062354 |  | Vybourání dřevěných rámů oken dvojitých včetně křídel pl do 1 m2 | m2 | 12.24 |  | 12.24 | 0 | 0 |  | 0 | 0.075 | 0.918 | 21 | 0 | 0 |  | SO_01 | 009
[9 empty] | 0,6*0,9*(2+2+2+2) |  | 4.32 | [8 empty] | _
[9 empty] | 0,9*0,6*2*4 |  | 4.32 | [8 empty] | _
[9 empty] | 1,5*0,6*4 |  | 3.6 | [8 empty] | _
[11 empty] | 0 | [8 empty] | _
[5 empty] | 58 | SP | 968062355 |  | Vybourání dřevěných rámů oken dvojitých včetně křídel pl do 2 m2 | m2 | 143.64 |  | 143.64 | 0 | 0 |  | 0 | 0.062 | 8.9057 | 21 | 0 | 0 |  | SO_01 | 009
[9 empty] | 0,9*2,1*(5*4+6*2+4*2+6*6) |  | 143.64 | [8 empty] | _
[11 empty] | 0 | [8 empty] | _
[5 empty] | 59 | SP | 968062356 |  | Vybourání dřevěných rámů oken dvojitých včetně křídel pl do 4 m2 | m2 | 43.2 |  | 43.2 | 0 | 0 |  | 0 | 0.054 | 2.3328 | 21 | 0 | 0 |  | SO_01 | 009
[9 empty] | 1,2*1,8*(5+5+5+5) |  | 43.2 | [8 empty] | _
[11 empty] | 0 | [8 empty] | _
[5 empty] | 60 | SP | 968062747 |  | Vybourání stěn dřevěných plných, zasklených nebo výkladních pl přes 4 m2 | m2 | 37.26 | 0 | 37.26 | 0 | 0 |  | 0 | 0.015 | 0.5589 | 21 | 0 | 0 |  | SO_01 | 009
[9 empty] | 5,4*2,7*2+1,5*2,7*2 |  | 37.26 | [8 empty] | _
[11 empty] | 0 | [8 empty] | _
[5 empty] | 61 | SP | 968072455 |  | Vybourání kovových dveřních zárubní pl do 2 m2 | m2 | 12.608 |  | 12.608 | 0 | 0 |  | 0 | 0.076 | 0.95821 | 21 | 0 | 0 |  | SO_01 | 009
[9 empty] | 0,8*1,97*8 |  | 12.608 | [8 empty] | _
[11 empty] | 0 | [8 empty] | _
[5 empty] | 62 | SP | 968072456 |  | Vybourání kovových dveřních zárubní pl přes 2 m2 | m2 | 10.244 |  | 10.244 | 0 | 0 |  | 0 | 0.063 | 0.64537 | 21 | 0 | 0 |  | SO_01 | 009
[9 empty] | 1,3*1,97*4 |  | 10.244 | [8 empty] | _
[11 empty] | 0 | [8 empty] | _
[5 empty] | 63 | SP | 971033331 |  | Vybourání otvorů ve zdivu cihelném pl do 0,09 m2 na MVC nebo MV tl do 150 mm | kus | 76 | 0 | 76 | 0 | 0 |  | 0 | 0.025 | 1.9 | 21 | 0 | 0 |  | SO_01 | 009
[9 empty] | 13*4+4*4+2*4 |  | 76 | [8 empty] | _
[11 empty] | 0 | [8 empty] | _
[5 empty] | 64 | SP | 971033431 |  | Vybourání otvorů ve zdivu cihelném pl do 0,25 m2 na MVC nebo MV tl do 150 mm | kus | 36 | 0 | 36 | 0 | 0 |  | 0 | 0.069 | 2.484 | 21 | 0 | 0 |  | SO_01 | 009
[9 empty] | 6*4+3*4 |  | 36 | [8 empty] | _
[11 empty] | 0 | [8 empty] | _
[5 empty] | 65 | SP | 978059541 |  | Odsekání a odebrání obkladů stěn z vnitřních obkládaček plochy přes 1 m2 | m2 | 3.81 | 0 | 3.81 | 0 | 0 |  | 0 | 0.068 | 0.25908 | 21 | 0 | 0 |  | SO_01 | 009
[9 empty] | 1.np; 1,5*(0,2+0,22+0,15+0,25) |  | 1.23 | [8 empty] | _
[9 empty] | 2.np; 1,5*(0,2+0,22+0,40+0,15+0,25+0,50) |  | 2.58 | [8 empty] | _
[11 empty] | 0 | [8 empty] | _
[5 empty] | 66 | SP | 978059641 |  | Odsekání a odebrání obkladů stěn z vnějších obkládaček plochy přes 1 m2 | m2 | 26.1975 |  | 26.1975 | 0 | 0 |  | 0 | 0.089 | 2.3316 | 21 | 0 | 0 |  | SO_01 | 009
[9 empty] | 0,15*37,0+0,3*12,7*2+0,3*0,7*2 |  | 13.59 | [8 empty] | _
[9 empty] | sokl; 0,15*(0,4*2*2+0,4*3*5+1,1*2+0,975*2+9,3*2+2,95*2+1,8*2+1,5*2*2+0,35*2+0,5)+0,15*(0,4*2*2+0,4*3*5+1,1*2+0,975*2+9,3*2+1,2+0,85+0,45+0,35*2+0,5+2,95) |  | 12.6075 | [8 empty] | _
[11 empty] | 0 | [8 empty] | _
[5 empty] | 67 | SP | 979-001 |  | Poplatek za uložení suti | t | 45.837 |  | 45.837 | 0 | 0 |  | 0 |  | 0 | 21 | 0 | 0 |  | SO_01 | 009
[5 empty] | 68 | SP | 979011111 |  | Svislá doprava suti a vybouraných hmot za prvé podlaží | t | 45.8367 | 0 | 45.8367 | 0 | 0 |  | 0 |  | 0 | 21 | 0 | 0 |  | SO_01 | 009
[5 empty] | 69 | SP | 979081111 |  | Odvoz suti a vybouraných hmot na skládku do 1 km | t | 45.8367 |  | 45.8367 | 0 | 0 |  | 0 |  | 0 | 21 | 0 | 0 |  | SO_01 | 009
[5 empty] | 70 | SP | 979081121 |  | Odvoz suti a vybouraných hmot na skládku ZKD 1 km přes 1 km | t | 320.859 |  | 320.859 | 0 | 0 |  | 0 |  | 0 | 21 | 0 | 0 |  | SO_01 | 009
[9 empty] | 45,837*7 |  | 320.859 | [8 empty] | _
[11 empty] | 0 | [8 empty] | _
[5 empty] | 71 | SP | 979082111 |  | Vnitrostaveništní vodorovná doprava suti a vybouraných hmot do 10 m | t | 45.8367 |  | 45.8367 | 0 | 0 |  | 0 |  | 0 | 21 | 0 | 0 |  | SO_01 | 009
[5 empty] | 72 | SP | 979082121 |  | Vnitrostaveništní vodorovná doprava suti a vybouraných hmot ZKD 5 m přes 10 m | t | 275.022 |  | 275.022 | 0 | 0 |  | 0 |  | 0 | 21 | 0 | 0 |  | SO_01 | 009
[9 empty] | 45,837*6 |  | 275.022 | [8 empty] | _
[11 empty] | 0 | [8 empty] | _
[5 empty] | 73 | SP | 979087212 |  | Nakládání na dopravní prostředky pro vodorovnou dopravu suti | t | 45.8367 |  | 45.8367 | 0 | 0 |  | 0 |  | 0 | 21 | 0 | 0 |  | SO_01 | 009
[5 empty] | 74 | SP | 979093111 |  | Uložení suti na skládku s hrubým urovnáním bez zhutnění | t | 45.837 |  | 45.837 | 0 | 0 |  | 0 |  | 0 | 21 | 0 | 0 |  | SO_01 | 009
_
[9 empty] | 099: Přesun hmot HSV | [5 empty] | 0 |  | 0 |  | 0 | _ | 0 | 0
[5 empty] | 75 | SP | 999281211 |  | Přesun hmot pro opravy a údržbu vnějších plášťů budov v do 25 m | t | 50.9973 | 0 | 50.9973 | 0 | 0 |  | 0 |  | 0 | 21 | 0 | 0 |  | SO_01 | 099
_
[9 empty] | 711: Izolace proti vodě | [5 empty] | 0 |  | 0.044266 |  | 0 | _ | 0 | 0
[5 empty] | 76 | SP | 711161306 |  | Izolace proti zemní vlhkosti stěn foliemi nopovými pro běžné podmínky tl. 0,5 mm šířky 1,0 m | m2 | 37.62 |  | 37.62 | 0 | 0 | 0.00071 | 0.02671 |  | 0 | 21 | 0 | 0 |  | SO_01 | 711
[9 empty] | 37,3*0,6+12,7*0,6*2 |  | 37.62 | [8 empty] | _
[5 empty] | 77 | SP | 711161381 |  | Izolace proti zemní vlhkosti foliemi nopovými ukončené horní lištou | m | 62.7 |  | 62.7 | 0 | 0 | 0.00028 | 0.017556 |  | 0 | 21 | 0 | 0 |  | SO_01 | 711
[9 empty] | 37,3+12,7*2 |  | 62.7 | [8 empty] | _
[5 empty] | 78 | SP | 998711201 |  | Přesun hmot procentní pro izolace proti vodě, vlhkosti a plynům v objektech v do 6 m | % | 3.05 |  | 3.05 | 0 | 0 |  | 0 |  | 0 | 21 | 0 | 0 |  | SO_01 | 711
_
[9 empty] | 730: Ústřední vytápění | [5 empty] | 0 |  | 0 |  | 0 | _ | 0 | 0
[5 empty] | 79 | SP | 730-001 |  | Ústřední vytápění-dodávka a montáž | soubor | 1 | 0 | 1 | 0 | 0 |  | 0 |  | 0 | 21 | 0 | 0 |  | SO_01 | 730
_
[9 empty] | 740: Silnoproud | [5 empty] | 0 |  | 0 |  | 0 | _ | 0 | 0
[5 empty] | 80 | SP | 740-001 |  | Elektroinstalace a hromosvod - dodávka a montáž - dle samostatného rozpočtu | soubor | 1 | 0 | 1 | 0 | 0 |  | 0 |  | 0 | 21 | 0 | 0 |  | SO_01 | 740
_
[9 empty] | 763: Konstrukce montované | [5 empty] | 0 |  | 0 |  | 0.13113 | _ | 0 | 0
[5 empty] | 81 | SP | 763111811 |  | Demontáž SDK příčky s jednoduchou ocelovou nosnou konstrukcí opláštění jednoduché | m2 | 4.13 | 0 | 4.13 | 0 | 0 |  | 0 | 0.03175 | 0.13113 | 21 | 0 | 0 |  | SO_01 | 763
[9 empty] | 1,4*2,95 |  | 4.13 | [8 empty] | _
_
[9 empty] | 764: Konstrukce klempířské | [5 empty] | 0 |  | 0 |  | 0.37157 | _ | 0 | 0
[5 empty] | 82 | SP | 764002811 |  | Demontáž okapového plechu do suti v krytině povlakové | m | 33.6 | 0 | 33.6 | 0 | 0 |  | 0 | 0.00177 | 0.059472 | 21 | 0 | 0 |  | SO_01 | 764
[9 empty] | 5,6*6 |  | 33.6 | [8 empty] | _
[5 empty] | 83 | SP | 764002841 |  | Demontáž oplechování horních ploch zdí a nadezdívek do suti | m | 99.4 |  | 99.4 | 0 | 0 |  | 0 | 0.00191 | 0.18985 | 21 | 0 | 0 |  | SO_01 | 764
[9 empty] | 37*2+12,7*2 |  | 99.4 | [8 empty] | _
[5 empty] | 84 | SP | 764002851 |  | Demontáž oplechování parapetů do suti | m | 73.2 | 0 | 73.2 | 0 | 0 |  | 0 | 0.00167 | 0.12224 | 21 | 0 | 0 |  | SO_01 | 764
[9 empty] | 0,6*2*4+4,5*4+5,4*2+3,6*2+5,4*6 |  | 73.2 | [8 empty] | _
[5 empty] | 85 | SP | 764-003 |  | Poplastovaný plech-oplechování atiky rš.660 vč. podkladního plechu | m | 99.4 |  | 99.4 | 0 | 0 |  | 0 |  | 0 | 21 | 0 | 0 |  | SO_01 | 764
[9 empty] | 37,3*2+12,7*2 |  | 99.4 | [8 empty] | _
[5 empty] | 86 | SP | 764-010 |  | Poplastovaný plech-parapet rš.250-boky opatřit ukončovací lištou | m | 105 |  | 105 | 0 | 0 |  | 0 |  | 0 | 21 | 0 | 0 |  | SO_01 | 764
[9 empty] | 1.np; 1,2*5*2+0,6*2*2+4,5*2+3,0*2+0,9*2+5,4*2+3,6*2 |  | 49.2 | [8 empty] | _
[9 empty] | 2.np; 1,2*5*2+0,6*2*2+4,5*2+5,4*6 |  | 55.8 | [8 empty] | _
[11 empty] | 0 | [8 empty] | _
[5 empty] | 87 | SP | 764-023 |  | Poplastovaný plech-oplechování okapu na ploché střeše rš.250 | m | 33.6 |  | 33.6 | 0 | 0 |  | 0 |  | 0 | 21 | 0 | 0 |  | SO_01 | 764
[9 empty] | 2.np; 5,6*6 |  | 33.6 | [8 empty] | _
[11 empty] | 0 | [8 empty] | _
[5 empty] | 88 | SP | 998764202 |  | Přesun hmot procentní pro konstrukce klempířské v objektech v do 12 m | % | 1.56 | 0 | 1.56 | 0 | 0 |  | 0 |  | 0 | 21 | 0 | 0 |  | SO_01 | 764
_
[9 empty] | 766: Konstrukce truhlářské | [5 empty] | 0 |  | 0.55661 |  | 2.4336 | _ | 0 | 0
[5 empty] | 89 | H | 60794102 |  | Deska parapetní dřevotřísková vnitřní 0,26 x 1 m - vč. bočních krytek | m | 107.3 | 0 | 107.3 | 0 | 0 | 0.004 | 0.4292 |  | 0 | 21 | 0 | 0 |  | SO_01 | 766
[9 empty] | 5,45*(6+2)+1,25*20+3,05*2+0,95*2+3,65*2+0,65*8+4,55*4 |  | 107.3 | [8 empty] | _
[11 empty] | 0 | [8 empty] | _
[5 empty] | 90 | H | 766-101 |  | Okno plastové bílé otevíravé 900/2100 mm - poz. 1 | kus | 44 | 0 | 44 | 0 | 0 |  | 0 |  | 0 | 21 | 0 | 0 |  | SO_01 | 766
[5 empty] | 91 | H | 766-102 |  | Okno plastové bílé pevné 900/2100 mm - poz. 2 | kus | 34 | 0 | 34 | 0 | 0 |  | 0 |  | 0 | 21 | 0 | 0 |  | SO_01 | 766
[5 empty] | 92 | H | 766-103 |  | Okno plastové bílé pevné 1000/2100 mm - poz. 3 | kus | 6 | 0 | 6 | 0 | 0 |  | 0 |  | 0 | 21 | 0 | 0 |  | SO_01 | 766
[5 empty] | 93 | H | 766-104 |  | Dveře plastové bílé dvoukřídlové s nadsvětlíkem 1500/2700 mm - poz. 4 | kus | 2 | 0 | 2 | 0 | 0 |  | 0 |  | 0 | 21 | 0 | 0 |  | SO_01 | 766
[5 empty] | 94 | H | 766-105 |  | Okno plastové bílé otevíravé 600/900 mm - poz. 5 | kus | 8 | 0 | 8 | 0 | 0 |  | 0 |  | 0 | 21 | 0 | 0 |  | SO_01 | 766
[5 empty] | 95 | H | 766-106 |  | Okno plastové bílé otevíravé 1200/1800 mm - poz. 6 | kus | 20 | 0 | 20 | 0 | 0 |  | 0 |  | 0 | 21 | 0 | 0 |  | SO_01 | 766
[5 empty] | 96 | H | 766-108 |  | Dveře plastové bílé jednokřídlové bez nadsvětlíku 900/2020 mm - poz. 8 | kus | 5 | 0 | 5 | 0 | 0 |  | 0 |  | 0 | 21 | 0 | 0 |  | SO_01 | 766
[5 empty] | 97 | H | 766-109 |  | Dveře plastové bílé dvoukřídlové s nadsvětlíkem 1500/2700 mm - poz. 9 | kus | 2 | 0 | 2 | 0 | 0 |  | 0 |  | 0 | 21 | 0 | 0 |  | SO_01 | 766
[5 empty] | 98 | H | 766-201 |  | Madlo dřevěné bukové | m | 29.5 | 0 | 29.5 | 0 | 0 |  | 0 |  | 0 | 21 | 0 | 0 |  | SO_01 | 766
[9 empty] | 3,5*4*2+1,5 |  | 29.5 | [8 empty] | _
[5 empty] | 99 | SP | 766211400 |  | Montáž madel schodišťových dřevených dílčích z jednoho kusu š do 15 cm - montáž na stěnu | m | 29.5 | 0 | 29.5 | 0 | 0 |  | 0 |  | 0 | 21 | 0 | 0 |  | SO_01 | 766
[9 empty] | 3,5*4*2+1,5 |  | 29.5 | [8 empty] | _
[5 empty] | 100 | SP | 766211811 |  | Demontáž schodišťového madla | m | 25.6 | 0 | 25.6 | 0 | 0 |  | 0 | 0.01965 | 0.50304 | 21 | 0 | 0 |  | SO_01 | 766
[9 empty] | 3,2*4*2 |  | 25.6 | [8 empty] | _
[5 empty] | 101 | SP | 766622116 |  | Montáž plastových oken plochy přes 1 m2 pevných výšky do 2,5 m s rámem do zdiva | m2 | 76.86 | 0 | 76.86 | 0 | 0 | 0.00025 | 0.019215 |  | 0 | 21 | 0 | 0 |  | SO_01 | 766
[9 empty] | 0,9*2,1*34+1*2,1*6 |  | 76.86 | [8 empty] | _
[11 empty] | 0 | [8 empty] | _
[5 empty] | 102 | SP | 766622132 |  | Montáž plastových oken plochy přes 1 m2 otevíravých výšky do 2,5 m s rámem do zdiva | m2 | 126.36 | 0 | 126.36 | 0 | 0 | 0.00025 | 0.03159 |  | 0 | 21 | 0 | 0 |  | SO_01 | 766
[9 empty] | 0,9*2,1*44+1,2*1,8*20 |  | 126.36 | [8 empty] | _
[11 empty] | 0 | [8 empty] | _
[5 empty] | 103 | SP | 766622216 |  | Montáž plastových oken plochy do 1 m2 otevíravých s rámem do zdiva | kus | 8 | 0 | 8 | 0 | 0 | 0.00025 | 0.002 |  | 0 | 21 | 0 | 0 |  | SO_01 | 766
[5 empty] | 104 | SP | 766629413 |  | Příplatek k montáži oken rovné ostění fólie připojovací spára do 35 mm - folie vnitřní, folie vnější, dodávka folií | m | 446.8 |  | 446.8 | 0 | 0 | 0.00015 | 0.06702 |  | 0 | 21 | 0 | 0 |  | SO_01 | 766
[9 empty] | (5,4*2+2,1*2)*8 |  | 120 | [8 empty] | _
[9 empty] | (1,2*2+1,8*2)*20 |  | 120 | [8 empty] | _
[9 empty] | (3,6*2+2,1*2)*2 |  | 22.8 | [8 empty] | _
[9 empty] | (5,4*2+2,7*2)*2 |  | 32.4 | [8 empty] | _
[9 empty] | (1,5*2+2,7*2)*2 |  | 16.8 | [8 empty] | _
[9 empty] | (0,6*2+0,9*2)*8 |  | 24 | [8 empty] | _
[9 empty] | (4,5*2+2,1*2)*4 |  | 52.8 | [8 empty] | _
[9 empty] | (1,5*2+2,1*2)*4 |  | 28.8 | [8 empty] | _
[9 empty] | (0,9*2+2,02*2)*5 |  | 29.2 | [8 empty] | _
[11 empty] | 0 | [8 empty] | _
[5 empty] | 105 | SP | 766660411 |  | Montáž vchodových dveří 1křídlových bez nadsvětlíku do zdiva | kus | 5 | 0 | 5 | 0 | 0 | 0.00087 | 0.00435 |  | 0 | 21 | 0 | 0 |  | SO_01 | 766
[5 empty] | 106 | SP | 766660461 |  | Montáž vchodových dveří 2křídlových s nadsvětlíkem do zdiva | kus | 4 | 0 | 4 | 0 | 0 | 0.00081 | 0.00324 |  | 0 | 21 | 0 | 0 |  | SO_01 | 766
[5 empty] | 107 | SP | 766660720 |  | Osazení větrací mřížky s vyříznutím otvoru - dodávka VZT | kus | 24 | 0 | 24 | 0 | 0 |  | 0 |  | 0 | 21 | 0 | 0 |  | SO_01 | 766
[9 empty] | 6*4 |  | 24 | [8 empty] | _
[11 empty] | 0 | [8 empty] | _
[5 empty] | 108 | SP | 766692911 |  | Výměna parapetních desek dřevěných, laminovaných šířky do 30 cm délky do 1,0 m | kus | 6.6 | 0 | 6.6 | 0 | 0 |  | 0 | 0.0072 | 0.04752 | 21 | 0 | 0 |  | SO_01 | 766
[9 empty] | 0,6*8+0,9*2 |  | 6.6 | [8 empty] | _
[11 empty] | 0 | [8 empty] | _
[5 empty] | 109 | SP | 766692912 |  | Výměna parapetních desek dřevěných, laminovaných šířky do 30 cm délky do 1,6 m | kus | 24 | 0 | 24 | 0 | 0 |  | 0 | 0.0115 | 0.276 | 21 | 0 | 0 |  | SO_01 | 766
[9 empty] | 1,2*20 |  | 24 | [8 empty] | _
[11 empty] | 0 | [8 empty] | _
[5 empty] | 110 | SP | 766692914 |  | Výměna parapetních desek dřevěných, laminovaných šířky do 30 cm délky přes 2,6 m | kus | 74.4 | 0 | 74.4 | 0 | 0 |  | 0 | 0.0216 | 1.607 | 21 | 0 | 0 |  | SO_01 | 766
[9 empty] | 5,4*8+3,6*2+3*2+4,5*4 |  | 74.4 | [8 empty] | _
[11 empty] | 0 | [8 empty] | _
[5 empty] | 111 | SP | 998766202 |  | Přesun hmot procentní pro konstrukce truhlářské v objektech v do 12 m | % | 1.08 | 0 | 1.08 | 0 | 0 |  | 0 |  | 0 | 21 | 0 | 0 |  | SO_01 | 766
_
[9 empty] | 767: Konstrukce zámečnické | [5 empty] | 0 |  | 0 |  | 0 | _ | 0 | 0
[5 empty] | 112 | H | 767-101 |  | Dveře hliníkové šedé dvoukřídlové bez nadsvětlíku1500/2100 mm - poz. 7 | kus | 4 | 0 | 4 | 0 | 0 |  | 0 |  | 0 | 21 | 0 | 0 |  | SO_01 | 767
[5 empty] | 113 | SP | 767640221 |  | Montáž dveří ocelových vchodových dvoukřídlových bez nadsvětlíku | kus | 4 | 0 | 4 | 0 | 0 |  | 0 |  | 0 | 21 | 0 | 0 |  | SO_01 | 767
[5 empty] | 114 | SP | 998767202 |  | Přesun hmot procentní pro zámečnické konstrukce v objektech v do 12 m | % | 1.79 | 0 | 1.79 | 0 | 0 |  | 0 |  | 0 | 21 | 0 | 0 |  | SO_01 | 767
_
[9 empty] | 769: Vzduchotechnické konstrukce | [5 empty] | 0 |  | 0 |  | 0 | _ | 0 | 0
[5 empty] | 115 | SP | 769-001 |  | Vzduchotechnika-dodávka a montáž | soubor | 1 | 0 | 1 | 0 | 0 |  | 0 |  | 0 | 21 | 0 | 0 |  | SO_01 | 769
_
[9 empty] | 771: Podlahy z dlaždic | [5 empty] | 0 |  | 1.439 |  | 0 | _ | 0 | 0
[5 empty] | 116 | H | 771-101 |  | Sokl keramický výška 100 mm - dle výběru | m | 88.2525 | 0 | 88.2525 | 0 | 0 |  | 0 |  | 0 | 21 | 0 | 0 |  | SO_01 | 771
[9 empty] | 84,05*1,05 |  | 88.2525 | [8 empty] | _
[11 empty] | 0 | [8 empty] | _
[5 empty] | 117 | H | 771-102 |  | Dlažba schodová - dle výběru | m | 50.4 | 0 | 50.4 | 0 | 0 |  | 0 |  | 0 | 21 | 0 | 0 |  | SO_01 | 771
[9 empty] | 48*1,05 |  | 50.4 | [8 empty] | _
[11 empty] | 0 | [8 empty] | _
[5 empty] | 118 | H | 771-103 |  | Dlažba keramická protiskluzná - dle výběru | m2 | 120.897 | 0 | 120.897 | 0 | 0 |  | 0 |  | 0 | 21 | 0 | 0 |  | SO_01 | 771
[9 empty] | 115,14*1,05 |  | 120.897 | [8 empty] | _
[11 empty] | 0 | [8 empty] | _
[5 empty] | 119 | SP | 771273123 |  | Montáž obkladů stupnic z dlaždic protiskluzných keramických lepených š do 300 mm | m | 48 | 0 | 48 | 0 | 0 | 0.00117 | 0.05616 |  | 0 | 21 | 0 | 0 |  | SO_01 | 771
[9 empty] | 1,2*20*2 |  | 48 | [8 empty] | _
[11 empty] | 0 | [8 empty] | _
[5 empty] | 119a | SP | 771273123 |  | D+M hliníkové schodové ukončovací hrany s protiskluzným páskem | m | 48 | 0 | 48 | 0 | 0 | 0.00117 | 0.05616 |  | 0 | 21 | 0 | 0 |  | SO_01 | 771
[9 empty] | 1,2*20*2 |  | 48 | [8 empty] | _
[5 empty] | 120 | SP | 771444113 |  | Montáž soklíků z obkladaček hutných rovných flexibilní lepidlo v do 120 mm | m | 84.05 | 0 | 84.05 | 0 | 0 | 0.00062 | 0.052111 |  | 0 | 21 | 0 | 0 |  | SO_01 | 771
[9 empty] | 1.np; 0,4*2*2+0,4*3*5+1,1*2+0,975*2+9,3*2+2,95*2+1,8*2+1,5*2*2+0,35*2+0,5 |  | 47.05 | [8 empty] | _
[9 empty] | 2.np; 0,4*2*2+0,4*3*5+1,1*2+0,975*2+9,3*2+1,2+0,85+0,45+0,35*2+0,5+2,95 |  | 37 | [8 empty] | _
[11 empty] | 0 | [8 empty] | _
[5 empty] | 121 | SP | 771574131 |  | Montáž podlah keramických režných protiskluzných lepených flexibilním lepidlem do 50 ks/m2 | m2 | 115.14 | 0 | 115.14 | 0 | 0 | 0.00392 | 0.45135 |  | 0 | 21 | 0 | 0 |  | SO_01 | 771
[9 empty] | 1.np; 1,5*36,4+0,45*2,4*2+1,35*1,2 |  | 58.38 | [8 empty] | _
[9 empty] | 2.np; 1,5*36,4+0,45*2,4*2 |  | 56.76 | [8 empty] | _
[5 empty] | 122 | SP | 771990111 |  | Vyrovnání podkladu samonivelační stěrkou tl 4 mm pevnosti 15 Mpa | m2 | 115.14 | 0 | 115.14 | 0 | 0 | 0.00715 | 0.82325 |  | 0 | 21 | 0 | 0 |  | SO_01 | 771
[9 empty] | 1.np; 1,5*36,4+0,45*2,4*2+1,35*1,2 |  | 58.38 | [8 empty] | _
[9 empty] | 2.np; 1,5*36,4+0,45*2,4*2 |  | 56.76 | [8 empty] | _
[5 empty] | 123 | SP | 998771202 |  | Přesun hmot procentní pro podlahy z dlaždic v objektech v do 12 m | % | 6.58 | 0 | 6.58 | 0 | 0 |  | 0 |  | 0 | 21 | 0 | 0 |  | SO_01 | 771
_
[9 empty] | 776: Podlahy povlakové | [5 empty] | 0 |  | 0 |  | 0.17748 | _ | 0 | 0
[5 empty] | 124 | SP | 776200820 |  | Odstranění lepených podlahovin s podložkou ze schodišťových stupňů | m | 48 | 0 | 48 | 0 | 0 |  | 0 | 0.003 | 0.144 | 21 | 0 | 0 |  | SO_01 | 776
[9 empty] | 1,2*20*2 |  | 48 | [8 empty] | _
[11 empty] | 0 | [8 empty] | _
[5 empty] | 125 | SP | 776200830 |  | Odstranění lepených podlahovin z hran schodišťových stupňů | m | 48 | 0 | 48 | 0 | 0 |  | 0 | 0.0003 | 0.0144 | 21 | 0 | 0 |  | SO_01 | 776
[9 empty] | 1,2*20*2 |  | 48 | [8 empty] | _
[5 empty] | 126 | SP | 776201812 |  | Demontáž lepených povlakových podlah s podložkou ručně | m2 | 6.36 | 0 | 6.36 | 0 | 0 |  | 0 | 0.003 | 0.01908 | 21 | 0 | 0 |  | SO_01 | 776
[9 empty] | 1,325*2,4*2 |  | 6.36 | [8 empty] | _
[11 empty] | 0 | [8 empty] | _
_
[9 empty] | 781: Obklady keramické | [5 empty] | 0 |  | 0.01143 |  | 0 | _ | 0 | 0
[5 empty] | 127 | H | 781-101 |  | Obklad keramický - dle výběru | m2 | 4.191 | 0 | 4.191 | 0 | 0 |  | 0 |  | 0 | 21 | 0 | 0 |  | SO_01 | 781
[9 empty] | 3,81*1,1 |  | 4.191 | [8 empty] | _
[11 empty] | 0 | [8 empty] | _
[5 empty] | 128 | SP | 781414111 |  | Montáž obkladaček vnitřních pravoúhlých pórovinových do 22 ks/m2 lepených flexibilním lepidlem | m2 | 3.81 | 0 | 3.81 | 0 | 0 | 0.003 | 0.01143 |  | 0 | 21 | 0 | 0 |  | SO_01 | 781
[9 empty] | 1.np; 1,5*(0,2+0,22+0,15+0,25) |  | 1.23 | [8 empty] | _
[9 empty] | 2.np; 1,5*(0,2+0,22+0,40+0,15+0,25+0,50) |  | 2.58 | [8 empty] | _
[5 empty] | 129 | SP | 998781202 |  | Přesun hmot procentní pro obklady keramické v objektech v do 12 m | % | 3.37 | 0 | 3.37 | 0 | 0 |  | 0 |  | 0 | 21 | 0 | 0 |  | SO_01 | 781
_
[9 empty] | 783: Nátěry | [5 empty] | 0 |  | 0.092029 |  | 0 | _ | 0 | 0
[5 empty] | 130 | SP | 783221112 |  | Nátěry syntetické KDK barva dražší lesklý povrch 1x antikorozní, 1x základní, 2x email | m2 | 136.82 |  | 136.82 | 0 | 0 | 0.00066 | 0.090301 |  | 0 | 21 | 0 | 0 |  | SO_01 | 783
[9 empty] | zábradlí schodiště; 2*2*(1,1*1,2+1,1*3,2*2) |  | 33.44 | [8 empty] | _
[9 empty] | zábradlí pavlač; 0,3*5,6*3*6+0,3*5,6*3*3+0,3*3,0*3*3+0,3*2,9*(3*4+9+3*4+9*2) |  | 97.83 | [8 empty] | _
[9 empty] | žebřík; 0,15*6,5*2+0,1*0,3*20 |  | 2.55 | [8 empty] | _
[9 empty] | ostatní konstr. na fasádě; 3 |  | 3 | [8 empty] | _
[5 empty] | 131 | SP | 783306811 |  | Odstranění nátěru ze zámečnických konstrukcí oškrábáním | m2 | 136.82 |  | 136.82 | 0 | 0 |  | 0 |  | 0 | 21 | 0 | 0 |  | SO_01 | 783
[9 empty] | zábradlí schodiště; 2*2*(1,1*1,2+1,1*3,2*2) |  | 33.44 | [8 empty] | _
[9 empty] | zábradlí pavlač; 0,3*5,6*3*6+0,3*5,6*3*3+0,3*3,0*3*3+0,3*2,9*(3*4+9+3*4+9*2) |  | 97.83 | [8 empty] | _
[9 empty] | žebřík; 0,15*6,5*2+0,1*0,3*20 |  | 2.55 | [8 empty] | _
[9 empty] | ostatní konstr. na fasádě; 3 |  | 3 | [8 empty] | _
[5 empty] | 132 | SP | 783695112 |  | Nátěry vodou ředitelné truhlářských kcí barva standardní lesk dvojnásobné, 1x email a 2x tmel | m2 | 3.2 | 0 | 3.2 | 0 | 0 | 0.00054 | 0.001728 |  | 0 | 21 | 0 | 0 |  | SO_01 | 783
[9 empty] | atyp. dveře; 0,8*2,0*2 |  | 3.2 | [8 empty] | _
[11 empty] | 0 | [8 empty] | _
_
[9 empty] | 784: Malby | [5 empty] | 0 |  | 1.4442 |  | 0.4166 | _ | 0 | 0
[5 empty] | 133 | SP | 784111011 |  | Obroušení podkladu omítnutého v místnostech výšky do 3,80 m | m2 | 2777.314 |  | 2777.314 | 0 | 0 |  | 0 | 0.00015 | 0.4166 | 21 | 0 | 0 |  | SO_01 | 784
[9 empty] | 1.np-strop; 2*(6,0+4,5+2,6+6,7+16,7+13,6+5,0+1,5+1,0+1,1+3,7+42,8+54,6+9,7+2,0+5,3) |  | 353.6 | [8 empty] | _
[9 empty] | 1.np-stěny; 2*2,95*(3,015*2+1,25*2+0,85*2+1,49*2+1,17*2+0,9*2+0,9*2+1,49*2+0,5*2+3,015*2+1,54*2+4,4*2+3,065*2+4,4*2+3,75*2+3,04*2+1,675*2+4,4*2+1,54*2+0,9*2+3,1*2+0,75*2+0,9*2+1,95*2+2,15*2+4,4*2+1,4*2+6,0*2+16,10*2+1,925*6+1,05*2+2,05*2+2,7*2)-5,5*2-7,0*4 |  | 1042.057 | [8 empty] | _
[9 empty] | 2.np-strop; 2*(6,0+4,5+2,6+6,7+16,7+13,6+5,0+1,5+1,0+1,1+3,7+42,8+54,6+9,7+2,0+5,3) |  | 353.6 | [8 empty] | _
[9 empty] | 2.np-stěny; 2*2,95*(3,015*2+1,25*2+0,85*2+1,49*2+1,17*2+0,9*2+0,9*2+1,49*2+0,5*2+3,015*2+1,54*2+4,4*2+3,065*2+4,4*2+3,75*2+3,04*2+1,675*2+4,4*2+1,54*2+0,9*2+3,1*2+0,75*2+0,9*2+1,95*2+2,15*2+4,4*2+1,4*2+6,0*2+16,10*2+1,925*6+1,05*2+2,05*2+2,7*2)-5,5*2-7,0*6 |  | 1028.057 | [8 empty] | _
[11 empty] | 0 | [8 empty] | _
[5 empty] | 134 | SP | 784181111 |  | Základní silikátová jednonásobná penetrace podkladu v místnostech výšky do 3,80m | m2 | 2777.314 |  | 2777.314 | 0 | 0 | 0.00021 | 0.58324 |  | 0 | 21 | 0 | 0 |  | SO_01 | 784
[5 empty] | 135 | SP | 784453631 |  | Malby směsi PRIMALEX tekuté disperzní bílé otěruvzdorné dvojnásobné s penetrací místnost v do 3,8 m | m2 | 2777.314 |  | 2777.314 | 0 | 0 | 0.00031 | 0.86097 |  | 0 | 21 | 0 | 0 |  | SO_01 | 784
_
[9 empty] | VRN: Vedlejší rozpočtové náklady | [5 empty] | 0 |  | 0 |  | 0 | _ | 0 | 0
[5 empty] | 136 | ON | 07 |  | Zařízení staveniště | % | 3 | 0 | 3 | 0 | 0 |  | 0 |  | 0 | 21 | 0 | 0 |  | SO_01 | VRN
_
_
[9 empty] | SO_02: Stavební objekt 02-hospodářský pavilon | [5 empty] | 0 |  | 56.6818 |  | 70.7845 | _ | 0 | 0
[9 empty] | 001: Zemní práce | [5 empty] | 0 |  | 0.0004435 |  | 7.9743 | _ | 0 | 0
[5 empty] | 137 | H | 00572472 |  | Osivo směs travní krajinná - rovinná | kg | 0.4435 | 0 | 0.4435 | 0 | 0 | 0.001 | 0.0004435 |  | 0 | 21 | 0 | 0 |  | SO_02 | 001
[9 empty] | 8,87*0,05 |  | 0.4435 | [8 empty] | _
[11 empty] | 0 | [8 empty] | _
[5 empty] | 138 | SP | 113106121 |  | Rozebrání dlažeb komunikací pro pěší z betonových nebo kamenných dlaždic | m2 | 18.7 | 0 | 18.7 | 0 | 0 |  | 0 | 0.255 | 4.7685 | 21 | 0 | 0 |  | SO_02 | 001
[9 empty] | okap. chodník; 0,5*6,35+0,5*31,05 |  | 18.7 | [8 empty] | _
[11 empty] | 0 | [8 empty] | _
[5 empty] | 139 | SP | 113107130 |  | Odstranění podkladu pl do 50 m2 z betonu prostého tl 100 mm | m2 | 10.48 | 0 | 10.48 | 0 | 0 |  | 0 | 0.185 | 1.9388 | 21 | 0 | 0 |  | SO_02 | 001
[9 empty] | 0,50*(6,65+14,31) |  | 10.48 | [8 empty] | _
[5 empty] | 140 | SP | 113107142 |  | Odstranění podkladu pl do 50 m2 živičných tl 100 mm | m2 | 7 | 0 | 7 | 0 | 0 |  | 0 | 0.181 | 1.267 | 21 | 0 | 0 |  | SO_02 | 001
[9 empty] | 0,50*14,0 |  | 7 | [8 empty] | _
[5 empty] | 141 | SP | 121101101 |  | Sejmutí ornice s přemístěním na vzdálenost do 50 m | m3 | 8.665 | 0 | 8.665 | 0 | 0 |  | 0 |  | 0 | 21 | 0 | 0 |  | SO_02 | 001
[9 empty] | 0,5*17,33 |  | 8.665 | [8 empty] | _
[5 empty] | 142 | SP | 132302101 |  | Hloubení rýh š do 600 mm ručním nebo pneum nářadím v soudržných horninách tř. 4 | m3 | 22.525 | 0 | 22.525 | 0 | 0 |  | 0 |  | 0 | 21 | 0 | 0 |  | SO_02 | 001
[9 empty] | 0,50*0,50*(31,05*2+14,0*2) |  | 22.525 | [8 empty] | _
[5 empty] | 143 | SP | 132302109 |  | Příplatek za lepivost u hloubení rýh š do 600 mm ručním nebo pneum nářadím v hornině tř. 4 | m3 | 22.525 | 0 | 22.525 | 0 | 0 |  | 0 |  | 0 | 21 | 0 | 0 |  | SO_02 | 001
[5 empty] | 144 | SP | 161101101 |  | Svislé přemístění výkopku z horniny tř. 1 až 4 hl výkopu do 2,5 m | m3 | 22.525 | 0 | 22.525 | 0 | 0 |  | 0 |  | 0 | 21 | 0 | 0 |  | SO_02 | 001
[5 empty] | 145 | SP | 162701105 |  | Vodorovné přemístění do 10000 m výkopku/sypaniny z horniny tř. 1 až 4 | m3 | 5.905 | 0 | 5.905 | 0 | 0 |  | 0 |  | 0 | 21 | 0 | 0 |  | SO_02 | 001
[9 empty] | 0,2*0,5*(31,05+14,0*2) |  | 5.905 | [8 empty] | _
[5 empty] | 146 | SP | 167101101 |  | Nakládání výkopku z hornin tř. 1 až 4 do 100 m3 | m3 | 5.905 | 0 | 5.905 | 0 | 0 |  | 0 |  | 0 | 21 | 0 | 0 |  | SO_02 | 001
[5 empty] | 147 | SP | 171-001 |  | Poplatek za uložení zeminy na skládku | t | 10.629 | 0 | 10.629 | 0 | 0 |  | 0 |  | 0 | 21 | 0 | 0 |  | SO_02 | 001
[9 empty] | 5,905*1,8 |  | 10.629 | [8 empty] | _
[11 empty] | 0 | [8 empty] | _
[5 empty] | 148 | SP | 171201201 |  | Uložení sypaniny na skládky | m3 | 5.905 | 0 | 5.905 | 0 | 0 |  | 0 |  | 0 | 21 | 0 | 0 |  | SO_02 | 001
[5 empty] | 149 | SP | 174101101 |  | Zásyp jam, šachet rýh nebo kolem objektů sypaninou se zhutněním | m3 | 13.515 | 0 | 13.515 | 0 | 0 |  | 0 |  | 0 | 21 | 0 | 0 |  | SO_02 | 001
[9 empty] | 0,5*0,3*(31,05*2+14,0*2) |  | 13.515 | [8 empty] | _
[5 empty] | 150 | SP | 180402111 |  | Založení parkového trávníku výsevem v rovině a ve svahu do 1:5 - vč. ošetření a zálivky | m2 | 8.665 | 0 | 8.665 | 0 | 0 |  | 0 |  | 0 | 21 | 0 | 0 |  | SO_02 | 001
[9 empty] | 0,5*17,33 |  | 8.665 | [8 empty] | _
[5 empty] | 151 | SP | 181301103 |  | Rozprostření ornice tl vrstvy do 200 mm pl do 500 m2 v rovině nebo ve svahu do 1:5 | m2 | 8.665 | 0 | 8.665 | 0 | 0 |  | 0 |  | 0 | 21 | 0 | 0 |  | SO_02 | 001
[9 empty] | 0,5*17,33 |  | 8.665 | [8 empty] | _
_
[9 empty] | 003: Svislé konstrukce | [5 empty] | 0 |  | 1.5979 |  | 0 | _ | 0 | 0
[5 empty] | 152 | SP | 310235241 |  | Zazdívka otvorů pl do 0,0225 m2 ve zdivu nadzákladovém cihlami pálenými tl do 300 mm - po vyb. překladech | kus | 6 | 0 | 6 | 0 | 0 | 0.01262 | 0.07572 |  | 0 | 21 | 0 | 0 |  | SO_02 | 003
[9 empty] | 4+2 |  | 6 | [8 empty] | _
[11 empty] | 0 | [8 empty] | _
[5 empty] | 153 | SP | 319201321 |  | Vyrovnání nerovného povrchu zdiva tl do 30 mm maltou | m2 | 53.28 | 0 | 53.28 | 0 | 0 | 0.02857 | 1.5222 |  | 0 | 21 | 0 | 0 |  | SO_02 | 003
[9 empty] | 31,2*0,6*2+13,2*0,6*2 |  | 53.28 | [8 empty] | _
_
[9 empty] | 004: Vodorovné konstrukce | [5 empty] | 0 |  | 13.5833 |  | 0 | _ | 0 | 0
[5 empty] | 154 | SP | 411-001 |  | Zakrytí otvoru po komínu plechem tl. 10 mm-D+MTŽ | kg | 105 | 0 | 105 | 0 | 0 | 0.105 | 11.025 |  | 0 | 21 | 0 | 0 |  | SO_02 | 004
[5 empty] | 155 | SP | 411388531 |  | Zabetonování otvorů pl do 1 m2 ve stropech | m3 | 1.092 | 0 | 1.092 | 0 | 0 | 2.3428 | 2.5583 |  | 0 | 21 | 0 | 0 |  | SO_02 | 004
[9 empty] | otvor po komínu; 0,2*1,75*3,12 |  | 1.092 | [8 empty] | _
[11 empty] | 0 | [8 empty] | _
_
[9 empty] | 005: Komunikace | [5 empty] | 0 |  | 24.7749 |  | 0 | _ | 0 | 0
[5 empty] | 156 | SP | 564261111 |  | Podklad nebo podsyp ze štěrkopísku ŠP tl 200 mm | m2 | 36.68 | 0 | 36.68 | 0 | 0 | 0.40481 | 14.8484 |  | 0 | 21 | 0 | 0 |  | SO_02 | 005
[9 empty] | 0,5*(31,05+14,0*2+14,31) |  | 36.68 | [8 empty] | _
[5 empty] | 157 | SP | 577144131 |  | Asfaltový beton vrstva obrusná ACO 11 (ABS) tř. I tl 50 mm š do 3 m z modifikovaného asfaltu | m2 | 7 | 0 | 7 | 0 | 0 | 0.12966 | 0.90762 |  | 0 | 21 | 0 | 0 |  | SO_02 | 005
[9 empty] | 0,50*14,0 |  | 7 | [8 empty] | _
[5 empty] | 158 | SP | 577145132 |  | Asfaltový beton vrstva ložní ACL 16 (ABH) tl 50 mm š do 3 m z modifikovaného asfaltu | m2 | 7 | 0 | 7 | 0 | 0 | 0.12966 | 0.90762 |  | 0 | 21 | 0 | 0 |  | SO_02 | 005
[9 empty] | 0,50*14,0 |  | 7 | [8 empty] | _
[5 empty] | 159 | SP | 581114113 |  | Kryt z betonu komunikace pro pěší tl 100 mm | m2 | 20.96 | 0 | 20.96 | 0 | 0 | 0.24535 | 5.1425 |  | 0 | 21 | 0 | 0 |  | SO_02 | 005
[9 empty] | 6,65+14,31 |  | 20.96 | [8 empty] | _
[5 empty] | 160 | H | 59245601 |  | Dlažba desková betonová 50x50x5 cm šedá | m2 | 10 | 0 | 10 | 0 | 0 | 0.108 | 1.08 |  | 0 | 21 | 0 | 0 |  | SO_02 | 005
[5 empty] | 161 | SP | 596811220 |  | Kladení betonové dlažby komunikací pro pěší do lože z kameniva vel do 0,25 m2 plochy do 50 m2 | m2 | 18.7 | 0 | 18.7 | 0 | 0 | 0.101 | 1.8887 |  | 0 | 21 | 0 | 0 |  | SO_02 | 005
[9 empty] | 0,5*6,35+0,5*31,05 |  | 18.7 | [8 empty] | _
_
[9 empty] | 006: Úpravy povrchu | [5 empty] | 0 |  | 11.6529 |  | 0 | _ | 0 | 0
[5 empty] | 162 | SP | 610991111 |  | Zakrývání vnitřních a vnějších výplní otvorů, předmětů a konstrukcí folií a páskou | m2 | 73.126 | 0 | 73.126 | 0 | 0 | 9e-05 | 0.0065813 |  | 0 | 21 | 0 | 0 |  | SO_02 | 006
[9 empty] | výplně podle tabulek; 0,6*0,6*2+1,2*0,6+1,5*0,6*5+0,9*1,5*3+0,9*1,5*5+1,2*1,8*2+1,2*1,8*4+1,5*1,8*2+1,35*1,8*3+1,35*1,8*3+1,1*2,7+0,9*2,7+1,5*2,7+1,0*2,02*3 |  | 65.19 | [8 empty] | _
[9 empty] | plechová vrata; 1,75*2,48+1,45*2,48 |  | 7.936 | [8 empty] | _
[11 empty] | 0 | [8 empty] | _
[5 empty] | 163 | SP | 612325302 |  | Vápenocementová štuková omítka ostění nebo nadpraží | m2 | 27.35 | 0 | 27.35 | 0 | 0 | 0.03358 | 0.91841 |  | 0 | 21 | 0 | 0 |  | SO_02 | 006
[9 empty] | jižní průčelí; 0,25*(1,5+1,8*2+3,6+1,8*2+5,4+1,8*2+2,7+1,8*2+1,2+1,8*2+1,1+2,7*2) |  | 9.725 | [8 empty] | _
[9 empty] | severní průčelí; 0,25*(1,8+1,5*2+0,9+1,5*2+1,8+1,5*2+1,8+1,5*2+0,9+1,5*2+1,5*3+0,6*2*3+1,5*2+0,6*2*2+1,2+0,6*2+0,6*3*2+0,9+2,7*2+1,5+2,7*2) |  | 13.725 | [8 empty] | _
[9 empty] | východní průčelí; 0,25*(1,0*3+2,1*2*3) |  | 3.9 | [8 empty] | _
[5 empty] | 164 | SP | 622131121 |  | Penetrace akrylát-silikon vnějších stěn nanášená ručně | m2 | 13.9868 | 0 | 13.9868 | 0 | 0 | 0.00026 | 0.0036366 |  | 0 | 21 | 0 | 0 |  | SO_02 | 006
[9 empty] | ostění; |  | 0 | [8 empty] | _
[9 empty] | jižní průčelí; 0,10*(1,4*2+1,75*2*2+3,5*2+1,75*2*2+5,3+1,75*2+2,6+1,75*2+1,1+1,75*2+1+2,65*2) |  | 4.96 | [8 empty] | _
[9 empty] | východní průčelí; 0,1*(0,9*4+2,05*2*4) |  | 2 | [8 empty] | _
[9 empty] | západní průčelí; 0,14*(1,45+2,48*2+1,75+2,48*2) |  | 1.8368 | [8 empty] | _
[9 empty] | severní průčelí; 0,1*(1,7+1,45*2+0,8+1,45*2+1,7+1,45*2+1,7+1,45*2+0,8+1,45*2+1,4*3+0,55*2*3+1,4*2+0,55*2*2+1,1+0,55*2+0,5*2+0,55*2*2+0,8+2,65*2+1,4+2,65*2) |  | 5.19 | [8 empty] | _
[5 empty] | 165 | SP | 622422111 |  | Oprava vnějších omítek hladkých MV nebo MVC členitosti I nebo II v rozsahu do 10 % | m2 | 276.307 | 0 | 276.307 | 0 | 0 | 0.02001 | 5.5289 |  | 0 | 21 | 0 | 0 |  | SO_02 | 006
[9 empty] | izolace 100mm; 233,819 |  | 233.819 | [8 empty] | _
[9 empty] | izolace 140mm; 42,488 |  | 42.488 | [8 empty] | _
[11 empty] | 0 | [8 empty] | _
[5 empty] | 166 | SP | 622481118 |  | Potažení vnějších stěn sklovláknitým pletivem vtlačením do tmele | m2 | 13.9868 | 0 | 13.9868 | 0 | 0 | 0.00469 | 0.065598 |  | 0 | 21 | 0 | 0 |  | SO_02 | 006
[9 empty] | ostění; |  | 0 | [8 empty] | _
[9 empty] | jižní průčelí; 0,10*(1,4*2+1,75*2*2+3,5*2+1,75*2*2+5,3+1,75*2+2,6+1,75*2+1,1+1,75*2+1+2,65*2) |  | 4.96 | [8 empty] | _
[9 empty] | východní průčelí; 0,1*(0,9*4+2,05*2*4) |  | 2 | [8 empty] | _
[9 empty] | západní průčelí; 0,14*(1,45+2,48*2+1,75+2,48*2) |  | 1.8368 | [8 empty] | _
[9 empty] | severní průčelí; 0,1*(1,7+1,45*2+0,8+1,45*2+1,7+1,45*2+1,7+1,45*2+0,8+1,45*2+1,4*3+0,55*2*3+1,4*2+0,55*2*2+1,1+0,55*2+0,5*2+0,55*2*2+0,8+2,65*2+1,4+2,65*2) |  | 5.19 | [8 empty] | _
[5 empty] | 167 | SP | 622511111 |  | Tenkovrstvá akrylátová mozaiková střednězrnná omítka včetně penetrace vnějších stěn | m2 | 23.67 | 0 | 23.67 | 0 | 0 | 0.00628 | 0.14865 |  | 0 | 21 | 0 | 0 |  | SO_02 | 006
[9 empty] | jižní průčelí; 31,25*0,30-1,0*0,3 |  | 9.075 | [8 empty] | _
[9 empty] | východní průčelí; 13,2*0,3-0,9*4*0,3 |  | 2.88 | [8 empty] | _
[9 empty] | západní průčelí; 13,2*0,3-(1,45+1,75)*0,3 |  | 3 | [8 empty] | _
[9 empty] | severní průčelí; 31,25*0,3-(0,8+1,4)*0,3 |  | 8.715 | [8 empty] | _
[11 empty] | 0 | [8 empty] | _
[5 empty] | 168 | SP | 622531021 |  | Tenkovrstvá silikonová zrnitá omítka tl. 2,0 mm včetně penetrace vnějších stěn | m2 | 290.2938 | 0 | 290.2938 | 0 | 0 | 0.00348 | 1.0102 |  | 0 | 21 | 0 | 0 |  | SO_02 | 006
[9 empty] | plochy; |  | 0 | [8 empty] | _
[9 empty] | jižní průčelí; 31,25*3,95-(1,4*1,75*2+3,5*1,75*2+5,3*1,75+2,6*1,75+1,1*1,75+1*2,65) |  | 87.8875 | [8 empty] | _
[9 empty] | východní průčelí; 13,2*3,82-(0,9*2,05*4) |  | 43.044 | [8 empty] | _
[9 empty] | západní průčelí; 13,2*3,82-(1,45*2,48+1,75*2,48) |  | 42.488 | [8 empty] | _
[9 empty] | severní průčelí; 31,25*3,95-(1,7*1,45+0,8*1,45+1,7*1,45+1,7*1,45+0,8*1,45+1,4*0,55*3+1,4*0,55*2+1,1*0,55+0,5*0,55*2+0,8*2,65+1,4*2,65) |  | 102.8875 | [8 empty] | _
[9 empty] | ostění; |  | 0 | [8 empty] | _
[9 empty] | jižní průčelí; 0,10*(1,4*2+1,75*2*2+3,5*2+1,75*2*2+5,3+1,75*2+2,6+1,75*2+1,1+1,75*2+1+2,65*2) |  | 4.96 | [8 empty] | _
[9 empty] | východní průčelí; 0,1*(0,9*4+2,05*2*4) |  | 2 | [8 empty] | _
[9 empty] | západní průčelí; 0,14*(1,45+2,48*2+1,75+2,48*2) |  | 1.8368 | [8 empty] | _
[9 empty] | severní průčelí; 0,1*(1,7+1,45*2+0,8+1,45*2+1,7+1,45*2+1,7+1,45*2+0,8+1,45*2+1,4*3+0,55*2*3+1,4*2+0,55*2*2+1,1+0,55*2+0,5*2+0,55*2*2+0,8+2,65*2+1,4+2,65*2) |  | 5.19 | [8 empty] | _
[5 empty] | 169 | SP | 622711620 |  | KZS stěn budov pod omítku deskami z polystyrénu EPS NEO tl 100 mm s hmoždinkami s kovovým trnem | m2 | 233.819 | 0 | 233.819 | 0 | 0 | 0.0115 | 2.6889 |  | 0 | 21 | 0 | 0 |  | SO_02 | 006
[9 empty] | jižní průčelí; 31,25*3,95-(1,4*1,75*2+3,5*1,75*2+5,3*1,75+2,6*1,75+1,1*1,75+1,0*2,65) |  | 87.8875 | [8 empty] | _
[9 empty] | východní průčelí; 13,2*3,82-(0,9*2,05*4) |  | 43.044 | [8 empty] | _
[9 empty] | severní průčelí; 31,25*3,95-(1,7*1,45+0,8*1,45+1,7*1,45+1,7*1,45+0,8*1,45+1,4*0,55*3+1,4*0,55*2+1,1*0,55+0,5*0,55*2+0,8*2,65+1,4*2,65) |  | 102.8875 | [8 empty] | _
[11 empty] | 0 | [8 empty] | _
[5 empty] | 170 | SP | 622711624 |  | KZS stěn budov pod omítku deskami z polystyrénu EPS NEO tl 140 mm s hmoždinkami s kovovým trnem | m2 | 42.488 | 0 | 42.488 | 0 | 0 | 0.01282 | 0.5447 |  | 0 | 21 | 0 | 0 |  | SO_02 | 006
[9 empty] | západní průčelí; 13,2*3,82-(1,45*2,48+1,75*2,48) |  | 42.488 | [8 empty] | _
[11 empty] | 0 | [8 empty] | _
[5 empty] | 171 | SP | 622712218 |  | KZS stěn budov pod omítku deskami z polystyrénu XPS tl 80 mm s hmoždinkami s kovovým trnem | m2 | 53.28 | 0 | 53.28 | 0 | 0 | 0.01085 | 0.57809 |  | 0 | 21 | 0 | 0 |  | SO_02 | 006
[9 empty] | 31,2*0,6*2+13,2*0,6*2 |  | 53.28 | [8 empty] | _
[5 empty] | 172 | SP | 622751320 |  | KZS lišta zakládací soklová Al tl 1 mm šířky 103 mm | m | 75.7 | 0 | 75.7 | 0 | 0 | 0.0005 | 0.03785 |  | 0 | 21 | 0 | 0 |  | SO_02 | 006
[9 empty] | jižní průčelí; 31,25 |  | 31.25 | [8 empty] | _
[9 empty] | východní průčelí; 13,2 |  | 13.2 | [8 empty] | _
[9 empty] | severní průčelí; 31,25 |  | 31.25 | [8 empty] | _
[11 empty] | 0 | [8 empty] | _
[5 empty] | 173 | SP | 622751324 |  | KZS lišta zakládací soklová Al tl 1 mm šířky 143 mm | m | 13.2 | 0 | 13.2 | 0 | 0 | 0.00058 | 0.007656 |  | 0 | 21 | 0 | 0 |  | SO_02 | 006
[9 empty] | západní průčelí; 13,2 |  | 13.2 | [8 empty] | _
[11 empty] | 0 | [8 empty] | _
[5 empty] | 174 | SP | 622752221 |  | KZS lišta rohová stěnová Al s tkaninou 10/10 mm | m | 150.42 | 0 | 150.42 | 0 | 0 | 3e-05 | 0.0045126 |  | 0 | 21 | 0 | 0 |  | SO_02 | 006
[9 empty] | jižní průčelí; 3,95+1,4*2+1,75*2*2+3,5*2+1,75*2*2+5,3+1,75*2+2,6+1,75*2+1,1+1,75*2+1+2,65*2 |  | 53.55 | [8 empty] | _
[9 empty] | východní průčelí; 3,95+0,9*4+2,05*2*4 |  | 23.95 | [8 empty] | _
[9 empty] | západní průčelí; 3,95+1,45+2,48*2+1,75+2,48*2 |  | 17.07 | [8 empty] | _
[9 empty] | severní průčelí; 3,95+1,7+1,45*2+0,8+1,45*2+1,7+1,45*2+1,7+1,45*2+0,8+1,45*2+1,4*3+0,55*2*3+1,4*2+0,55*2*2+1,1+0,55*2+0,5*2+0,55*2*2+0,8+2,65*2+1,4+2,65*2 |  | 55.85 | [8 empty] | _
[11 empty] | 0 | [8 empty] | _
[5 empty] | 175 | SP | 622754111 |  | KZS lišta začišťovací s tkaninou u oken, dveří, výloh | m | 269.24 | 0 | 269.24 | 0 | 0 | 0.0003 | 0.080772 |  | 0 | 21 | 0 | 0 |  | SO_02 | 006
[9 empty] | jižní průčelí; (1,4*2+1,75*2*2+3,5*2+1,75*2*2+5,3+1,75*2+2,6+1,75*2+1,1+1,75*2+1+2,65*2)*2 |  | 99.2 | [8 empty] | _
[9 empty] | východní průčelí; (0,9*4+2,05*2*4)*2 |  | 40 | [8 empty] | _
[9 empty] | západní průčelí; (1,45+2,48*2+1,75+2,48*2)*2 |  | 26.24 | [8 empty] | _
[9 empty] | severní průčelí; (1,7+1,45*2+0,8+1,45*2+1,7+1,45*2+1,7+1,45*2+0,8+1,45*2+1,4*3+0,55*2*3+1,4*2+0,55*2*2+1,1+0,55*2+0,5*2+0,55*2*2+0,8+2,65*2+1,4+2,65*2)*2 |  | 103.8 | [8 empty] | _
[11 empty] | 0 | [8 empty] | _
[5 empty] | 176 | SP | 622755111 |  | KZS lišta připojovací PVC parapetní | m | 4 | 0 | 4 | 0 | 0 | 0.0002 | 0.0008 |  | 0 | 21 | 0 | 0 |  | SO_02 | 006
[9 empty] | jižní průčelí; 0,1*14 |  | 1.4 | [8 empty] | _
[9 empty] | severní průčelí; 0,1*26 |  | 2.6 | [8 empty] | _
[11 empty] | 0 | [8 empty] | _
[5 empty] | 177 | SP | 622903110 |  | Mytí s odmaštěním vnějších omítek stupně složitosti 1 a 2 tlakovou vodou | m2 | 276.307 | 0 | 276.307 | 0 | 0 | 0.0001 | 0.027631 |  | 0 | 21 | 0 | 0 |  | SO_02 | 006
[9 empty] | izolace 100mm; 233,819 |  | 233.819 | [8 empty] | _
[9 empty] | izolace 140mm; 42,488 |  | 42.488 | [8 empty] | _
[5 empty] | 178 | H | 644-101 |  | Mřížka větrací fasádní prům. 100 mm | kus | 42 | 0 | 42 | 0 | 0 |  | 0 |  | 0 | 21 | 0 | 0 |  | SO_02 | 006
[5 empty] | 179 | SP | 644941111 |  | Osazování ventilačních mřížek velikosti do 150 x 150 mm | kus | 42 | 0 | 42 | 0 | 0 |  | 0 |  | 0 | 21 | 0 | 0 |  | SO_02 | 006
_
[9 empty] | 009: Ostatní konstrukce a práce | [5 empty] | 0 |  | 0.016919 |  | 61.9399 | _ | 0 | 0
[5 empty] | 180 | SP | 919735112 |  | Řezání stávajícího živičného krytu hl do 100 mm | m | 14 | 0 | 14 | 0 | 0 |  | 0 |  | 0 | 21 | 0 | 0 |  | SO_02 | 009
[5 empty] | 181 | SP | 919735122 |  | Řezání stávajícího betonového krytu hl do 100 mm | m | 20.96 | 0 | 20.96 | 0 | 0 | 2e-05 | 0.0004192 |  | 0 | 21 | 0 | 0 |  | SO_02 | 009
[9 empty] | 6,65+14,31 |  | 20.96 | [8 empty] | _
[5 empty] | 182 | SP | 941111131 |  | Montáž lešení řadového trubkového lehkého s podlahami zatížení do 200 kg/m2 š do 1,5 m v do 10 m | m2 | 347.723 | 0 | 347.723 | 0 | 0 |  | 0 |  | 0 | 21 | 0 | 0 |  | SO_02 | 009
[9 empty] | jižní průčelí; 31,25*3,95 |  | 123.4375 | [8 empty] | _
[9 empty] | východní průčelí; 13,2*3,82 |  | 50.424 | [8 empty] | _
[9 empty] | západní průčelí; 13,2*3,82 |  | 50.424 | [8 empty] | _
[9 empty] | severní průčelí; 31,25*3,95 |  | 123.4375 | [8 empty] | _
[11 empty] | 0 | [8 empty] | _
[5 empty] | 183 | SP | 941111231 |  | Příplatek k lešení řadovému trubkovému lehkému s podlahami š 1,5 m v 10 m za první a ZKD den použití | m2 | 10431.69 | 0 | 10431.69 | 0 | 0 |  | 0 |  | 0 | 21 | 0 | 0 |  | SO_02 | 009
[9 empty] | 347,723*30 |  | 10431.69 | [8 empty] | _
[11 empty] | 0 | [8 empty] | _
[5 empty] | 184 | SP | 941111831 |  | Demontáž lešení řadového trubkového lehkého s podlahami zatížení do 200 kg/m2 š do 1,5 m v do 10 m | m2 | 347.723 | 0 | 347.723 | 0 | 0 |  | 0 |  | 0 | 21 | 0 | 0 |  | SO_02 | 009
[5 empty] | 185 | SP | 944511111 |  | Montáž ochranné sítě z textilie z umělých vláken | m2 | 347.723 | 0 | 347.723 | 0 | 0 |  | 0 |  | 0 | 21 | 0 | 0 |  | SO_02 | 009
[5 empty] | 186 | SP | 944611211 |  | Příplatek k ochranné plachtě za první a ZKD den použití | m2 | 10431.69 | 0 | 10431.69 | 0 | 0 |  | 0 |  | 0 | 21 | 0 | 0 |  | SO_02 | 009
[9 empty] | 347,723*30 |  | 10431.69 | [8 empty] | _
[11 empty] | 0 | [8 empty] | _
[5 empty] | 187 | SP | 944611811 |  | Demontáž ochranné plachty z textilie z umělých vláken | m2 | 347.723 | 0 | 347.723 | 0 | 0 |  | 0 |  | 0 | 21 | 0 | 0 |  | SO_02 | 009
[5 empty] | 188 | SP | 950-001 |  | DMT stříšky nad vst.dveřmi | kus | 1 | 0 | 1 | 0 | 0 |  | 0 |  | 0 | 21 | 0 | 0 |  | SO_02 | 009
[5 empty] | 189 | SP | 950-002 |  | DMT fasádního žebříku-odříznutí - 4 kotvy | kus | 1 | 0 | 1 | 0 | 0 |  | 0 |  | 0 | 21 | 0 | 0 |  | SO_02 | 009
[5 empty] | 190 | SP | 950-003 |  | DMT mříží odříznutím kotev | kus | 20 | 0 | 20 | 0 | 0 |  | 0 |  | 0 | 21 | 0 | 0 |  | SO_02 | 009
[5 empty] | 191 | SP | 950-004 |  | DMT světel na fasádě | kus | 3 | 0 | 3 | 0 | 0 |  | 0 |  | 0 | 21 | 0 | 0 |  | SO_02 | 009
[5 empty] | 192 | SP | 950-005 |  | DMT čidel na fasádě | kus | 2 | 0 | 2 | 0 | 0 |  | 0 |  | 0 | 21 | 0 | 0 |  | SO_02 | 009
[5 empty] | 193 | SP | 950-006 |  | DMT ostatních prvků na fasádě - vypínače, krabičky, plech. cedule | kus | 11 | 0 | 11 | 0 | 0 |  | 0 |  | 0 | 21 | 0 | 0 |  | SO_02 | 009
[5 empty] | 194 | SP | 952901111 |  | Vyčištění budov bytové a občanské výstavby při výšce podlaží do 4 m | m2 | 412.5 | 0 | 412.5 | 0 | 0 | 4e-05 | 0.0165 |  | 0 | 21 | 0 | 0 |  | SO_02 | 009
[9 empty] | 31,25*13,2 |  | 412.5 | [8 empty] | _
[5 empty] | 195 | SP | 953-001 |  | Prodloužení kotev (150 mm) a přivaření žebříku ke kotvám | kus | 4 | 0 | 4 | 0 | 0 |  | 0 |  | 0 | 21 | 0 | 0 |  | SO_02 | 009
[5 empty] | 196 | SP | 953-002 |  | Dodávka a montáž markýzy 1400/900 nad dveře - dva ocelové nosníky, krytina makrolon | kus | 1 | 0 | 1 | 0 | 0 |  | 0 |  | 0 | 21 | 0 | 0 |  | SO_02 | 009
[5 empty] | 197 | SP | 953-003 |  | Zpětná montáž cedulí na fasádu | kus | 3 | 0 | 3 | 0 | 0 |  | 0 |  | 0 | 21 | 0 | 0 |  | SO_02 | 009
[5 empty] | 198 | SP | 962032641 |  | Bourání zdiva komínového nad střechou z cihel na MC | m3 | 27.3 | 0 | 27.3 | 0 | 0 |  | 0 | 1.671 | 45.6183 | 21 | 0 | 0 |  | SO_02 | 009
[9 empty] | 1,75*3,12*5,0 |  | 27.3 | [8 empty] | _
[5 empty] | 199 | SP | 962081131 |  | Bourání příček ze skleněných tvárnic tl do 100 mm | m2 | 0.96 | 0 | 0.96 | 0 | 0 |  | 0 | 0.055 | 0.0528 | 21 | 0 | 0 |  | SO_02 | 009
[9 empty] | nadsvětlík; 0,90*0,40+1,5*0,4 |  | 0.96 | [8 empty] | _
[5 empty] | 200 | SP | 964011231 |  | Vybourání ŽB překladů prefabrikovaných dl do 3 m hmotnosti do 150 kg/m | m3 | 0.108 | 0 | 0.108 | 0 | 0 |  | 0 | 2.4 | 0.2592 | 21 | 0 | 0 |  | SO_02 | 009
[9 empty] | 0,15*0,15*1,5*2+0,15*0,15*1,8 |  | 0.108 | [8 empty] | _
[11 empty] | 0 | [8 empty] | _
[5 empty] | 201 | SP | 967031142 |  | Přisekání rovných ostění v cihelném zdivu na MC | m2 | 3.482 | 0 | 3.482 | 0 | 0 |  | 0 | 0.059 | 0.20544 | 21 | 0 | 0 |  | SO_02 | 009
[9 empty] | 0,1*(1,1+2,7*2+1,0*3+2,02*2*3+0,9+2,7*2+1,5+2,7*2) |  | 3.482 | [8 empty] | _
[5 empty] | 202 | SP | 967031742 |  | Přisekání plošné zdiva z cihel pálených na MC tl do 100 mm | m2 | 53.28 | 0 | 53.28 | 0 | 0 |  | 0 | 0.183 | 9.7502 | 21 | 0 | 0 |  | SO_02 | 009
[9 empty] | 31,2*0,6*2+13,2*0,6*2 |  | 53.28 | [8 empty] | _
[5 empty] | 203 | SP | 968062354 |  | Vybourání dřevěných rámů oken dvojitých včetně křídel pl do 1 m2 | m2 | 5.6088 | 0 | 5.6088 | 0 | 0 |  | 0 | 0.075 | 0.42066 | 21 | 0 | 0 |  | SO_02 | 009
[9 empty] | 0,6*0,6*2+0,9*0,6*1,2*0,6+1,5*0,6*5 |  | 5.6088 | [8 empty] | _
[11 empty] | 0 | [8 empty] | _
[5 empty] | 204 | SP | 968062355 |  | Vybourání dřevěných rámů oken dvojitých včetně křídel pl do 2 m2 | m2 | 10.8 | 0 | 10.8 | 0 | 0 |  | 0 | 0.062 | 0.6696 | 21 | 0 | 0 |  | SO_02 | 009
[9 empty] | 0,9*1,5*8 |  | 10.8 | [8 empty] | _
[11 empty] | 0 | [8 empty] | _
[5 empty] | 205 | SP | 968062356 |  | Vybourání dřevěných rámů oken dvojitých včetně křídel pl do 4 m2 | m2 | 32.94 | 0 | 32.94 | 0 | 0 |  | 0 | 0.054 | 1.7788 | 21 | 0 | 0 |  | SO_02 | 009
[9 empty] | 1,5*1,8*(2+3) |  | 13.5 | [8 empty] | _
[9 empty] | 1,2*1,8*(3+3+3) |  | 19.44 | [8 empty] | _
[11 empty] | 0 | [8 empty] | _
[5 empty] | 206 | SP | 968072455 |  | Vybourání kovových dveřních zárubní pl do 2 m2 | m2 | 8.8 | 0 | 8.8 | 0 | 0 |  | 0 | 0.076 | 0.6688 | 21 | 0 | 0 |  | SO_02 | 009
[9 empty] | 0,9*2*4+0,8*2 |  | 8.8 | [8 empty] | _
[11 empty] | 0 | [8 empty] | _
[5 empty] | 207 | SP | 968072456 |  | Vybourání kovových dveřních zárubní pl přes 2 m2 | m2 | 2.6 | 0 | 2.6 | 0 | 0 |  | 0 | 0.063 | 0.1638 | 21 | 0 | 0 |  | SO_02 | 009
[9 empty] | 1,3*2 |  | 2.6 | [8 empty] | _
[11 empty] | 0 | [8 empty] | _
[5 empty] | 208 | SP | 978059641 |  | Odsekání a odebrání obkladů stěn z vnějších obkládaček plochy přes 1 m2 | m2 | 26.43 | 0 | 26.43 | 0 | 0 |  | 0 | 0.089 | 2.3523 | 21 | 0 | 0 |  | SO_02 | 009
[9 empty] | 0,3*(13,0*2+31,05*2) |  | 26.43 | [8 empty] | _
[5 empty] | 209 | SP | 979-001 |  | Poplatek za uložení suti | t | 70.785 | 0 | 70.785 | 0 | 0 |  | 0 |  | 0 | 21 | 0 | 0 |  | SO_02 | 009
[5 empty] | 210 | SP | 979081111 |  | Odvoz suti a vybouraných hmot na skládku do 1 km | t | 70.7845 | 0 | 70.7845 | 0 | 0 |  | 0 |  | 0 | 21 | 0 | 0 |  | SO_02 | 009
[5 empty] | 211 | SP | 979081121 |  | Odvoz suti a vybouraných hmot na skládku ZKD 1 km přes 1 km | t | 495.495 | 0 | 495.495 | 0 | 0 |  | 0 |  | 0 | 21 | 0 | 0 |  | SO_02 | 009
[9 empty] | 70,785*7 |  | 495.495 | [8 empty] | _
[11 empty] | 0 | [8 empty] | _
[5 empty] | 212 | SP | 979082111 |  | Vnitrostaveništní vodorovná doprava suti a vybouraných hmot do 10 m | t | 70.7845 | 0 | 70.7845 | 0 | 0 |  | 0 |  | 0 | 21 | 0 | 0 |  | SO_02 | 009
[5 empty] | 213 | SP | 979082121 |  | Vnitrostaveništní vodorovná doprava suti a vybouraných hmot ZKD 5 m přes 10 m | t | 424.71 | 0 | 424.71 | 0 | 0 |  | 0 |  | 0 | 21 | 0 | 0 |  | SO_02 | 009
[9 empty] | 70,785*6 |  | 424.71 | [8 empty] | _
[11 empty] | 0 | [8 empty] | _
[5 empty] | 214 | SP | 979087212 |  | Nakládání na dopravní prostředky pro vodorovnou dopravu suti | t | 70.7845 | 0 | 70.7845 | 0 | 0 |  | 0 |  | 0 | 21 | 0 | 0 |  | SO_02 | 009
[5 empty] | 215 | SP | 979093111 |  | Uložení suti na skládku s hrubým urovnáním bez zhutnění | t | 70.785 | 0 | 70.785 | 0 | 0 |  | 0 |  | 0 | 21 | 0 | 0 |  | SO_02 | 009
_
[9 empty] | 099: Přesun hmot HSV | [5 empty] | 0 |  | 0 |  | 0 | _ | 0 | 0
[5 empty] | 216 | SP | 999281211 |  | Přesun hmot pro opravy a údržbu vnějších plášťů budov v do 25 m | t | 51.6264 | 0 | 51.6264 | 0 | 0 |  | 0 |  | 0 | 21 | 0 | 0 |  | SO_02 | 099
_
[9 empty] | 711: Izolace proti vodě | [5 empty] | 0 |  | 0.062693 |  | 0 | _ | 0 | 0
[5 empty] | 217 | SP | 711161306 |  | Izolace proti zemní vlhkosti stěn foliemi nopovými pro běžné podmínky tl. 0,5 mm šířky 1,0 m | m2 | 53.28 | 0 | 53.28 | 0 | 0 | 0.00071 | 0.037829 |  | 0 | 21 | 0 | 0 |  | SO_02 | 711
[9 empty] | 31,2*0,6*2+13,2*0,6*2 |  | 53.28 | [8 empty] | _
[5 empty] | 218 | SP | 711161381 |  | Izolace proti zemní vlhkosti foliemi nopovými ukončené horní lištou | m | 88.8 | 0 | 88.8 | 0 | 0 | 0.00028 | 0.024864 |  | 0 | 21 | 0 | 0 |  | SO_02 | 711
[9 empty] | 31,2*2+13,2*2 |  | 88.8 | [8 empty] | _
[5 empty] | 219 | SP | 998711201 |  | Přesun hmot procentní pro izolace proti vodě, vlhkosti a plynům v objektech v do 6 m | % | 3.05 | 0 | 3.05 | 0 | 0 |  | 0 |  | 0 | 21 | 0 | 0 |  | SO_02 | 711
_
[9 empty] | 712: Povlakové krytiny | [5 empty] | 0 |  | 1.1748 |  | 0 | _ | 0 | 0
[5 empty] | 220 | H | 28376505 |  | Klín pro úpravu okrajů plochých střech 1250 x 150 x 150 mm | m | 89.985 |  | 89.985 | 0 | 0 | 9e-05 | 0.0080987 |  | 0 | 21 | 0 | 0 |  | SO_02 | 712
[9 empty] | (30,45*2+12,40*2)*1,05 |  | 89.985 | [8 empty] | _
[11 empty] | 0 | [8 empty] | _
[5 empty] | 221 | SP | 712-002 |  | Oprava původní krytiny, vyrovnání nerovností, úprava u vpustí | soubor | 1 |  | 1 | 0 | 0 |  | 0 |  | 0 | 21 | 0 | 0 |  | SO_02 | 712
[5 empty] | 222 | H | 712-101 |  | Dodávka kotev - krytina | kus | 2266 |  | 2266 | 0 | 0 |  | 0 |  | 0 | 21 | 0 | 0 |  | SO_02 | 712
[9 empty] | 2266 |  | 2266 | [8 empty] | _
[11 empty] | 0 | [8 empty] | _
[5 empty] | 223 | H | 712-102 |  | Dodávka pásu SBS podkladního | m2 | 539.661 |  | 539.661 | 0 | 0 |  | 0 |  | 0 | 21 | 0 | 0 |  | SO_02 | 712
[9 empty] | 31,25*13,2*1,15 |  | 474.375 | [8 empty] | _
[9 empty] | (0,45*4*2+0,75*4+0,45*4+1,05*4+0,45*4)*1,2 |  | 17.28 | [8 empty] | _
[9 empty] | 0,45*(31,25*2+13,2*2)*1,2 |  | 48.006 | [8 empty] | _
[5 empty] | 224 | H | 712-103 |  | Dodávka pásu SBS vrchního s posypem | m2 | 539.661 |  | 539.661 | 0 | 0 |  | 0 |  | 0 | 21 | 0 | 0 |  | SO_02 | 712
[9 empty] | 31,25*13,2*1,15 |  | 474.375 | [8 empty] | _
[9 empty] | (0,45*4*2+0,75*4+0,45*4+1,05*4+0,45*4)*1,2 |  | 17.28 | [8 empty] | _
[9 empty] | 0,45*(31,25*2+13,2*2)*1,2 |  | 48.006 | [8 empty] | _
[5 empty] | 225 | H | 712-104 |  | Dodávka pásu SBS-parotěsná izolace | m2 | 539.661 |  | 539.661 | 0 | 0 |  | 0 |  | 0 | 21 | 0 | 0 |  | SO_02 | 712
[9 empty] | 31,25*13,2*1,15 |  | 474.375 | [8 empty] | _
[9 empty] | (0,45*4*2+0,75*4+0,45*4+1,05*4+0,45*4)*1,2 |  | 17.28 | [8 empty] | _
[9 empty] | 0,45*(31,25*2+13,2*2)*1,2 |  | 48.006 | [8 empty] | _
[5 empty] | 226 | SP | 712341559 |  | Provedení povlakové krytiny střech do 10° pásy NAIP přitavením v plné ploše | m2 | 1237.5 |  | 1237.5 | 0 | 0 | 0.00088 | 1.089 |  | 0 | 21 | 0 | 0 |  | SO_02 | 712
[9 empty] | pásy podkladní, parotěsné a vrchní; 31,25*13,2*3 |  | 1237.5 | [8 empty] | _
[11 empty] | 0 | [8 empty] | _
[5 empty] | 227 | SP | 712363101 |  | Provedení povlakové krytiny střech do 10° ukotvení fólie talířov hmoždinkou do polystyrenu nebo vlny | kus | 2265.48 |  | 2265.48 | 0 | 0 |  | 0 |  | 0 | 21 | 0 | 0 |  | SO_02 | 712
[9 empty] | 30,45*12,4*6 |  | 2265.48 | [8 empty] | _
[11 empty] | 0 | [8 empty] | _
[5 empty] | 228 | SP | 712841559 |  | Provedení povlakové krytiny vytažením na konstrukce pásy přitavením NAIP | m2 | 54.405 |  | 54.405 | 0 | 0 | 0.00094 | 0.051141 |  | 0 | 21 | 0 | 0 |  | SO_02 | 712
[9 empty] | 0,45*4*2+0,75*4+0,45*4+1,05*4+0,45*4 |  | 14.4 | [8 empty] | _
[9 empty] | 0,45*(31,25*2+13,2*2) |  | 40.005 | [8 empty] | _
[5 empty] | 229 | SP | 712997001 |  | Provedení povlakové krytiny přilepením klínů do asfaltu | m | 85.7 |  | 85.7 | 0 | 0 | 0.00031 | 0.026567 |  | 0 | 21 | 0 | 0 |  | SO_02 | 712
[9 empty] | 30,45*2+12,40*2 |  | 85.7 | [8 empty] | _
[5 empty] | 230 | SP | 998712201 |  | Přesun hmot procentní pro krytiny povlakové v objektech v do 6 m | % | 2.71 | 0 | 2.71 | 0 | 0 |  | 0 |  | 0 | 21 | 0 | 0 |  | SO_02 | 712
_
[9 empty] | 713: Izolace tepelné | [5 empty] | 0 |  | 3.5983 |  | 0 | _ | 0 | 0
[5 empty] | 231 | H | 28375926 |  | Deska z pěnového polystyrenu EPS 200 S 1000 x 500 x 100 mm | m2 | 777.8148 | 0 | 777.8148 | 0 | 0 | 0.0035 | 2.7224 |  | 0 | 21 | 0 | 0 |  | SO_02 | 713
[9 empty] | 30,45*12,4*2*1,03 |  | 777.8148 | [8 empty] | _
[11 empty] | 0 | [8 empty] | _
[5 empty] | 232 | SP | 713141131 |  | Montáž izolace tepelné střech plochých lepené za studena 1 vrstva rohoží, pásů, dílců, desek | m2 | 755.16 |  | 755.16 | 0 | 0 | 0.00116 | 0.87599 |  | 0 | 21 | 0 | 0 |  | SO_02 | 713
[9 empty] | 30,45*12,4*2 |  | 755.16 | [8 empty] | _
[11 empty] | 0 | [8 empty] | _
[5 empty] | 233 | SP | 998713201 |  | Přesun hmot procentní pro izolace tepelné v objektech v do 6 m | % | 1.77 |  | 1.77 | 0 | 0 |  | 0 |  | 0 | 21 | 0 | 0 |  | SO_02 | 713
_
[9 empty] | 721: Vnitřní kanalizace | [5 empty] | 0 |  | 0.0047 |  | 0.04022 | _ | 0 | 0
[5 empty] | 234 | SP | 721210823 |  | Demontáž vpustí střešních DN 125 | kus | 2 |  | 2 | 0 | 0 |  | 0 | 0.02011 | 0.04022 | 21 | 0 | 0 |  | SO_02 | 721
[5 empty] | 235 | SP | 721233113 |  | Střešní vtok polypropylen PP pro ploché střechy svislý odtok DN 125 - vč. prodloužení | kus | 2 |  | 2 | 0 | 0 | 0.00235 | 0.0047 |  | 0 | 21 | 0 | 0 |  | SO_02 | 721
[5 empty] | 236 | SP | 998721201 |  | Přesun hmot procentní pro vnitřní kanalizace v objektech v do 6 m | % | 1.68 |  | 1.68 | 0 | 0 |  | 0 |  | 0 | 21 | 0 | 0 |  | SO_02 | 721
_
[9 empty] | 764: Konstrukce klempířské | [5 empty] | 0 |  | 0 |  | 0.23841 | _ | 0 | 0
[5 empty] | 237 | SP | 764001821 |  | Demontáž krytiny ze svitků nebo tabulí do suti | m2 | 0.45 | 0 | 0.45 | 0 | 0 |  | 0 | 0.00594 | 0.002673 | 21 | 0 | 0 |  | SO_02 | 764
[9 empty] | 1,5*0,3 |  | 0.45 | [8 empty] | _
[11 empty] | 0 | [8 empty] | _
[5 empty] | 238 | SP | 764002841 |  | Demontáž oplechování horních ploch zdí a nadezdívek do suti | m | 88.1 | 0 | 88.1 | 0 | 0 |  | 0 | 0.00191 | 0.16827 | 21 | 0 | 0 |  | SO_02 | 764
[9 empty] | 13,0*2+31,05*2 |  | 88.1 | [8 empty] | _
[11 empty] | 0 | [8 empty] | _
[5 empty] | 239 | SP | 764002851 |  | Demontáž oplechování parapetů do suti | m | 40.4 | 0 | 40.4 | 0 | 0 |  | 0 | 0.00167 | 0.067468 | 21 | 0 | 0 |  | SO_02 | 764
[9 empty] | 9,20+5,5+3,5+1,2+0,6*2+1,5*2+3,6*2+5,4+2,7+1,5 |  | 40.4 | [8 empty] | _
[5 empty] | 240 | SP | 764-003 |  | Poplastovaný plech-oplechování atiky rš.660 vč. podkladního plechu | m | 88.9 |  | 88.9 | 0 | 0 |  | 0 |  | 0 | 21 | 0 | 0 |  | SO_02 | 764
[9 empty] | 31,25*2+13,2*2 |  | 88.9 | [8 empty] | _
[5 empty] | 241 | SP | 764-010 |  | Poplastovaný plech-parapet rš.250-boky opatřit ukončovací lištou | m | 34.6 |  | 34.6 | 0 | 0 |  | 0 |  | 0 | 21 | 0 | 0 |  | SO_02 | 764
[9 empty] | 1,4*2+3,5*2+5,3+2,6+1,1+1,7+0,8+1,7+1,7+0,8+1,4*3+1,4*2+1,1+0,5*2 |  | 34.6 | [8 empty] | _
[5 empty] | 242 | SP | 764-025 |  | Poplastovaný plech-oplechování horní části el. pilíře | m2 | 0.45 |  | 0.45 | 0 | 0 |  | 0 |  | 0 | 21 | 0 | 0 |  | SO_02 | 764
[9 empty] | 1,5*0,3 |  | 0.45 | [8 empty] | _
[11 empty] | 0 | [8 empty] | _
[5 empty] | 243 | SP | 998764201 |  | Přesun hmot procentní pro konstrukce klempířské v objektech v do 6 m | % | 1.52 | 0 | 1.52 | 0 | 0 |  | 0 |  | 0 | 21 | 0 | 0 |  | SO_02 | 764
_
[9 empty] | 766: Konstrukce truhlářské | [5 empty] | 0 |  | 0.18726 |  | 0.58761 | _ | 0 | 0
[5 empty] | 244 | H | 60794102 |  | Deska parapetní dřevotřísková vnitřní 0,26 x 1 m - vč. bočních krytek | m | 36.35 | 0 | 36.35 | 0 | 0 | 0.004 | 0.1454 |  | 0 | 21 | 0 | 0 |  | SO_02 | 766
[9 empty] | 1,55*2+3,65*2+5,45+2,75+1,85*3+0,95*2+1,55*5+1,25+0,65*2 |  | 36.35 | [8 empty] | _
[11 empty] | 0 | [8 empty] | _
[5 empty] | 245 | H | 766-110 |  | Okno plastové bílé otevíravé 600/600 mm - poz. 10 | kus | 2 | 0 | 2 | 0 | 0 |  | 0 |  | 0 | 21 | 0 | 0 |  | SO_02 | 766
[5 empty] | 246 | H | 766-111 |  | Okno plastové bílé otevíravé 1200/600 mm - poz. 11 | kus | 1 | 0 | 1 | 0 | 0 |  | 0 |  | 0 | 21 | 0 | 0 |  | SO_02 | 766
[5 empty] | 247 | H | 766-112 |  | Okno plastové bílé otevíravé 1500/600 mm - poz. 12 | kus | 5 | 0 | 5 | 0 | 0 |  | 0 |  | 0 | 21 | 0 | 0 |  | SO_02 | 766
[5 empty] | 248 | H | 766-113 |  | Okno plastové bílé otevíravé 900/1500 mm - poz. 13 | kus | 3 | 0 | 3 | 0 | 0 |  | 0 |  | 0 | 21 | 0 | 0 |  | SO_02 | 766
[5 empty] | 249 | H | 766-114 |  | Okno plastové bílé pevné 900/1500 mm - poz. 14 | kus | 5 | 0 | 5 | 0 | 0 |  | 0 |  | 0 | 21 | 0 | 0 |  | SO_02 | 766
[5 empty] | 250 | H | 766-115 |  | Okno plastové bílé otevíravé 1200/1800 mm - poz. 15 | kus | 2 | 0 | 2 | 0 | 0 |  | 0 |  | 0 | 21 | 0 | 0 |  | SO_02 | 766
[5 empty] | 251 | H | 766-116 |  | Okno plastové bílé pevné 1200/1800 mm - poz. 16 | kus | 4 | 0 | 4 | 0 | 0 |  | 0 |  | 0 | 21 | 0 | 0 |  | SO_02 | 766
[5 empty] | 252 | H | 766-117 |  | Okno plastové bílé otevíravé 1500/1800 mm - poz. 17 | kus | 2 | 0 | 2 | 0 | 0 |  | 0 |  | 0 | 21 | 0 | 0 |  | SO_02 | 766
[5 empty] | 253 | H | 766-118 |  | Okno plastové bílé otevíravé 1350/1800 mm - poz. 18 | kus | 3 | 0 | 3 | 0 | 0 |  | 0 |  | 0 | 21 | 0 | 0 |  | SO_02 | 766
[5 empty] | 254 | H | 766-119 |  | Okno plastové bílé pevné 1350/1800 mm - poz. 19 | kus | 3 | 0 | 3 | 0 | 0 |  | 0 |  | 0 | 21 | 0 | 0 |  | SO_02 | 766
[5 empty] | 255 | H | 766-120 |  | Dveře plastové bílé jednokřídlové s nadsvětlíkem 1100/2700 mm - poz. 20 | kus | 1 | 0 | 1 | 0 | 0 |  | 0 |  | 0 | 21 | 0 | 0 |  | SO_02 | 766
[5 empty] | 256 | H | 766-121 |  | Dveře plastové bílé jednokřídlové s nadsvětlíkem 900/2700 mm - poz. 21 | kus | 1 | 0 | 1 | 0 | 0 |  | 0 |  | 0 | 21 | 0 | 0 |  | SO_02 | 766
[5 empty] | 257 | H | 766-122 |  | Dveře plastové bílé dvoukřídlové s nadsvětlíkem 1500/2700 mm - poz. 22 | kus | 1 | 0 | 1 | 0 | 0 |  | 0 |  | 0 | 21 | 0 | 0 |  | SO_02 | 766
[5 empty] | 258 | H | 766-123 |  | Dveře plastové bílé jednokřídlové bez nadsvětlíku 1000/2020 mm - poz. 23 | kus | 3 | 0 | 3 | 0 | 0 |  | 0 |  | 0 | 21 | 0 | 0 |  | SO_02 | 766
[5 empty] | 259 | SP | 766622115 |  | Montáž plastových oken plochy přes 1 m2 pevných výšky do 1,5 m s rámem do zdiva | m2 | 6.75 | 0 | 6.75 | 0 | 0 | 0.00025 | 0.0016875 |  | 0 | 21 | 0 | 0 |  | SO_02 | 766
[9 empty] | 0,9*1,5*5 |  | 6.75 | [8 empty] | _
[5 empty] | 260 | SP | 766622116 |  | Montáž plastových oken plochy přes 1 m2 pevných výšky do 2,5 m s rámem do zdiva | m2 | 15.93 | 0 | 15.93 | 0 | 0 | 0.00025 | 0.0039825 |  | 0 | 21 | 0 | 0 |  | SO_02 | 766
[9 empty] | 1,2*1,8*4+1,35*1,8*3 |  | 15.93 | [8 empty] | _
[11 empty] | 0 | [8 empty] | _
[5 empty] | 261 | SP | 766622131 |  | Montáž plastových oken plochy přes 1 m2 otevíravých výšky do 1,5 m s rámem do zdiva | m2 | 4.05 | 0 | 4.05 | 0 | 0 | 0.00025 | 0.0010125 |  | 0 | 21 | 0 | 0 |  | SO_02 | 766
[9 empty] | 0,9*1,5*3 |  | 4.05 | [8 empty] | _
[11 empty] | 0 | [8 empty] | _
[5 empty] | 262 | SP | 766622132 |  | Montáž plastových oken plochy přes 1 m2 otevíravých výšky do 2,5 m s rámem do zdiva | m2 | 17.01 | 0 | 17.01 | 0 | 0 | 0.00025 | 0.0042525 |  | 0 | 21 | 0 | 0 |  | SO_02 | 766
[9 empty] | 1,2*1,8*2+1,5*1,8*2+1,35*1,8*3 |  | 17.01 | [8 empty] | _
[11 empty] | 0 | [8 empty] | _
[5 empty] | 263 | SP | 766622216 |  | Montáž plastových oken plochy do 1 m2 otevíravých s rámem do zdiva | kus | 8 | 0 | 8 | 0 | 0 | 0.00025 | 0.002 |  | 0 | 21 | 0 | 0 |  | SO_02 | 766
[5 empty] | 264 | SP | 766629413 |  | Příplatek k montáži oken rovné ostění fólie připojovací spára do 35 mm - folie vnitřní, folie vnější, dodávka folií | m | 158.32 |  | 158.32 | 0 | 0 | 0.00015 | 0.023748 |  | 0 | 21 | 0 | 0 |  | SO_02 | 766
[9 empty] | (1,5*2+1,8*2)*2 |  | 13.2 | [8 empty] | _
[9 empty] | (3,6*2+1,8*2)*2 |  | 21.6 | [8 empty] | _
[9 empty] | (5,4*2+1,8*2)*1 |  | 14.4 | [8 empty] | _
[9 empty] | (2,7*2+1,8*2)*1 |  | 9 | [8 empty] | _
[9 empty] | (1,8*2+1,5*2)*3 |  | 19.8 | [8 empty] | _
[9 empty] | (0,9*2+1,5*2)*2 |  | 9.6 | [8 empty] | _
[9 empty] | (1,5*2+0,6*2)*5 |  | 21 | [8 empty] | _
[9 empty] | (1,2*2+0,6*2)*1 |  | 3.6 | [8 empty] | _
[9 empty] | (0,6*2+0,6*2)*2 |  | 4.8 | [8 empty] | _
[9 empty] | (1,1*2+2,7*2)*1 |  | 7.6 | [8 empty] | _
[9 empty] | (0,9*2+2,7*2)*1 |  | 7.2 | [8 empty] | _
[9 empty] | (1,5*2+2,7*2)*1 |  | 8.4 | [8 empty] | _
[9 empty] | (1*2+2,02*2)*3 |  | 18.12 | [8 empty] | _
[11 empty] | 0 | [8 empty] | _
[5 empty] | 265 | SP | 766660411 |  | Montáž vchodových dveří 1křídlových bez nadsvětlíku do zdiva | kus | 3 | 0 | 3 | 0 | 0 | 0.00087 | 0.00261 |  | 0 | 21 | 0 | 0 |  | SO_02 | 766
[5 empty] | 266 | SP | 766660421 |  | Montáž vchodových dveří 1křídlových s nadsvětlíkem do zdiva | kus | 2 | 0 | 2 | 0 | 0 | 0.00088 | 0.00176 |  | 0 | 21 | 0 | 0 |  | SO_02 | 766
[5 empty] | 267 | SP | 766660461 |  | Montáž vchodových dveří 2křídlových s nadsvětlíkem do zdiva | kus | 1 | 0 | 1 | 0 | 0 | 0.00081 | 0.00081 |  | 0 | 21 | 0 | 0 |  | SO_02 | 766
[5 empty] | 268 | SP | 766692911 |  | Výměna parapetních desek dřevěných, laminovaných šířky do 30 cm délky do 1,0 m | kus | 3 | 0 | 3 | 0 | 0 |  | 0 | 0.0072 | 0.0216 | 21 | 0 | 0 |  | SO_02 | 766
[9 empty] | 0,9*2+0,6*2 |  | 3 | [8 empty] | _
[11 empty] | 0 | [8 empty] | _
[5 empty] | 269 | SP | 766692912 |  | Výměna parapetních desek dřevěných, laminovaných šířky do 30 cm délky do 1,6 m | kus | 11.7 | 0 | 11.7 | 0 | 0 |  | 0 | 0.0115 | 0.13455 | 21 | 0 | 0 |  | SO_02 | 766
[9 empty] | 1,5*5+1,2+1,5*2 |  | 11.7 | [8 empty] | _
[11 empty] | 0 | [8 empty] | _
[5 empty] | 270 | SP | 766692913 |  | Výměna parapetních desek dřevěných, laminovaných šířky do 30 cm délky do 2,6 m | kus | 5.4 | 0 | 5.4 | 0 | 0 |  | 0 | 0.0187 | 0.10098 | 21 | 0 | 0 |  | SO_02 | 766
[9 empty] | 1,8*3 |  | 5.4 | [8 empty] | _
[11 empty] | 0 | [8 empty] | _
[5 empty] | 271 | SP | 766692914 |  | Výměna parapetních desek dřevěných, laminovaných šířky do 30 cm délky přes 2,6 m | kus | 15.3 | 0 | 15.3 | 0 | 0 |  | 0 | 0.0216 | 0.33048 | 21 | 0 | 0 |  | SO_02 | 766
[9 empty] | 3,6*2+5,4+2,7 |  | 15.3 | [8 empty] | _
[11 empty] | 0 | [8 empty] | _
[5 empty] | 272 | SP | 998766201 |  | Přesun hmot procentní pro konstrukce truhlářské v objektech v do 6 m | % | 0.74 | 0 | 0.74 | 0 | 0 |  | 0 |  | 0 | 21 | 0 | 0 |  | SO_02 | 766
_
[9 empty] | 783: Nátěry | [5 empty] | 0 |  | 0.013332 |  | 0 | _ | 0 | 0
[5 empty] | 273 | SP | 783221112 |  | Nátěry syntetické KDK barva dražší lesklý povrch 1x antikorozní, 1x základní, 2x email | m2 | 20.2 | 0 | 20.2 | 0 | 0 | 0.00066 | 0.013332 |  | 0 | 21 | 0 | 0 |  | SO_02 | 783
[9 empty] | vrata; 1,45*2,5*2+1,75*2,5*2 |  | 16 | [8 empty] | _
[9 empty] | žebřík; 0,15*3,0*2+0,1*0,3*10 |  | 1.2 | [8 empty] | _
[9 empty] | ost. kce; 3 |  | 3 | [8 empty] | _
[11 empty] | 0 | [8 empty] | _
[5 empty] | 274 | SP | 783306811 |  | Odstranění nátěru ze zámečnických konstrukcí oškrábáním | m2 | 20.2 | 0 | 20.2 | 0 | 0 |  | 0 |  | 0 | 21 | 0 | 0 |  | SO_02 | 783
[9 empty] | vrata; 1,45*2,5*2+1,75*2,5*2 |  | 16 | [8 empty] | _
[9 empty] | žebřík; 0,15*3,0*2+0,1*0,3*10 |  | 1.2 | [8 empty] | _
[9 empty] | ost. kce; 3 |  | 3 | [8 empty] | _
_
[9 empty] | 784: Malby | [5 empty] | 0 |  | 0.014222 |  | 0.0041025 | _ | 0 | 0
[5 empty] | 275 | SP | 784111011 |  | Obroušení podkladu omítnutého v místnostech výšky do 3,80 m | m2 | 27.35 | 0 | 27.35 | 0 | 0 |  | 0 | 0.00015 | 0.0041025 | 21 | 0 | 0 |  | SO_02 | 784
[9 empty] | ostění; 0,25*(1,5+1,8*2+3,6+1,8*2+5,4+1,8*2+2,7+1,8*2+1,2+1,8*2+1,1+2,7*2) |  | 9.725 | [8 empty] | _
[9 empty] | ostění; 0,25*(1,8+1,5*2+0,9+1,5*2+1,8+1,5*2+1,8+1,5*2+0,9+1,5*2+1,5*3+0,6*2*3+1,5*2+0,6*2*2+1,2+0,6*2+0,6*3*2+0,9+2,7*2+1,5+2,7*2) |  | 13.725 | [8 empty] | _
[9 empty] | ostění; 0,25*(1,0*3+2,1*2*3) |  | 3.9 | [8 empty] | _
[11 empty] | 0 | [8 empty] | _
[5 empty] | 276 | SP | 784181111 |  | Základní silikátová jednonásobná penetrace podkladu v místnostech výšky do 3,80m | m2 | 27.35 | 0 | 27.35 | 0 | 0 | 0.00021 | 0.0057435 |  | 0 | 21 | 0 | 0 |  | SO_02 | 784
[5 empty] | 277 | SP | 784453631 |  | Malby směsi PRIMALEX tekuté disperzní bílé otěruvzdorné dvojnásobné s penetrací místnost v do 3,8 m | m2 | 27.35 | 0 | 27.35 | 0 | 0 | 0.00031 | 0.0084785 |  | 0 | 21 | 0 | 0 |  | SO_02 | 784
_
_
[9 empty] | SO_03: Stavební objekt 03-vedlejší a ostatní rozpočtové náklady pro objekt SO-01, SO-02 | [5 empty] | 0 |  | 0 |  | 0 | _ | 0 | 0
[9 empty] | VRN: Vedlejší rozpočtové náklady | [5 empty] | 0 |  | 0 |  | 0 | _ | 0 | 0
[5 empty] | 278 | SP | 100-003 |  | Náklady spojené s vybudováním, provozem a likvidací zařízení staveniště | kus | 1 |  | 1 | 0 | 0 |  | 0 |  | 0 | 21 | 0 | 0 | Náklady na zařízení staveniště vč. odběru potřebných energií, likvidace odpadu, skládkovné, náklady na dopravu a další práce, služby, dodávky a režijní náklady dle zadávací dokumentace jinde neuvedené. | SO_03 | VRN
[5 empty] | 279 | SP | 100-004 |  | Náklady spojené s rušením dopravy a stavební činnosti provozem investora a dopravou v okolí stavby | kus | 1 |  | 1 | 0 | 0 |  | 0 |  | 0 | 21 | 0 | 0 |  | SO_03 | VRN
[5 empty] | 280 | SP | 100-005 |  | Náklady na nespecifikované průzkumy stavby a konstrukcí | kus | 1 |  | 1 | 0 | 0 |  | 0 |  | 0 | 21 | 0 | 0 |  | SO_03 | VRN
[5 empty] | 281 | SP | 100-006 |  | Výkon činnosti koordinátora bezpečnosti práce a ochrany zdraví v průběhu realizace stavby | kus | 1 |  | 1 | 0 | 0 |  | 0 |  | 0 | 21 | 0 | 0 |  | SO_03 | VRN
[5 empty] | 282 | SP | 100-008 |  | Provedení odtrhových a tahových zkoušek před zahájením prací na zateplení objektu | kus | 1 |  | 1 | 0 | 0 |  | 0 |  | 0 | 21 | 0 | 0 |  | SO_03 | VRN
[5 empty] | 283 | SP | 100-013 |  | Dokumentace skutečného provedení stavby dle vyhl. 499/2006 Sb ve třech vyhotovení + 1x CD | kus | 1 |  | 1 | 0 | 0 |  | 0 |  | 0 | 21 | 0 | 0 |  | SO_03 | VRN
[5 empty] | 284 | SP | 100-014 |  | Zkoušky a ostatní měření (např. stanovení únosnosti zemní pláně v místě komunikací a pod.) | kus | 1 |  | 1 | 0 | 0 |  | 0 |  | 0 | 21 | 0 | 0 |  | SO_03 | VRN
_
[9 empty] | Venkovní žaluzie | [10 empty] | _
[5 empty] | 285 | SP | 01 |  | D+M venkovních žaluzií na jižní, východní a západní fasádě, vč. pouzder a vodících lišt | m2 | 191.88 |  | 191.88 | 0 | 0 |  | 0 |  | 0 | 21 | 0 | 0 |  | SO_01 | 766
[9 empty] | 0,9*2,4*34+0,9*2,4*44+1*2,4*6+1,5*3*2 |  | 191.88 | [8 empty] | _
[5 empty] | 286 | SP | 02 |  | D+M ovládacích prvků - 26x motor + rádiový přijímač, 4x automatika pro slunce a vítr, 4x dálkový ovladač | soubor | 1 |  | 1 | 0 | 0 |  | 0 |  | 0 | 21 | 0 | 0 |  | SO_01 | 766
_
_

## Figury
Figura | Výraz | Hodnota | Popis